## SOSNOVÁ
Příloha č. 3 zadávací dokumentace - Technická specifikace a požadavky
Z23042
Technická specifikace a požadavky
A. |  | Traktor s pohonem 4x4 | Měřítko plnění | Hodnota
| 1. | Výrobce traktoru. | název výrobce | [doplní uchazeč]
| 2. | Typové označení traktoru. | typové označení | [doplní uchazeč]
| 3. | Nový doposud nepoužitý traktor (rok výroby 2023 - modelová řada 2024, nebo novější). | rok výroby | [doplní uchazeč]
| 4. | Povolená hmotnost traktoru min. 10 tun. | hodnota (t) | [doplní uchazeč]
| 5. | Rozvor náprav max. 2550mm. | hodnota (mm) | [doplní uchazeč]
| 6. | Délka traktoru max. 4500mm. | hodnota (mm) | [doplní uchazeč]
| 7. | Šířka traktoru max. 2300mm. | hodnota (mm) | [doplní uchazeč]
| 8. | Motor ve čtyřválcovém provedení splňující platnou emisní normu. | ANO/NE | [doplní uchazeč]
| 9. | Zdvihový objem přeplňovaného motoru min. 4500 cm3 | ANO/NE | [doplní uchazeč]
| 10. | Jmenovitý výkon motoru bez navýšení min. 80kW. | hodnota (kW) | [doplní uchazeč]
| 11. | Jmenovitý max. výkon motoru s navýšením min. 95kW. | hodnota (kW) | [doplní uchazeč]
| 12. | Palivová nádrž traktoru o kapacitě min. 150 litrů s uzamykatelným víčkem nádrže. | ANO/NE | [doplní uchazeč]
| 13. | Palivový systém s úpravou pro zimní provoz včetně předehřívaného palivového filtru. | ANO/NE | [doplní uchazeč]
| 14. | Akumulátor s kapacitou 174Ah určený pro provoz v zimním období. | ANO/NE | [doplní uchazeč]
| 15. | Traktor vybaven odpojovačem baterie. | ANO/NE | [doplní uchazeč]
| 16. | Alternátor min. 200A | ANO/NE | [doplní uchazeč]
| 17. | Výměna motorového oleje min. po 500Mth. | ANO/NE | [doplní uchazeč]
| 18. | Přední náprava pevná a hnaná. | ANO/NE | [doplní uchazeč]
| 19. | Převodovka bezstupňová s rozsahem rychlostí od plazivé 50 m/hod do 40 km/hod. | ANO/NE | [doplní uchazeč]
| 20. | Ovládání převodovky na opěrce pravé ruky, integrované do sedačky řidiče. | ANO/NE | [doplní uchazeč]
| 21. | Společná olejová náplň převodovky a pracovní hydrauliky. | ANO/NE | [doplní uchazeč]
| 22. | Diferenciály přední a zadní nápravy s uzávěrkami. | ANO/NE | [doplní uchazeč]
| 23. | Výměna oleje v převodovce a koncových převodech po minimálně 1500Mth. | ANO/NE | [doplní uchazeč]
| 24. | Traktor bude vybaven hydraulickou soustavou o výkonu min. 110l/min. (společná olejová náplň s převodovkou). | ANO/NE | [doplní uchazeč]
| 25. | Čerpadlo pracovní hydrauliky o min. výkonu 110l/min. | ANO/NE | [doplní uchazeč]
| 26. | Traktor osazen vnějšími hydraulickými okruhy v min. počtu 3 v přední a 2 zadní části traktoru. | ANO/NE | [doplní uchazeč]
| 27. | Ovládání pracovní hydrauliky elektrické, joystick ovladačem na opěrce pravé ruky. | ANO/NE | [doplní uchazeč]
| 28. | Pneumaticky odpružená sedačka řidiče. | ANO/NE | [doplní uchazeč]
| 29. | Kabina vybavena klimatizací a teplovodním topením. | ANO/NE | [doplní uchazeč]
| 30. | Kabina vybavena chladničkou o objemu min. 4ltr. | ANO/NE | [doplní uchazeč]
| 31. | Kabina mechanicky odpružená. | ANO/NE | [doplní uchazeč]
| 32. | Střecha kabiny osazena 4 ks LED pracovní světlomety pro přední směr a 4 ks LED světel pro zadní směr. | ANO/NE | [doplní uchazeč]
| 33. | Na střeše kabiny traktoru namontované 2 ks LED oranžové majáky. Toto zvláštní výstražné zařízení musí splňovat platné legislativní požadavky. | ANO/NE | [doplní uchazeč]
| 34. | Kabina vybavena autorádiem s Bluetooth hands-free pro připojení mobilního telefonu. | ANO/NE | [doplní uchazeč]
| 35. | Kabina bude vybavena tachometrem, otáčkoměrem, tachografem, přestavitelným volantem, min. 2x zásuvka s napájením 12V (min. 15A). | ANO/NE | [doplní uchazeč]
| 36. | Traktor bude vybaven výstražným reflexním označením. | ANO/NE | [doplní uchazeč]
| 37. | Traktor bude vybaven informačním systémem pro obvyklé sledování stavu opotřebení a provozních údajů, indikaci poruch a určení potřeby následující servisní prohlídky (proběh do další servisní prohlídky). Znázornění provozních údajů a případných poruch na displeji v zorném úhlu řidiče. | ANO/NE | [doplní uchazeč]
| 38. | Kabina bude vybavena 2 ks silničními světlomety s přepínáním dálkové/tlumené se směrovými ukazateli. Umístění bude výškově přizpůsobené pro jízdu se sněhovou radlicí. | ANO/NE | [doplní uchazeč]
| 39. | Traktor osazen přední upínací pevnou deskou pro montáž komunálního příslušenství. Na přední části traktoru nebo na upínací desce bude tažné zařízením pro odtah (s čepem). | ANO/NE | [doplní uchazeč]
| 40. | Závaží v zadních kolech o součtové hmotnosti min. 300 kg. | ANO/NE | [doplní uchazeč]
| 41. | Manuálně výškově nastavitelný závěs pro přívěs s automatickou hubicí. Čep o průměru 38mm. | ANO/NE | [doplní uchazeč]
| 42. | Zadní upínací tříbodový závěs kat. II/III. | ANO/NE | [doplní uchazeč]
| 43. | Zdvihací síla zadního závěsu min. 2700 kg v plném rozsahu zdvihu. | ANO/NE | [doplní uchazeč]
| 44. | Zadní vývodový hřídel min. 540/540E/1000ot./min. | ANO/NE | [doplní uchazeč]
| 45. | Traktor bude v zadní části vybaven dvou-hadicovým systémem brzd přívěsu, zadní zásuvkou pro připojení osvětlení a hydraulickým vývodem pro sklápění vleku. | ANO/NE | [doplní uchazeč]
| 46. | Traktor osazen pneumatiky o rozměrech min. 460/85R38 vzadu a min. 380/85R28 vpředu. | ANO/NE | [doplní uchazeč]
| 47. | Zvukový signál zařazeného zpětného chodu. | ANO/NE | [doplní uchazeč]
| 48. | Traktor bude vybaven normovaným datovým výstupem a napojením na systém sledování pomocí GPS. | ANO/NE | [doplní uchazeč]
| 49. | Na traktoru bude dodavatelem nainstalován monitorovací systém GPS pro on-line sledování pohybu traktoru a provozních parametrů a technologických činností. Dodavatelem systému GPS pro Silnice LK a.s. je společnost R ALTRA, spol. s r. o. (IČO 25676326). Cena systému GPS je max. 20.000 Kč vč. všech propojovacích modulů a kabelů (bez nákladů na dopravu do místa montáže) a bude součástí nabídkové ceny. Do kabiny traktoru bude namontován modul GPS se zapojením všech vstupů provozních (vč. dat z FMS) a technologických činností nástaveb. Pro GPS lokalizaci a přenos GPRS dat bude použita jedna duální (pro GSM i GPS) anténa. Datovou SIM kartu pro přenos dat z GPS modulu umístěném na nosiči dodá kupující. | ANO/NE | [doplní uchazeč]
| 50. | Traktor bude vybaven výbavou dle platné legislativy ČR pro provoz na pozemních komunikacích. | ANO/NE | [doplní uchazeč]
| 51. | Traktor bude dodán s kompletní dokumentací pro úspěšnou registraci v registru vozidel pro získání registrační značky. | ANO/NE | [doplní uchazeč]
| 52. | Plná záruka v délce min. 36 měsíců. | ANO/NE | [doplní uchazeč]
| 53. | Servisní síť na území Libereckého kraje nebo okresu: Jičín, Mladá Boleslav, Mělník, Litoměřice, Děčín. | ANO/NE | [doplní uchazeč]
| 54. | Dostupnost servisu v režimu 7 dní/24 hodin s reakční dobou do 24 hodin se zásahem v místě poruchy nebo cest mistrovství zadavatele po dobu záruky. | ANO/NE | [doplní uchazeč]
| 55. | Naceněný servisní plán garančních prohlídek dle přílohy číslo 3 "Servisní plán". | ANO/NE | [doplní uchazeč]
B. |  | Ramenová sekačka na traktor. | Měřítko plnění | Hodnota
| 1. | Výrobce ramene. | název výrobce | [doplní uchazeč]
| 2. | Typové označení ramene. | typové označení | [doplní uchazeč]
| 3. | Nové doposud nepoužité rameno s novou nepoužitou sekačkou. | ANO/NE | [doplní uchazeč]
| 4. | Zapojení do GPS systému traktoru dle bodu specifikace "A.49." | ANO/NE | [doplní uchazeč]
| 5. | Pracovní dosah ramene od osy traktoru po konec cepové hlavy min. 5800mm. | hodnota(mm) | [doplní uchazeč]
| 6. | Výložník pracovního ramene mezi nápravami pod kabinou na pravé straně. | ANO/NE | [doplní uchazeč]
| 7. | Nosná rámová konstrukce pro výložník ramene, pod traktorem, originální od výrobce ramene. | ANO/NE | [doplní uchazeč]
| 8. | Na rámové konstrukci výložníku ramene přídavné závaží na levé straně traktoru. | ANO/NE | [doplní uchazeč]
| 9. | Rameno pevné bez teleskopického výložníku. | ANO/NE | [doplní uchazeč]
| 10. | Rámová konstrukce výložníku a konstrukce ramene robustní. | ANO/NE | [doplní uchazeč]
| 11. | Rameno demontovatelné pomocí odstavného podvozku na kolečkách, podvozek součástí dodávky. | ANO/NE | [doplní uchazeč]
| 12. | Výložník ramene s otočným bodem robustní pro nastavení do pracovní a přepravní pozice. | ANO/NE | [doplní uchazeč]
| 13. | Rameno vybaveno hydraulickým jištěním proti najetí na překážku. | ANO/NE | [doplní uchazeč]
| 14. | Rameno s rozsahem pohybu 0-90st.z transportní do pracovní pozice. | ANO/NE | [doplní uchazeč]
| 15. | Kompletní pohyb ramene ovládaný pomocí proporcionálního joysticku min. jedné funkce. | ANO/NE | [doplní uchazeč]
| 16. | Systém hydraulického nadlehčování ramene. | ANO/NE | [doplní uchazeč]
| 17. | Digitální panel zobrazující kontrolu a stav pracovních činností ramene a sekačky. | ANO/NE | [doplní uchazeč]
| 18. | Žací hlavice v robustním provedení o min. hmotnosti 300 kg z materiálu Hardox. | ANO/NE | [doplní uchazeč]
| 19. | Pracovní záběr žací hlavice min. 1250mm. | ANO/NE | [doplní uchazeč]
| 20. | Žací hlavice osazena robustními cepy typu kladivo. | ANO/NE | [doplní uchazeč]
| 21. | Žací hlavice s možností likvidace náletových dřevin o průměru min. 50 mm | ANO/NE | [doplní uchazeč]
| 22. | Pohon žací hlavice pomocí hydromotoru s přenosem klínovými řemeny v min. počtu 4ks k pracovnímu rotoru. | ANO/NE | [doplní uchazeč]
| 23. | Hydromotor pohonu žací hlavice umístěn na vrchní straně hlavice. | ANO/NE | [doplní uchazeč]
| 24. | Plovoucí poloha žací hlavice na volno pro kopírování povrchu | ANO/NE | [doplní uchazeč]
| 25. | Rameno s vlastním hydraulickým agregátem na zadním tří bodém závěsu traktoru, poháněným od vývodového hřídele traktoru 540 ot./min, dle bodu specifikace "A.42., A.44." | ANO/NE | [doplní uchazeč]
| 26. | Hydraulický agregát s odstavnýma nohama pro snadnou montáž a demontáž z tří bodého závěsu traktoru. | ANO/NE | [doplní uchazeč]
| 27. | Hydraulický agregát s odkládací rampou pro odložení pracovního ramene do transportní pozice. | ANO/NE | [doplní uchazeč]
| 28. | Hydraulický agregát s chladičem hydraulického oleje s termostatem. | ANO/NE | [doplní uchazeč]
| 29. | Hydraulická náplň o objemu min. 180ltr. | ANO/NE | [doplní uchazeč]
| 30. | Hlavní čepy ramene osazeny bronzovými pouzdry. | ANO/NE | [doplní uchazeč]
| 31. | Hydraulický agregát s vlastními hydraulickými okruhy pro pohon rotoru žací hlavice a ovládání ramene. | ANO/NE | [doplní uchazeč]
| 32. | Pohon hydraulického systému tandemovým zubovým čerpadlem. | ANO/NE | [doplní uchazeč]
| 33. | Klubový hřídel propojení. | ANO/NE | [doplní uchazeč]
| 34. | Zadní výstražná demontovatelná světelná výstražná tabule - oboustranná šipka/kříž (LED provedení, typ II). | ANO/NE | [doplní uchazeč]
| 35. | Zadní světelná rampa na hydraulickém agregátu pro jízdu po pozemních komunikacích. | ANO/NE | [doplní uchazeč]
| 36. | Rameno musí být dodáno včetně výbavy a dokumentace pro provoz dle platné legislativy ČR.COC list, technické osvědčení. | ANO/NE | [doplní uchazeč]
| 37. | Rameno bude individuálně uzpůsobeno (nevylučuje se adaptér) pro montáž stávajících pracovních hydraulických adaptérů ve vlastnictví zadavatele. Adaptéry výrobce Mulag (příkopová fréza, fréza na pařezy, agresivní kartáč na příkopy, kotoučový prořezávač větví). | ANO/NE | [doplní uchazeč]
| 38. | Přídavný ventilátor pro začištění pracovního prostoru ovládaný z kabiny řidiče. | ANO/NE | [doplní uchazeč]
| 39. | Barva oranžová (RAL 2011). | ANO/NE | [doplní uchazeč]
| 40. | Záruka min. 24 měsíců. | (počet měsíců záruky) | [doplní uchazeč]
C. |  | Při dodání stroje požadujeme | Měřítko plnění | Hodnota
| 1. | Zpracování a předání instrukcí a návodů k obsluze a údržbě zboží (manuálů) v českém jazyce. | ANO/NE | [doplní uchazeč]
| 2. | Zaškolení obsluhy. | ANO/NE | [doplní uchazeč]
| 3. | Předání dokumentace o shodě dodaného zboží se schválenými standardy. | ANO/NE | [doplní uchazeč]
| 4. | Prodávající se zavazuje dodat zboží nové, nepoužité, plně funkční a ke kterému není nutné vynaložit dodatečné náklady ze strany Kupujícího. | ANO/NE | [doplní uchazeč]
Poznámka:
1) Sloupec "Měřítko plnění" vyjadřuje jestli splnění požadavku bude deklarováno výběrem "ANO" nebo "NE" či číselnou hodnotou požadovaného parametru.
2) Do sloupce "Hodnota" doplní účastník informaci o splnění požadavku (ANO/NE), či uvede hodnotu požadovaného parametru.
3) Výše uvedené požadavky na technické provedení a parametry Předmětu plnění jsou pro účastníka závazné, minimálně požadované a musí být každým účastníkem splněny. Účastník může nabídnout výrobky s vyššími technickými parametry než jsou stanovená minima, nesmí ale překročit maximální hodnotu plnění (zakázky).
4) Pokud bude účastníkem navrženo odlišné provedení s nevyhovujícími parametry, které těmto základním technickým podmínkám nevyhovují, vyhrazuje si zadavatel právo účastníka vyloučit.
zelené buňky vyplní dodavatel zboží/služeb

## HRABAČOV
Technická specifikace a požadavky
A. |  | Traktor s pohonem 4x4 | Měřítko plnění | Hodnota
| 1. | Výrobce traktoru. | název výrobce | [doplní uchazeč]
| 2. | Typové označení traktoru. | typové označení | [doplní uchazeč]
| 3. | Nový doposud nepoužitý traktor (rok výroby 2023- modelová řada 2024, nebo novější). | rok výroby | [doplní uchazeč]
| 4. | Povolená hmotnost traktoru min. 10 tun. | hodnota (t) | [doplní uchazeč]
| 5. | Rozvor náprav max. 2550mm. | hodnota (mm) | [doplní uchazeč]
| 6. | Délka traktoru max. 4500mm. | hodnota (mm) | [doplní uchazeč]
| 7. | Šířka traktoru max. 2300mm. | hodnota (mm) | [doplní uchazeč]
| 8. | Motor ve čtyřválcovém provedení splňující platnou emisní normu. | ANO/NE | [doplní uchazeč]
| 9. | Zdvihový objem přeplňovaného motoru min. 4500cm3 | ANO/NE | [doplní uchazeč]
| 10. | Jmenovitý výkon motoru bez navýšení min. 80kW. | hodnota (kW) | [doplní uchazeč]
| 11. | Jmenovitý max. výkon motoru s navýšením min. 95kW. | hodnota (kW) | [doplní uchazeč]
| 12. | Palivová nádrž traktoru o kapacitě min. 150 litrů s uzamykatelným víčkem nádrže. | ANO/NE | [doplní uchazeč]
| 13. | Palivový systém s úpravou pro zimní provoz včetně předehřívaného palivového filtru. | ANO/NE | [doplní uchazeč]
| 14. | Akumulátor s kapacitou 174Ah určený pro provoz v zimním období. | ANO/NE | [doplní uchazeč]
| 15. | Traktor vybaven odpojovačem baterie. | ANO/NE | [doplní uchazeč]
| 16. | Alternátor min. 200A | ANO/NE | [doplní uchazeč]
| 17. | Výměna motorového oleje min. po 500Mth. | ANO/NE | [doplní uchazeč]
| 18. | Přední náprava pevná a hnaná. | ANO/NE | [doplní uchazeč]
| 19. | Převodovka bezstupňová s rozsahem rychlostí od plazivé 50m/hod do 40km/hod. | ANO/NE | [doplní uchazeč]
| 20. | Ovládání převodovky na opěrce pravé ruky, integrované do sedačky řidiče. | ANO/NE | [doplní uchazeč]
| 21. | Společná olejová náplň převodovky a pracovní hydrauliky. | ANO/NE | [doplní uchazeč]
| 22. | Diferenciály přední a zadní nápravy s uzávěrkami. | ANO/NE | [doplní uchazeč]
| 23. | Výměna oleje v převodovce a koncových převodech po minimálně 1500Mth. | ANO/NE | [doplní uchazeč]
| 24. | Traktor bude vybaven hydraulickou soustavou o výkonu min. 110l/min. (společná olejová náplň s převodovkou). | ANO/NE | [doplní uchazeč]
| 25. | Čerpadlo pracovní hydrauliky o min. výkonu 110l/min. | ANO/NE | [doplní uchazeč]
| 26. | Traktor osazen vnějšími hydraulickými okruhy v min. počtu 3 v přední a 2 zadní části traktoru. | ANO/NE | [doplní uchazeč]
| 27. | Ovládání pracovní hydrauliky elektrické, joystick ovladačem na opěrce pravé ruky. | ANO/NE | [doplní uchazeč]
| 28. | Pneumaticky odpružená sedačka řidiče. | ANO/NE | [doplní uchazeč]
| 29. | Kabina vybavena klimatizací a teplovodním topením. | ANO/NE | [doplní uchazeč]
| 30. | Kabina vybavena chladničkou o objemu min. 4ltr. | ANO/NE | [doplní uchazeč]
| 31. | Kabina mechanicky odpružená. | ANO/NE | [doplní uchazeč]
| 32. | Střecha kabiny osazena 4ks LED pracovní světlomety pro přední směr a 4ks LED světel pro zadní směr. | ANO/NE | [doplní uchazeč]
| 33. | Na střeše kabiny traktoru namontované 2 ks LED oranžové majáky. Toto zvláštní výstražné zařízení musí splňovat platné legislativní požadavky. | ANO/NE | [doplní uchazeč]
| 34. | Kabina vybavena autorádiem s Bluetooth hands-free pro připojení mobilního telefonu. | ANO/NE | [doplní uchazeč]
| 35. | Kabina bude vybavena tachometrem, otáčkoměrem, tachografem, přestavitelným volantem, min. 2x zásuvka s napájením 12V (min. 15A). | ANO/NE | [doplní uchazeč]
| 36. | Traktor bude vybaven výstražným reflexním označením. | ANO/NE | [doplní uchazeč]
| 37. | Traktor bude vybaven informačním systémem pro obvyklé sledování stavu opotřebení a provozních údajů, indikaci poruch a určení potřeby následující servisní prohlídky (proběh do další servisní prohlídky). Znázornění provozních údajů a případných poruch na displeji v zorném úhlu řidiče. | ANO/NE | [doplní uchazeč]
| 38. | Kabina bude vybavena 2 ks silničními světlomety s přepínáním dálkové/tlumené se směrovými ukazateli. Umístění bude výškově přizpůsobené pro jízdu se sněhovou radlicí. | ANO/NE | [doplní uchazeč]
| 39. | Traktor osazen přední upínací pevnou deskou pro montáž komunálního příslušenství. Na přední části traktoru nebo na upínací desce bude tažné zařízením pro odtah (s čepem). | ANO/NE | [doplní uchazeč]
| 40. | Závaží v zadních kolech o součtové hmotnosti min. 300Kg. | ANO/NE | [doplní uchazeč]
| 41. | Manuálně výškově nastavitelný závěs pro přívěs s automatickou hubicí. Čep o průměru 38mm. | ANO/NE | [doplní uchazeč]
| 42. | Zadní upínací tříbodový závěs kat. II/III. | ANO/NE
| 43. | Zdvihací síla zadního závěsu min. 2700kg v plném rozsahu zdvihu. | ANO/NE | [doplní uchazeč]
| 44. | Zadní vývodový hřídel min. 540/540E/1000ot./min. | ANO/NE | [doplní uchazeč]
| 45. | Traktor bude v zadní části vybaven dvou-hadicovým systémem brzd přívěsu, zadní zásuvkou pro připojení osvětlení a hydraulickým vývodem pro sklápění vleku. | ANO/NE | [doplní uchazeč]
| 46. | Traktor osazen pneumatiky o rozměrech min. 460/85R38 vzadu a min. 380/85R28 vpředu. | ANO/NE | [doplní uchazeč]
| 47. | Zvukový signál zařazeného zpětného chodu. | ANO/NE | [doplní uchazeč]
| 48. | Traktor bude vybaven normovaným datovým výstupem a napojením na systém sledování pomocí GPS. | ANO/NE | [doplní uchazeč]
| 49. | Na traktoru bude dodavatelem nainstalován monitorovací systém GPS pro on-line sledování pohybu traktoru a provozních parametrů a technologických činností. Dodavatelem systému GPS pro Silnice LK a.s. je společnost R ALTRA, spol. s r. o. (IČO 25676326). Cena systému GPS je max. 20.000 Kč vč. všech propojovacích modulů a kabelů (bez nákladů na dopravu do místa montáže) a bude součástí nabídkové ceny. Do kabiny traktoru bude namontován modul GPS se zapojením všech vstupů provozních (vč. dat z FMS) a technologických činností nástaveb. Pro GPS lokalizaci a přenos GPRS dat bude použita jedna duální (pro GSM i GPS) anténa. Datovou SIM kartu pro přenos dat z GPS modulu umístěném na nosiči dodá kupující. | ANO/NE | [doplní uchazeč]
| 50. | Traktor bude vybaven výbavou dle platné legislativy ČR pro provoz na pozemních komunikacích. | ANO/NE | [doplní uchazeč]
| 51. | Traktor bude dodán s kompletní dokumentací pro úspěšnou registraci v registru vozidel pro získání registrační značky. | ANO/NE | [doplní uchazeč]
| 52. | Plná záruka v délce min. 36 měsíců. | ANO/NE | [doplní uchazeč]
| 53. | Servisní sít na území Libereckého kraje nebo okresu: Jičín, Mladá Boleslav, Mělník, Litoměřice, Děčín. | ANO/NE | [doplní uchazeč]
| 54. | Dostupnost servisu v režimu 7 dní/24 hodin s reakční dobou do 24 hodin se zásahem v místě poruchy nebo cest mistrovství zadavatele po dobu záruky. | ANO/NE | [doplní uchazeč]
| 55. | Naceněný servisní plán garančních prohlídek dle přílohy číslo 3. "Servisní plán". | ANO/NE | [doplní uchazeč]
B. |  | Čelní sněhový šípový pluh (dále jen "pluh" či "radlice"). | Měřítko plnění | Hodnota
| 1. | Výrobce pluhu. | název výrobce | [doplní uchazeč]
| 2. | Typové označení pluhu. | typové označení | [doplní uchazeč]
| 3. | Nový doposud nepoužitý pluh. | ANO/NE | [doplní uchazeč]
| 4. | Zapojení do GPS systému traktoru dle bodu specifikace "A.49." | ANO/NE | [doplní uchazeč]
| 5. | Provedení variabilní šípový pluh. | ANO/NE | [doplní uchazeč]
| 6. | Pracovní úhel natočení obou stran min.360 | ANO/NE | [doplní uchazeč]
| 7. | Pracovní záběr pluhu v pozici "V nebo Y" min. 2400mm. | hodnota (mm) | [doplní uchazeč]
| 8. | Celková šířka pluhu v rovné stranové pozici max. 2800mm. | hodnota (mm) | [doplní uchazeč]
| 9. | Výška štítu ve středu min. 950mm. | ANO/NE | [doplní uchazeč]
| 10. | Výška štítu na krajích min, 1100mm. | ANO/NE | [doplní uchazeč]
| 11. | Břit ocelový typ Hardox. | ANO/NE | [doplní uchazeč]
| 12. | Nájezdové jištění pluhu při najetí na překážku. | ANO/NE | [doplní uchazeč]
| 13. | Pryžová zábrana na štítech proti odletu sněhu. | ANO/NE | [doplní uchazeč]
| 14. | Výškově, šroubovicí, stavitelná opěrná, plná, kola. | ANO/NE | [doplní uchazeč]
| 15. | Kompletní ovládání hydrauliky pluhu z kabiny řidiče. | ANO/NE | [doplní uchazeč]
| 16. | Hydraulické ovládání zvedání/spouštění, samostatně pravé a levé strany a naklápění pluhu, plovoucí poloha. | ANO/NE | [doplní uchazeč]
| 17. | Pluh s bezpečnostním pozičním LED osvětlením a praporky v krajních pozicích. | ANO/NE | [doplní uchazeč]
| 18. | Výstražné, reflexní, piktogramy na zadní straně štítů. | ANO/NE | [doplní uchazeč]
| 19. | Pluh s odstavnými nohami s kolečky. | ANO/NE | [doplní uchazeč]
| 20. | Hmotnost pluhu min. 800kg. | hodnota (kg) | [doplní uchazeč]
| 21. | Upínání na komunální desku traktoru dle specifikace bodem "A.39." | ANO/NE | [doplní uchazeč]
| 22. | Barva - oranžová RAL 2011. | ANO/NE | [doplní uchazeč]
| 23. | Pluh musí být dodán včetně výbavy a dokumentace pro provoz dle platné legislativy ČR. | ANO/NE | [doplní uchazeč]
| 24. | Záruka min. 24 měsíců. | (počet měsíců záruky) | [doplní uchazeč]
C. |  | Sypač vozovek traktorový. | Měřítko plnění | Hodnota
| 1. | Výrobce sypače. | název výrobce | [doplní uchazeč]
| 2. | Typové označení sypače. | typové označení | [doplní uchazeč]
| 3. | Nový doposud nepoužitý sypač. | ANO/NE | [doplní uchazeč]
| 4. | Zapojení do GPS systému traktoru dle bodu specifikace "A.49." | ANO/NE | [doplní uchazeč]
| 5. | Šířka sypače max. 2100mm. | ANO/NE | [doplní uchazeč]
| 6. | Délka sypače max. 1300mm. | ANO/NE | [doplní uchazeč]
| 7. | Hmotnost prázdného sypače max. 550kg | hodnota (kg) | [doplní uchazeč]
| 8. | Objem zásobníku min. 1000ltr. | hodnota (ltr) | [doplní uchazeč]
| 9. | Montáž na zadní tříbodový závěs traktoru. | ANO/NE | [doplní uchazeč]
| 10. | Pevné provedení sypače bez možnosti samo nakládání. | ANO/NE | [doplní uchazeč]
| 11. | Šnekový dopravník pro posuv materiálu. | ANO/NE | [doplní uchazeč]
| 12. | Rozmetadlo materiálu kotoučové v provedení z nekorodujícího materiálu. | ANO/NE | [doplní uchazeč]
| 13. | Pracovní záběr rozmetadla v rozmezí 0-6m. | ANO/NE | [doplní uchazeč]
| 14. | Regulovatelné dávkování materiálu potenciometrem v rozmezí 0-300g/m2 | ANO/NE | [doplní uchazeč]
| 15. | Šnekový dopravník s pevným krytem z nekorodujícího materiálu. | ANO/NE | [doplní uchazeč]
| 16. | Sypač vybaven bezkontaktním infračerveným senzorem posypu. | ANO/NE | [doplní uchazeč]
| 17. | Pohon šnekového dopravníku a rozmetadla hydraulický. | ANO/NE | [doplní uchazeč]
| 18. | Sypač s demontovatelným sítem zásobníku s oky o rozměru 50x50mm. | ANO/NE | [doplní uchazeč]
| 19. | Sypač vybaven zadním a bočním výstražným, bezpečnostním, reflexním značením. | ANO/NE | [doplní uchazeč]
| 20. | Zadní světelná rampa na sypači pro jízdu po pozemních komunikacích. | ANO/NE | [doplní uchazeč]
| 21. | Barva - oranžová RAL 2011. | ANO/NE | [doplní uchazeč]
| 22. | Sypač musí být dodán včetně výbavy a dokumentace pro provoz dle platné legislativy ČR. | ANO/NE | [doplní uchazeč]
| 23. | Záruka min. 24 měsíců. | (počet měsíců záruky) | [doplní uchazeč]
D. |  | Ramenová sekačka na traktor. | Měřítko plnění | Hodnota
| 1. | Výrobce ramene. | název výrobce | [doplní uchazeč]
| 2. | Typové označení ramene. | typové označení | [doplní uchazeč]
| 3. | Nové doposud nepoužité rameno s novou nepoužitou sekačkou. | ANO/NE | [doplní uchazeč]
| 4. | Zapojení do GPS systému traktoru dle bodu specifikace "A.49." | ANO/NE | [doplní uchazeč]
| 5. | Pracovní dosah ramene od osy traktoru po konec cepové hlavy min. 5800mm. | hodnota(mm) | [doplní uchazeč]
| 6. | Výložník pracovního ramene mezi nápravami pod kabinou na pravé straně. | ANO/NE | [doplní uchazeč]
| 7. | Nosná rámová konstrukce pro výložník ramene, pod traktorem, originální od výrobce ramene. | ANO/NE | [doplní uchazeč]
| 8. | Na rámové konstrukci výložníku ramene přídavné závaží na levé straně traktoru. | ANO/NE | [doplní uchazeč]
| 9. | Rameno pevné bez teleskopického výložníku. | ANO/NE | [doplní uchazeč]
| 10. | Rámová konstrukce výložníku a konstrukce ramene robustní. | ANO/NE | [doplní uchazeč]
| 11. | Rameno demontovatelné pomocí odstavného podvozku na kolečkách, podvozek součástí dodávky. | ANO/NE | [doplní uchazeč]
| 12. | Výložník ramene s otočným bodem robustní pro nastavení do pracovní a přepravní pozice. | ANO/NE | [doplní uchazeč]
| 13. | Rameno vybaveno hydraulickým jištěním proti najetí na překážku. | ANO/NE | [doplní uchazeč]
| 14. | Rameno s rozsahem pohybu 0-90st.z transportní do pracovní pozice. | ANO/NE | [doplní uchazeč]
| 15. | Kompletní pohyb ramene ovládaný pomocí proporcionálního joysticku min. jedné funkce. | ANO/NE | [doplní uchazeč]
| 16. | Systém hydraulického nadlehčování ramene. | ANO/NE | [doplní uchazeč]
| 17. | Digitální panel zobrazující kontrolu a stav pracovních činností ramene a sekačky. | ANO/NE | [doplní uchazeč]
| 18. | Žací hlavice v robustním provedení o min. hmotnosti 300kg z materiálu Hardox. | ANO/NE | [doplní uchazeč]
| 19. | Pracovní záběr žací hlavice min. 1250mm. | ANO/NE | [doplní uchazeč]
| 20. | Žací hlavice osazena robustními cepy typu kladivo. | ANO/NE | [doplní uchazeč]
| 21. | Žací hlavice s možností likvidace náletových dřevin o průměru min. 50mm | ANO/NE | [doplní uchazeč]
| 22. | Pohon žací hlavice pomocí hydromotoru s přenosem klínovými řemeny v min. počtu 4ks k pracovnímu rotoru. | ANO/NE | [doplní uchazeč]
| 23. | Hydromotor pohonu žací hlavice umístěn na vrchní straně hlavice. | ANO/NE | [doplní uchazeč]
| 24. | Plovoucí poloha žací hlavice na volno pro kopírování povrchu | ANO/NE | [doplní uchazeč]
| 25. | Rameno s vlastním hydraulickým agregátem na zadním tří bodém závěsu traktoru, poháněným od vývodového hřídele traktoru 540ot./min, dle bodu specifikace "A.42., A.44." | ANO/NE | [doplní uchazeč]
| 26. | Hydraulický agregát s odstavnýma nohama pro snadnou montáž a demontáž z tří bodého závěsu traktoru. | ANO/NE | [doplní uchazeč]
| 27. | Hydraulický agregát s odkládací rampou pro odložení pracovního ramene do transportní pozice. | ANO/NE | [doplní uchazeč]
| 28. | Hydraulický agregát s chladičem hydraulického oleje s termostatem. | ANO/NE | [doplní uchazeč]
| 29. | Hydraulická náplň o objemu min. 180ltr. | ANO/NE | [doplní uchazeč]
| 30. | Hlavní čepy ramene osazeny bronzovými pouzdry. | ANO/NE | [doplní uchazeč]
| 31. | Hydraulický agregát s vlastními hydraulickými okruhy pro pohon rotoru žací hlavice a ovládání ramene. | ANO/NE | [doplní uchazeč]
| 32. | Pohon hydraulického systému tandemovým zubovým čerpadlem. | ANO/NE | [doplní uchazeč]
| 33. | Klubový hřídel propojení. | ANO/NE | [doplní uchazeč]
| 34. | Zadní výstražná demontovatelná světelná výstražná tabule - oboustranná šipka/kříž (LED provedení, typ II). | ANO/NE | [doplní uchazeč]
| 35. | Zadní světelná rampa na hydraulickém agregátu pro jízdu po pozemních komunikacích. | ANO/NE | [doplní uchazeč]
| 36. | Rameno musí být dodáno včetně výbavy a dokumentace pro provoz dle platné legislativy ČR.COC list, technické osvědčení. | ANO/NE | [doplní uchazeč]
| 37. | Rameno bude individuálně uzpůsobeno (nevylučuje se adaptér) pro montáž stávajících pracovních hydraulických adaptérů ve vlastnictví zadavatele. Adaptéry výrobce Mulag (příkopová fréza, fréza na pařezy, agresivní kartáč na příkopy, kotoučový prořezávač větví). | ANO/NE | [doplní uchazeč]
| 38. | Přídavný ventilátor pro začištění pracovního prostoru ovládaný z kabiny řidiče. | ANO/NE | [doplní uchazeč]
| 39. | Barva oranžová (RAL 2011). | ANO/NE | [doplní uchazeč]
| 40. | Záruka min. 24 měsíců. | (počet měsíců záruky) | [doplní uchazeč]
E. |  | Při dodání stroje požadujeme | Měřítko plnění | Hodnota
| 1. | Zpracování a předání instrukcí a návodů k obsluze a údržbě zboží (manuálů) v českém jazyce. | ANO/NE | [doplní uchazeč]
| 2. | Zaškolení obsluhy. | ANO/NE | [doplní uchazeč]
| 3. | Předání dokumentace o shodě dodaného zboží se schválenými standardy. | ANO/NE | [doplní uchazeč]
| 4. | Prodávající se zavazuje dodat zboží nové, nepoužité, plně funkční a ke kterému není nutné vynaložit dodatečné náklady ze strany Kupujícího. | ANO/NE | [doplní uchazeč]
Poznámka:
1) Sloupec "Měřítko plnění" vyjadřuje jestli splnění požadavku bude deklarováno výběrem "ANO" nebo "NE" či číselnou hodnotou požadovaného parametru.
2) Do sloupce "Hodnota" doplní účastník informaci o splnění požadavku (ANO/NE), či uvede hodnotu požadovaného parametru.
3) Výše uvedené požadavky na technické provedení a parametry Předmětu plnění jsou pro účastníka závazné, minimálně požadované a musí být každým účastníkem splněny. Účastník může nabídnout výrobky s vyššími technickými parametry než jsou stanovená minima, nesmí ale překročit maximální hodnotu plnění (zakázky).
4) Pokud bude účastníkem navrženo odlišné provedení s nevyhovujícími parametry, které těmto základním technickým podmínkám nevyhovují, vyhrazuje si zadavatel právo účastníka vyloučit.
zelené buňky vyplní dodavatel zboží/služeb

## SEMILY
Technická specifikace a požadavky
A. |  | Traktor s pohonem 4x4 | Měřítko plnění | Hodnota
| 1. | Výrobce traktoru. | název výrobce | [doplní uchazeč]
| 2. | Typové označení traktoru. | typové označení | [doplní uchazeč]
| 3. | Nový doposud nepoužitý traktor (rok výroby 2023- modelová řada 2024, nebo novější). | rok výroby | [doplní uchazeč]
| 4. | Povolená hmotnost traktoru min. 10 tun. | hodnota (t) | [doplní uchazeč]
| 5. | Rozvor náprav max. 2550mm. | hodnota (mm) | [doplní uchazeč]
| 6. | Délka traktoru max. 4500mm. | hodnota (mm) | [doplní uchazeč]
| 7. | Šířka traktoru max. 2300mm. | hodnota (mm) | [doplní uchazeč]
| 8. | Motor ve čtyřválcovém provedení splňující platnou emisní normu. | ANO/NE | [doplní uchazeč]
| 9. | Zdvihový objem přeplňovaného motoru min. 4500cm3 | ANO/NE | [doplní uchazeč]
| 10. | Jmenovitý výkon motoru bez navýšení min. 80kW. | hodnota (kW) | [doplní uchazeč]
| 11. | Jmenovitý max. výkon motoru s navýšením min. 95kW. | hodnota (kW) | [doplní uchazeč]
| 12. | Palivová nádrž traktoru o kapacitě min. 150 litrů s uzamykatelným víčkem nádrže. | ANO/NE | [doplní uchazeč]
| 13. | Palivový systém s úpravou pro zimní provoz včetně předehřívaného palivového filtru. | ANO/NE | [doplní uchazeč]
| 14. | Akumulátor s kapacitou 174Ah určený pro provoz v zimním období. | ANO/NE | [doplní uchazeč]
| 15. | Traktor vybaven odpojovačem baterie. | ANO/NE | [doplní uchazeč]
| 16. | Alternátor min. 200A | ANO/NE | [doplní uchazeč]
| 17. | Výměna motorového oleje min. po 500Mth. | ANO/NE | [doplní uchazeč]
| 18. | Přední náprava pevná a hnaná. | ANO/NE | [doplní uchazeč]
| 19. | Převodovka bezstupňová s rozsahem rychlostí od plazivé 50m/hod do 40km/hod. | ANO/NE | [doplní uchazeč]
| 20. | Ovládání převodovky na opěrce pravé ruky, integrované do sedačky řidiče. | ANO/NE | [doplní uchazeč]
| 21. | Společná olejová náplň převodovky a pracovní hydrauliky. | ANO/NE | [doplní uchazeč]
| 22. | Diferenciály přední a zadní nápravy s uzávěrkami. | ANO/NE | [doplní uchazeč]
| 23. | Výměna oleje v převodovce a koncových převodech po minimálně 1500Mth. | ANO/NE | [doplní uchazeč]
| 24. | Traktor bude vybaven hydraulickou soustavou o výkonu min. 110l/min. (společná olejová náplň s převodovkou). | ANO/NE | [doplní uchazeč]
| 25. | Čerpadlo pracovní hydrauliky o min. výkonu 110l/min. | ANO/NE | [doplní uchazeč]
| 26. | Traktor osazen vnějšími hydraulickými okruhy v min. počtu 3 v přední a 2 zadní části traktoru. | ANO/NE | [doplní uchazeč]
| 27. | Ovládání pracovní hydrauliky elektrické, joystick ovladačem na opěrce pravé ruky. | ANO/NE | [doplní uchazeč]
| 28. | Pneumaticky odpružená sedačka řidiče. | ANO/NE | [doplní uchazeč]
| 29. | Kabina vybavena klimatizací a teplovodním topením. | ANO/NE | [doplní uchazeč]
| 30. | Kabina vybavena chladničkou o objemu min. 4ltr. | ANO/NE | [doplní uchazeč]
| 31. | Kabina mechanicky odpružená. | ANO/NE | [doplní uchazeč]
| 32. | Střecha kabiny osazena 4ks LED pracovní světlomety pro přední směr a 4ks LED světel pro zadní směr. | ANO/NE | [doplní uchazeč]
| 33. | Na střeše kabiny traktoru namontované 2 ks LED oranžové majáky. Toto zvláštní výstražné zařízení musí splňovat platné legislativní požadavky. | ANO/NE | [doplní uchazeč]
| 34. | Kabina vybavena autorádiem s Bluetooth hands-free pro připojení mobilního telefonu. | ANO/NE | [doplní uchazeč]
| 35. | Kabina bude vybavena tachometrem, otáčkoměrem, tachografem, přestavitelným volantem, min. 2x zásuvka s napájením 12V (min. 15A). | ANO/NE | [doplní uchazeč]
| 36. | Traktor bude vybaven výstražným reflexním označením. | ANO/NE | [doplní uchazeč]
| 37. | Traktor bude vybaven informačním systémem pro obvyklé sledování stavu opotřebení a provozních údajů, indikaci poruch a určení potřeby následující servisní prohlídky (proběh do další servisní prohlídky). Znázornění provozních údajů a případných poruch na displeji v zorném úhlu řidiče. | ANO/NE | [doplní uchazeč]
| 38. | Kabina bude vybavena 2 ks silničními světlomety s přepínáním dálkové/tlumené se směrovými ukazateli. Umístění bude výškově přizpůsobené pro jízdu se sněhovou radlicí. | ANO/NE | [doplní uchazeč]
| 39. | Traktor osazen přední upínací pevnou deskou pro montáž komunálního příslušenství. Na přední části traktoru nebo na upínací desce bude tažné zařízením pro odtah (s čepem). | ANO/NE | [doplní uchazeč]
| 40. | Závaží v zadních kolech o součtové hmotnosti min. 300Kg. | ANO/NE | [doplní uchazeč]
| 41. | Manuálně výškově nastavitelný závěs pro přívěs s automatickou hubicí. Čep o průměru 38mm. | ANO/NE | [doplní uchazeč]
| 42. | Zadní upínací tříbodový závěs kat. II/III. | ANO/NE
| 43. | Zdvihací síla zadního závěsu min. 2700kg v plném rozsahu zdvihu. | ANO/NE | [doplní uchazeč]
| 44. | Zadní vývodový hřídel min. 540/540E/1000ot./min. | ANO/NE | [doplní uchazeč]
| 45. | Traktor bude v zadní části vybaven dvou-hadicovým systémem brzd přívěsu, zadní zásuvkou pro připojení osvětlení a hydraulickým vývodem pro sklápění vleku. | ANO/NE | [doplní uchazeč]
| 46. | Traktor osazen pneumatiky o rozměrech min. 460/85R38 vzadu a min. 380/85R28 vpředu. | ANO/NE | [doplní uchazeč]
| 47. | Zvukový signál zařazeného zpětného chodu. | ANO/NE | [doplní uchazeč]
| 48. | Traktor bude vybaven normovaným datovým výstupem a napojením na systém sledování pomocí GPS. | ANO/NE | [doplní uchazeč]
| 49. | Na traktoru bude dodavatelem nainstalován monitorovací systém GPS pro on-line sledování pohybu traktoru a provozních parametrů a technologických činností. Dodavatelem systému GPS pro Silnice LK a.s. je společnost R ALTRA, spol. s r. o. (IČO 25676326). Cena systému GPS je max. 20.000 Kč vč. všech propojovacích modulů a kabelů (bez nákladů na dopravu do místa montáže) a bude součástí nabídkové ceny. Do kabiny traktoru bude namontován modul GPS se zapojením všech vstupů provozních (vč. dat z FMS) a technologických činností nástaveb. Pro GPS lokalizaci a přenos GPRS dat bude použita jedna duální (pro GSM i GPS) anténa. Datovou SIM kartu pro přenos dat z GPS modulu umístěném na nosiči dodá kupující. | ANO/NE | [doplní uchazeč]
| 50. | Traktor bude vybaven výbavou dle platné legislativy ČR pro provoz na pozemních komunikacích. | ANO/NE | [doplní uchazeč]
| 51. | Traktor bude dodán s kompletní dokumentací pro úspěšnou registraci v registru vozidel pro získání registrační značky. | ANO/NE | [doplní uchazeč]
| 52. | Plná záruka v délce min. 36 měsíců. | ANO/NE | [doplní uchazeč]
| 53. | Servisní sít na území Libereckého kraje nebo okresu: Jičín, Mladá Boleslav, Mělník, Litoměřice, Děčín. | ANO/NE | [doplní uchazeč]
| 54. | Dostupnost servisu v režimu 7 dní/24 hodin s reakční dobou do 24 hodin se zásahem v místě poruchy nebo cest mistrovství zadavatele po dobu záruky. | ANO/NE | [doplní uchazeč]
| 55. | Naceněný servisní plán garančních prohlídek dle přílohy číslo 3. "Servisní plán". | ANO/NE | [doplní uchazeč]
B. |  | Čelní sněhový šípový pluh (dále jen "pluh" či "radlice"). | Měřítko plnění | Hodnota
| 1. | Výrobce pluhu. | název výrobce | [doplní uchazeč]
| 2. | Typové označení pluhu. | typové označení | [doplní uchazeč]
| 3. | Nový doposud nepoužitý pluh. | ANO/NE | [doplní uchazeč]
| 4. | Zapojení do GPS systému traktoru dle bodu specifikace "A.49." | ANO/NE | [doplní uchazeč]
| 5. | Provedení variabilní šípový pluh. | ANO/NE | [doplní uchazeč]
| 6. | Pracovní úhel natočení obou stran min.360 | ANO/NE | [doplní uchazeč]
| 7. | Pracovní záběr pluhu v pozici "V nebo Y" min. 2400mm. | hodnota (mm) | [doplní uchazeč]
| 8. | Celková šířka pluhu v rovné stranové pozici max. 2800mm. | hodnota (mm) | [doplní uchazeč]
| 9. | Výška štítu ve středu min. 950mm. | ANO/NE | [doplní uchazeč]
| 10. | Výška štítu na krajích min, 1100mm. | ANO/NE | [doplní uchazeč]
| 11. | Břit ocelový typ Hardox. | ANO/NE | [doplní uchazeč]
| 12. | Nájezdové jištění pluhu při najetí na překážku. | ANO/NE | [doplní uchazeč]
| 13. | Pryžová zábrana na štítech proti odletu sněhu. | ANO/NE | [doplní uchazeč]
| 14. | Výškově, šroubovicí, stavitelná opěrná, plná, kola. | ANO/NE | [doplní uchazeč]
| 15. | Kompletní ovládání hydrauliky pluhu z kabiny řidiče. | ANO/NE | [doplní uchazeč]
| 16. | Hydraulické ovládání zvedání/spouštění, samostatně pravé a levé strany a naklápění pluhu, plovoucí poloha. | ANO/NE | [doplní uchazeč]
| 17. | Pluh s bezpečnostním pozičním LED osvětlením a praporky v krajních pozicích. | ANO/NE | [doplní uchazeč]
| 18. | Výstražné, reflexní, piktogramy na zadní straně štítů. | ANO/NE | [doplní uchazeč]
| 19. | Pluh s odstavnými nohami s kolečky. | ANO/NE | [doplní uchazeč]
| 20. | Hmotnost pluhu min. 800kg. | hodnota (kg) | [doplní uchazeč]
| 21. | Upínání na komunální desku traktoru dle specifikace bodem "A.39." | ANO/NE | [doplní uchazeč]
| 22. | Barva - oranžová RAL 2011. | ANO/NE | [doplní uchazeč]
| 23. | Pluh musí být dodán včetně výbavy a dokumentace pro provoz dle platné legislativy ČR. | ANO/NE | [doplní uchazeč]
| 24. | Záruka min. 24 měsíců. | (počet měsíců záruky) | [doplní uchazeč]
C. |  | Sypač vozovek traktorový. | Měřítko plnění | Hodnota
| 1. | Výrobce sypače. | název výrobce | [doplní uchazeč]
| 2. | Typové označení sypače. | typové označení | [doplní uchazeč]
| 3. | Nový doposud nepoužitý sypač. | ANO/NE | [doplní uchazeč]
| 4. | Zapojení do GPS systému traktoru dle bodu specifikace "A.49." | ANO/NE | [doplní uchazeč]
| 5. | Šířka sypače max. 2100mm. | ANO/NE | [doplní uchazeč]
| 6. | Délka sypače max. 1300mm. | ANO/NE | [doplní uchazeč]
| 7. | Hmotnost prázdného sypače max. 550kg | hodnota (kg) | [doplní uchazeč]
| 8. | Objem zásobníku min. 1000ltr. | hodnota (ltr) | [doplní uchazeč]
| 9. | Montáž na zadní tříbodový závěs traktoru. | ANO/NE | [doplní uchazeč]
| 10. | Pevné provedení sypače bez možnosti samo nakládání. | ANO/NE | [doplní uchazeč]
| 11. | Šnekový dopravník pro posuv materiálu. | ANO/NE | [doplní uchazeč]
| 12. | Rozmetadlo materiálu kotoučové v provedení z nekorodujícího materiálu. | ANO/NE | [doplní uchazeč]
| 13. | Pracovní záběr rozmetadla v rozmezí 0-6m. | ANO/NE | [doplní uchazeč]
| 14. | Regulovatelné dávkování materiálu potenciometrem v rozmezí 0-300g/m2 | ANO/NE | [doplní uchazeč]
| 15. | Šnekový dopravník s pevným krytem z nekorodujícího materiálu. | ANO/NE | [doplní uchazeč]
| 16. | Sypač vybaven bezkontaktním infračerveným senzorem posypu. | ANO/NE | [doplní uchazeč]
| 17. | Pohon šnekového dopravníku a rozmetadla hydraulický. | ANO/NE | [doplní uchazeč]
| 18. | Sypač s demontovatelným sítem zásobníku s oky o rozměru 50x50mm. | ANO/NE | [doplní uchazeč]
| 19. | Sypač vybaven zadním a bočním výstražným, bezpečnostním, reflexním značením. | ANO/NE | [doplní uchazeč]
| 20. | Zadní světelná rampa na sypači pro jízdu po pozemních komunikacích. | ANO/NE | [doplní uchazeč]
| 21. | Barva - oranžová RAL 2011. | ANO/NE | [doplní uchazeč]
| 22. | Sypač musí být dodán včetně výbavy a dokumentace pro provoz dle platné legislativy ČR. | ANO/NE | [doplní uchazeč]
| 23. | Záruka min. 24 měsíců. | (počet měsíců záruky) | [doplní uchazeč]
D. |  | Ramenová sekačka na traktor. | Měřítko plnění | Hodnota
| 1. | Výrobce ramene. | název výrobce | [doplní uchazeč]
| 2. | Typové označení ramene. | typové označení | [doplní uchazeč]
| 3. | Nové doposud nepoužité rameno s novou nepoužitou sekačkou. | ANO/NE | [doplní uchazeč]
| 4. | Zapojení do GPS systému traktoru dle bodu specifikace "A.49." | ANO/NE | [doplní uchazeč]
| 5. | Pracovní dosah ramene od osy traktoru po konec cepové hlavy min. 5800mm. | hodnota(mm) | [doplní uchazeč]
| 6. | Výložník pracovního ramene mezi nápravami pod kabinou na pravé straně. | ANO/NE | [doplní uchazeč]
| 7. | Nosná rámová konstrukce pro výložník ramene, pod traktorem, originální od výrobce ramene. | ANO/NE | [doplní uchazeč]
| 8. | Na rámové konstrukci výložníku ramene přídavné závaží na levé straně traktoru. | ANO/NE | [doplní uchazeč]
| 9. | Rameno pevné bez teleskopického výložníku. | ANO/NE | [doplní uchazeč]
| 10. | Rámová konstrukce výložníku a konstrukce ramene robustní. | ANO/NE | [doplní uchazeč]
| 11. | Rameno demontovatelné pomocí odstavného podvozku na kolečkách, podvozek součástí dodávky. | ANO/NE | [doplní uchazeč]
| 12. | Výložník ramene s otočným bodem robustní pro nastavení do pracovní a přepravní pozice. | ANO/NE | [doplní uchazeč]
| 13. | Rameno vybaveno hydraulickým jištěním proti najetí na překážku. | ANO/NE | [doplní uchazeč]
| 14. | Rameno s rozsahem pohybu 0-90st.z transportní do pracovní pozice. | ANO/NE | [doplní uchazeč]
| 15. | Kompletní pohyb ramene ovládaný pomocí proporcionálního joysticku min. jedné funkce. | ANO/NE | [doplní uchazeč]
| 16. | Systém hydraulického nadlehčování ramene. | ANO/NE | [doplní uchazeč]
| 17. | Digitální panel zobrazující kontrolu a stav pracovních činností ramene a sekačky. | ANO/NE | [doplní uchazeč]
| 18. | Žací hlavice v robustním provedení o min. hmotnosti 300kg z materiálu Hardox. | ANO/NE | [doplní uchazeč]
| 19. | Pracovní záběr žací hlavice min. 1250mm. | ANO/NE | [doplní uchazeč]
| 20. | Žací hlavice osazena robustními cepy typu kladivo. | ANO/NE | [doplní uchazeč]
| 21. | Žací hlavice s možností likvidace náletových dřevin o průměru min. 50mm | ANO/NE | [doplní uchazeč]
| 22. | Pohon žací hlavice pomocí hydromotoru s přenosem klínovými řemeny v min. počtu 4ks k pracovnímu rotoru. | ANO/NE | [doplní uchazeč]
| 23. | Hydromotor pohonu žací hlavice umístěn na vrchní straně hlavice. | ANO/NE | [doplní uchazeč]
| 24. | Plovoucí poloha žací hlavice na volno pro kopírování povrchu | ANO/NE | [doplní uchazeč]
| 25. | Rameno s vlastním hydraulickým agregátem na zadním tří bodém závěsu traktoru, poháněným od vývodového hřídele traktoru 540ot./min, dle bodu specifikace "A.42., A.44." | ANO/NE | [doplní uchazeč]
| 26. | Hydraulický agregát s odstavnýma nohama pro snadnou montáž a demontáž z tří bodého závěsu traktoru. | ANO/NE | [doplní uchazeč]
| 27. | Hydraulický agregát s odkládací rampou pro odložení pracovního ramene do transportní pozice. | ANO/NE | [doplní uchazeč]
| 28. | Hydraulický agregát s chladičem hydraulického oleje s termostatem. | ANO/NE | [doplní uchazeč]
| 29. | Hydraulická náplň o objemu min. 180ltr. | ANO/NE | [doplní uchazeč]
| 30. | Hlavní čepy ramene osazeny bronzovými pouzdry. | ANO/NE | [doplní uchazeč]
| 31. | Hydraulický agregát s vlastními hydraulickými okruhy pro pohon rotoru žací hlavice a ovládání ramene. | ANO/NE | [doplní uchazeč]
| 32. | Pohon hydraulického systému tandemovým zubovým čerpadlem. | ANO/NE | [doplní uchazeč]
| 33. | Klubový hřídel propojení. | ANO/NE | [doplní uchazeč]
| 34. | Zadní výstražná demontovatelná světelná výstražná tabule - oboustranná šipka/kříž (LED provedení, typ II). | ANO/NE | [doplní uchazeč]
| 35. | Zadní světelná rampa na hydraulickém agregátu pro jízdu po pozemních komunikacích. | ANO/NE | [doplní uchazeč]
| 36. | Rameno musí být dodáno včetně výbavy a dokumentace pro provoz dle platné legislativy ČR.COC list, technické osvědčení. | ANO/NE | [doplní uchazeč]
| 37. | Rameno bude individuálně uzpůsobeno (nevylučuje se adaptér) pro montáž stávajících pracovních hydraulických adaptérů ve vlastnictví zadavatele. Adaptéry výrobce Mulag (příkopová fréza, fréza na pařezy, agresivní kartáč na příkopy, kotoučový prořezávač větví). | ANO/NE | [doplní uchazeč]
| 38. | Přídavný ventilátor pro začištění pracovního prostoru ovládaný z kabiny řidiče. | ANO/NE | [doplní uchazeč]
| 39. | Barva oranžová (RAL 2011). | ANO/NE | [doplní uchazeč]
| 40. | Záruka min. 24 měsíců. | (počet měsíců záruky) | [doplní uchazeč]
E. |  | Při dodání stroje požadujeme | Měřítko plnění | Hodnota
| 1. | Zpracování a předání instrukcí a návodů k obsluze a údržbě zboží (manuálů) v českém jazyce. | ANO/NE | [doplní uchazeč]
| 2. | Zaškolení obsluhy. | ANO/NE | [doplní uchazeč]
| 3. | Předání dokumentace o shodě dodaného zboží se schválenými standardy. | ANO/NE | [doplní uchazeč]
| 4. | Prodávající se zavazuje dodat zboží nové, nepoužité, plně funkční a ke kterému není nutné vynaložit dodatečné náklady ze strany Kupujícího. | ANO/NE | [doplní uchazeč]
Poznámka:
1) Sloupec "Měřítko plnění" vyjadřuje jestli splnění požadavku bude deklarováno výběrem "ANO" nebo "NE" či číselnou hodnotou požadovaného parametru.
2) Do sloupce "Hodnota" doplní účastník informaci o splnění požadavku (ANO/NE), či uvede hodnotu požadovaného parametru.
3) Výše uvedené požadavky na technické provedení a parametry Předmětu plnění jsou pro účastníka závazné, minimálně požadované a musí být každým účastníkem splněny. Účastník může nabídnout výrobky s vyššími technickými parametry než jsou stanovená minima, nesmí ale překročit maximální hodnotu plnění (zakázky).
4) Pokud bude účastníkem navrženo odlišné provedení s nevyhovujícími parametry, které těmto základním technickým podmínkám nevyhovují, vyhrazuje si zadavatel právo účastníka vyloučit.
zelené buňky vyplní dodavatel zboží/služeb