## Pokyny pro vyplnění
Pokyny pro vyplnění
Ve všech listech tohoto souboru můžete měnit pouze buňky s modrým pozadím. Jedná se o tyto údaje : - údaje o firmě - jednotkové ceny položek zadané na maximálně dvě desetinná místa

## Stavba
#RTSROZP# | Soupis stavebních prací, dodávek a služeb
| Stavba: |  | 202311 | Sběrný dvůr odpadů Kyjov
| Zadavatel | [5 empty] | IČO:
DIČ:
| Projektant: | [5 empty] | IČO:
DIČ:
| Zhotovitel: | [5 empty] | IČO:
DIČ:
Vypracoval:
| Rozpis ceny | [6 empty] | Celkem
HSV | HSV | [6 empty] | 0
PSV | PSV | [6 empty] | 0
MON | MON | [6 empty] | 0
VN | Vedlejší náklady | [6 empty] | 0
ON | Ostatní náklady | [6 empty] | 0
| Celkem | [6 empty] | 0
Rekapitulace daní
| Základ pro sníženou DPH |  |  | 12 | % | 0 |  |  | CZK
| Snížená DPH |  |  | 12 | % | 0 |  |  | CZK
| Základ pro základní DPH |  |  | 21 | % | 0 |  |  | CZK
| Základní DPH |  |  | 21 | % | 0 |  |  | CZK
0 | Zaokrouhlení |  |  |  |  | 0 |  |  | CZK
0 | Cena celkem bez DPH |  |  |  |  | 0 |  |  | CZK
| Cena celkem s DPH |  |  |  |  | 0 |  |  | CZK
|  | v |  |  | dne
|  |  | Za zhotovitele |  |  |  | Za objednatele
Rekapitulace dílčích částí
#CASTI>> | Číslo | Název |  |  | Základ pro sníženou DPH | Základ pro základní DPH | DPH celkem | Cena celkem | %
1 | Stavba |  |  |  | 0 | 0 |  | 0
2 |  | Stavební objekt
2 | 00 | SO.00 vedlejší rozpočtové náklady |  |  | 0 | 0 |  | 0
3 | 0001 | položkový rozpočet |  |  | 0 | 0 |  | 0
2 | 01 | SO.01 provozní a sociální objekt |  |  | 0 | 0 |  | 0
3 | 0101 | položkový rozpočet |  |  | 0 | 0 |  | 0
2 | 02 | SO.02 přípojka vody a kanalizace |  |  | 0 | 0 |  | 0
3 | 0201 | položkový rozpočet přípojky vody |  |  | 0 | 0 |  | 0
3 | 0202 | položkový rozpočet přípojky kanalizace |  |  | 0 | 0 |  | 0
2 | 03 | SO.03 přípojka NN |  |  | 0 | 0 |  | 0
3 | 0301 | Položkový rozpočet |  |  | 0 | 0 |  | 0
2 | 04 | SO.04 venkovní osvětlení, elektroinstalace |  |  | 0 | 0 |  | 0
3 | 0401 | položkový rozpočet |  |  | 0 | 0 |  | 0
3 | 0402 | položkový rozpočet - kamerový systém |  |  | 0 | 0 |  | 0
2 | 05 | SO.05 přístřešky, sklady, kontejnery |  |  | 0 | 0 |  | 0
3 | 0501 | Položkový rozpočet |  |  | 0 | 0 |  | 0
2 | 06 | SO.06 komunikace a zpevněné plochy |  |  | 0 | 0 |  | 0
3 | 0601 | SO.06.1 zpevněná plocha |  |  | 0 | 0 |  | 0
3 | 0602 | SO.06.2 příjezdová komunikace a parkoviště |  |  | 0 | 0 |  | 0
3 | 0603 | SO 06.3 manipulační plocha |  |  | 0 | 0 |  | 0
3 | 0604 | SO.06.4 rampa |  |  | 0 | 0 |  | 0
2 | 07 | SO.07 Odvod srážkových vod |  |  | 0 | 0 |  | 0
3 | 0701 | SO.07.1 odvod srážkových vod vnějších |  |  | 0 | 0 |  | 0
3 | 0702 | SO.07.2 odvod strážkových vod vnitřních |  |  | 0 | 0 |  | 0
2 | 08 | SO.08 oplocení |  |  | 0 | 0 |  | 0
3 | 0801 | položkový rozpočet |  |  | 0 | 0 |  | 0
2 | 09 | SO.09 váha |  |  | 0 | 0 |  | 0
3 | 0901 | položkový rozpočet |  |  | 0 | 0 |  | 0
2 | 10 | SO.10 vegetační úpravy |  |  | 0 | 0 |  | 0
3 | 1001 | položkový rozpočet |  |  | 0 | 0 |  | 0
2 | 11 | SO.11 protihluková stěna |  |  | 0 | 0 |  | 0
3 | 1101 | položkový rozpočet |  |  | 0 | 0 |  | 0
| Celkem za stavbu |  |  |  | 0 | 0 | 0 | 0 | 0
#POPS | Popis stavby: 202311 - Sběrný dvůr odpadů Kyjov
| Popis stavby: 202311 - Sběrný dvůr odpadů Kyjov | [8 empty] | Popis stavby: 202311 - Sběrný dvůr odpadů Kyjov
#POPO | Popis objektu: 00 - SO.00 vedlejší rozpočtové náklady
| Popis rozpočtu: 0001 - položkový rozpočet | [8 empty] | Popis rozpočtu: 0001 - položkový rozpočet
#POPR | Popis rozpočtu: 0001 - položkový rozpočet
#POPO | Popis objektu: 01 - SO.01 provozní a sociální objekt
| Popis rozpočtu: 0101 - položkový rozpočet | [8 empty] | Popis rozpočtu: 0101 - položkový rozpočet
#POPR | Popis rozpočtu: 0101 - položkový rozpočet
#POPO | Popis objektu: 02 - SO.02 přípojka vody a kanalizace
| Popis rozpočtu: 0201 - položkový rozpočet přípojky vody | [8 empty] | Popis rozpočtu: 0201 - položkový rozpočet přípojky vody
#POPR | Popis rozpočtu: 0201 - položkový rozpočet přípojky vody
#POPR | Popis rozpočtu: 0202 - položkový rozpočet přípojky kanalizace
| Popis objektu: 03 - SO.03 přípojka NN | [8 empty] | Popis objektu: 03 - SO.03 přípojka NN
#POPO | Popis objektu: 03 - SO.03 přípojka NN
#POPR | Popis rozpočtu: 0301 - Položkový rozpočet
| Popis objektu: 03 - SO.03 přípojka NN | [8 empty] | Popis objektu: 03 - SO.03 přípojka NN
#POPO | Popis objektu: 04 - SO.04 venkovní osvětlení, elektroinstalace
#POPR | Popis rozpočtu: 0401 - položkový rozpočet
| Popis objektu: 03 - SO.03 přípojka NN | [8 empty] | Popis objektu: 03 - SO.03 přípojka NN
#POPR | Popis rozpočtu: 0402 - položkový rozpočet - kamerový systém
#POPO | Popis objektu: 05 - SO.05 přístřešky, sklady, kontejnery
#POPR | Popis rozpočtu: 0501 - Položkový rozpočet
| Popis objektu: 03 - SO.03 přípojka NN | [8 empty] | Popis objektu: 03 - SO.03 přípojka NN
#POPO | Popis objektu: 06 - SO.06 komunikace a zpevněné plochy
#POPR | Popis rozpočtu: 0601 - SO.06.1 zpevněná plocha
| Popis objektu: 03 - SO.03 přípojka NN | [8 empty] | Popis objektu: 03 - SO.03 přípojka NN
#POPR | Popis rozpočtu: 0602 - SO.06.2 příjezdová komunikace a parkoviště
| Popis objektu: 03 - SO.03 přípojka NN | [8 empty] | Popis objektu: 03 - SO.03 přípojka NN
#POPR | Popis rozpočtu: 0603 - SO 06.3 manipulační plocha
| Popis objektu: 03 - SO.03 přípojka NN | [8 empty] | Popis objektu: 03 - SO.03 přípojka NN
#POPR | Popis rozpočtu: 0604 - SO.06.4 rampa
| Popis objektu: 03 - SO.03 přípojka NN | [8 empty] | Popis objektu: 03 - SO.03 přípojka NN
#POPO | Popis objektu: 07 - SO.07 Odvod srážkových vod
| Popis rozpočtu: 0701 - SO.07.1 odvod srážkových vod vnějších | [8 empty] | Popis rozpočtu: 0701 - SO.07.1 odvod srážkových vod vnějších
#POPR | Popis rozpočtu: 0701 - SO.07.1 odvod srážkových vod vnějších
| Popis objektu: 03 - SO.03 přípojka NN | [8 empty] | Popis objektu: 03 - SO.03 přípojka NN
#POPR | Popis rozpočtu: 0702 - SO.07.2 odvod strážkových vod vnitřních
| Popis objektu: 03 - SO.03 přípojka NN | [8 empty] | Popis objektu: 03 - SO.03 přípojka NN
#POPO | Popis objektu: 08 - SO.08 oplocení
#POPR | Popis rozpočtu: 0801 - položkový rozpočet
| Popis objektu: 03 - SO.03 přípojka NN | [8 empty] | Popis objektu: 03 - SO.03 přípojka NN
#POPO | Popis objektu: 09 - SO.09 váha
#POPR | Popis rozpočtu: 0901 - položkový rozpočet
| Popis objektu: 03 - SO.03 přípojka NN | [8 empty] | Popis objektu: 03 - SO.03 přípojka NN
#POPO | Popis objektu: 10 - SO.10 vegetační úpravy
#POPR | Popis rozpočtu: 1001 - položkový rozpočet
| Popis objektu: 03 - SO.03 přípojka NN | [8 empty] | Popis objektu: 03 - SO.03 přípojka NN
#POPO | Popis objektu: 11 - SO.11 protihluková stěna
#POPR | Popis rozpočtu: 1101 - položkový rozpočet
| Popis objektu: 03 - SO.03 přípojka NN | [8 empty] | Popis objektu: 03 - SO.03 přípojka NN
Rekapitulace dílů
| Číslo | Název |  |  | Typ dílu |  |  | Celkem | %
| 1 | Zemní práce |  |  | HSV |  |  | 0
| 2 | Základy a zvláštní zakládání |  |  | HSV |  |  | 0
| 3 | Svislé a kompletní konstrukce |  |  | HSV |  |  | 0
| 4 | Vodorovné konstrukce |  |  | HSV |  |  | 0
| 5 | Komunikace |  |  | HSV |  |  | 0
| 61 | Úpravy povrchů vnitřní |  |  | HSV |  |  | 0
| 799K | Kontejnery |  |  | HSV |  |  | 0
| 8 | Trubní vedení |  |  | HSV |  |  | 0
| 91 | Doplňující práce na komunikaci |  |  | HSV |  |  | 0
| 93 | Dokončovací práce inženýrských staveb |  |  | HSV |  |  | 0
| 99 | Staveništní přesun hmot |  |  | HSV |  |  | 0
| KAM01 | Kamerový systém |  |  | HSV |  |  | 0
| 711 | Izolace proti vodě |  |  | PSV |  |  | 0
| 713 | Izolace tepelné |  |  | PSV |  |  | 0
| 721 | Vnitřní kanalizace |  |  | PSV |  |  | 0
| 722 | Vnitřní vodovod |  |  | PSV |  |  | 0
| 767 | Konstrukce zámečnické |  |  | PSV |  |  | 0
| 783 | Nátěry |  |  | PSV |  |  | 0
| 799 | Ostatní |  |  | PSV |  |  | 0
| M21 | Elektromontáže |  |  | MON |  |  | 0
| M22 | Montáž sdělovací a zabezp. techniky |  |  | MON |  |  | 0
| M23 | Montáže potrubí |  |  | MON |  |  | 0
| M33 | Montáže dopravních zařízení a vah-výtahy |  |  | MON |  |  | 0
| M46 | Zemní práce při montážích |  |  | MON |  |  | 0
| M65 | Elektroinstalace a veřejné osvětlení |  |  | MON |  |  | 0
| VN | Vedlejší náklady |  |  | VN |  |  | 0
| Cena celkem | [6 empty] | 0 | 0
Note on D11: Název
Note on I11: IČO
Note on D12: Ulice
Note on I12: DIČ
Note on D13: PSČ
Note on E13: Místo

## VzorPolozky (hidden)
Položkový rozpočet
S:
O:
R:

## 00 0001 Pol
Položkový soupis prací a dodávek | [27 empty] | #TypZaznamu#
S: | 202311 | Sběrný dvůr odpadů Kyjov | [25 empty] | STA
O: | 00 | SO.00 vedlejší rozpočtové náklady | [22 empty] | STA |  |  | OBJ
R: | 0001 | položkový rozpočet | [25 empty] | ROZ
P.č. | Číslo položky | Název položky | MJ | Množství | Cena / MJ | Celkem | Dodávka | Dodávka celk. | Montáž | Montáž celk. | DPH | Cena s DPH | Hmotnost / MJ | Hmotnost celk.(t) | Dem. hmotnost / MJ | Dem. hmotnost celk.(t) | Ceník | Cen. soustava / platnost | Cenová úroveň | Nhod / MJ | Nhod celk. | Dodavatel | Typ položky | Stav položky
Díl: | VN | Vedlejší náklady |  |  |  | 0 |  | 0 |  | 0 |  | 0 |  | 0 |  | 0 |  |  |  |  | 0 | [6 empty] | DIL
1 | VN001 | Geodetické práce před výstavbou | soubor | 1 |  | 0 |  | 0 |  | 0 | 21 | 0 | 0 | 0 | 0 | 0 |  | Vlastní | Indiv | 0 | 0 |  | Práce | Běžná |  |  |  | POL1_
2 | VN002 | Geodetické práce při provádění stavby | soubor | 1 |  | 0 |  | 0 |  | 0 | 21 | 0 | 0 | 0 | 0 | 0 |  | Vlastní | Indiv | 0 | 0 |  | Práce | Běžná |  |  |  | POL1_
3 | VN003 | Geodetické práce po výstavbě | soubor | 1 |  | 0 |  | 0 |  | 0 | 21 | 0 | 0 | 0 | 0 | 0 |  | Vlastní | Indiv | 0 | 0 |  | Práce | Běžná |  |  |  | POL1_
4 | VN004 | Vypracování dokumentace skutečného provedení stavby | soubor | 1 |  | 0 |  | 0 |  | 0 | 21 | 0 | 0 | 0 | 0 | 0 |  | Vlastní | Indiv | 0 | 0 |  | Práce | Běžná |  |  |  | POL1_
5 | 005121 R | Zařízení staveniště | Soubor | 1 |  | 0 |  | 0 |  | 0 | 21 | 0 | 0 | 0 | 0 | 0 |  | RTS 24/ I | Indiv | 0 | 0 |  | VRN | Běžná |  |  |  | POL99_
6 | VN006 | Náklady na provoz, údržbu a vybavení staveniště | soubor | 1 |  | 0 |  | 0 |  | 0 | 21 | 0 | 0 | 0 | 0 | 0 |  | Vlastní | Indiv | 0 | 0 |  | Práce | Běžná |  |  |  | POL1_
7 | VN007 | Zrušení zařízení staveniště | soubor | 1 |  | 0 |  | 0 |  | 0 | 21 | 0 | 0 | 0 | 0 | 0 |  | Vlastní | Indiv | 0 | 0 |  | Práce | Běžná |  |  |  | POL1_
8 | VN008 | Kompletační a koordinační činnost (stanovení TDZ a PDZ) | soubor | 1 |  | 0 |  | 0 |  | 0 | 21 | 0 | 0 | 0 | 0 | 0 |  | Vlastní | Indiv | 0 | 0 |  | Práce | Běžná |  |  |  | POL1_
9 | VN009 | Přechodné dopravní značení | soubor | 1 |  | 0 |  | 0 |  | 0 | 21 | 0 | 0 | 0 | 0 | 0 |  | Vlastní | Indiv | 0 | 0 |  | Práce | Běžná |  |  |  | POL1_
10 | VN010 | Statické zatěžovací zkoušky zemní pláně, pro váhu, pro zpevněné plochy a komunikace | soubor | 1 |  | 0 |  | 0 |  | 0 | 21 | 0 | 0 | 0 | 0 | 0 |  | Vlastní | Indiv | 0 | 0 |  | Práce | Běžná |  |  |  | POL1_
[26 empty] | 12 | 21 | DPH
| Celkem |  |  |  |  | 0 | [19 empty] | 0 | 0 | SUM
END
Note on S6: Jedná se o informaci, zda se jedná o položku, která je do rozpočtu zadána z cenové soustavy RTS, nebo vlastní.
Note on T6: Jedná se o název CÚ, která je zadána u položky rozpočtu

## 01 0101 Pol
Položkový soupis prací a dodávek | [27 empty] | #TypZaznamu#
S: | 202311 | Sběrný dvůr odpadů Kyjov | [25 empty] | STA
O: | 01 | SO.01 provozní a sociální objekt | [22 empty] | STA |  |  | OBJ
R: | 0101 | položkový rozpočet | [25 empty] | ROZ
P.č. | Číslo položky | Název položky | MJ | Množství | Cena / MJ | Celkem | Dodávka | Dodávka celk. | Montáž | Montáž celk. | DPH | Cena s DPH | Hmotnost / MJ | Hmotnost celk.(t) | Dem. hmotnost / MJ | Dem. hmotnost celk.(t) | Ceník | Cen. soustava / platnost | Cenová úroveň | Nhod / MJ | Nhod celk. | Dodavatel | Typ položky | Stav položky
Díl: | 1 | Zemní práce |  |  |  | 0 |  | 0 |  | 0 |  | 0 |  | 0 |  | 0 |  |  |  |  | 4.43 | [6 empty] | DIL
1 | 122202509R00 | Odkopávky a prokopávky pro železnice v hornině 3 příplatek k cenám za lepivost horniny | m3 | 1.2 |  | 0 |  | 0 |  | 0 | 21 | 0 | 0 | 0 | 0 | 0 | 800-1 | RTS 24/ I | Indiv | 0.08 | 0.1 |  | Práce | Běžná |  |  |  | POL1_
|  | nezapažené pro spodní stavbu železnic, s přemístěním výkopku v příčných profilech do 15 m nebo s naložením na dopravní prostředek, | [25 empty] | SPI |  | nezapažené pro spodní stavbu železnic, s přemístěním výkopku v příčných profilech do 15 m nebo s naložením na dopravní prostředek,
|  | Odkaz na mn. položky pořadí 2 : 1,20000 |  | 1.2 | [23 empty] | VV | 0
2 | 139601102R00 | Ruční výkop jam, rýh a šachet v hornině 3 | m3 | 1.2 |  | 0 |  | 0 |  | 0 | 21 | 0 | 0 | 0 | 0 | 0 | 800-1 | RTS 24/ I | Indiv | 3.533 | 4.24 |  | Práce | Běžná |  |  |  | POL1_
|  | s přehozením na vzdálenost do 5 m nebo s naložením na ruční dopravní prostředek | [25 empty] | SPI
|  | Výkop patek pro osazení kontejneru : (0,5*0,5*0,8)*6 |  | 1.2 | [23 empty] | VV | 0
3 | 162201102R00 | Vodorovné přemístění výkopku z horniny 1 až 4, na vzdálenost přes 20 do 50 m | m3 | 1.2 |  | 0 |  | 0 |  | 0 | 21 | 0 | 0 | 0 | 0 | 0 | 800-1 | RTS 24/ I | Indiv | 0.074 | 0.09 |  | Práce | Běžná |  |  |  | POL1_
|  | po suchu, bez naložení výkopku, avšak se složením bez rozhrnutí, zpáteční cesta vozidla. | [25 empty] | SPI
|  | Odkaz na mn. položky pořadí 2 : 1,20000 |  | 1.2 | [23 empty] | VV | 0
Díl: | 2 | Základy a zvláštní zakládání |  |  |  | 0 |  | 0 |  | 0 |  | 0 |  | 3.41 |  | 0 |  |  |  |  | 13.72 | [6 empty] | DIL
4 | 275313711R00 | Beton základových patek prostý třídy C 25/30 | m3 | 1.2 |  | 0 |  | 0 |  | 0 | 21 | 0 | 2.525 | 3.03 | 0 | 0 | 801-1 | RTS 24/ I | Indiv | 0.477 | 0.57 |  | Práce | Běžná |  |  |  | POL1_
|  | (0,5*0,5*0,8)*6 |  | 1.2 | [23 empty] | VV | 0
5 | 275351215R00 | Bednění stěn základových patek zřízení | m2 | 9.6 |  | 0 |  | 0 |  | 0 | 21 | 0 | 0.0392 | 0.38 | 0 | 0 | 801-1 | RTS 24/ I | Indiv | 1.05 | 10.08 |  | Práce | Běžná |  |  |  | POL1_
|  | bednění svislé nebo šikmé (odkloněné), půdorysně přímé nebo zalomené, stěn základových patek ve volných nebo zapažených jámách, rýhách, šachtách, včetně případných vzpěr, | [25 empty] | SPI |  | bednění svislé nebo šikmé (odkloněné), půdorysně přímé nebo zalomené, stěn základových patek ve volných nebo zapažených jámách, rýhách, šachtách, včetně případných vzpěr,
|  | ((0,5*4)*0,8)*6 |  | 9.6 | [23 empty] | VV | 0
6 | 275351216R00 | Bednění stěn základových patek odstranění | m2 | 9.6 |  | 0 |  | 0 |  | 0 | 21 | 0 | 0 | 0 | 0 | 0 | 801-1 | RTS 24/ I | Indiv | 0.32 | 3.07 |  | Práce | Běžná |  |  |  | POL1_
|  | bednění svislé nebo šikmé (odkloněné), půdorysně přímé nebo zalomené, stěn základových patek ve volných nebo zapažených jámách, rýhách, šachtách, včetně případných vzpěr, | [25 empty] | SPI |  | bednění svislé nebo šikmé (odkloněné), půdorysně přímé nebo zalomené, stěn základových patek ve volných nebo zapažených jámách, rýhách, šachtách, včetně případných vzpěr,
|  | Včetně očištění, vytřídění a uložení bednícího materiálu. | [25 empty] | POP
|  | Odkaz na mn. položky pořadí 5 : 9,60000 |  | 9.6 | [23 empty] | VV | 0
Díl: | 799 | Ostatní |  |  |  | 0 |  | 0 |  | 0 |  | 0 |  | 0 |  | 0 |  |  |  |  | 0 | [6 empty] | DIL
7 | 79901 | Osazení kontejneru na patky vč. napojení na inženýrské sítě | soubor | 1 |  | 0 |  | 0 |  | 0 | 21 | 0 | 0 | 0 | 0 | 0 |  | Vlastní | Indiv | 0 | 0 |  | Práce | Běžná |  |  |  | POL1_
8 | 79901SB4-SAN1 | Sociálně provozní kontejner 6 x 2,45 x 2,5 m | ks | 1 |  | 0 |  | 0 |  | 0 | 21 | 0 | 0 | 0 | 0 | 0 |  | Vlastní | Indiv | 0 | 0 |  | Specifikace | Běžná |  |  |  | POL3_
|  | Specifikace kontejneru: | [25 empty] | POP
|  | místnost s WC+ malé umyvadlo | [25 empty] | POP
|  | kancelář s pracovní deskou | [25 empty] | POP
|  | vstupní dveře 900/2000 - 1ks | [25 empty] | POP
|  | dveře na toaletu 650/2000 -1ks | [25 empty] | POP
|  | okno 600/600 - 1ks | [25 empty] | POP
|  | okno 800/800 - 2ks | [25 empty] | POP
|  | HS - portál 1500/2000 - 1ks | [25 empty] | POP
|  | osvětlení , přímotop, zásuvky | [25 empty] | POP
|  | bližší specifikace viz PD. | [25 empty] | POP
Díl: | M23 | Montáže potrubí |  |  |  | 0 |  | 0 |  | 0 |  | 0 |  | 0.03 |  | 0 |  |  |  |  | 9.45 | [6 empty] | DIL
9 | 230191007R00 | Uložení chráničky ve výkopu PE 63x3,0mm | m | 90 |  | 0 |  | 0 |  | 0 | 21 | 0 | 0 | 0 | 0 | 0 |  | RTS 24/ I | Indiv | 0.105 | 9.45 |  | Práce | Běžná |  |  |  | POL1_
10 | 3457114702R | trubka kabelová ohebná dvouplášťová korugovaná chránička; vnější plášť z HDPE, vnitřní z LDPE; vnější pr.= 63,0 mm; vnitřní pr.= 52,0 mm; mezní hodnota zatížení 450 N/5 cm; teplot.rozsah -45 až 60 °C; stupeň hořlavosti A1; mat. bezhalogenový; IP 40, při použití těsnicího kroužku IP 67 | m | 90 |  | 0 |  | 0 |  | 0 | 21 | 0 | 0.00031 | 0.03 | 0 | 0 | SPCM | RTS 24/ I | Indiv | 0 | 0 |  | Specifikace | Běžná |  |  |  | POL3_
Díl: | M46 | Zemní práce při montážích |  |  |  | 0 |  | 0 |  | 0 |  | 0 |  | 9.93 |  | 0 |  |  |  |  | 26.15 | [6 empty] | DIL
11 | 460200163R00 | Výkop kabelové rýhy 35/80 cm hor.3 | m | 90 |  | 0 |  | 0 |  | 0 | 21 | 0 | 0 | 0 | 0 | 0 |  | RTS 24/ I | Indiv | 0.08176 | 7.36 |  | Práce | Běžná |  |  |  | POL1_
|  | Rýha pro uložení chráničky pro ovládání vjezdové brány a mostové váhy | [25 empty] | POP
12 | 460420018R00 | Zřízení kabelového lože v rýze š.do 35 cm z písku | m | 90 |  | 0 |  | 0 |  | 0 | 21 | 0 | 0.11025 | 9.92 | 0 | 0 |  | RTS 24/ I | Indiv | 0.0528 | 4.75 |  | Práce | Běžná |  |  |  | POL1_
13 | 460490012RT1 | Fólie výstražná z PVC, šířka 33 cm, fólie PVC šířka 33 cm | m | 90 |  | 0 |  | 0 |  | 0 | 21 | 0 | 6e-05 | 0.01 | 0 | 0 |  | RTS 24/ I | Indiv | 0.026 | 2.34 |  | Práce | Běžná |  |  |  | POL1_
14 | 460560163R00 | Zához rýhy 35/80 cm, hornina třídy 3 | m | 90 |  | 0 |  | 0 |  | 0 | 21 | 0 | 0 | 0 | 0 | 0 |  | RTS 24/ I | Indiv | 0.13 | 11.7 |  | Práce | Běžná |  |  |  | POL1_
[26 empty] | 12 | 21 | DPH
| Celkem |  |  |  |  | 0 | [19 empty] | 0 | 0 | SUM
END
Note on S6: Jedná se o informaci, zda se jedná o položku, která je do rozpočtu zadána z cenové soustavy RTS, nebo vlastní.
Note on T6: Jedná se o název CÚ, která je zadána u položky rozpočtu

## 02 0201 Pol
Položkový soupis prací a dodávek | [27 empty] | #TypZaznamu#
S: | 202311 | Sběrný dvůr odpadů Kyjov | [25 empty] | STA
O: | 02 | SO.02 přípojka vody a kanalizace | [22 empty] | STA |  |  | OBJ
R: | 0201 | položkový rozpočet přípojky vody | [25 empty] | ROZ
P.č. | Číslo položky | Název položky | MJ | Množství | Cena / MJ | Celkem | Dodávka | Dodávka celk. | Montáž | Montáž celk. | DPH | Cena s DPH | Hmotnost / MJ | Hmotnost celk.(t) | Dem. hmotnost / MJ | Dem. hmotnost celk.(t) | Ceník | Cen. soustava / platnost | Cenová úroveň | Nhod / MJ | Nhod celk. | Dodavatel | Typ položky | Stav položky
Díl: | 1 | Zemní práce |  |  |  | 0 |  | 0 |  | 0 |  | 0 |  | 27.54 |  | 0 |  |  |  |  | 55.07 | [6 empty] | DIL
1 | 120001101R00 | Příplatek za ztížení vykopávky v blízkosti vedení | m3 | 1.32 |  | 0 |  | 0 |  | 0 | 21 | 0 | 0 | 0 | 0 | 0 |  | RTS 24/ I | Indiv | 1.548 | 2.04 |  | Práce | Běžná |  |  |  | POL1_1
|  | 2*0,6*1,1 |  | 1.32 | [23 empty] | VV | 0
2 | 122202509R00 | Příplatek za lepivost pro hor. 3 | m3 | 59.4 |  | 0 |  | 0 |  | 0 | 21 | 0 | 0 | 0 | 0 | 0 |  | RTS 24/ I | Indiv | 0.08 | 4.75 |  | Práce | Běžná |  |  |  | POL1_
|  | Odkaz na mn. položky pořadí 3 : 59,40000 |  | 59.4 | [23 empty] | VV | 0
3 | 132201111R00 | Hloubení rýh š.do 60 cm v hor.3 do 100 m3, STROJNĚ | m3 | 59.4 |  | 0 |  | 0 |  | 0 | 21 | 0 | 0 | 0 | 0 | 0 |  | RTS 24/ I | Indiv | 0.23 | 13.66 |  | Práce | Běžná |  |  |  | POL1_
|  | 90*0,6*1,1 |  | 59.4 | [23 empty] | VV | 0
4 | 162701105R00 | Vodorovné přemístění výkopku z hor.1-4 do 10000 m | m3 | 16.2 |  | 0 |  | 0 |  | 0 | 21 | 0 | 0 | 0 | 0 | 0 |  | RTS 24/ I | Indiv | 0.011 | 0.18 |  | Práce | Běžná |  |  |  | POL1_
5 | 162701109R00 | Příplatek k vod. přemístění hor.1-4 za další 1 km | m3 | 81 |  | 0 |  | 0 |  | 0 | 21 | 0 | 0 | 0 | 0 | 0 |  | RTS 24/ I | Indiv | 0 | 0 |  | Práce | Běžná |  |  |  | POL1_
|  | 16,2*5 |  | 81 | [23 empty] | VV | 0
6 | 174101101R00 | Zásyp jam, rýh, šachet se zhutněním | m3 | 43.2 |  | 0 |  | 0 |  | 0 | 21 | 0 | 0 | 0 | 0 | 0 |  | RTS 24/ I | Indiv | 0.202 | 8.73 |  | Práce | Běžná |  |  |  | POL1_
|  | včetně strojního přemístění materiálu pro zásyp ze vzdálenosti do 10 m od okraje zásypu | [25 empty] | POP
|  | 59,4-16,2 |  | 43.2 | [23 empty] | VV | 0
7 | 175101101RT2 | Obsyp potrubí bez prohození sypaniny s dodáním štěrkopísku frakce 0 - 22 mm | m3 | 16.2 |  | 0 |  | 0 |  | 0 | 21 | 0 | 1.7 | 27.54 | 0 | 0 |  | RTS 24/ I | Indiv | 1.587 | 25.71 |  | Práce | Běžná |  |  |  | POL1_
|  | 90*0,6*0,3 |  | 16.2 | [23 empty] | VV | 0
8 | 199000005R00 | Poplatek za skládku zeminy 1- 4, č. dle katal. odpadů 17 05 04 | t | 29.16 |  | 0 |  | 0 |  | 0 | 21 | 0 | 0 | 0 | 0 | 0 |  | RTS 24/ I | Indiv | 0 | 0 |  | Práce | Běžná |  |  |  | POL1_
|  | 16,2*1,8 |  | 29.16 | [23 empty] | VV | 0
Díl: | 8 | Trubní vedení |  |  |  | 0 |  | 0 |  | 0 |  | 0 |  | 0.04 |  | 0 |  |  |  |  | 11.16 | [6 empty] | DIL
9 | 871161121R00 | Montáž trubek polyetylenových ve výkopu d 32 mm | m | 91.5 |  | 0 |  | 0 |  | 0 | 21 | 0 | 0 | 0 | 0 | 0 |  | RTS 24/ I | Indiv | 0.034 | 3.11 |  | Práce | Běžná |  |  |  | POL1_1
10 | 877152121R00 | Přirážka za 1 spoj elektrotvarovky d 25 mm | kus | 2 |  | 0 |  | 0 |  | 0 | 21 | 0 | 0 | 0 | 0 | 0 |  | RTS 24/ I | Indiv | 0.156 | 0.31 |  | Práce | Běžná |  |  |  | POL1_
11 | 892241111R00 | Tlaková zkouška vodovodního potrubí DN 80 | m | 91.5 |  | 0 |  | 0 |  | 0 | 21 | 0 | 0 | 0 | 0 | 0 |  | RTS 24/ I | Indiv | 0.044 | 4.03 |  | Práce | Běžná |  |  |  | POL1_
12 | 894432112R00 | Osazení plastové šachty revizní prům.425 mm, Wavin | kus | 1 |  | 0 |  | 0 |  | 0 | 21 | 0 | 0 | 0 | 0 | 0 |  | RTS 24/ I | Indiv | 0.65 | 0.65 |  | Práce | Běžná |  |  |  | POL1_
|  | Osazení ukončovací šachty vodovodní přípojky pod provozním a sociálním kontejnerem | [25 empty] | POP
13 | 899731111R00 | Vodič signalizační CYY 1,5 mm2 | m | 90 |  | 0 |  | 0 |  | 0 | 21 | 0 | 2e-05 | 0 | 0 | 0 |  | RTS 24/ I | Indiv | 0.034 | 3.06 |  | Práce | Běžná |  |  |  | POL1_
14 | 286136743R | Trubka Wavin TS voda SDR11, 32 x 3,0 mm, L = 100 m | m | 91.5 |  | 0 |  | 0 |  | 0 | 21 | 0 | 0.00028 | 0.03 | 0 | 0 | SPCM | RTS 24/ I | Indiv | 0 | 0 |  | Specifikace | Běžná |  |  |  | POL3_
15 | 28655344R | Přechod PE - kov vnitřní závit 32 x 1" | kus | 2 |  | 0 |  | 0 |  | 0 | 21 | 0 | 0 | 0 | 0 | 0 | SPCM | RTS 24/ I | Indiv | 0 | 0 |  | Specifikace | Běžná |  |  |  | POL3_
16 | 286971402R | Roura šachtová korugovaná bez hrdla 425/1500 mm | kus | 1 |  | 0 |  | 0 |  | 0 | 21 | 0 | 0.012 | 0.01 | 0 | 0 | SPCM | RTS 24/ I | Indiv | 0 | 0 |  | Specifikace | Běžná |  |  |  | POL3_
|  | Ukončovací šachta vodovodní přípojky pod provozním a sociálním kontejnerem | [25 empty] | POP
Díl: | 99 | Staveništní přesun hmot |  |  |  | 0 |  | 0 |  | 0 |  | 0 |  | 0 |  | 0 |  |  |  |  | 5.83 | [6 empty] | DIL
17 | 998276101R00 | Přesun hmot, trubní vedení plastová, otevř. výkop | t | 27.5794 |  | 0 |  | 0 |  | 0 | 21 | 0 | 0 | 0 | 0 | 0 |  | RTS 24/ I | Indiv | 0.2115 | 5.83 |  | Práce | Běžná |  |  |  | POL1_1
|  | na vzdálenost 15 m od hrany výkopu nebo od okraje šachty | [25 empty] | POP
Díl: | 722 | Vnitřní vodovod |  |  |  | 0 |  | 0 |  | 0 |  | 0 |  | 0 |  | 0 |  |  |  |  | 6.12 | [6 empty] | DIL
18 | 722239103R00 | Montáž vodovodních armatur 2závity, G 1" | kus | 2 |  | 0 |  | 0 |  | 0 | 21 | 0 | 0 | 0 | 0 | 0 |  | RTS 24/ I | Indiv | 0.227 | 0.45 |  | Práce | Běžná |  |  |  | POL1_
19 | 722290234R00 | Proplach a dezinfekce vodovodního potrubí DN 80 mm | m | 91.5 |  | 0 |  | 0 |  | 0 | 21 | 0 | 1e-05 | 0 | 0 | 0 |  | RTS 24/ I | Indiv | 0.062 | 5.67 |  | Práce | Běžná |  |  |  | POL1_
|  | Včetně dodání desinfekčního prostředku. | [25 empty] | POP
20 | 55113532.AR | Kohout kulový s vypouštěním R250DS 1" páčka Giacomini | kus | 2 |  | 0 |  | 0 |  | 0 | 21 | 0 | 0.00057 | 0 | 0 | 0 | SPCM | RTS 24/ I | Indiv | 0 | 0 |  | Specifikace | Běžná |  |  |  | POL3_
21 | 998722101R00 | Přesun hmot pro vnitřní vodovod, výšky do 6 m | t | 0.00206 |  | 0 |  | 0 |  | 0 | 21 | 0 | 0 | 0 | 0 | 0 |  | RTS 24/ I | Indiv | 1.327 | 0 |  | Práce | Běžná |  |  |  | POL1_7
Díl: | M23 | Montáže potrubí |  |  |  | 0 |  | 0 |  | 0 |  | 0 |  | 0 |  | 0 |  |  |  |  | 1.42 | [6 empty] | DIL
22 | 230191007R00 | Uložení chráničky ve výkopu PE 63x3,0mm | m | 13.5 |  | 0 |  | 0 |  | 0 | 21 | 0 | 0 | 0 | 0 | 0 |  | RTS 24/ I | Indiv | 0.105 | 1.42 |  | Práce | Běžná |  |  |  | POL1_
|  | 11,5+2 |  | 13.5 | [23 empty] | VV | 0
23 | 3457114702R | Trubka kabelová chránička KOPOFLEX KF 09063 | m | 13.5 |  | 0 |  | 0 |  | 0 | 21 | 0 | 0.00031 | 0 | 0 | 0 | SPCM | RTS 24/ I | Indiv | 0 | 0 |  | Specifikace | Běžná |  |  |  | POL3_
|  | 11,5+2 |  | 13.5 | [23 empty] | VV | 0
Díl: | M46 | Zemní práce při montážích |  |  |  | 0 |  | 0 |  | 0 |  | 0 |  | 0.01 |  | 0 |  |  |  |  | 2.34 | [6 empty] | DIL
24 | 460490012RT1 | Fólie výstražná z PVC, šířka 33 cm fólie PVC šířka 33 cm | m | 90 |  | 0 |  | 0 |  | 0 | 21 | 0 | 6e-05 | 0.01 | 0 | 0 |  | RTS 24/ I | Indiv | 0.026 | 2.34 |  | Práce | Běžná |  |  |  | POL1_
[26 empty] | 12 | 21 | DPH
| Celkem |  |  |  |  | 0 | [19 empty] | 0 | 0 | SUM
END
Note on S6: Jedná se o informaci, zda se jedná o položku, která je do rozpočtu zadána z cenové soustavy RTS, nebo vlastní.
Note on T6: Jedná se o název CÚ, která je zadána u položky rozpočtu

## 02 0202 Pol
Položkový soupis prací a dodávek | [27 empty] | #TypZaznamu#
S: | 202311 | Sběrný dvůr odpadů Kyjov | [25 empty] | STA
O: | 02 | SO.02 přípojka vody a kanalizace | [22 empty] | STA |  |  | OBJ
R: | 0202 | položkový rozpočet přípojky kanalizace | [25 empty] | ROZ
P.č. | Číslo položky | Název položky | MJ | Množství | Cena / MJ | Celkem | Dodávka | Dodávka celk. | Montáž | Montáž celk. | DPH | Cena s DPH | Hmotnost / MJ | Hmotnost celk.(t) | Dem. hmotnost / MJ | Dem. hmotnost celk.(t) | Ceník | Cen. soustava / platnost | Cenová úroveň | Nhod / MJ | Nhod celk. | Dodavatel | Typ položky | Stav položky
Díl: | 1 | Zemní práce |  |  |  | 0 |  | 0 |  | 0 |  | 0 |  | 0.61 |  | 0 |  |  |  |  | 3.73 | [6 empty] | DIL
1 | 122202509R00 | Příplatek za lepivost pro hor. 3 | m3 | 7.7 |  | 0 |  | 0 |  | 0 | 21 | 0 | 0 | 0 | 0 | 0 |  | RTS 24/ I | Indiv | 0.08 | 0.62 |  | Práce | Běžná |  |  |  | POL1_
|  | 6,5+1,2 |  | 7.7 | [23 empty] | VV | 0
2 | 131201110R00 | Hloubení nezapaž. jam hor.3 do 50 m3, STROJNĚ | m3 | 6.5 |  | 0 |  | 0 |  | 0 | 21 | 0 | 0 | 0 | 0 | 0 |  | RTS 24/ I | Indiv | 0.26666 | 1.73 |  | Práce | Běžná |  |  |  | POL1_
|  | Výkop pro jímku 5m3 s 30% překopem : 5*1,3 |  | 6.5 | [23 empty] | VV | 0
3 | 132201111R00 | Hloubení rýh š.do 60 cm v hor.3 do 100 m3, STROJNĚ | m3 | 1.2 |  | 0 |  | 0 |  | 0 | 21 | 0 | 0 | 0 | 0 | 0 |  | RTS 24/ I | Indiv | 0.23 | 0.28 |  | Práce | Běžná |  |  |  | POL1_
|  | 2*0,6*1 |  | 1.2 | [23 empty] | VV | 0
4 | 162701105R00 | Vodorovné přemístění výkopku z hor.1-4 do 10000 m | m3 | 5.36 |  | 0 |  | 0 |  | 0 | 21 | 0 | 0 | 0 | 0 | 0 |  | RTS 24/ I | Indiv | 0.011 | 0.06 |  | Práce | Běžná |  |  |  | POL1_
|  | Odkaz na mn. položky pořadí 3 : 1,20000 |  | 1.2 | [23 empty] | VV | 0
|  | Odkaz na mn. položky pořadí 2 : 6,50000 |  | 6.5 | [23 empty] | VV | 0
|  | Odkaz na mn. položky pořadí 6 : 2,34000*-1 |  | -2.34 | [23 empty] | VV | 0
5 | 162701109R00 | Příplatek k vod. přemístění hor.1-4 za další 1 km | m3 | 26.8 |  | 0 |  | 0 |  | 0 | 21 | 0 | 0 | 0 | 0 | 0 |  | RTS 24/ I | Indiv | 0 | 0 |  | Práce | Běžná |  |  |  | POL1_
|  | 5,36*5 |  | 26.8 | [23 empty] | VV | 0
6 | 174101101R00 | Zásyp jam, rýh, šachet se zhutněním | m3 | 2.34 |  | 0 |  | 0 |  | 0 | 21 | 0 | 0 | 0 | 0 | 0 |  | RTS 24/ I | Indiv | 0.202 | 0.47 |  | Práce | Běžná |  |  |  | POL1_
|  | včetně strojního přemístění materiálu pro zásyp ze vzdálenosti do 10 m od okraje zásypu | [25 empty] | POP
|  | 1,2-0,36 |  | 0.84 | [23 empty] | VV | 0
|  | (5*1,3)-5 |  | 1.5 | [23 empty] | VV | 0
7 | 175101101RT2 | Obsyp potrubí bez prohození sypaniny s dodáním štěrkopísku frakce 0 - 22 mm | m3 | 0.36 |  | 0 |  | 0 |  | 0 | 21 | 0 | 1.7 | 0.61 | 0 | 0 |  | RTS 24/ I | Indiv | 1.587 | 0.57 |  | Práce | Běžná |  |  |  | POL1_
|  | 2*0,6*0,3 |  | 0.36 | [23 empty] | VV | 0
8 | 199000005R00 | Poplatek za skládku zeminy 1- 4, č. dle katal. odpadů 17 05 04 | t | 9.648 |  | 0 |  | 0 |  | 0 | 21 | 0 | 0 | 0 | 0 | 0 |  | RTS 24/ I | Indiv | 0 | 0 |  | Práce | Běžná |  |  |  | POL1_
|  | Odkaz na mn. položky pořadí 4 : 5,36000*1,8 |  | 9.65 | [23 empty] | VV | 0
Díl: | 2 | Základy a zvláštní zakládání |  |  |  | 0 |  | 0 |  | 0 |  | 0 |  | 2.36 |  | 0 |  |  |  |  | 1.07 | [6 empty] | DIL
9 | 271531113R00 | Polštář základu z kameniva hr. drceného 16-32 mm | m3 | 0.5075 |  | 0 |  | 0 |  | 0 | 21 | 0 | 2.16 | 1.1 | 0 | 0 |  | RTS 24/ I | Indiv | 1.085 | 0.55 |  | Práce | Běžná |  |  |  | POL1_
|  | podsyp desky pod odpadní jímku : 1,45*3,5*0,1 |  | 0.51 | [23 empty] | VV | 0
10 | 273321321R00 | Železobeton základových desek C 20/25 | m3 | 0.49 |  | 0 |  | 0 |  | 0 | 21 | 0 | 2.525 | 1.24 | 0 | 0 |  | RTS 24/ I | Indiv | 0.48 | 0.24 |  | Práce | Běžná |  |  |  | POL1_
|  | deska pod odpadní jímku : 1,4*3,5*0,1 |  | 0.49 | [23 empty] | VV | 0
11 | 273361921RT5 | Výztuž základových desek ze svařovaných sítí KH 20, drát d 6,0 mm, oko 150 x 150 mm | t | 0.01845 |  | 0 |  | 0 |  | 0 | 21 | 0 | 1.0554 | 0.02 | 0 | 0 |  | RTS 24/ I | Indiv | 15.231 | 0.28 |  | Práce | Běžná |  |  |  | POL1_
|  | (1,45*3,5*3,03*1,2)/1000 |  | 0.02 | [23 empty] | VV | 0
Díl: | 8 | Trubní vedení |  |  |  | 0 |  | 0 |  | 0 |  | 0 |  | 8.09 |  | 0 |  |  |  |  | 38.02 | [6 empty] | DIL
12 | 871313121R00 | Montáž trub kanaliz. z plastu, hrdlových, DN 150 | m | 4 |  | 0 |  | 0 |  | 0 | 21 | 0 | 0 | 0 | 0 | 0 |  | RTS 24/ I | Indiv | 0.066 | 0.26 |  | Práce | Běžná |  |  |  | POL1_
13 | 899000001RA0 | Jímka odpadní (dodávka, montáž) | m3 OP | 5 |  | 0 |  | 0 |  | 0 | 21 | 0 | 1.6168 | 8.08 | 0 | 0 |  | RTS 24/ I | Indiv | 7.5518 | 37.76 |  | Agregovaná položka | Běžná |  |  |  | POL2_
|  | Vybírací samonosná jímka 5m3 | [25 empty] | POP
14 | 28611142.AR | Trubka kanalizační KGEM SN 4 PVC 110 x 3,2 x 2000 mm | kus | 2 |  | 0 |  | 0 |  | 0 | 21 | 0 | 0.003 | 0.01 | 0 | 0 | SPCM | RTS 24/ I | Indiv | 0 | 0 |  | Specifikace | Běžná |  |  |  | POL3_
Díl: | 99 | Staveništní přesun hmot |  |  |  | 0 |  | 0 |  | 0 |  | 0 |  | 0 |  | 0 |  |  |  |  | 3.16 | [6 empty] | DIL
15 | 998011001R00 | Přesun hmot pro budovy zděné výšky do 6 m | t | 2.9709 |  | 0 |  | 0 |  | 0 | 21 | 0 | 0 | 0 | 0 | 0 |  | RTS 24/ I | Indiv | 0.852 | 2.53 |  | Práce | Běžná |  |  |  | POL1_1
16 | 998276101R00 | Přesun hmot, trubní vedení plastová, otevř. výkop | t | 2.9709 |  | 0 |  | 0 |  | 0 | 21 | 0 | 0 | 0 | 0 | 0 |  | RTS 24/ I | Indiv | 0.2115 | 0.63 |  | Práce | Běžná |  |  |  | POL1_1
|  | na vzdálenost 15 m od hrany výkopu nebo od okraje šachty | [25 empty] | POP
[26 empty] | 12 | 21 | DPH
| Celkem |  |  |  |  | 0 | [19 empty] | 0 | 0 | SUM
END
Note on S6: Jedná se o informaci, zda se jedná o položku, která je do rozpočtu zadána z cenové soustavy RTS, nebo vlastní.
Note on T6: Jedná se o název CÚ, která je zadána u položky rozpočtu

## 03 0301 Pol
Položkový soupis prací a dodávek | [27 empty] | #TypZaznamu#
S: | 202311 | Sběrný dvůr odpadů Kyjov | [25 empty] | STA
O: | 03 | SO.03 přípojka NN | [22 empty] | STA |  |  | OBJ
R: | 0301 | Položkový rozpočet | [25 empty] | ROZ
P.č. | Číslo položky | Název položky | MJ | Množství | Cena / MJ | Celkem | Dodávka | Dodávka celk. | Montáž | Montáž celk. | DPH | Cena s DPH | Hmotnost / MJ | Hmotnost celk.(t) | Dem. hmotnost / MJ | Dem. hmotnost celk.(t) | Ceník | Cen. soustava / platnost | Cenová úroveň | Nhod / MJ | Nhod celk. | Dodavatel | Typ položky | Stav položky
Díl: | M21 | Elektromontáže |  |  |  | 0 |  | 0 |  | 0 |  | 0 |  | 0.07 |  | 0 |  |  |  |  | 29.69 | [6 empty] | DIL
1 | 210020303R00 | Žlab kabelový s příslušenstvím, 62/50 mm s víkem | m | 50 |  | 0 |  | 0 |  | 0 | 21 | 0 | 0 | 0 | 0 | 0 |  | RTS 24/ I | Indiv | 0.5795 | 28.98 |  | Práce | Běžná |  |  |  | POL1_
|  | Včetně kolen, T-kusů, prodlužovacích dílů, spojek apod. | [25 empty] | POP
2 | 210100003R00 | Ukončení vodičů v rozvaděči + zapojení do 16 mm2 | kus | 8 |  | 0 |  | 0 |  | 0 | 21 | 0 | 0 | 0 | 0 | 0 |  | RTS 24/ I | Indiv | 0.08217 | 0.66 |  | Práce | Běžná |  |  |  | POL1_
3 | 210950101RT1 | Štítek označovací na kabel včetně dodávky štítku 6035-2k | kus | 2 |  | 0 |  | 0 |  | 0 | 21 | 0 | 1e-05 | 0 | 0 | 0 |  | RTS 24/ I | Indiv | 0.025 | 0.05 |  | Práce | Běžná |  |  |  | POL1_
4 | 747211OA0 | CELKOVÁ PROHLÍDKA, ZKOUŠENÍ, MĚŘENÍ A VYHOTOVENÍ VÝCHOZÍ REVIZNÍ ZPRÁVY, PRO OBJEM IN DO 100 TIS. KČ | KUS | 1 |  | 0 |  | 0 |  | 0 | 21 | 0 | 0 | 0 | 0 | 0 |  | RTS 24/ I | Indiv | 0 | 0 |  | Agregovaná položka | Běžná |  |  |  | POL2_
5 | 5531300061R | Podpěra na stěnu pro kabelový žlab DZDS 100/B S | kus | 50 |  | 0 |  | 0 |  | 0 | 21 | 0 | 0.00025 | 0.01 | 0 | 0 | SPCM | RTS 24/ I | Indiv | 0 | 0 |  | Specifikace | Běžná |  |  |  | POL3_
6 | 553473900R | MARS žlab kabelový NKZI 50 x 62 x 0,7 mm EO, s integrovanou spojkou | m | 50 |  | 0 |  | 0 |  | 0 | 21 | 0 | 0.00089 | 0.04 | 0 | 0 | SPCM | RTS 24/ I | Indiv | 0 | 0 |  | Specifikace | Běžná |  |  |  | POL3_
7 | 55347510R | MARS víko žlabu V 62, l=2 m 0,6 mm S | kus | 25 |  | 0 |  | 0 |  | 0 | 21 | 0 | 0.0009 | 0.02 | 0 | 0 | SPCM | RTS 24/ I | Indiv | 0 | 0 |  | Specifikace | Běžná |  |  |  | POL3_
Díl: | M23 | Montáže potrubí |  |  |  | 0 |  | 0 |  | 0 |  | 0 |  | 0.01 |  | 0 |  |  |  |  | 4.2 | [6 empty] | DIL
8 | 230191007R00 | Uložení chráničky ve výkopu PE 63x3,0mm | m | 40 |  | 0 |  | 0 |  | 0 | 21 | 0 | 0 | 0 | 0 | 0 |  | RTS 24/ I | Indiv | 0.105 | 4.2 |  | Práce | Běžná |  |  |  | POL1_
9 | 3457114702R | Trubka kabelová chránička KOPOFLEX KF 09063 | m | 40 |  | 0 |  | 0 |  | 0 | 21 | 0 | 0.00031 | 0.01 | 0 | 0 | SPCM | RTS 24/ I | Indiv | 0 | 0 |  | Specifikace | Běžná |  |  |  | POL3_
Díl: | M46 | Zemní práce při montážích |  |  |  | 0 |  | 0 |  | 0 |  | 0 |  | 4.41 |  | 0 |  |  |  |  | 11.75 | [6 empty] | DIL
10 | 460010023R00 | Vytýčení kabelové trasy ve volném terénu | km | 0.04 |  | 0 |  | 0 |  | 0 | 21 | 0 | 0.01124 | 0 | 0 | 0 |  | RTS 24/ I | Indiv | 3.156 | 0.13 |  | Práce | Běžná |  |  |  | POL1_
11 | 460200163R00 | Výkop kabelové rýhy 35/80 cm hor.3 | m | 40 |  | 0 |  | 0 |  | 0 | 21 | 0 | 0 | 0 | 0 | 0 |  | RTS 24/ I | Indiv | 0.08176 | 3.27 |  | Práce | Běžná |  |  |  | POL1_
12 | 460420018R00 | Zřízení kabelového lože v rýze š.do 35 cm z písku | m | 40 |  | 0 |  | 0 |  | 0 | 21 | 0 | 0.11025 | 4.41 | 0 | 0 |  | RTS 24/ I | Indiv | 0.0528 | 2.11 |  | Práce | Běžná |  |  |  | POL1_
13 | 460490012RT1 | Fólie výstražná z PVC, šířka 33 cm fólie PVC šířka 33 cm | m | 40 |  | 0 |  | 0 |  | 0 | 21 | 0 | 6e-05 | 0 | 0 | 0 |  | RTS 24/ I | Indiv | 0.026 | 1.04 |  | Práce | Běžná |  |  |  | POL1_
14 | 460560163R00 | Zához rýhy 35/80 cm, hornina třídy 3 | m | 40 |  | 0 |  | 0 |  | 0 | 21 | 0 | 0 | 0 | 0 | 0 |  | RTS 24/ I | Indiv | 0.13 | 5.2 |  | Práce | Běžná |  |  |  | POL1_
Díl: | M65 | Elektroinstalace a veřejné osvětlení |  |  |  | 0 |  | 0 |  | 0 |  | 0 |  | 0.06 |  | 0 |  |  |  |  | 8.14 | [6 empty] | DIL
15 | 650061642R00 | Montáž jističe modulárního třípólového do 80 A | kus | 1 |  | 0 |  | 0 |  | 0 | 21 | 0 | 0 | 0 | 0 | 0 |  | RTS 24/ I | Indiv | 0.9 | 0.9 |  | Práce | Běžná |  |  |  | POL1_
|  | dozbrojení RHE | [25 empty] | POP
16 | 650125719R00 | Uložení kabelu Cu 4 x 10 mm2 volně | m | 100 |  | 0 |  | 0 |  | 0 | 21 | 0 | 0 | 0 | 0 | 0 |  | RTS 24/ I | Indiv | 0.0627 | 6.27 |  | Práce | Běžná |  |  |  | POL1_
17 | 650142419R00 | Ukončení kabelu smršť. koncovkou 4 x 25 mm2 | kus | 2 |  | 0 |  | 0 |  | 0 | 21 | 0 | 0 | 0 | 0 | 0 |  | RTS 24/ I | Indiv | 0.485 | 0.97 |  | Práce | Běžná |  |  |  | POL1_
18 | 34111076R | Kabel silový s Cu jádrem 750 V CYKY 4 x10 mm2 | m | 100 |  | 0 |  | 0 |  | 0 | 21 | 0 | 0.00061 | 0.06 | 0 | 0 | SPCM | RTS 24/ I | Indiv | 0 | 0 |  | Specifikace | Běžná |  |  |  | POL3_
19 | 35822002317R | Jistič do 80 A 3 pól. charakterist. B, LTN-40B-3 | kus | 1 |  | 0 |  | 0 |  | 0 | 21 | 0 | 0.0005 | 0 | 0 | 0 | SPCM | RTS 24/ I | Indiv | 0 | 0 |  | Specifikace | Běžná |  |  |  | POL3_
|  | Dozbrojení RHE | [25 empty] | POP
[26 empty] | 12 | 21 | DPH
| Celkem |  |  |  |  | 0 | [19 empty] | 0 | 0 | SUM
END
Note on S6: Jedná se o informaci, zda se jedná o položku, která je do rozpočtu zadána z cenové soustavy RTS, nebo vlastní.
Note on T6: Jedná se o název CÚ, která je zadána u položky rozpočtu

## 04 0401 Pol
Položkový soupis prací a dodávek | [27 empty] | #TypZaznamu#
S: | 202311 | Sběrný dvůr odpadů Kyjov | [25 empty] | STA
O: | 04 | SO.04 venkovní osvětlení, elektroinstalace | [22 empty] | STA |  |  | OBJ
R: | 0401 | položkový rozpočet | [25 empty] | ROZ
P.č. | Číslo položky | Název položky | MJ | Množství | Cena / MJ | Celkem | Dodávka | Dodávka celk. | Montáž | Montáž celk. | DPH | Cena s DPH | Hmotnost / MJ | Hmotnost celk.(t) | Dem. hmotnost / MJ | Dem. hmotnost celk.(t) | Ceník | Cen. soustava / platnost | Cenová úroveň | Nhod / MJ | Nhod celk. | Dodavatel | Typ položky | Stav položky
Díl: | M21 | Elektromontáže |  |  |  | 0 |  | 0 |  | 0 |  | 0 |  | 0.8 |  | 0 |  |  |  |  | 79.13 | [6 empty] | DIL
1 | 210010555RT2 | Osazení a připojení ekvipotenciální svorkovnice včetně dodávky svorkovnice EPS 2 | kus | 1 |  | 0 |  | 0 |  | 0 | 21 | 0 | 0.00025 | 0 | 0 | 0 |  | RTS 24/ I | Indiv | 0.2 | 0.2 |  | Práce | Běžná |  |  |  | POL1_
2 | 210100001R00 | Ukončení vodičů v rozvaděči + zapojení do 2,5 mm2 | kus | 84 |  | 0 |  | 0 |  | 0 | 21 | 0 | 0 | 0 | 0 | 0 |  | RTS 24/ I | Indiv | 0.0505 | 4.24 |  | Práce | Běžná |  |  |  | POL1_
3 | 210100002R00 | Ukončení vodičů v rozvaděči + zapojení do 6 mm2 | kus | 68 |  | 0 |  | 0 |  | 0 | 21 | 0 | 0 | 0 | 0 | 0 |  | RTS 24/ I | Indiv | 0.06 | 4.08 |  | Práce | Běžná |  |  |  | POL1_
4 | 210100003R00 | Ukončení vodičů v rozvaděči + zapojení do 16 mm2 | kus | 80 |  | 0 |  | 0 |  | 0 | 21 | 0 | 0 | 0 | 0 | 0 |  | RTS 24/ I | Indiv | 0.08217 | 6.57 |  | Práce | Běžná |  |  |  | POL1_
5 | 210202111R00 | Svítidlo veřejného osvětlení na výložník | kus | 7 |  | 0 |  | 0 |  | 0 | 21 | 0 | 0 | 0 | 0 | 0 |  | RTS 24/ I | Indiv | 1.17 | 8.19 |  | Práce | Běžná |  |  |  | POL1_
6 | 210204011R00 | Stožár osvětlovací ocelový délky do 12 m | kus | 7 |  | 0 |  | 0 |  | 0 | 21 | 0 | 0 | 0 | 0 | 0 |  | RTS 24/ I | Indiv | 3.4167 | 23.92 |  | Práce | Běžná |  |  |  | POL1_
|  | Montáž stožárů, jejich rozvoz po trase, postavení, vyrovnání a definitivní zajištění v základu. | [25 empty] | POP
7 | 210204103RS2 | Výložník ocelový 1ramenný do 35 kg včetně nákladů na montážní plošinu | kus | 7 |  | 0 |  | 0 |  | 0 | 21 | 0 | 0 | 0 | 0 | 0 |  | RTS 24/ I | Indiv | 1.8167 | 12.72 |  | Práce | Běžná |  |  |  | POL1_
|  | Montáž výložníku, jejich rozvoz po trase, postavení, vyrovnání a definitivní zajištění v poloze. | [25 empty] | POP
8 | 210204201R00 | Elektrovýzbroj stožáru pro 1 okruh | kus | 7 |  | 0 |  | 0 |  | 0 | 21 | 0 | 0 | 0 | 0 | 0 |  | RTS 24/ I | Indiv | 1.3667 | 9.57 |  | Práce | Běžná |  |  |  | POL1_
|  | Montáž stožárové rozvodnice, montáže kabelu mezi rozvodnicí a vlastním svítidlem včetně jeho ukončení a zapojení v rozvodnici. U stožárů typu Ž je v položce zakalkulováno i zapojení dotykové spojky. | [25 empty] | POP | Montáž stožárové rozvodnice, montáže kabelu mezi rozvodnicí a vlastním svítidlem včetně jeho ukončení a zapojení v rozvodnici. U stožárů typu Ž je v položce zakalkulováno i zapojení dotykové spojky.
9 | 210220301RT2 | Svorka hromosvodová do 2 šroubů /SS, SZ, SO/ včetně dodávky svorky SS | kus | 15 |  | 0 |  | 0 |  | 0 | 21 | 0 | 0.00011 | 0 | 0 | 0 |  | RTS 24/ I | Indiv | 0.244 | 3.66 |  | Práce | Běžná |  |  |  | POL1_
10 | 210220302RT6 | Svorka hromosvodová nad 2 šrouby /ST, SJ, SR, atd/ včetně dodávky svorky SP kovových částí d 3-12 mm | kus | 10 |  | 0 |  | 0 |  | 0 | 21 | 0 | 0.00013 | 0 | 0 | 0 |  | RTS 24/ I | Indiv | 0.35217 | 3.52 |  | Práce | Běžná |  |  |  | POL1_
11 | 210220458R00 | Nátěr nového svodového vodiče, 1x zákl.,2x krycí | m | 8 |  | 0 |  | 0 |  | 0 | 21 | 0 | 0 | 0 | 0 | 0 |  | RTS 24/ I | Indiv | 0.10083 | 0.81 |  | Práce | Běžná |  |  |  | POL1_
12 | 210800627RT1 | Vodič H07V-K (CYA) 10 mm2 uložený volně včetně dodávky vodiče CYA 10 | m | 15 |  | 0 |  | 0 |  | 0 | 21 | 0 | 0.00013 | 0 | 0 | 0 |  | RTS 24/ I | Indiv | 0.04667 | 0.7 |  | Práce | Běžná |  |  |  | POL1_
13 | 210950101RT1 | Štítek označovací na kabel včetně dodávky štítku 6035-2k | kus | 38 |  | 0 |  | 0 |  | 0 | 21 | 0 | 1e-05 | 0 | 0 | 0 |  | RTS 24/ I | Indiv | 0.025 | 0.95 |  | Práce | Běžná |  |  |  | POL1_
14 | 747213OA0 | CELKOVÁ PROHLÍDKA, ZKOUŠENÍ, MĚŘENÍ A VYHOTOVENÍ VÝCHOZÍ REVIZNÍ ZPRÁVY, PRO OBJEM IN PŘES 500 DO 10 | KUS | 1 |  | 0 |  | 0 |  | 0 | 21 | 0 | 0 | 0 | 0 | 0 |  | RTS 24/ I | Indiv | 0 | 0 |  | Agregovaná položka | Běžná |  |  |  | POL2_
15 | 316735707R | Stožár osvětlovací uliční K 9-133/89/60 | kus | 7 |  | 0 |  | 0 |  | 0 | 21 | 0 | 0.097 | 0.68 | 0 | 0 | SPCM | RTS 24/ I | Indiv | 0 | 0 |  | Specifikace | Běžná |  |  |  | POL3_
16 | 31677101R | Výložník PDA 1-1000/76 pro stožár horní průměr 76 mm | kus | 7 |  | 0 |  | 0 |  | 0 | 21 | 0 | 0.00644 | 0.05 | 0 | 0 | SPCM | RTS 24/ I | Indiv | 0 | 0 |  | Specifikace | Běžná |  |  |  | POL3_
17 | 31678615.AR | Svorkovnice stožárová PSR 16-1 | kus | 7 |  | 0 |  | 0 |  | 0 | 21 | 0 | 0.00025 | 0 | 0 | 0 | SPCM | RTS 24/ I | Indiv | 0 | 0 |  | Specifikace | Běžná |  |  |  | POL3_
18 | 348360210R | Svítidlo LED pro veřejné osvětlení 120 W | kus | 7 |  | 0 |  | 0 |  | 0 | 21 | 0 | 0.00982 | 0.07 | 0 | 0 | SPCM | RTS 24/ I | Indiv | 0 | 0 |  | Specifikace | Běžná |  |  |  | POL3_
Díl: | M22 | Montáž sdělovací a zabezp. techniky |  |  |  | 0 |  | 0 |  | 0 |  | 0 |  | 0.22 |  | 0 |  |  |  |  | 245.88 | [6 empty] | DIL
19 | 220111728R00 | Vodič svodový z FeZn drátu, D 10 mm | m | 360 |  | 0 |  | 0 |  | 0 | 21 | 0 | 0.0006 | 0.22 | 0 | 0 |  | RTS 24/ I | Indiv | 0.683 | 245.88 |  | Práce | Běžná |  |  |  | POL1_
Díl: | M23 | Montáže potrubí |  |  |  | 0 |  | 0 |  | 0 |  | 0 |  | 0.01 |  | 0 |  |  |  |  | 3.15 | [6 empty] | DIL
20 | 230191007R00 | Uložení chráničky ve výkopu PE 63x3,0mm | m | 30 |  | 0 |  | 0 |  | 0 | 21 | 0 | 0 | 0 | 0 | 0 |  | RTS 24/ I | Indiv | 0.105 | 3.15 |  | Práce | Běžná |  |  |  | POL1_
21 | 3457114702R | Trubka kabelová chránička KOPOFLEX KF 09063 | m | 30 |  | 0 |  | 0 |  | 0 | 21 | 0 | 0.00031 | 0.01 | 0 | 0 | SPCM | RTS 24/ I | Indiv | 0 | 0 |  | Specifikace | Běžná |  |  |  | POL3_
Díl: | M46 | Zemní práce při montážích |  |  |  | 0 |  | 0 |  | 0 |  | 0 |  | 42.76 |  | 0 |  |  |  |  | 113.03 | [6 empty] | DIL
22 | 460010023R00 | Vytýčení kabelové trasy ve volném terénu | km | 0.31 |  | 0 |  | 0 |  | 0 | 21 | 0 | 0.01124 | 0 | 0 | 0 |  | RTS 24/ I | Indiv | 3.156 | 0.98 |  | Práce | Běžná |  |  |  | POL1_
23 | 460100022RT1 | Pouzdrový základ 250x1500 mm v ose trasy kab. kompletní zhot.pouzdrového základu | kus | 7 |  | 0 |  | 0 |  | 0 | 21 | 0 | 1.2225 | 8.56 | 0 | 0 |  | RTS 24/ I | Indiv | 3.138 | 21.97 |  | Práce | Běžná |  |  |  | POL1_
|  | Základy pro stožáry osvětlení | [25 empty] | POP
24 | 460200163R00 | Výkop kabelové rýhy 35/80 cm hor.3 | m | 310 |  | 0 |  | 0 |  | 0 | 21 | 0 | 0 | 0 | 0 | 0 |  | RTS 24/ I | Indiv | 0.08176 | 25.35 |  | Práce | Běžná |  |  |  | POL1_
25 | 460420018R00 | Zřízení kabelového lože v rýze š.do 35 cm z písku | m | 310 |  | 0 |  | 0 |  | 0 | 21 | 0 | 0.11025 | 34.18 | 0 | 0 |  | RTS 24/ I | Indiv | 0.0528 | 16.37 |  | Práce | Běžná |  |  |  | POL1_
26 | 460490012RT1 | Fólie výstražná z PVC, šířka 33 cm fólie PVC šířka 33 cm | m | 310 |  | 0 |  | 0 |  | 0 | 21 | 0 | 6e-05 | 0.02 | 0 | 0 |  | RTS 24/ I | Indiv | 0.026 | 8.06 |  | Práce | Běžná |  |  |  | POL1_
27 | 460560163R00 | Zához rýhy 35/80 cm, hornina třídy 3 | m | 310 |  | 0 |  | 0 |  | 0 | 21 | 0 | 0 | 0 | 0 | 0 |  | RTS 24/ I | Indiv | 0.13 | 40.3 |  | Práce | Běžná |  |  |  | POL1_
Díl: | M65 | Elektroinstalace a veřejné osvětlení |  |  |  | 0 |  | 0 |  | 0 |  | 0 |  | 0.41 |  | 0 |  |  |  |  | 92.77 | [6 empty] | DIL
28 | 650031623R00 | Montáž rozváděče do váhy 50 kg | kus | 1 |  | 0 |  | 0 |  | 0 | 21 | 0 | 0 | 0 | 0 | 0 |  | RTS 24/ I | Indiv | 1.6 | 1.6 |  | Práce | Běžná |  |  |  | POL1_
29 | 650061113R00 | Montáž pojistky závitové E 33 do 63 A | kus | 14 |  | 0 |  | 0 |  | 0 | 21 | 0 | 0 | 0 | 0 | 0 |  | RTS 24/ I | Indiv | 0.33867 | 4.74 |  | Práce | Běžná |  |  |  | POL1_
30 | 650125611RT2 | Uložení kabelu Cu 2 x 1,5 mm2 volně včetně dodávky kabelu CYKY 2 x 1,5 mm2 | m | 10 |  | 0 |  | 0 |  | 0 | 21 | 0 | 0.00014 | 0 | 0 | 0 |  | RTS 24/ I | Indiv | 0.05096 | 0.51 |  | Práce | Běžná |  |  |  | POL1_
31 | 650125641RT2 | Uložení kabelu Cu 3 x 1,5 mm2 volně včetně dodávky kabelu CYKY 3 x 1,5 mm2 | m | 185 |  | 0 |  | 0 |  | 0 | 21 | 0 | 0.00016 | 0.03 | 0 | 0 |  | RTS 24/ I | Indiv | 0.05096 | 9.43 |  | Práce | Běžná |  |  |  | POL1_
32 | 650125643RT2 | Uložení kabelu Cu 3 x 2,5 mm2 volně včetně dodávky kabelu CYKY 3 x 2,5 mm2 | m | 95 |  | 0 |  | 0 |  | 0 | 21 | 0 | 0.00021 | 0.02 | 0 | 0 |  | RTS 24/ I | Indiv | 0.05096 | 4.84 |  | Práce | Běžná |  |  |  | POL1_
33 | 650125645RT2 | Uložení kabelu Cu 3 x 4 mm2 volně včetně dodávky kabelu CYKY 3 x 4 mm2 | m | 315 |  | 0 |  | 0 |  | 0 | 21 | 0 | 0.0003 | 0.09 | 0 | 0 |  | RTS 24/ I | Indiv | 0.05096 | 16.05 |  | Práce | Běžná |  |  |  | POL1_
34 | 650125719RT2 | Uložení kabelu Cu 4 x 10 mm2 volně včetně dodávky kabelu CYKY 4 x 10 mm2 | m | 315 |  | 0 |  | 0 |  | 0 | 21 | 0 | 0.00064 | 0.2 | 0 | 0 |  | RTS 24/ I | Indiv | 0.0627 | 19.75 |  | Práce | Běžná |  |  |  | POL1_
35 | 650125763RT2 | Uložení kabelu Cu 5 x 2,5 mm2 volně včetně dodávky kabelu CYKY 5 x 2,5 mm2 | m | 25 |  | 0 |  | 0 |  | 0 | 21 | 0 | 0.00032 | 0.01 | 0 | 0 |  | RTS 24/ I | Indiv | 0.05794 | 1.45 |  | Práce | Běžná |  |  |  | POL1_
36 | 650125767RT2 | Uložení kabelu Cu 5 x 6 mm2 volně včetně dodávky kabelu CYKY 5 x 6 mm2 | m | 105 |  | 0 |  | 0 |  | 0 | 21 | 0 | 0.00056 | 0.06 | 0 | 0 |  | RTS 24/ I | Indiv | 0.05794 | 6.08 |  | Práce | Běžná |  |  |  | POL1_
37 | 650142419R00 | Ukončení kabelu smršť. koncovkou 4 x 25 mm2 | kus | 48 |  | 0 |  | 0 |  | 0 | 21 | 0 | 0 | 0 | 0 | 0 |  | RTS 24/ I | Indiv | 0.485 | 23.28 |  | Práce | Běžná |  |  |  | POL1_
38 | 650142711R00 | Ukončení vodiče/kabelu ucpávkou do 4 žil pr.10 mm2 | kus | 18 |  | 0 |  | 0 |  | 0 | 21 | 0 | 0 | 0 | 0 | 0 |  | RTS 24/ I | Indiv | 0.28 | 5.04 |  | Práce | Běžná |  |  |  | POL1_
39 | M6503R | Zásuvková skřn MX1 (dodávka i montáž) | ks | 1 |  | 0 |  | 0 |  | 0 | 21 | 0 | 0 | 0 | 0 | 0 |  | Vlastní | Indiv | 0 | 0 |  | Práce | Běžná |  |  |  | POL1_
40 | 34524402R | Vložka pojistková E33 2420 35 A normální | kus | 14 |  | 0 |  | 0 |  | 0 | 21 | 0 | 5e-05 | 0 | 0 | 0 | SPCM | RTS 24/ I | Indiv | 0 | 0 |  | Specifikace | Běžná |  |  |  | POL3_
41 | M6501R | pilířový podstavec pro jednu skříň s kabelovým prostorem 1330x400x240 mm, krytí IP44 | ks | 1 |  | 0 |  | 0 |  | 0 | 21 | 0 | 0 | 0 | 0 | 0 |  | Vlastní | Indiv | 0 | 0 |  | Specifikace | Běžná |  |  |  | POL3_
42 | M6502R | Rozvaděč R1 | soubor | 1 |  | 0 |  | 0 |  | 0 | 21 | 0 | 0 | 0 | 0 | 0 |  | Vlastní | Indiv | 0 | 0 |  | Specifikace | Běžná |  |  |  | POL3_
[26 empty] | 12 | 21 | DPH
| Celkem |  |  |  |  | 0 | [19 empty] | 0 | 0 | SUM
END
Note on S6: Jedná se o informaci, zda se jedná o položku, která je do rozpočtu zadána z cenové soustavy RTS, nebo vlastní.
Note on T6: Jedná se o název CÚ, která je zadána u položky rozpočtu

## 04 0402 Pol
Položkový soupis prací a dodávek | [27 empty] | #TypZaznamu#
S: | 202311 | Sběrný dvůr odpadů Kyjov | [25 empty] | STA
O: | 04 | SO.04 venkovní osvětlení, elektroinstalace | [22 empty] | STA |  |  | OBJ
R: | 0402 | položkový rozpočet - kamerový systém | [25 empty] | ROZ
P.č. | Číslo položky | Název položky | MJ | Množství | Cena / MJ | Celkem | Dodávka | Dodávka celk. | Montáž | Montáž celk. | DPH | Cena s DPH | Hmotnost / MJ | Hmotnost celk.(t) | Dem. hmotnost / MJ | Dem. hmotnost celk.(t) | Ceník | Cen. soustava / platnost | Cenová úroveň | Nhod / MJ | Nhod celk. | Dodavatel | Typ položky | Stav položky
Díl: | KAM01 | Kamerový systém |  |  |  | 0 |  | 0 |  | 0 |  | 0 |  | 0 |  | 0 |  |  |  |  | 0 | [6 empty] | DIL
1 | 01 | Chránička zemní prům. 63mm | m | 335 |  | 0 |  | 0 |  | 0 | 21 | 0 | 0 | 0 | 0 | 0 |  | Vlastní | Indiv | 0 | 0 |  | Práce | Běžná |  |  |  | POL1_
2 | 02 | Datový kabel FTP | m | 335 |  | 0 |  | 0 |  | 0 | 21 | 0 | 0 | 0 | 0 | 0 |  | Vlastní | Indiv | 0 | 0 |  | Práce | Běžná |  |  |  | POL1_
3 | 03 | Kamera 4 Mpx 103° IR přísvit detekce pohybu | ks | 7 |  | 0 |  | 0 |  | 0 | 21 | 0 | 0 | 0 | 0 | 0 |  | Vlastní | Indiv | 0 | 0 |  | Práce | Běžná |  |  |  | POL1_
4 | 04 | Switch 4x PoE + 2 | ks | 7 |  | 0 |  | 0 |  | 0 | 21 | 0 | 0 | 0 | 0 | 0 |  | Vlastní | Indiv | 0 | 0 |  | Práce | Běžná |  |  |  | POL1_
5 | 05 | Vodotěsná krabice IP67 | ks | 7 |  | 0 |  | 0 |  | 0 | 21 | 0 | 0 | 0 | 0 | 0 |  | Vlastní | Indiv | 0 | 0 |  | Práce | Běžná |  |  |  | POL1_
6 | 06 | Držák kamery na sloup | ks | 7 |  | 0 |  | 0 |  | 0 | 21 | 0 | 0 | 0 | 0 | 0 |  | Vlastní | Indiv | 0 | 0 |  | Práce | Běžná |  |  |  | POL1_
7 | 07 | Kabel CYKY 3x1,5 | m | 42 |  | 0 |  | 0 |  | 0 | 21 | 0 | 0 | 0 | 0 | 0 |  | Vlastní | Indiv | 0 | 0 |  | Práce | Běžná |  |  |  | POL1_
8 | 08 | Kabelová průchodka | ks | 7 |  | 0 |  | 0 |  | 0 | 21 | 0 | 0 | 0 | 0 | 0 |  | Vlastní | Indiv | 0 | 0 |  | Práce | Běžná |  |  |  | POL1_
9 | 09 | Záložní zdroj, UPS, 2000VA, 1600W, čistý sinus, 12V | ks | 1 |  | 0 |  | 0 |  | 0 | 21 | 0 | 0 | 0 | 0 | 0 |  | Vlastní | Indiv | 0 | 0 |  | Práce | Běžná |  |  |  | POL1_
10 | 10 | Akumulátor 150Ah 12V | ks | 1 |  | 0 |  | 0 |  | 0 | 21 | 0 | 0 | 0 | 0 | 0 |  | Vlastní | Indiv | 0 | 0 |  | Práce | Běžná |  |  |  | POL1_
11 | 11 | Datový rozvaděč 19" 6U | ks | 1 |  | 0 |  | 0 |  | 0 | 21 | 0 | 0 | 0 | 0 | 0 |  | Vlastní | Indiv | 0 | 0 |  | Práce | Běžná |  |  |  | POL1_
12 | 12 | Switch, cloud router, stolní, 8x Gbit LAN, 4x SFP, 128MB | ks | 1 |  | 0 |  | 0 |  | 0 | 21 | 0 | 0 | 0 | 0 | 0 |  | Vlastní | Indiv | 0 | 0 |  | Práce | Běžná |  |  |  | POL1_
13 | 13 | Optický modul, SFP, 3km, WDM, TX1550nm/RX1310nm, | ks | 1 |  | 0 |  | 0 |  | 0 | 21 | 0 | 0 | 0 | 0 | 0 |  | Vlastní | Indiv | 0 | 0 |  | Práce | Běžná |  |  |  | POL1_
14 | 14 | Patch kabel, optický, SC-SC, APC, 9/125, simplex, 1m | ks | 1 |  | 0 |  | 0 |  | 0 | 21 | 0 | 0 | 0 | 0 | 0 |  | Vlastní | Indiv | 0 | 0 |  | Práce | Běžná |  |  |  | POL1_
15 | 15 | Pigtail, SC, APC, 9/125, 0,9mm, 1m, G.652d | ks | 1 |  | 0 |  | 0 |  | 0 | 21 | 0 | 0 | 0 | 0 | 0 |  | Vlastní | Indiv | 0 | 0 |  | Práce | Běžná |  |  |  | POL1_
16 | 16 | LCD monitor, velikost obrazovky27", Rozlišení obrazovky 2560 x 1440 px | ks | 1 |  | 0 |  | 0 |  | 0 | 21 | 0 | 0 | 0 | 0 | 0 |  | Vlastní | Indiv | 0 | 0 |  | Práce | Běžná |  |  |  | POL1_
[26 empty] | 12 | 21 | DPH
| Celkem |  |  |  |  | 0 | [19 empty] | 0 | 0 | SUM
END
Note on S6: Jedná se o informaci, zda se jedná o položku, která je do rozpočtu zadána z cenové soustavy RTS, nebo vlastní.
Note on T6: Jedná se o název CÚ, která je zadána u položky rozpočtu

## 05 0501 Pol
Položkový soupis prací a dodávek | [27 empty] | #TypZaznamu#
S: | 202311 | Sběrný dvůr odpadů Kyjov | [25 empty] | STA
O: | 05 | SO.05 přístřešky, sklady, kontejnery | [22 empty] | STA |  |  | OBJ
R: | 0501 | Položkový rozpočet | [25 empty] | ROZ
P.č. | Číslo položky | Název položky | MJ | Množství | Cena / MJ | Celkem | Dodávka | Dodávka celk. | Montáž | Montáž celk. | DPH | Cena s DPH | Hmotnost / MJ | Hmotnost celk.(t) | Dem. hmotnost / MJ | Dem. hmotnost celk.(t) | Ceník | Cen. soustava / platnost | Cenová úroveň | Nhod / MJ | Nhod celk. | Dodavatel | Typ položky | Stav položky
Díl: | 1 | Zemní práce |  |  |  | 0 |  | 0 |  | 0 |  | 0 |  | 0 |  | 0 |  |  |  |  | 1.53 | [6 empty] | DIL
1 | 122202509R00 | Příplatek za lepivost pro hor. 3 | m3 | 4.8 |  | 0 |  | 0 |  | 0 | 21 | 0 | 0 | 0 | 0 | 0 |  | RTS 24/ I | Indiv | 0.08 | 0.38 |  | Práce | Běžná |  |  |  | POL1_
2 | 132201111R00 | Hloubení rýh š.do 60 cm v hor.3 do 100 m3, STROJNĚ | m3 | 4.8 |  | 0 |  | 0 |  | 0 | 21 | 0 | 0 | 0 | 0 | 0 |  | RTS 24/ I | Indiv | 0.23 | 1.1 |  | Práce | Běžná |  |  |  | POL1_
|  | 8*0,6*1 |  | 4.8 | [23 empty] | VV | 0
3 | 162701105R00 | Vodorovné přemístění výkopku z hor.1-4 do 10000 m | m3 | 4.8 |  | 0 |  | 0 |  | 0 | 21 | 0 | 0 | 0 | 0 | 0 |  | RTS 24/ I | Indiv | 0.011 | 0.05 |  | Práce | Běžná |  |  |  | POL1_
4 | 162701109R00 | Příplatek k vod. přemístění hor.1-4 za další 1 km | m3 | 24 |  | 0 |  | 0 |  | 0 | 21 | 0 | 0 | 0 | 0 | 0 |  | RTS 24/ I | Indiv | 0 | 0 |  | Práce | Běžná |  |  |  | POL1_
|  | Odkaz na mn. položky pořadí 3 : 4,80000*5 |  | 24 | [23 empty] | VV | 0
5 | 199000005R00 | Poplatek za skládku zeminy 1- 4, č. dle katal. odpadů 17 05 04 | t | 8.64 |  | 0 |  | 0 |  | 0 | 21 | 0 | 0 | 0 | 0 | 0 |  | RTS 24/ I | Indiv | 0 | 0 |  | Práce | Běžná |  |  |  | POL1_
|  | Odkaz na mn. položky pořadí 2 : 4,80000*1,8 |  | 8.64 | [23 empty] | VV | 0
Díl: | 2 | Základy a zvláštní zakládání |  |  |  | 0 |  | 0 |  | 0 |  | 0 |  | 13.14 |  | 0 |  |  |  |  | 2.84 | [6 empty] | DIL
6 | 271531113R00 | Polštář základu z kameniva hr. drceného 16-32 mm | m3 | 0.528 |  | 0 |  | 0 |  | 0 | 21 | 0 | 2.16 | 1.14 | 0 | 0 |  | RTS 24/ I | Indiv | 1.085 | 0.57 |  | Práce | Běžná |  |  |  | POL1_
|  | 8*0,6*0,1*1,1 |  | 0.53 | [23 empty] | VV | 0
7 | 274313611R00 | Beton základových pasů prostý C 16/20 | m3 | 4.752 |  | 0 |  | 0 |  | 0 | 21 | 0 | 2.525 | 12 | 0 | 0 |  | RTS 24/ I | Indiv | 0.477 | 2.27 |  | Práce | Běžná |  |  |  | POL1_
|  | Včetně dodávky a uložení betonu a kamene. | [25 empty] | POP
|  | 08*0,6*0,9*1,1 |  | 4.75 | [23 empty] | VV | 0
Díl: | 3 | Svislé a kompletní konstrukce |  |  |  | 0 |  | 0 |  | 0 |  | 0 |  | 7.25 |  | 0 |  |  |  |  | 21.96 | [6 empty] | DIL
8 | 311238115R00 | Zdivo POROTHERM 30 P+D P10 na maltu vápenocementovou 5 MPa, tl. 300 mm | m2 | 24 |  | 0 |  | 0 |  | 0 | 21 | 0 | 0.30189 | 7.25 | 0 | 0 |  | RTS 24/ I | Indiv | 0.915 | 21.96 |  | Práce | Běžná |  |  |  | POL1_
|  | 8*3 |  | 24 | [23 empty] | VV | 0
Díl: | 61 | Úpravy povrchů vnitřní |  |  |  | 0 |  | 0 |  | 0 |  | 0 |  | 2.37 |  | 0 |  |  |  |  | 41.83 | [6 empty] | DIL
9 | 612421637R00 | Omítka vnitřní zdiva, MVC, štuková | m2 | 49.8 |  | 0 |  | 0 |  | 0 | 21 | 0 | 0.04766 | 2.37 | 0 | 0 |  | RTS 24/ I | Indiv | 0.84 | 41.83 |  | Práce | Běžná |  |  |  | POL1_
|  | 24*2 |  | 48 | [23 empty] | VV | 0
|  | 3*0,3*2 |  | 1.8 | [23 empty] | VV | 0
Díl: | 99 | Staveništní přesun hmot |  |  |  | 0 |  | 0 |  | 0 |  | 0 |  | 0 |  | 0 |  |  |  |  | 19.39 | [6 empty] | DIL
10 | 998011001R00 | Přesun hmot pro budovy zděné výšky do 6 m | t | 22.7581 |  | 0 |  | 0 |  | 0 | 21 | 0 | 0 | 0 | 0 | 0 |  | RTS 24/ I | Indiv | 0.852 | 19.39 |  | Práce | Běžná |  |  |  | POL1_1
Díl: | 767 | Konstrukce zámečnické |  |  |  | 0 |  | 0 |  | 0 |  | 0 |  | 0.46 |  | 4.5 |  |  |  |  | 283.53 | [6 empty] | DIL
11 | 767995108R00 | Výroba a montáž kov. atypických konstr. nad 500 kg | kg | 4500 |  | 0 |  | 0 |  | 0 | 21 | 0 | 5e-05 | 0.23 | 0 | 0 |  | RTS 24/ I | Indiv | 0.034 | 153 |  | Práce | Běžná |  |  |  | POL1_
|  | Zpětná montáž velkých ocelových skladů 5x8 m a 4x10 m | [25 empty] | POP
12 | 767996805R00 | Demontáž atypických ocelových konstr. nad 500 kg | kg | 4500 |  | 0 |  | 0 |  | 0 | 21 | 0 | 5e-05 | 0.23 | 0.001 | 4.5 |  | RTS 24/ I | Indiv | 0.026 | 117 |  | Práce | Běžná |  |  |  | POL1_
|  | Demontáž velkých ocelových skladů 5x8 m a 4x10 m | [25 empty] | POP
13 | 998767102R00 | Přesun hmot pro zámečnické konstr., výšky do 12 m | t | 4.5 |  | 0 |  | 0 |  | 0 | 21 | 0 | 0 | 0 | 0 | 0 |  | RTS 24/ I | Indiv | 3.006 | 13.53 |  | Práce | Běžná |  |  |  | POL1_
14 | 171156650000R | Jeřáb mobil. na autopodvozku 50 t GROVE | Sh | 10 |  | 0 |  | 0 |  | 0 | 21 | 0 | 0 | 0 | 0 | 0 | STROJ | RTS 24/ I | Indiv | 0 | 0 |  | Stroj | Běžná |  |  |  | POL6_
|  | Jeřábnické práce potřebné k přesunu malých skladů 2x5 m | [25 empty] | POP
Díl: | 783 | Nátěry |  |  |  | 0 |  | 0 |  | 0 |  | 0 |  | 0.18 |  | 0 |  |  |  |  | 245.87 | [6 empty] | DIL
15 | 783225600R00 | Nátěr syntetický kovových konstrukcí 2x email | m2 | 484 |  | 0 |  | 0 |  | 0 | 21 | 0 | 0.00028 | 0.14 | 0 | 0 |  | RTS 24/ I | Indiv | 0.307 | 148.59 |  | Práce | Běžná |  |  |  | POL1_
|  | včetně pomocného lešení. | [25 empty] | POP
|  | Odkaz na mn. položky pořadí 16 : 484,00000 |  | 484 | [23 empty] | VV | 0
16 | 783226100R00 | Nátěr syntetický kovových konstrukcí základní | m2 | 484 |  | 0 |  | 0 |  | 0 | 21 | 0 | 8e-05 | 0.04 | 0 | 0 |  | RTS 24/ I | Indiv | 0.156 | 75.5 |  | Práce | Běžná |  |  |  | POL1_
|  | Odkaz na mn. položky pořadí 17 : 484,00000 |  | 484 | [23 empty] | VV | 0
17 | 783904811R00 | Odrezivění kovových konstrukcí | m2 | 484 |  | 0 |  | 0 |  | 0 | 21 | 0 | 1e-05 | 0 | 0 | 0 |  | RTS 24/ I | Indiv | 0.045 | 21.78 |  | Práce | Běžná |  |  |  | POL1_
|  | (5+8+5+8)*3*2 |  | 156 | [23 empty] | VV | 0
|  | (4+10+4+10)*3*2 |  | 168 | [23 empty] | VV | 0
|  | 5*8*2 |  | 80 | [23 empty] | VV | 0
|  | 4*10*2 |  | 80 | [23 empty] | VV | 0
Díl: | 799 | Ostatní |  |  |  | 0 |  | 0 |  | 0 |  | 0 |  | 0 |  | 0 |  |  |  |  | 0 | [6 empty] | DIL
18 | 79901 | Demontáž elektroinstalací a kamerového systému před demontáží skladů | soubor | 1 |  | 0 |  | 0 |  | 0 | 21 | 0 | 0 | 0 | 0 | 0 |  | Vlastní | Indiv | 0 | 0 |  | Práce | Běžná |  |  |  | POL1_
19 | 79902 | Zpětné namontování elektroinstalací a kamerového systému po přemístění skladů | soubor | 1 |  | 0 |  | 0 |  | 0 | 21 | 0 | 0 | 0 | 0 | 0 |  | Vlastní | Indiv | 0 | 0 |  | Práce | Běžná |  |  |  | POL1_
Díl: | 799K | Kontejnery |  |  |  | 0 |  | 0 |  | 0 |  | 0 |  | 0 |  | 0 |  |  |  |  | 0 | [6 empty] | DIL
20 | 799K15 | Kontejner 15 m3 | ks | 5 |  | 0 |  | 0 |  | 0 | 21 | 0 | 0 | 0 | 0 | 0 |  | Vlastní | Kalkul | 0 | 0 |  | Práce | Běžná |  |  |  | POL1_
|  | Provedení dle normy DIN 30 722 | [25 empty] | POP
|  | Výška závěsného oka 1000 mm | [25 empty] | POP
|  | Celková délka min.3800 mm | [25 empty] | POP
|  | Výška min. 2100 mm | [25 empty] | POP
|  | Šířka min. 2100 mm | [25 empty] | POP
|  | Tloušťka plechu dna min. 5 mm | [25 empty] | POP
|  | Tloušťka plechu boků min. 3 mm | [25 empty] | POP
|  | Výztuhy dna a bočnic z uzavřených profilů pro vyšší nosnost | [25 empty] | POP
|  | Provedení vrat dvoukřídlé, dvojité bezpečnostní jištění | [25 empty] | POP
|  | Vnější rozteč ližin 1060 mm | [25 empty] | POP
|  | Podélně sklopné bočnice max. výška pantu 1,05m | [25 empty] | POP
|  | [pro usnadnění vkládání odpadu] | [25 empty] | POP
|  | Dvě pojezdové rolny s maznicemi a bronzovými pouzdry šířky 300 mm | [25 empty] | POP
|  | Po obvodu navařeny háčky na síť nebo plachtu | [25 empty] | POP
|  | Nosnost min. 8t | [25 empty] | POP
|  | Objem min. 15m3 | [25 empty] | POP
|  | Lakováno základní barvou + vrchní barvou dle RAL (zelená 6024 nebo modrá 5015) | [25 empty] | POP
21 | 799K30 | Kontejner 30 m3 | ks | 6 |  | 0 |  | 0 |  | 0 | 21 | 0 | 0 | 0 | 0 | 0 |  | Vlastní | Kalkul | 0 | 0 |  | Práce | Běžná |  |  |  | POL1_
|  | Provedení dle normy DIN 30 722 | [25 empty] | POP
|  | Výška závěsného oka 1570 mm | [25 empty] | POP
|  | Celková délka min. 6000 mm | [25 empty] | POP
|  | Výška min. 2100 mm | [25 empty] | POP
|  | Šířka min. 2250 mm | [25 empty] | POP
|  | Tloušťka plechu dna min. 5 mm | [25 empty] | POP
|  | Tloušťka plechu boků min. 3 mm | [25 empty] | POP
|  | Výztuhy dna a bočnic z uzavřených profilů pro vyšší nosnost | [25 empty] | POP
|  | Provedení vrat dvoukřídlé, vačkový uzávěr, dvojité bezpečnostní jištění | [25 empty] | POP
|  | Vnější rozteč ližin 1060 mm | [25 empty] | POP
|  | Dvě pojezdové rolny s maznicemi a bronzovými pouzdry šířky 300 mm | [25 empty] | POP
|  | Po obvodu navařeny háčky na síť nebo plachtu | [25 empty] | POP
|  | Objem min. 30m3 | [25 empty] | POP
|  | Lakováno základní barvou + vrchní barvou dle RAL (zelená 6024 nebo modrá 5015) | [25 empty] | POP
22 | 799K30SV | Kontejner 30 m3, s víkem | ks | 6 |  | 0 |  | 0 |  | 0 | 21 | 0 | 0 | 0 | 0 | 0 |  | Vlastní | Kalkul | 0 | 0 |  | Práce | Běžná |  |  |  | POL1_
|  | Provedení dle normy DIN 30 722 | [25 empty] | POP
|  | s víkem (víko na kontejner typu ABROLL), které je ovládáno zabudovaným heverem | [25 empty] | POP
|  | Výška závěsného oka 1570 mm | [25 empty] | POP
|  | Celková délka min. 6000 mm | [25 empty] | POP
|  | Výška min. 2100 mm | [25 empty] | POP
|  | Šířka min. 2250 mm | [25 empty] | POP
|  | Tloušťka plechu dna min. 5 mm | [25 empty] | POP
|  | Tloušťka plechu boků min. 3 mm | [25 empty] | POP
|  | Výztuhy dna a bočnic z uzavřených profilů pro vyšší nosnost | [25 empty] | POP
|  | Provedení vrat dvoukřídlé, vačkový uzávěr, dvojité bezpečnostní jištění | [25 empty] | POP
|  | Vnější rozteč ližin 1060 mm | [25 empty] | POP
|  | Dvě pojezdové rolny s maznicemi a bronzovými pouzdry šířky 300 mm | [25 empty] | POP
|  | Po obvodu navařeny háčky na síť nebo plachtu | [25 empty] | POP
|  | Objem min. 30m3 | [25 empty] | POP
|  | Lakováno základní barvou + vrchní barvou dle RAL (zelená 6024 nebo modrá 5015) | [25 empty] | POP
[26 empty] | 12 | 21 | DPH
| Celkem |  |  |  |  | 0 | [19 empty] | 0 | 0 | SUM
END
Note on S6: Jedná se o informaci, zda se jedná o položku, která je do rozpočtu zadána z cenové soustavy RTS, nebo vlastní.
Note on T6: Jedná se o název CÚ, která je zadána u položky rozpočtu

## 06 0601 Pol
Položkový soupis prací a dodávek | [27 empty] | #TypZaznamu#
S: | 202311 | Sběrný dvůr odpadů Kyjov | [25 empty] | STA
O: | 06 | SO.06 komunikace a zpevněné plochy | [22 empty] | STA |  |  | OBJ
R: | 0601 | SO.06.1 zpevněná plocha | [25 empty] | ROZ
P.č. | Číslo položky | Název položky | MJ | Množství | Cena / MJ | Celkem | Dodávka | Dodávka celk. | Montáž | Montáž celk. | DPH | Cena s DPH | Hmotnost / MJ | Hmotnost celk.(t) | Dem. hmotnost / MJ | Dem. hmotnost celk.(t) | Ceník | Cen. soustava / platnost | Cenová úroveň | Nhod / MJ | Nhod celk. | Dodavatel | Typ položky | Stav položky
Díl: | 1 | Zemní práce |  |  |  | 0 |  | 0 |  | 0 |  | 0 |  | 0 |  | 0 |  |  |  |  | 1325.73 | [6 empty] | DIL
1 | 121101101R00 | Sejmutí ornice s přemístěním do 50 m | m3 | 2290 |  | 0 |  | 0 |  | 0 | 21 | 0 | 0 | 0 | 0 | 0 |  | RTS 24/ I | Indiv | 0.097 | 222.13 |  | Práce | Běžná |  |  |  | POL1_
|  | 1780+1700*0,3 |  | 2290 | [23 empty] | VV | 0
2 | 122201103R00 | Odkopávky nezapažené v hor. 3 do 10000 m3 | m3 | 4542.5 |  | 0 |  | 0 |  | 0 | 21 | 0 | 0 | 0 | 0 | 0 |  | RTS 24/ I | Indiv | 0.117 | 531.47 |  | Práce | Běžná |  |  |  | POL1_
|  | 1780+1700*1,625 |  | 4542.5 | [23 empty] | VV | 0
3 | 132201112R00 | Hloubení rýh š.do 60 cm v hor.3 nad 100 m3,STROJNĚ | m3 | 16.8 |  | 0 |  | 0 |  | 0 | 21 | 0 | 0 | 0 | 0 | 0 |  | RTS 24/ I | Indiv | 0.22 | 3.7 |  | Práce | Běžná |  |  |  | POL1_
|  | Výkop základů pro opěrnou zídku u sjezdu rampy : 35*0,8*0,6 |  | 16.8 | [23 empty] | VV | 0
4 | 161101101R00 | Svislé přemístění výkopku z hor.1-4 do 2,5 m | m3 | 16.8 |  | 0 |  | 0 |  | 0 | 21 | 0 | 0 | 0 | 0 | 0 |  | RTS 24/ I | Indiv | 0.345 | 5.8 |  | Práce | Běžná |  |  |  | POL1_
|  | Odkaz na mn. položky pořadí 3 : 16,80000 |  | 16.8 | [23 empty] | VV | 0
5 | 162701105R00 | Vodorovné přemístění výkopku z hor.1-4 do 10000 m | m3 | 6849.3 |  | 0 |  | 0 |  | 0 | 21 | 0 | 0 | 0 | 0 | 0 |  | RTS 24/ I | Indiv | 0.011 | 75.34 |  | Práce | Běžná |  |  |  | POL1_
|  | Odkaz na mn. položky pořadí 6 : 6849,30000 |  | 6849.3 | [23 empty] | VV | 0
6 | 167101102R00 | Nakládání výkopku z hor. 1 ÷ 4 v množství nad 100 m3 | m3 | 6849.3 |  | 0 |  | 0 |  | 0 | 21 | 0 | 0 | 0 | 0 | 0 |  | RTS 24/ I | Indiv | 0.053 | 363.01 |  | Práce | Běžná |  |  |  | POL1_
|  | Odkaz na mn. položky pořadí 7 : 6849,30000 |  | 6849.3 | [23 empty] | VV | 0
7 | 171201201R00 | Uložení sypaniny na skl.-sypanina na výšku přes 2m | m3 | 6849.3 |  | 0 |  | 0 |  | 0 | 21 | 0 | 0 | 0 | 0 | 0 |  | RTS 24/ I | Indiv | 0.009 | 61.64 |  | Práce | Běžná |  |  |  | POL1_
|  | Odkaz na mn. položky pořadí 1 : 2290,00000 |  | 2290 | [23 empty] | VV | 0
|  | Odkaz na mn. položky pořadí 2 : 4542,50000 |  | 4542.5 | [23 empty] | VV | 0
|  | Odkaz na mn. položky pořadí 3 : 16,80000 |  | 16.8 | [23 empty] | VV | 0
8 | 181101102R00 | Úprava pláně v zářezech v hor. 1-4, se zhutněním | m2 | 3480 |  | 0 |  | 0 |  | 0 | 21 | 0 | 0 | 0 | 0 | 0 |  | RTS 24/ I | Indiv | 0.018 | 62.64 |  | Práce | Běžná |  |  |  | POL1_
|  | 1780+1700 |  | 3480 | [23 empty] | VV | 0
Díl: | 2 | Základy a zvláštní zakládání |  |  |  | 0 |  | 0 |  | 0 |  | 0 |  | 48.19 |  | 0 |  |  |  |  | 194.17 | [6 empty] | DIL
9 | 274313611R00 | Beton základových pasů prostý C 16/20 | m3 | 18.48 |  | 0 |  | 0 |  | 0 | 21 | 0 | 2.525 | 46.66 | 0 | 0 |  | RTS 24/ I | Indiv | 0.477 | 8.81 |  | Práce | Běžná |  |  |  | POL1_
|  | Včetně dodávky a uložení betonu a kamene. | [25 empty] | POP
|  | Odkaz na mn. položky pořadí 3 : 16,80000*1,1 |  | 18.48 | [23 empty] | VV | 0
10 | 289971231R00 | Zřízení vrstvy z geotext. sklon do 1:1 š.do 3 m | m2 | 3252 |  | 0 |  | 0 |  | 0 | 21 | 0 | 3e-05 | 0.1 | 0 | 0 |  | RTS 24/ I | Indiv | 0.057 | 185.36 |  | Práce | Běžná |  |  |  | POL1_
11 | 67352005R | Geotextilie netkaná PK-Nontex PET 400 g/m2 | m2 | 3577.2 |  | 0 |  | 0 |  | 0 | 21 | 0 | 0.0004 | 1.43 | 0 | 0 | SPCM | RTS 24/ I | Indiv | 0 | 0 |  | Specifikace | Běžná |  |  |  | POL3_
|  | Odkaz na mn. položky pořadí 10 : 3252,00000*1,1 |  | 3577.2 | [23 empty] | VV | 0
Díl: | 3 | Svislé a kompletní konstrukce |  |  |  | 0 |  | 0 |  | 0 |  | 0 |  | 14.55 |  | 0 |  |  |  |  | 32.8 | [6 empty] | DIL
12 | 311112120RT3 | Stěna z tvárnic ztraceného bednění, tl. 200 mm zalití tvárnic betonem C 20/25 | m2 | 26.25 |  | 0 |  | 0 |  | 0 | 21 | 0 | 0.50065 | 13.14 | 0 | 0 |  | RTS 24/ I | Indiv | 0.698 | 18.32 |  | Práce | Běžná |  |  |  | POL1_
|  | 35*0,75 |  | 26.25 | [23 empty] | VV | 0
13 | 311361821R00 | Výztuž nadzákladových zdí z betonářské oceli B500B (10 505) | t | 0.1575 |  | 0 |  | 0 |  | 0 | 21 | 0 | 1.0203 | 0.16 | 0 | 0 |  | RTS 24/ I | Indiv | 25.271 | 3.98 |  | Práce | Běžná |  |  |  | POL1_
|  | při spotřebě výztuže 6kg/m2 | [25 empty] | POP
|  | (26,25*6)/1000 |  | 0.16 | [23 empty] | VV | 0
14 | 348924131R00 | Stříška plot.zeď tl.200mm z tvar.hlad.přír,KB-BLOK | m | 35 |  | 0 |  | 0 |  | 0 | 21 | 0 | 0.03558 | 1.25 | 0 | 0 |  | RTS 24/ I | Indiv | 0.3 | 10.5 |  | Práce | Běžná |  |  |  | POL1_
Díl: | 5 | Komunikace |  |  |  | 0 |  | 0 |  | 0 |  | 0 |  | 5022.92 |  | 0 |  |  |  |  | 853.82 | [6 empty] | DIL
15 | 561471120R00 | Podklad ze zeminy stab.vápnem, Road Mix, tl. 30 cm | m2 | 3480 |  | 0 |  | 0 |  | 0 | 21 | 0 | 0.0177 | 61.6 | 0 | 0 |  | RTS 24/ I | Indiv | 0.0262 | 91.18 |  | Práce | Běžná |  |  |  | POL1_
|  | 1780+1700 |  | 3480 | [23 empty] | VV | 0
16 | 564861111RT2 | Podklad ze štěrkodrti po zhutnění tloušťky 20 cm štěrkodrť frakce 0-32 mm | m2 | 1780 |  | 0 |  | 0 |  | 0 | 21 | 0 | 0.441 | 784.98 | 0 | 0 |  | RTS 24/ I | Indiv | 0.029 | 51.62 |  | Práce | Běžná |  |  |  | POL1_
17 | 564861111RT4 | Podklad ze štěrkodrti po zhutnění tloušťky 20 cm štěrkodrť frakce 0-63 mm | m2 | 1780 |  | 0 |  | 0 |  | 0 | 21 | 0 | 0.441 | 784.98 | 0 | 0 |  | RTS 24/ I | Indiv | 0.029 | 51.62 |  | Práce | Běžná |  |  |  | POL1_
18 | 564871111RT4 | Podklad ze štěrkodrti po zhutnění tloušťky 25 cm štěrkodrť frakce 0-63 mm | m2 | 1700 |  | 0 |  | 0 |  | 0 | 21 | 0 | 0.55125 | 937.13 | 0 | 0 |  | RTS 24/ I | Indiv | 0.027 | 45.9 |  | Práce | Běžná |  |  |  | POL1_
19 | 565141111R00 | Podklad z obal kam.ACP 16+,ACP 22+,do 3 m,tl. 5 cm | m2 | 1780 |  | 0 |  | 0 |  | 0 | 21 | 0 | 0.15826 | 281.7 | 0 | 0 |  | RTS 24/ I | Indiv | 0.056 | 99.68 |  | Práce | Běžná |  |  |  | POL1_
20 | 567133113R00 | Podklad z kameniva zpev.cementem SC C5/6 tl.18 cm | m2 | 1700 |  | 0 |  | 0 |  | 0 | 21 | 0 | 0.45268 | 769.56 | 0 | 0 |  | RTS 24/ I | Indiv | 0.026 | 44.2 |  | Práce | Běžná |  |  |  | POL1_
21 | 573111124R00 | Postřik infiltrační, množství zbytkového asfaltového pojiva 1,00 kg/m2 | m2 | 1780 |  | 0 |  | 0 |  | 0 | 21 | 0 | 0.00101 | 1.8 | 0 | 0 |  | RTS 24/ I | Indiv | 0.004 | 7.12 |  | Práce | Běžná |  |  |  | POL1_
22 | 573231143R00 | Postřik spojovací z KAE modifikované, množství zbytkového asfaltu 0,3 kg/m2 | m2 | 3560 |  | 0 |  | 0 |  | 0 | 21 | 0 | 0.0003 | 1.07 | 0 | 0 |  | RTS 24/ I | Indiv | 0.002 | 7.12 |  | Práce | Běžná |  |  |  | POL1_
|  | 1780*2 |  | 3560 | [23 empty] | VV | 0
23 | 577131111R00 | Beton asfalt. ACO 11+ obrusný, š. do 3 m, tl. 4 cm | m2 | 1780 |  | 0 |  | 0 |  | 0 | 21 | 0 | 0.10373 | 184.64 | 0 | 0 |  | RTS 24/ I | Indiv | 0.064 | 113.92 |  | Práce | Běžná |  |  |  | POL1_
24 | 577151123R00 | Beton asfalt. ACL 16+ ložný, š. do 3 m, tl. 6 cm | m2 | 1780 |  | 0 |  | 0 |  | 0 | 21 | 0 | 0.15559 | 276.95 | 0 | 0 |  | RTS 24/ I | Indiv | 0.082 | 145.96 |  | Práce | Běžná |  |  |  | POL1_
25 | 581132111R00 | Kryt cementobeton. komunikací skup.1 a 2 tl. 20 cm | m2 | 1700 |  | 0 |  | 0 |  | 0 | 21 | 0 | 0.51815 | 880.86 | 0 | 0 |  | RTS 24/ I | Indiv | 0.02 | 34 |  | Práce | Běžná |  |  |  | POL1_
26 | 631319291R00 | Úprava (zdrsnění) čerstvého betonového povrchu ocelovým kartáčem (podélná striáž CB krytu) | m2 | 1700 |  | 0 |  | 0 |  | 0 | 21 | 0 | 0 | 0 | 0 | 0 |  | RTS 24/ I | Indiv | 0.095 | 161.5 |  | Práce | Běžná |  |  |  | POL1_
|  | Odkaz na mn. položky pořadí 25 : 1700,00000 |  | 1700 | [23 empty] | VV | 0
27 | 5853475RR | Vápno hydraulické pro stabilizaci zeminy | kg | 57648.9 |  | 0 |  | 0 |  | 0 | 21 | 0 | 0.001 | 57.65 | 0 | 0 |  | Vlastní | Indiv | 0 | 0 |  | Specifikace | Běžná |  |  |  | POL3_
|  | 3257*17,7 |  | 57648.9 | [23 empty] | VV | 0
Díl: | 99 | Staveništní přesun hmot |  |  |  | 0 |  | 0 |  | 0 |  | 0 |  | 0 |  | 0 |  |  |  |  | 134.82 | [6 empty] | DIL
28 | 998011001R00 | Přesun hmot pro budovy zděné výšky do 6 m | t | 62.7385 |  | 0 |  | 0 |  | 0 | 21 | 0 | 0 | 0 | 0 | 0 |  | RTS 24/ I | Indiv | 0.852 | 53.45 |  | Práce | Běžná |  |  |  | POL1_
|  | Odkaz na hmot. položky pořadí 9 : 46,66200 |  | 46.66 | [23 empty] | VV | 0
|  | Odkaz na hmot. položky pořadí 10 : 0,09756 |  | 0.1 | [23 empty] | VV | 0
|  | Odkaz na hmot. položky pořadí 11 : 1,43088 |  | 1.43 | [23 empty] | VV | 0
|  | Odkaz na hmot. položky pořadí 12 : 13,14206 |  | 13.14 | [23 empty] | VV | 0
|  | Odkaz na hmot. položky pořadí 13 : 0,16070 |  | 0.16 | [23 empty] | VV | 0
|  | Odkaz na hmot. položky pořadí 14 : 1,24530 |  | 1.25 | [23 empty] | VV | 0
29 | 998225111R00 | Přesun hmot, pozemní komunikace, kryt živičný | t | 5085.6376 |  | 0 |  | 0 |  | 0 | 21 | 0 | 0 | 0 | 0 | 0 |  | RTS 24/ I | Indiv | 0.016 | 81.37 |  | Práce | Běžná |  |  |  | POL1_1
Díl: | 711 | Izolace proti vodě |  |  |  | 0 |  | 0 |  | 0 |  | 0 |  | 0 |  | 0 |  |  |  |  | 8.93 | [6 empty] | DIL
30 | 711132311R00 | Provedení izolace nopovou fólií na ploše svislé, včetně uchycení a těsnění | m2 | 26.25 |  | 0 |  | 0 |  | 0 | 21 | 0 | 8e-05 | 0 | 0 | 0 |  | RTS 24/ I | Indiv | 0.34 | 8.93 |  | Práce | Běžná |  |  |  | POL1_
|  | Odkaz na mn. položky pořadí 12 : 26,25000 |  | 26.25 | [23 empty] | VV | 0
31 | 998711101R00 | Přesun hmot pro izolace proti vodě, výšky do 6 m | t | 0.0021 |  | 0 |  | 0 |  | 0 | 21 | 0 | 0 | 0 | 0 | 0 |  | RTS 24/ I | Indiv | 1.567 | 0 |  | Práce | Běžná |  |  |  | POL1_7
[26 empty] | 12 | 21 | DPH
| Celkem |  |  |  |  | 0 | [19 empty] | 0 | 0 | SUM
END
Note on S6: Jedná se o informaci, zda se jedná o položku, která je do rozpočtu zadána z cenové soustavy RTS, nebo vlastní.
Note on T6: Jedná se o název CÚ, která je zadána u položky rozpočtu

## 06 0602 Pol
Položkový soupis prací a dodávek | [27 empty] | #TypZaznamu#
S: | 202311 | Sběrný dvůr odpadů Kyjov | [25 empty] | STA
O: | 06 | SO.06 komunikace a zpevněné plochy | [22 empty] | STA |  |  | OBJ
R: | 0602 | SO.06.2 příjezdová komunikace a parkoviště | [25 empty] | ROZ
P.č. | Číslo položky | Název položky | MJ | Množství | Cena / MJ | Celkem | Dodávka | Dodávka celk. | Montáž | Montáž celk. | DPH | Cena s DPH | Hmotnost / MJ | Hmotnost celk.(t) | Dem. hmotnost / MJ | Dem. hmotnost celk.(t) | Ceník | Cen. soustava / platnost | Cenová úroveň | Nhod / MJ | Nhod celk. | Dodavatel | Typ položky | Stav položky
Díl: | 1 | Zemní práce |  |  |  | 0 |  | 0 |  | 0 |  | 0 |  | 0 |  | 178.54 |  |  |  |  | 225.72 | [6 empty] | DIL
1 | 113107410R00 | Odstranění podkladu nad 50 m2,kam.těžené tl.10 cm | m2 | 324.6 |  | 0 |  | 0 |  | 0 | 21 | 0 | 0 | 0 | 0.22 | 71.41 |  | RTS 24/ I | Indiv | 0.033 | 10.71 |  | Práce | Běžná |  |  |  | POL1_
|  | podkladová vrstva pod panely a sjezdem | [25 empty] | POP
|  | 63*4,2 |  | 264.6 | [23 empty] | VV | 0
|  | 60 |  | 60 | [23 empty] | VV | 0
2 | 113108310R00 | Odstranění asfaltové vrstvy pl. do 50 m2, tl.10 cm | m2 | 60 |  | 0 |  | 0 |  | 0 | 21 | 0 | 0 | 0 | 0.22 | 13.2 |  | RTS 24/ I | Indiv | 0.375 | 22.5 |  | Práce | Běžná |  |  |  | POL1_
3 | 113151111R00 | Rozebrání ploch ze silničních panelů | m2 | 264.6 |  | 0 |  | 0 |  | 0 | 21 | 0 | 0 | 0 | 0.355 | 93.93 |  | RTS 24/ I | Indiv | 0.062 | 16.41 |  | Práce | Běžná |  |  |  | POL1_
|  | 63*4,2 |  | 264.6 | [23 empty] | VV | 0
4 | 121101101R00 | Sejmutí ornice s přemístěním do 50 m | m3 | 122.37 |  | 0 |  | 0 |  | 0 | 21 | 0 | 0 | 0 | 0 | 0 |  | RTS 24/ I | Indiv | 0.097 | 11.87 |  | Práce | Běžná |  |  |  | POL1_
|  | 63*2,3*0,3 |  | 43.47 | [23 empty] | VV | 0
|  | 52,6*5*0,3 |  | 78.9 | [23 empty] | VV | 0
5 | 122201102R00 | Odkopávky nezapažené v hor. 3 do 1000 m3 | m3 | 215.585 |  | 0 |  | 0 |  | 0 | 21 | 0 | 0 | 0 | 0 | 0 |  | RTS 24/ I | Indiv | 0.187 | 40.31 |  | Práce | Běžná |  |  |  | POL1_
|  | 63*4,2*0,35 |  | 92.61 | [23 empty] | VV | 0
|  | 63*2,3*0,25 |  | 36.23 | [23 empty] | VV | 0
|  | 52,6*5*0,25 |  | 65.75 | [23 empty] | VV | 0
|  | 60*0,35 |  | 21 | [23 empty] | VV | 0
6 | 139601102R00 | Ruční výkop jam, rýh a šachet v hornině tř. 3 | m3 | 16.44 |  | 0 |  | 0 |  | 0 | 21 | 0 | 0 | 0 | 0 | 0 |  | RTS 24/ I | Indiv | 3.533 | 58.08 |  | Práce | Běžná |  |  |  | POL1_
|  | Plynovod : 6*0,6*0,8 |  | 2.88 | [23 empty] | VV | 0
|  | Sdělovací kabely : 6*0,6*0,6 |  | 2.16 | [23 empty] | VV | 0
|  | Metalický kabel : 6*0,6*0,6 |  | 2.16 | [23 empty] | VV | 0
|  | Kanalizace : 6*0,8*1,4 |  | 6.72 | [23 empty] | VV | 0
|  | Vedení ED.G : 6*0,6*0,7 |  | 2.52 | [23 empty] | VV | 0
7 | 162701105R00 | Vodorovné přemístění výkopku z hor.1-4 do 10000 m | m3 | 325.823 |  | 0 |  | 0 |  | 0 | 21 | 0 | 0 | 0 | 0 | 0 |  | RTS 24/ I | Indiv | 0.011 | 3.58 |  | Práce | Běžná |  |  |  | POL1_
|  | Odkaz na mn. položky pořadí 4 : 122,37000 |  | 122.37 | [23 empty] | VV | 0
|  | Odkaz na mn. položky pořadí 5 : 215,58500 |  | 215.59 | [23 empty] | VV | 0
|  | Odkaz na mn. položky pořadí 11 : 12,13200*-1 |  | -12.13 | [23 empty] | VV | 0
8 | 167101102R00 | Nakládání výkopku z hor. 1 ÷ 4 v množství nad 100 m3 | m3 | 325.823 |  | 0 |  | 0 |  | 0 | 21 | 0 | 0 | 0 | 0 | 0 |  | RTS 24/ I | Indiv | 0.053 | 17.27 |  | Práce | Běžná |  |  |  | POL1_
|  | Odkaz na mn. položky pořadí 4 : 122,37000 |  | 122.37 | [23 empty] | VV | 0
|  | Odkaz na mn. položky pořadí 5 : 215,58500 |  | 215.59 | [23 empty] | VV | 0
|  | Odkaz na mn. položky pořadí 11 : 12,13200*-1 |  | -12.13 | [23 empty] | VV | 0
9 | 171201201R00 | Uložení sypaniny na skl.-sypanina na výšku přes 2m | m3 | 325.823 |  | 0 |  | 0 |  | 0 | 21 | 0 | 0 | 0 | 0 | 0 |  | RTS 24/ I | Indiv | 0.009 | 2.93 |  | Práce | Běžná |  |  |  | POL1_
|  | Odkaz na mn. položky pořadí 8 : 325,82300 |  | 325.82 | [23 empty] | VV | 0
10 | 174101101R00 | Zásyp jam, rýh, šachet se zhutněním | m3 | 16.44 |  | 0 |  | 0 |  | 0 | 21 | 0 | 0 | 0 | 0 | 0 |  | RTS 24/ I | Indiv | 0.202 | 3.32 |  | Práce | Běžná |  |  |  | POL1_
|  | včetně strojního přemístění materiálu pro zásyp ze vzdálenosti do 10 m od okraje zásypu | [25 empty] | POP
|  | Odkaz na mn. položky pořadí 6 : 16,44000 |  | 16.44 | [23 empty] | VV | 0
11 | 175101201R00 | Obsyp objektu bez prohození sypaniny | m3 | 12.132 |  | 0 |  | 0 |  | 0 | 21 | 0 | 0 | 0 | 0 | 0 |  | RTS 24/ I | Indiv | 2.195 | 26.63 |  | Práce | Běžná |  |  |  | POL1_
|  | obsyp obrubníků | [25 empty] | POP
|  | (150,6+51,6)*0,3*0,2 |  | 12.13 | [23 empty] | VV | 0
12 | 181101102R00 | Úprava pláně v zářezech v hor. 1-4, se zhutněním | m2 | 672.5 |  | 0 |  | 0 |  | 0 | 21 | 0 | 0 | 0 | 0 | 0 |  | RTS 24/ I | Indiv | 0.018 | 12.11 |  | Práce | Běžná |  |  |  | POL1_
|  | 63*6,5 |  | 409.5 | [23 empty] | VV | 0
|  | 52,6*5 |  | 263 | [23 empty] | VV | 0
Díl: | 2 | Základy a zvláštní zakládání |  |  |  | 0 |  | 0 |  | 0 |  | 0 |  | 2.01 |  | 0 |  |  |  |  | 38.37 | [6 empty] | DIL
13 | 275313511R00 | Beton základových patek prostý C 12/15 | m3 | 0.675 |  | 0 |  | 0 |  | 0 | 21 | 0 | 2.525 | 1.7 | 0 | 0 |  | RTS 24/ I | Indiv | 0.477 | 0.32 |  | Práce | Běžná |  |  |  | POL1_
|  | beton patek pro dopravní značky : (0,5*0,5*0,9)*3 |  | 0.68 | [23 empty] | VV | 0
14 | 289971231R00 | Zřízení vrstvy z geotext. sklon do 1:1 š.do 3 m | m2 | 667.5 |  | 0 |  | 0 |  | 0 | 21 | 0 | 3e-05 | 0.02 | 0 | 0 |  | RTS 24/ I | Indiv | 0.057 | 38.05 |  | Práce | Běžná |  |  |  | POL1_
15 | 67352005R | Geotextilie netkaná PK-Nontex PET 400 g/m2 | m2 | 734.25 |  | 0 |  | 0 |  | 0 | 21 | 0 | 0.0004 | 0.29 | 0 | 0 | SPCM | RTS 24/ I | Indiv | 0 | 0 |  | Specifikace | Běžná |  |  |  | POL3_
|  | Odkaz na mn. položky pořadí 14 : 667,50000*1,1 |  | 734.25 | [23 empty] | VV | 0
Díl: | 5 | Komunikace |  |  |  | 0 |  | 0 |  | 0 |  | 0 |  | 891.38 |  | 0 |  |  |  |  | 277.54 | [6 empty] | DIL
16 | 561471120R00 | Podklad ze zeminy stab.vápnem, Road Mix, tl. 30 cm | m2 | 667.5 |  | 0 |  | 0 |  | 0 | 21 | 0 | 0.0177 | 11.81 | 0 | 0 |  | RTS 24/ I | Indiv | 0.0262 | 17.49 |  | Práce | Běžná |  |  |  | POL1_
|  | 63*6,5 |  | 409.5 | [23 empty] | VV | 0
|  | 51,6*5 |  | 258 | [23 empty] | VV | 0
17 | 564731111R00 | Podklad z kameniva drceného vel.32-63 mm,tl. 10 cm | m2 | 60 |  | 0 |  | 0 |  | 0 | 21 | 0 | 0.215 | 12.9 | 0 | 0 |  | RTS 24/ I | Indiv | 0.025 | 1.5 |  | Práce | Běžná |  |  |  | POL1_
|  | Sjezd na ulici Havlíčkova - podklad pod silniční panely | [25 empty] | POP
18 | 564861111RT2 | Podklad ze štěrkodrti po zhutnění tloušťky 20 cm štěrkodrť frakce 0-32 mm | m2 | 672.5 |  | 0 |  | 0 |  | 0 | 21 | 0 | 0.441 | 296.57 | 0 | 0 |  | RTS 24/ I | Indiv | 0.029 | 19.5 |  | Práce | Běžná |  |  |  | POL1_
|  | Odkaz na mn. položky pořadí 19 : 672,50000 |  | 672.5 | [23 empty] | VV | 0
19 | 564861111RT4 | Podklad ze štěrkodrti po zhutnění tloušťky 20 cm štěrkodrť frakce 0-63 mm | m2 | 672.5 |  | 0 |  | 0 |  | 0 | 21 | 0 | 0.441 | 296.57 | 0 | 0 |  | RTS 24/ I | Indiv | 0.029 | 19.5 |  | Práce | Běžná |  |  |  | POL1_
|  | 63*6,5 |  | 409.5 | [23 empty] | VV | 0
|  | 52,6*5 |  | 263 | [23 empty] | VV | 0
20 | 565141111R00 | Podklad z obal kam.ACP 16+,ACP 22+,do 3 m,tl. 5 cm | m2 | 610.2 |  | 0 |  | 0 |  | 0 | 21 | 0 | 0.15826 | 96.57 | 0 | 0 |  | RTS 24/ I | Indiv | 0.056 | 34.17 |  | Práce | Běžná |  |  |  | POL1_
|  | 63*6 |  | 378 | [23 empty] | VV | 0
|  | 51,6*4,5 |  | 232.2 | [23 empty] | VV | 0
21 | 573111124R00 | Postřik infiltrační, množství zbytkového asfaltového pojiva 1,00 kg/m2 | m2 | 672.5 |  | 0 |  | 0 |  | 0 | 21 | 0 | 0.00101 | 0.68 | 0 | 0 |  | RTS 24/ I | Indiv | 0.004 | 2.69 |  | Práce | Běžná |  |  |  | POL1_
|  | Odkaz na mn. položky pořadí 18 : 672,50000 |  | 672.5 | [23 empty] | VV | 0
22 | 573231143R00 | Postřik spojovací z KAE modifikované, množství zbytkového asfaltu 0,3 kg/m2 | m2 | 756 |  | 0 |  | 0 |  | 0 | 21 | 0 | 0.0003 | 0.23 | 0 | 0 |  | RTS 24/ I | Indiv | 0.002 | 1.51 |  | Práce | Běžná |  |  |  | POL1_
|  | 378*2 |  | 756 | [23 empty] | VV | 0
23 | 577131111R00 | Beton asfalt. ACO 11+ obrusný, š. do 3 m, tl. 4 cm | m2 | 378 |  | 0 |  | 0 |  | 0 | 21 | 0 | 0.10373 | 39.21 | 0 | 0 |  | RTS 24/ I | Indiv | 0.064 | 24.19 |  | Práce | Běžná |  |  |  | POL1_
|  | Odkaz na mn. položky pořadí 24 : 378,00000 |  | 378 | [23 empty] | VV | 0
24 | 577151123R00 | Beton asfalt. ACL 16+ ložný, š. do 3 m, tl. 6 cm | m2 | 378 |  | 0 |  | 0 |  | 0 | 21 | 0 | 0.15559 | 58.81 | 0 | 0 |  | RTS 24/ I | Indiv | 0.082 | 31 |  | Práce | Běžná |  |  |  | POL1_
|  | 63*6 |  | 378 | [23 empty] | VV | 0
25 | 584121111R00 | Osazení silničních panelů,lože z kameniva tl. 4 cm | m2 | 60 |  | 0 |  | 0 |  | 0 | 21 | 0 | 0.0835 | 5.01 | 0 | 0 |  | RTS 24/ I | Indiv | 0.25 | 15 |  | Práce | Běžná |  |  |  | POL1_
|  | Sjezd na ulici Havlíčkova | [25 empty] | POP
26 | 596215040R00 | Kladení zámkové dlažby tl. 8 cm do drtě tl. 4 cm | m2 | 232.2 |  | 0 |  | 0 |  | 0 | 21 | 0 | 0.0739 | 17.16 | 0 | 0 |  | RTS 24/ I | Indiv | 0.478 | 110.99 |  | Práce | Běžná |  |  |  | POL1_
|  | 51,6*4,5 |  | 232.2 | [23 empty] | VV | 0
27 | 5853475RR | Vápno hydraulické pro stabilizaci zeminy | kg | 11814.75 |  | 0 |  | 0 |  | 0 | 21 | 0 | 0.001 | 11.81 | 0 | 0 |  | Vlastní | Indiv | 0 | 0 |  | Specifikace | Běžná |  |  |  | POL3_
|  | Odkaz na mn. položky pořadí 16 : 667,50000*17,7 |  | 11814.75 | [23 empty] | VV | 0
28 | 592451170R | Dlažba HOLLAND I 200 x 100 x 80 mm přírodní | m2 | 255.42 |  | 0 |  | 0 |  | 0 | 21 | 0 | 0.17245 | 44.05 | 0 | 0 | SPCM | RTS 24/ I | Indiv | 0 | 0 |  | Specifikace | Běžná |  |  |  | POL3_
|  | Odkaz na mn. položky pořadí 26 : 232,20000*1,1 |  | 255.42 | [23 empty] | VV | 0
Díl: | 8 | Trubní vedení |  |  |  | 0 |  | 0 |  | 0 |  | 0 |  | 0.43 |  | 0 |  |  |  |  | 3.82 | [6 empty] | DIL
29 | 899331111R00 | Výšková úprava vstupu do 20 cm, zvýšení poklopu | kus | 1 |  | 0 |  | 0 |  | 0 | 21 | 0 | 0.43094 | 0.43 | 0 | 0 |  | RTS 24/ I | Indiv | 3.817 | 3.82 |  | Práce | Běžná |  |  |  | POL1_
Díl: | 91 | Doplňující práce na komunikaci |  |  |  | 0 |  | 0 |  | 0 |  | 0 |  | 48.14 |  | 0 |  |  |  |  | 311.54 | [6 empty] | DIL
30 | 914001125R00 | Osazení svislé dopr.značky na sloupek nebo konzolu | kus | 3 |  | 0 |  | 0 |  | 0 | 21 | 0 | 0 | 0 | 0 | 0 |  | RTS 24/ I | Indiv | 0.2 | 0.6 |  | Práce | Běžná |  |  |  | POL1_
31 | 915721121R00 | Vodorovné značení stopčar,zeber atd.plastem,nehluč | m2 | 13.5 |  | 0 |  | 0 |  | 0 | 21 | 0 | 0.0037 | 0.05 | 0 | 0 |  | RTS 24/ I | Indiv | 0.361 | 4.87 |  | Práce | Běžná |  |  |  | POL1_
|  | označení ZTP : 4,5*3 |  | 13.5 | [23 empty] | VV | 0
32 | 917862111RT5 | Osazení stojatého obrubníku betonového, s boční opěrou, do lože z betonu C 12/15 včetně obrubníku ABO 100/10/25 | m | 150.6 |  | 0 |  | 0 |  | 0 | 21 | 0 | 0.22133 | 33.33 | 0 | 0 |  | RTS 24/ I | Indiv | 0.272 | 40.96 |  | Práce | Běžná |  |  |  | POL1_
|  | 51,6 |  | 51.6 | [23 empty] | VV | 0
|  | 2*4,5 |  | 9 | [23 empty] | VV | 0
|  | 63 |  | 63 | [23 empty] | VV | 0
|  | 27 |  | 27 | [23 empty] | VV | 0
33 | 917862111RV4 | Osazení stojatého obrubníku betonového, s boční opěrou, do lože z betonu C 12/15 vč.obrub.nájezd.náběh.CSB H 15/25 1000/150/150-250 | m | 51.6 |  | 0 |  | 0 |  | 0 | 21 | 0 | 0.21116 | 10.9 | 0 | 0 |  | RTS 24/ I | Indiv | 0.272 | 14.04 |  | Práce | Běžná |  |  |  | POL1_
34 | 919721211R00 | Dilatační spáry vkládané vyplněné asfalt. zálivkou | m | 14 |  | 0 |  | 0 |  | 0 | 21 | 0 | 0.0043 | 0.06 | 0 | 0 |  | RTS 24/ I | Indiv | 0.208 | 2.91 |  | Práce | Běžná |  |  |  | POL1_
35 | 919721211R00 | Dilatační spáry vkládané vyplněné asfalt. zálivkou | m | 880 |  | 0 |  | 0 |  | 0 | 21 | 0 | 0.0043 | 3.78 | 0 | 0 |  | RTS 24/ I | Indiv | 0.208 | 183.04 |  | Práce | Běžná |  |  |  | POL1_
36 | 919735122R00 | Řezání stávajícího betonového krytu tl. 5 - 10 cm | m | 880 |  | 0 |  | 0 |  | 0 | 21 | 0 | 0 | 0 | 0 | 0 |  | RTS 24/ I | Indiv | 0.074 | 65.12 |  | Práce | Běžná |  |  |  | POL1_
37 | 31175270R | Patka sloupku A70 | kus | 3 |  | 0 |  | 0 |  | 0 | 21 | 0 | 0.00059 | 0 | 0 | 0 | SPCM | RTS 23/ II | Indiv | 0 | 0 |  | Specifikace | Běžná |  |  |  | POL3_
38 | 40445050.AR | Značka dopravní informativní provozní IP 11 - IP 13, rozměr 500 x 700 mm, fólie 1 | kus | 2 |  | 0 |  | 0 |  | 0 | 21 | 0 | 0.0051 | 0.01 | 0 | 0 | SPCM | RTS 24/ I | Indiv | 0 | 0 |  | Specifikace | Běžná |  |  |  | POL3_
39 | 40445215R | Značka dopravní upravující přednost P 4, rozměr 900 mm | kus | 1 |  | 0 |  | 0 |  | 0 | 21 | 0 | 0.006 | 0.01 | 0 | 0 | SPCM | RTS 24/ I | Indiv | 0 | 0 |  | Specifikace | Běžná |  |  |  | POL3_
40 | 404459509R | Sloupek Fe pr. 70 pozinkovaný, l = 3500 mm | kus | 3 |  | 0 |  | 0 |  | 0 | 21 | 0 | 0 | 0 | 0 | 0 | SPCM | RTS 24/ I | Indiv | 0 | 0 |  | Specifikace | Běžná |  |  |  | POL3_
Díl: | 99 | Staveništní přesun hmot |  |  |  | 0 |  | 0 |  | 0 |  | 0 |  | 0 |  | 0 |  |  |  |  | 15.07 | [6 empty] | DIL
41 | 998225111R00 | Přesun hmot, pozemní komunikace, kryt živičný | t | 941.9798 |  | 0 |  | 0 |  | 0 | 21 | 0 | 0 | 0 | 0 | 0 |  | RTS 24/ I | Indiv | 0.016 | 15.07 |  | Práce | Běžná |  |  |  | POL1_1
Díl: | M23 | Montáže potrubí |  |  |  | 0 |  | 0 |  | 0 |  | 0 |  | 0.05 |  | 0 |  |  |  |  | 4.38 | [6 empty] | DIL
42 | 230191014R00 | Uložení chráničky ve výkopu PE 90x5,1mm | m | 18 |  | 0 |  | 0 |  | 0 | 21 | 0 | 0 | 0 | 0 | 0 |  | RTS 24/ I | Indiv | 0.15 | 2.7 |  | Práce | Běžná |  |  |  | POL1_
|  | Sdělovací kabely : 6 |  | 6 | [23 empty] | VV | 0
|  | Metalický kabel : 6 |  | 6 | [23 empty] | VV | 0
|  | Vedení ED.G : 6 |  | 6 | [23 empty] | VV | 0
43 | 230191034R00 | Uložení chráničky ve výkopu PE 200x7,7 mm | m | 6 |  | 0 |  | 0 |  | 0 | 21 | 0 | 0 | 0 | 0 | 0 |  | RTS 24/ I | Indiv | 0.28 | 1.68 |  | Práce | Běžná |  |  |  | POL1_
|  | Plynovod : 6 |  | 6 | [23 empty] | VV | 0
44 | 28614056R | Chránička plynová PEHD d 90 x 3,5 x 6000 mm | m | 18 |  | 0 |  | 0 |  | 0 | 21 | 0 | 0.00098 | 0.02 | 0 | 0 | SPCM | RTS 24/ I | Indiv | 0 | 0 |  | Specifikace | Běžná |  |  |  | POL3_
45 | 28614071R | Chránička plynová PEHD d 200 x 7,7 x 6000 mm | m | 6 |  | 0 |  | 0 |  | 0 | 21 | 0 | 0.00469 | 0.03 | 0 | 0 | SPCM | RTS 24/ I | Indiv | 0 | 0 |  | Specifikace | Běžná |  |  |  | POL3_
Díl: | M46 | Zemní práce při montážích |  |  |  | 0 |  | 0 |  | 0 |  | 0 |  | 3.64 |  | 0 |  |  |  |  | 5.62 | [6 empty] | DIL
46 | 460080001RT1 | Betonový základ do zeminy bez bednění uložení betonu do výkopu | m3 | 1.44 |  | 0 |  | 0 |  | 0 | 21 | 0 | 2.525 | 3.64 | 0 | 0 |  | RTS 24/ I | Indiv | 3.9 | 5.62 |  | Práce | Běžná |  |  |  | POL1_
|  | Obbetonování kanalizace pod sjezdem : 6*0,8*0,3 |  | 1.44 | [23 empty] | VV | 0
[26 empty] | 12 | 21 | DPH
| Celkem |  |  |  |  | 0 | [19 empty] | 0 | 0 | SUM
END
Note on S6: Jedná se o informaci, zda se jedná o položku, která je do rozpočtu zadána z cenové soustavy RTS, nebo vlastní.
Note on T6: Jedná se o název CÚ, která je zadána u položky rozpočtu

## 06 0603 Pol
Položkový soupis prací a dodávek | [27 empty] | #TypZaznamu#
S: | 202311 | Sběrný dvůr odpadů Kyjov | [25 empty] | STA
O: | 06 | SO.06 komunikace a zpevněné plochy | [22 empty] | STA |  |  | OBJ
R: | 0603 | SO 06.3 manipulační plocha | [25 empty] | ROZ
P.č. | Číslo položky | Název položky | MJ | Množství | Cena / MJ | Celkem | Dodávka | Dodávka celk. | Montáž | Montáž celk. | DPH | Cena s DPH | Hmotnost / MJ | Hmotnost celk.(t) | Dem. hmotnost / MJ | Dem. hmotnost celk.(t) | Ceník | Cen. soustava / platnost | Cenová úroveň | Nhod / MJ | Nhod celk. | Dodavatel | Typ položky | Stav položky
Díl: | 1 | Zemní práce |  |  |  | 0 |  | 0 |  | 0 |  | 0 |  | 0 |  | 358.23 |  |  |  |  | 173.95 | [6 empty] | DIL
1 | 113107410R00 | Odstranění podkladu nad 50 m2,kam.těžené tl.10 cm | m2 | 623 |  | 0 |  | 0 |  | 0 | 21 | 0 | 0 | 0 | 0.22 | 137.06 |  | RTS 24/ I | Indiv | 0.033 | 20.56 |  | Práce | Běžná |  |  |  | POL1_
|  | podkladová vrstva pod panely a sjezdem | [25 empty] | POP
2 | 113151111R00 | Rozebrání ploch ze silničních panelů | m2 | 623 |  | 0 |  | 0 |  | 0 | 21 | 0 | 0 | 0 | 0.355 | 221.17 |  | RTS 24/ I | Indiv | 0.062 | 38.63 |  | Práce | Běžná |  |  |  | POL1_
3 | 122201102R00 | Odkopávky nezapažené v hor. 3 do 1000 m3 | m3 | 346.5 |  | 0 |  | 0 |  | 0 | 21 | 0 | 0 | 0 | 0 | 0 |  | RTS 24/ I | Indiv | 0.187 | 64.8 |  | Práce | Běžná |  |  |  | POL1_
|  | 990*0,35 |  | 346.5 | [23 empty] | VV | 0
4 | 162701105R00 | Vodorovné přemístění výkopku z hor.1-4 do 10000 m | m3 | 346.5 |  | 0 |  | 0 |  | 0 | 21 | 0 | 0 | 0 | 0 | 0 |  | RTS 24/ I | Indiv | 0.011 | 3.81 |  | Práce | Běžná |  |  |  | POL1_
|  | Odkaz na mn. položky pořadí 3 : 346,50000 |  | 346.5 | [23 empty] | VV | 0
5 | 167101102R00 | Nakládání výkopku z hor. 1 ÷ 4 v množství nad 100 m3 | m3 | 346.5 |  | 0 |  | 0 |  | 0 | 21 | 0 | 0 | 0 | 0 | 0 |  | RTS 24/ I | Indiv | 0.053 | 18.36 |  | Práce | Běžná |  |  |  | POL1_
|  | Odkaz na mn. položky pořadí 3 : 346,50000 |  | 346.5 | [23 empty] | VV | 0
6 | 171201201R00 | Uložení sypaniny na skl.-sypanina na výšku přes 2m | m3 | 346.5 |  | 0 |  | 0 |  | 0 | 21 | 0 | 0 | 0 | 0 | 0 |  | RTS 24/ I | Indiv | 0.009 | 3.12 |  | Práce | Běžná |  |  |  | POL1_
|  | Odkaz na mn. položky pořadí 3 : 346,50000 |  | 346.5 | [23 empty] | VV | 0
7 | 175101201R00 | Obsyp objektu bez prohození sypaniny | m3 | 3.12 |  | 0 |  | 0 |  | 0 | 21 | 0 | 0 | 0 | 0 | 0 |  | RTS 24/ I | Indiv | 2.195 | 6.85 |  | Práce | Běžná |  |  |  | POL1_
|  | obsyp obrubníků | [25 empty] | POP
|  | 52*0,2*0,3 |  | 3.12 | [23 empty] | VV | 0
8 | 181101102R00 | Úprava pláně v zářezech v hor. 1-4, se zhutněním | m2 | 990 |  | 0 |  | 0 |  | 0 | 21 | 0 | 0 | 0 | 0 | 0 |  | RTS 24/ I | Indiv | 0.018 | 17.82 |  | Práce | Běžná |  |  |  | POL1_
Díl: | 2 | Základy a zvláštní zakládání |  |  |  | 0 |  | 0 |  | 0 |  | 0 |  | 0.47 |  | 0 |  |  |  |  | 56.43 | [6 empty] | DIL
9 | 289971231R00 | Zřízení vrstvy z geotext. sklon do 1:1 š.do 3 m | m2 | 990 |  | 0 |  | 0 |  | 0 | 21 | 0 | 3e-05 | 0.03 | 0 | 0 |  | RTS 24/ I | Indiv | 0.057 | 56.43 |  | Práce | Běžná |  |  |  | POL1_
10 | 67352005R | Geotextilie netkaná PK-Nontex PET 400 g/m2 | m2 | 1089 |  | 0 |  | 0 |  | 0 | 21 | 0 | 0.0004 | 0.44 | 0 | 0 | SPCM | RTS 24/ I | Indiv | 0 | 0 |  | Specifikace | Běžná |  |  |  | POL3_
|  | Odkaz na mn. položky pořadí 9 : 990,00000*1,1 |  | 1089 | [23 empty] | VV | 0
Díl: | 5 | Komunikace |  |  |  | 0 |  | 0 |  | 0 |  | 0 |  | 1304.4 |  | 0 |  |  |  |  | 281.99 | [6 empty] | DIL
11 | 561471120R00 | Podklad ze zeminy stab.vápnem, Road Mix, tl. 30 cm | m2 | 990 |  | 0 |  | 0 |  | 0 | 21 | 0 | 0.0177 | 17.52 | 0 | 0 |  | RTS 24/ I | Indiv | 0.0262 | 25.94 |  | Práce | Běžná |  |  |  | POL1_
12 | 564861111RT2 | Podklad ze štěrkodrti po zhutnění tloušťky 20 cm štěrkodrť frakce 0-32 mm | m2 | 990 |  | 0 |  | 0 |  | 0 | 21 | 0 | 0.441 | 436.59 | 0 | 0 |  | RTS 24/ I | Indiv | 0.029 | 28.71 |  | Práce | Běžná |  |  |  | POL1_
13 | 564861111RT4 | Podklad ze štěrkodrti po zhutnění tloušťky 20 cm štěrkodrť frakce 0-63 mm | m2 | 990 |  | 0 |  | 0 |  | 0 | 21 | 0 | 0.441 | 436.59 | 0 | 0 |  | RTS 24/ I | Indiv | 0.029 | 28.71 |  | Práce | Běžná |  |  |  | POL1_
14 | 565141111R00 | Podklad z obal kam.ACP 16+,ACP 22+,do 3 m,tl. 5 cm | m2 | 945 |  | 0 |  | 0 |  | 0 | 21 | 0 | 0.15826 | 149.56 | 0 | 0 |  | RTS 24/ I | Indiv | 0.056 | 52.92 |  | Práce | Běžná |  |  |  | POL1_
15 | 573111124R00 | Postřik infiltrační, množství zbytkového asfaltového pojiva 1,00 kg/m2 | m2 | 990 |  | 0 |  | 0 |  | 0 | 21 | 0 | 0.00101 | 1 | 0 | 0 |  | RTS 24/ I | Indiv | 0.004 | 3.96 |  | Práce | Běžná |  |  |  | POL1_
16 | 573231143R00 | Postřik spojovací z KAE modifikované, množství zbytkového asfaltu 0,3 kg/m2 | m2 | 1890 |  | 0 |  | 0 |  | 0 | 21 | 0 | 0.0003 | 0.57 | 0 | 0 |  | RTS 24/ I | Indiv | 0.002 | 3.78 |  | Práce | Běžná |  |  |  | POL1_
|  | 945*2 |  | 1890 | [23 empty] | VV | 0
17 | 577131111R00 | Beton asfalt. ACO 11+ obrusný, š. do 3 m, tl. 4 cm | m2 | 945 |  | 0 |  | 0 |  | 0 | 21 | 0 | 0.10373 | 98.02 | 0 | 0 |  | RTS 24/ I | Indiv | 0.064 | 60.48 |  | Práce | Běžná |  |  |  | POL1_
18 | 577151123R00 | Beton asfalt. ACL 16+ ložný, š. do 3 m, tl. 6 cm | m2 | 945 |  | 0 |  | 0 |  | 0 | 21 | 0 | 0.15559 | 147.03 | 0 | 0 |  | RTS 24/ I | Indiv | 0.082 | 77.49 |  | Práce | Běžná |  |  |  | POL1_
19 | 5853475RR | Vápno hydraulické pro stabilizaci zeminy | kg | 17523 |  | 0 |  | 0 |  | 0 | 21 | 0 | 0.001 | 17.52 | 0 | 0 |  | Vlastní | Indiv | 0 | 0 |  | Specifikace | Běžná |  |  |  | POL3_
|  | Odkaz na mn. položky pořadí 11 : 990,00000*17,7 |  | 17523 | [23 empty] | VV | 0
Díl: | 91 | Doplňující práce na komunikaci |  |  |  | 0 |  | 0 |  | 0 |  | 0 |  | 11.51 |  | 0 |  |  |  |  | 14.14 | [6 empty] | DIL
20 | 917862111RT5 | Osazení stojatého obrubníku betonového, s boční opěrou, do lože z betonu C 12/15 včetně obrubníku ABO 100/10/25 | m | 52 |  | 0 |  | 0 |  | 0 | 21 | 0 | 0.22133 | 11.51 | 0 | 0 |  | RTS 24/ I | Indiv | 0.272 | 14.14 |  | Práce | Běžná |  |  |  | POL1_
Díl: | 99 | Staveništní přesun hmot |  |  |  | 0 |  | 0 |  | 0 |  | 0 |  | 0 |  | 0 |  |  |  |  | 21.06 | [6 empty] | DIL
21 | 998225111R00 | Přesun hmot, pozemní komunikace, kryt živičný | t | 1316.3805 |  | 0 |  | 0 |  | 0 | 21 | 0 | 0 | 0 | 0 | 0 |  | RTS 24/ I | Indiv | 0.016 | 21.06 |  | Práce | Běžná |  |  |  | POL1_1
[26 empty] | 12 | 21 | DPH
| Celkem |  |  |  |  | 0 | [19 empty] | 0 | 0 | SUM
END
Note on S6: Jedná se o informaci, zda se jedná o položku, která je do rozpočtu zadána z cenové soustavy RTS, nebo vlastní.
Note on T6: Jedná se o název CÚ, která je zadána u položky rozpočtu

## 06 0604 Pol
Položkový soupis prací a dodávek | [27 empty] | #TypZaznamu#
S: | 202311 | Sběrný dvůr odpadů Kyjov | [25 empty] | STA
O: | 06 | SO.06 komunikace a zpevněné plochy | [22 empty] | STA |  |  | OBJ
R: | 0604 | SO.06.4 rampa | [25 empty] | ROZ
P.č. | Číslo položky | Název položky | MJ | Množství | Cena / MJ | Celkem | Dodávka | Dodávka celk. | Montáž | Montáž celk. | DPH | Cena s DPH | Hmotnost / MJ | Hmotnost celk.(t) | Dem. hmotnost / MJ | Dem. hmotnost celk.(t) | Ceník | Cen. soustava / platnost | Cenová úroveň | Nhod / MJ | Nhod celk. | Dodavatel | Typ položky | Stav položky
Díl: | 1 | Zemní práce |  |  |  | 0 |  | 0 |  | 0 |  | 0 |  | 513.36 |  | 0 |  |  |  |  | 303.63 | [6 empty] | DIL
1 | 121101101R00 | Sejmutí ornice s přemístěním do 50 m | m3 | 138 |  | 0 |  | 0 |  | 0 | 21 | 0 | 0 | 0 | 0 | 0 |  | RTS 24/ I | Indiv | 0.097 | 13.39 |  | Práce | Běžná |  |  |  | POL1_
|  | 460*0,3 |  | 138 | [23 empty] | VV | 0
2 | 122201103R00 | Odkopávky nezapažené v hor. 3 do 10000 m3 | m3 | 747.5 |  | 0 |  | 0 |  | 0 | 21 | 0 | 0 | 0 | 0 | 0 |  | RTS 24/ I | Indiv | 0.117 | 87.46 |  | Práce | Běžná |  |  |  | POL1_
|  | 460*1,625 |  | 747.5 | [23 empty] | VV | 0
3 | 132201112R00 | Hloubení rýh š.do 60 cm v hor.3 nad 100 m3,STROJNĚ | m3 | 113.232 |  | 0 |  | 0 |  | 0 | 21 | 0 | 0 | 0 | 0 | 0 |  | RTS 24/ I | Indiv | 0.22 | 24.91 |  | Práce | Běžná |  |  |  | POL1_
|  | 6,95*0,6*0,8 |  | 3.34 | [23 empty] | VV | 0
|  | 12*0,6*0,8 |  | 5.76 | [23 empty] | VV | 0
|  | (3*13)*0,6*0,8 |  | 18.72 | [23 empty] | VV | 0
|  | 2,45*0,6*0,8 |  | 1.18 | [23 empty] | VV | 0
|  | 14*2*0,6*0,8 |  | 13.44 | [23 empty] | VV | 0
|  | 6*2*0,6*0,8 |  | 5.76 | [23 empty] | VV | 0
|  | 5,2*12*0,6*0,8 |  | 29.95 | [23 empty] | VV | 0
|  | 73,1*0,6*0,8 |  | 35.09 | [23 empty] | VV | 0
4 | 161101101R00 | Svislé přemístění výkopku z hor.1-4 do 2,5 m | m3 | 113.232 |  | 0 |  | 0 |  | 0 | 21 | 0 | 0 | 0 | 0 | 0 |  | RTS 24/ I | Indiv | 0.345 | 39.07 |  | Práce | Běžná |  |  |  | POL1_
|  | Odkaz na mn. položky pořadí 1 : 113,23200 |  | 113.23 | [23 empty] | VV | 0
5 | 162701105R00 | Vodorovné přemístění výkopku z hor.1-4 do 10000 m | m3 | 998.732 |  | 0 |  | 0 |  | 0 | 21 | 0 | 0 | 0 | 0 | 0 |  | RTS 24/ I | Indiv | 0.011 | 10.99 |  | Práce | Běžná |  |  |  | POL1_
|  | Odkaz na mn. položky pořadí 3 : 113,23200 |  | 113.23 | [23 empty] | VV | 0
|  | Odkaz na mn. položky pořadí 1 : 138,00000 |  | 138 | [23 empty] | VV | 0
|  | Odkaz na mn. položky pořadí 2 : 747,50000 |  | 747.5 | [23 empty] | VV | 0
6 | 167101102R00 | Nakládání výkopku z hor. 1 ÷ 4 v množství nad 100 m3 | m3 | 998.732 |  | 0 |  | 0 |  | 0 | 21 | 0 | 0 | 0 | 0 | 0 |  | RTS 24/ I | Indiv | 0.053 | 52.93 |  | Práce | Běžná |  |  |  | POL1_
|  | Odkaz na mn. položky pořadí 5 : 998,73200 |  | 998.73 | [23 empty] | VV | 0
7 | 171201201R00 | Uložení sypaniny na skl.-sypanina na výšku přes 2m | m3 | 998.732 |  | 0 |  | 0 |  | 0 | 21 | 0 | 0 | 0 | 0 | 0 |  | RTS 24/ I | Indiv | 0.009 | 8.99 |  | Práce | Běžná |  |  |  | POL1_
|  | Odkaz na mn. položky pořadí 6 : 998,73200 |  | 998.73 | [23 empty] | VV | 0
8 | 174101101R00 | Zásyp jam, rýh, šachet se zhutněním | m3 | 285.2 |  | 0 |  | 0 |  | 0 | 21 | 0 | 0 | 0 | 0 | 0 |  | RTS 24/ I | Indiv | 0.202 | 57.61 |  | Práce | Běžná |  |  |  | POL1_
|  | včetně strojního přemístění materiálu pro zásyp ze vzdálenosti do 10 m od okraje zásypu | [25 empty] | POP
|  | (1,25-0,63)*460 |  | 285.2 | [23 empty] | VV | 0
9 | 181101102R00 | Úprava pláně v zářezech v hor. 1-4, se zhutněním | m2 | 460 |  | 0 |  | 0 |  | 0 | 21 | 0 | 0 | 0 | 0 | 0 |  | RTS 24/ I | Indiv | 0.018 | 8.28 |  | Práce | Běžná |  |  |  | POL1_
|  | 460 |  | 460 | [23 empty] | VV | 0
10 | 5832111R | Zemina recyklovaná Stavozem 0/32, hutnitelná do zásypů | t | 513.36 |  | 0 |  | 0 |  | 0 | 21 | 0 | 1 | 513.36 | 0 | 0 | SPCM | RTS 24/ I | Indiv | 0 | 0 |  | Specifikace | Běžná |  |  |  | POL3_
|  | Odkaz na mn. položky pořadí 6 : 285,20000*1,8 |  | 513.36 | [23 empty] | VV | 0
Díl: | 2 | Základy a zvláštní zakládání |  |  |  | 0 |  | 0 |  | 0 |  | 0 |  | 314.71 |  | 0 |  |  |  |  | 85.63 | [6 empty] | DIL
11 | 274313611R00 | Beton základových pasů prostý C 16/20 | m3 | 124.5552 |  | 0 |  | 0 |  | 0 | 21 | 0 | 2.525 | 314.5 | 0 | 0 |  | RTS 24/ I | Indiv | 0.477 | 59.41 |  | Práce | Běžná |  |  |  | POL1_
|  | Včetně dodávky a uložení betonu a kamene. | [25 empty] | POP
|  | Odkaz na mn. položky pořadí 1 : 113,23200*1,1 |  | 124.56 | [23 empty] | VV | 0
12 | 289971231R00 | Zřízení vrstvy z geotext. sklon do 1:1 š.do 3 m | m2 | 460 |  | 0 |  | 0 |  | 0 | 21 | 0 | 3e-05 | 0.01 | 0 | 0 |  | RTS 24/ I | Indiv | 0.057 | 26.22 |  | Práce | Běžná |  |  |  | POL1_
13 | 67352005R | Geotextilie netkaná PK-Nontex PET 400 g/m2 | m2 | 506 |  | 0 |  | 0 |  | 0 | 21 | 0 | 0.0004 | 0.2 | 0 | 0 | SPCM | RTS 24/ I | Indiv | 0 | 0 |  | Specifikace | Běžná |  |  |  | POL3_
|  | Odkaz na mn. položky pořadí 9 : 460,00000*1,1 |  | 506 | [23 empty] | VV | 0
Díl: | 3 | Svislé a kompletní konstrukce |  |  |  | 0 |  | 0 |  | 0 |  | 0 |  | 222.12 |  | 0 |  |  |  |  | 418.56 | [6 empty] | DIL
14 | 311112130RT4 | Stěna z tvárnic ztraceného bednění, tl. 300 mm zalití tvárnic betonem C 25/30 | m2 | 269.875 |  | 0 |  | 0 |  | 0 | 21 | 0 | 0.77123 | 208.14 | 0 | 0 |  | RTS 24/ I | Indiv | 0.934 | 252.06 |  | Práce | Běžná |  |  |  | POL1_
|  | 6,95*1,25 |  | 8.69 | [23 empty] | VV | 0
|  | ((12*1,25)/2)*2 |  | 15 | [23 empty] | VV | 0
|  | (3*13)*1,25 |  | 48.75 | [23 empty] | VV | 0
|  | 2,45*1,25 |  | 3.06 | [23 empty] | VV | 0
|  | ((14*1,25)/2)*2 |  | 17.5 | [23 empty] | VV | 0
|  | 6*1,25 |  | 7.5 | [23 empty] | VV | 0
|  | (5,2*12)*1,25 |  | 78 | [23 empty] | VV | 0
|  | 73,1*1,25 |  | 91.38 | [23 empty] | VV | 0
15 | 311361821R00 | Výztuž nadzákladových zdí z betonářské oceli B500B (10 505) | t | 3.5084 |  | 0 |  | 0 |  | 0 | 21 | 0 | 1.0203 | 3.58 | 0 | 0 |  | RTS 24/ I | Indiv | 25.271 | 88.66 |  | Práce | Běžná |  |  |  | POL1_
|  | při spotřebě výztuže 13 kg/m2 | [25 empty] | POP
|  | (269,875*13)/1000 |  | 3.51 | [23 empty] | VV | 0
16 | 348924231R00 | Stříška plot.zeď tl.300mm z tvar.hlad.přír,KB-BLOK | m | 228.95 |  | 0 |  | 0 |  | 0 | 21 | 0 | 0.04544 | 10.4 | 0 | 0 |  | RTS 24/ I | Indiv | 0.34 | 77.84 |  | Práce | Běžná |  |  |  | POL1_
|  | 12*2 |  | 24 | [23 empty] | VV | 0
|  | 3*13 |  | 39 | [23 empty] | VV | 0
|  | 2,45 |  | 2.45 | [23 empty] | VV | 0
|  | 14*2 |  | 28 | [23 empty] | VV | 0
|  | 5,2*12 |  | 62.4 | [23 empty] | VV | 0
|  | 73,1 |  | 73.1 | [23 empty] | VV | 0
Díl: | 5 | Komunikace |  |  |  | 0 |  | 0 |  | 0 |  | 0 |  | 716.44 |  | 0 |  |  |  |  | 89.33 | [6 empty] | DIL
17 | 561471120R00 | Podklad ze zeminy stab.vápnem, Road Mix, tl. 30 cm | m2 | 460 |  | 0 |  | 0 |  | 0 | 21 | 0 | 0.0177 | 8.14 | 0 | 0 |  | RTS 24/ I | Indiv | 0.0262 | 12.05 |  | Práce | Běžná |  |  |  | POL1_
18 | 564871111RT4 | Podklad ze štěrkodrti po zhutnění tloušťky 25 cm štěrkodrť frakce 0-63 mm | m2 | 460 |  | 0 |  | 0 |  | 0 | 21 | 0 | 0.55125 | 253.58 | 0 | 0 |  | RTS 24/ I | Indiv | 0.027 | 12.42 |  | Práce | Běžná |  |  |  | POL1_
19 | 567133113R00 | Podklad z kameniva zpev.cementem SC C5/6 tl.18 cm | m2 | 460 |  | 0 |  | 0 |  | 0 | 21 | 0 | 0.45268 | 208.23 | 0 | 0 |  | RTS 24/ I | Indiv | 0.026 | 11.96 |  | Práce | Běžná |  |  |  | POL1_
20 | 581132111R00 | Kryt cementobeton. komunikací skup.1 a 2 tl. 20 cm | m2 | 460 |  | 0 |  | 0 |  | 0 | 21 | 0 | 0.51815 | 238.35 | 0 | 0 |  | RTS 24/ I | Indiv | 0.02 | 9.2 |  | Práce | Běžná |  |  |  | POL1_
21 | 631319291R00 | Úprava (zdrsnění) čerstvého betonového povrchu ocelovým kartáčem (podélná striáž CB krytu) | m2 | 460 |  | 0 |  | 0 |  | 0 | 21 | 0 | 0 | 0 | 0 | 0 |  | RTS 24/ I | Indiv | 0.095 | 43.7 |  | Práce | Běžná |  |  |  | POL1_
|  | Odkaz na mn. položky pořadí 17 : 460,00000 |  | 460 | [23 empty] | VV | 0
22 | 5853475RR | Vápno hydraulické pro stabilizaci zeminy | kg | 8142 |  | 0 |  | 0 |  | 0 | 21 | 0 | 0.001 | 8.14 | 0 | 0 |  | Vlastní | Indiv | 0 | 0 |  | Specifikace | Běžná |  |  |  | POL3_
|  | Odkaz na mn. položky pořadí 14 : 460,00000*17,7 |  | 8142 | [23 empty] | VV | 0
Díl: | 99 | Staveništní přesun hmot |  |  |  | 0 |  | 0 |  | 0 |  | 0 |  | 0 |  | 0 |  |  |  |  | 468.84 | [6 empty] | DIL
23 | 998011001R00 | Přesun hmot pro budovy zděné výšky do 6 m | t | 536.8368 |  | 0 |  | 0 |  | 0 | 21 | 0 | 0 | 0 | 0 | 0 |  | RTS 24/ I | Indiv | 0.852 | 457.38 |  | Práce | Běžná |  |  |  | POL1_
|  | Odkaz na hmot. položky pořadí 8 : 314,50188 |  | 314.5 | [23 empty] | VV | 0
|  | Odkaz na hmot. položky pořadí 9 : 0,01380 |  | 0.01 | [23 empty] | VV | 0
|  | Odkaz na hmot. položky pořadí 10 : 0,20240 |  | 0.2 | [23 empty] | VV | 0
|  | Odkaz na hmot. položky pořadí 11 : 208,13570 |  | 208.14 | [23 empty] | VV | 0
|  | Odkaz na hmot. položky pořadí 12 : 3,57956 |  | 3.58 | [23 empty] | VV | 0
|  | Odkaz na hmot. položky pořadí 13 : 10,40349 |  | 10.4 | [23 empty] | VV | 0
24 | 998225111R00 | Přesun hmot, pozemní komunikace, kryt živičný | t | 716.4408 |  | 0 |  | 0 |  | 0 | 21 | 0 | 0 | 0 | 0 | 0 |  | RTS 24/ I | Indiv | 0.016 | 11.46 |  | Práce | Běžná |  |  |  | POL1_
|  | Odkaz na hmot. položky pořadí 14 : 8,14200 |  | 8.14 | [23 empty] | VV | 0
|  | Odkaz na hmot. položky pořadí 15 : 253,57500 |  | 253.57 | [23 empty] | VV | 0
|  | Odkaz na hmot. položky pořadí 16 : 208,23280 |  | 208.23 | [23 empty] | VV | 0
|  | Odkaz na hmot. položky pořadí 17 : 238,34900 |  | 238.35 | [23 empty] | VV | 0
|  | Odkaz na hmot. položky pořadí 19 : 8,14200 |  | 8.14 | [23 empty] | VV | 0
Díl: | 711 | Izolace proti vodě |  |  |  | 0 |  | 0 |  | 0 |  | 0 |  | 0.02 |  | 0 |  |  |  |  | 91.79 | [6 empty] | DIL
25 | 711132311R00 | Provedení izolace nopovou fólií na ploše svislé, včetně uchycení a těsnění | m2 | 269.875 |  | 0 |  | 0 |  | 0 | 21 | 0 | 8e-05 | 0.02 | 0 | 0 |  | RTS 24/ I | Indiv | 0.34 | 91.76 |  | Práce | Běžná |  |  |  | POL1_
|  | Odkaz na mn. položky pořadí 11 : 269,87500 |  | 269.88 | [23 empty] | VV | 0
26 | 998711101R00 | Přesun hmot pro izolace proti vodě, výšky do 6 m | t | 0.02159 |  | 0 |  | 0 |  | 0 | 21 | 0 | 0 | 0 | 0 | 0 |  | RTS 24/ I | Indiv | 1.567 | 0.03 |  | Práce | Běžná |  |  |  | POL1_7
Díl: | 713 | Izolace tepelné |  |  |  | 0 |  | 0 |  | 0 |  | 0 |  | 0.01 |  | 0 |  |  |  |  | 12.12 | [6 empty] | DIL
27 | 713121118RT1 | Montáž dilatačního pásku podél stěn materiál ve specifikaci | m | 242 |  | 0 |  | 0 |  | 0 | 21 | 0 | 0 | 0 | 0 | 0 |  | RTS 24/ I | Indiv | 0.05 | 12.1 |  | Práce | Běžná |  |  |  | POL1_
28 | 283140812R | Pás dilatační MP B s fólií a samolepem tl. 10 x 200 mm | m | 266.2 |  | 0 |  | 0 |  | 0 | 21 | 0 | 4e-05 | 0.01 | 0 | 0 | SPCM | RTS 24/ I | Indiv | 0 | 0 |  | Specifikace | Běžná |  |  |  | POL3_
|  | Odkaz na mn. položky pořadí 24 : 242,00000*1,1 |  | 266.2 | [23 empty] | VV | 0
29 | 998713101R00 | Přesun hmot pro izolace tepelné, výšky do 6 m | t | 0.01065 |  | 0 |  | 0 |  | 0 | 21 | 0 | 0 | 0 | 0 | 0 |  | RTS 24/ I | Indiv | 1.74 | 0.02 |  | Práce | Běžná |  |  |  | POL1_7
Díl: | 799 | Ostatní |  |  |  | 0 |  | 0 |  | 0 |  | 0 |  | 0 |  | 17897824 |  |  |  |  | 0 | [6 empty] | DIL
30 | 79901 | Zábradlí ocelové třímadlové osazené na patní plechy, uchycení na chem. kotvy, včetně PKO | m | 224 |  | 0 |  | 0 |  | 0 | 21 | 0 | 0 | 0 | 79901 | 17897824 |  | Vlastní | Indiv | 0 | 0 |  | Práce | Běžná |  |  |  | POL1_
[26 empty] | 12 | 21 | DPH
| Celkem |  |  |  |  | 0 | [19 empty] | 0 | 0 | SUM
END
Note on S6: Jedná se o informaci, zda se jedná o položku, která je do rozpočtu zadána z cenové soustavy RTS, nebo vlastní.
Note on T6: Jedná se o název CÚ, která je zadána u položky rozpočtu

## 07 0701 Pol
Položkový soupis prací a dodávek | [27 empty] | #TypZaznamu#
S: | 202311 | Sběrný dvůr odpadů Kyjov | [25 empty] | STA
O: | 07 | SO.07 Odvod srážkových vod | [22 empty] | STA |  |  | OBJ
R: | 0701 | SO.07.1 odvod srážkových vod vnějších | [25 empty] | ROZ
P.č. | Číslo položky | Název položky | MJ | Množství | Cena / MJ | Celkem | Dodávka | Dodávka celk. | Montáž | Montáž celk. | DPH | Cena s DPH | Hmotnost / MJ | Hmotnost celk.(t) | Dem. hmotnost / MJ | Dem. hmotnost celk.(t) | Ceník | Cen. soustava / platnost | Cenová úroveň | Nhod / MJ | Nhod celk. | Dodavatel | Typ položky | Stav položky
Díl: | 1 | Zemní práce |  |  |  | 0 |  | 0 |  | 0 |  | 0 |  | 0 |  | 0 |  |  |  |  | 19.21 | [6 empty] | DIL
1 | 122201103R00 | Odkopávky nezapažené v hor. 3 do 10000 m3 | m3 | 12.69 |  | 0 |  | 0 |  | 0 | 21 | 0 | 0 | 0 | 0 | 0 |  | RTS 24/ I | Indiv | 0.117 | 1.48 |  | Práce | Běžná |  |  |  | POL1_
|  | 141*0,3*0,3 |  | 12.69 | [23 empty] | VV | 0
2 | 131201110R00 | Hloubení nezapaž. jam hor.3 do 50 m3, STROJNĚ | m3 | 2.16 |  | 0 |  | 0 |  | 0 | 21 | 0 | 0 | 0 | 0 | 0 |  | RTS 24/ I | Indiv | 0.26666 | 0.58 |  | Práce | Běžná |  |  |  | POL1_
|  | Výkop pro dešťové vpusti : 0,6*0,6*1*6 |  | 2.16 | [23 empty] | VV | 0
3 | 132201112R00 | Hloubení rýh š.do 60 cm v hor.3 nad 100 m3,STROJNĚ | m3 | 24 |  | 0 |  | 0 |  | 0 | 21 | 0 | 0 | 0 | 0 | 0 |  | RTS 24/ I | Indiv | 0.22 | 5.28 |  | Práce | Běžná |  |  |  | POL1_
|  | Výkop základu pro opěrnou zídku | [25 empty] | POP
|  | 50*0,6*0,8 |  | 24 | [23 empty] | VV | 0
4 | 161101101R00 | Svislé přemístění výkopku z hor.1-4 do 2,5 m | m3 | 26.16 |  | 0 |  | 0 |  | 0 | 21 | 0 | 0 | 0 | 0 | 0 |  | RTS 24/ I | Indiv | 0.345 | 9.03 |  | Práce | Běžná |  |  |  | POL1_
|  | Odkaz na mn. položky pořadí 3 : 24,00000 |  | 24 | [23 empty] | VV | 0
|  | Odkaz na mn. položky pořadí 2 : 2,16000 |  | 2.16 | [23 empty] | VV | 0
5 | 162701105R00 | Vodorovné přemístění výkopku z hor.1-4 do 10000 m | m3 | 38.85 |  | 0 |  | 0 |  | 0 | 21 | 0 | 0 | 0 | 0 | 0 |  | RTS 24/ I | Indiv | 0.011 | 0.43 |  | Práce | Běžná |  |  |  | POL1_
|  | Odkaz na mn. položky pořadí 1 : 12,69000 |  | 12.69 | [23 empty] | VV | 0
|  | Odkaz na mn. položky pořadí 3 : 24,00000 |  | 24 | [23 empty] | VV | 0
|  | Odkaz na mn. položky pořadí 2 : 2,16000 |  | 2.16 | [23 empty] | VV | 0
6 | 167101102R00 | Nakládání výkopku z hor. 1 ÷ 4 v množství nad 100 m3 | m3 | 38.85 |  | 0 |  | 0 |  | 0 | 21 | 0 | 0 | 0 | 0 | 0 |  | RTS 24/ I | Indiv | 0.053 | 2.06 |  | Práce | Běžná |  |  |  | POL1_
|  | Odkaz na mn. položky pořadí 5 : 38,85000 |  | 38.85 | [23 empty] | VV | 0
7 | 171201201R00 | Uložení sypaniny na skl.-sypanina na výšku přes 2m | m3 | 38.85 |  | 0 |  | 0 |  | 0 | 21 | 0 | 0 | 0 | 0 | 0 |  | RTS 24/ I | Indiv | 0.009 | 0.35 |  | Práce | Běžná |  |  |  | POL1_
|  | Odkaz na mn. položky pořadí 6 : 38,85000 |  | 38.85 | [23 empty] | VV | 0
Díl: | 2 | Základy a zvláštní zakládání |  |  |  | 0 |  | 0 |  | 0 |  | 0 |  | 66.66 |  | 0 |  |  |  |  | 12.59 | [6 empty] | DIL
8 | 274313611R00 | Beton základových pasů prostý C 16/20 | m3 | 26.4 |  | 0 |  | 0 |  | 0 | 21 | 0 | 2.525 | 66.66 | 0 | 0 |  | RTS 24/ I | Indiv | 0.477 | 12.59 |  | Práce | Běžná |  |  |  | POL1_
|  | Včetně dodávky a uložení betonu a kamene. | [25 empty] | POP
|  | Odkaz na mn. položky pořadí 3 : 24,00000*1,1 |  | 26.4 | [23 empty] | VV | 0
Díl: | 3 | Svislé a kompletní konstrukce |  |  |  | 0 |  | 0 |  | 0 |  | 0 |  | 14.45 |  | 0 |  |  |  |  | 36.24 | [6 empty] | DIL
9 | 311112120RT3 | Stěna z tvárnic ztraceného bednění, tl. 200 mm zalití tvárnic betonem C 20/25 | m2 | 25 |  | 0 |  | 0 |  | 0 | 21 | 0 | 0.50065 | 12.52 | 0 | 0 |  | RTS 24/ I | Indiv | 0.698 | 17.45 |  | Práce | Běžná |  |  |  | POL1_
|  | 50*0,5 |  | 25 | [23 empty] | VV | 0
10 | 311361821R00 | Výztuž nadzákladových zdí z betonářské oceli B500B (10 505) | t | 0.15 |  | 0 |  | 0 |  | 0 | 21 | 0 | 1.0203 | 0.15 | 0 | 0 |  | RTS 24/ I | Indiv | 25.271 | 3.79 |  | Práce | Běžná |  |  |  | POL1_
|  | při spotřebě výztuže 6kg/m2 | [25 empty] | POP
|  | (25*6)/1000 |  | 0.15 | [23 empty] | VV | 0
11 | 348924131R00 | Stříška plot.zeď tl.200mm z tvar.hlad.přír,KB-BLOK | m | 50 |  | 0 |  | 0 |  | 0 | 21 | 0 | 0.03558 | 1.78 | 0 | 0 |  | RTS 24/ I | Indiv | 0.3 | 15 |  | Práce | Běžná |  |  |  | POL1_
Díl: | 8 | Trubní vedení |  |  |  | 0 |  | 0 |  | 0 |  | 0 |  | 18.41 |  | 0 |  |  |  |  | 32.28 | [6 empty] | DIL
12 | 871311111R00 | Montáž trubek z tvrdého PVC ve výkopu d 160 mm | m | 18 |  | 0 |  | 0 |  | 0 | 21 | 0 | 0.0001 | 0 | 0 | 0 |  | RTS 24/ I | Indiv | 0.119 | 2.14 |  | Práce | Běžná |  |  |  | POL1_
13 | 895941311RT2 | Zřízení vpusti uliční z dílců typ UVB - 50 včetně dodávky dílců pro uliční vpusti TBV | kus | 6 |  | 0 |  | 0 |  | 0 | 21 | 0 | 3.0597 | 18.36 | 0 | 0 |  | RTS 24/ I | Indiv | 5.024 | 30.14 |  | Práce | Běžná |  |  |  | POL1_
14 | 286144820R | Trubka kanalizační ULTRA-SOLID PP SN 10 160x3000mm hladká PP, oranžová | kus | 6 |  | 0 |  | 0 |  | 0 | 21 | 0 | 0.0088 | 0.05 | 0 | 0 | SPCM | RTS 24/ I | Indiv | 0 | 0 |  | Specifikace | Běžná |  |  |  | POL3_
Díl: | 93 | Dokončovací práce inženýrských staveb |  |  |  | 0 |  | 0 |  | 0 |  | 0 |  | 42.33 |  | 0 |  |  |  |  | 35.64 | [6 empty] | DIL
15 | 935212OA0 | PŘÍKOPOVÉ ŽLABY Z BETON TVÁRNIC ŠÍŘ DO 600MM DO BETONU TL 100MM | M | 141 |  | 0 |  | 0 |  | 0 | 21 | 0 | 0.30024 | 42.33 | 0 | 0 |  | RTS 24/ I | Indiv | 0.2528 | 35.64 |  | Agregovaná položka | Běžná |  |  |  | POL2_
Díl: | 99 | Staveništní přesun hmot |  |  |  | 0 |  | 0 |  | 0 |  | 0 |  | 0 |  | 0 |  |  |  |  | 1.59 | [6 empty] | DIL
16 | 998225111R00 | Přesun hmot, pozemní komunikace, kryt živičný | t | 99.5209 |  | 0 |  | 0 |  | 0 | 21 | 0 | 0 | 0 | 0 | 0 |  | RTS 24/ I | Indiv | 0.016 | 1.59 |  | Práce | Běžná |  |  |  | POL1_1
Díl: | 711 | Izolace proti vodě |  |  |  | 0 |  | 0 |  | 0 |  | 0 |  | 0 |  | 0 |  |  |  |  | 8.5 | [6 empty] | DIL
17 | 711132311R00 | Provedení izolace nopovou fólií na ploše svislé, včetně uchycení a těsnění | m2 | 25 |  | 0 |  | 0 |  | 0 | 21 | 0 | 8e-05 | 0 | 0 | 0 |  | RTS 24/ I | Indiv | 0.34 | 8.5 |  | Práce | Běžná |  |  |  | POL1_
[26 empty] | 12 | 21 | DPH
| Celkem |  |  |  |  | 0 | [19 empty] | 0 | 0 | SUM
END
Note on S6: Jedná se o informaci, zda se jedná o položku, která je do rozpočtu zadána z cenové soustavy RTS, nebo vlastní.
Note on T6: Jedná se o název CÚ, která je zadána u položky rozpočtu

## 07 0702 Pol
Položkový soupis prací a dodávek | [27 empty] | #TypZaznamu#
S: | 202311 | Sběrný dvůr odpadů Kyjov | [25 empty] | STA
O: | 07 | SO.07 Odvod srážkových vod | [22 empty] | STA |  |  | OBJ
R: | 0702 | SO.07.2 odvod strážkových vod vnitřních | [25 empty] | ROZ
P.č. | Číslo položky | Název položky | MJ | Množství | Cena / MJ | Celkem | Dodávka | Dodávka celk. | Montáž | Montáž celk. | DPH | Cena s DPH | Hmotnost / MJ | Hmotnost celk.(t) | Dem. hmotnost / MJ | Dem. hmotnost celk.(t) | Ceník | Cen. soustava / platnost | Cenová úroveň | Nhod / MJ | Nhod celk. | Dodavatel | Typ položky | Stav položky
Díl: | 1 | Zemní práce |  |  |  | 0 |  | 0 |  | 0 |  | 0 |  | 1735.34 |  | 0 |  |  |  |  | 666.16 | [6 empty] | DIL
1 | 131201112R00 | Hloubení nezapaž. jam hor.3 do 1000 m3, STROJNĚ | m3 | 873.786 |  | 0 |  | 0 |  | 0 | 21 | 0 | 0 | 0 | 0 | 0 |  | RTS 24/ I | Indiv | 0.11 | 96.12 |  | Práce | Běžná |  |  |  | POL1_
|  | akumulační prostor : 18*36*1,3 |  | 842.4 | [23 empty] | VV | 0
|  | betonové šachty : 1*1*1,76 |  | 1.76 | [23 empty] | VV | 0
|  | 1*1*1,3 |  | 1.3 | [23 empty] | VV | 0
|  | 1*1*2,32 |  | 2.32 | [23 empty] | VV | 0
|  | 1*1*1,52 |  | 1.52 | [23 empty] | VV | 0
|  | odlučovač ropných látek : 4,2*2,2*2,65 |  | 24.49 | [23 empty] | VV | 0
2 | 132201211R00 | Hloubení rýh š.do 200 cm hor.3 do 100 m3,STROJNĚ | m3 | 94.956 |  | 0 |  | 0 |  | 0 | 21 | 0 | 0 | 0 | 0 | 0 |  | RTS 24/ I | Indiv | 0.2 | 18.99 |  | Práce | Běžná |  |  |  | POL1_
|  | Monolitický žlab : 36*0,9*0,75 |  | 24.3 | [23 empty] | VV | 0
|  | Betonová clona : 18*0,5*2 |  | 18 | [23 empty] | VV | 0
|  | Výkop pro dešťové potrubí : 18*0,6*1,56 |  | 16.85 | [23 empty] | VV | 0
|  | 6*0,6*1,76 |  | 6.34 | [23 empty] | VV | 0
|  | 16*0,6*1,93 |  | 18.53 | [23 empty] | VV | 0
|  | 12*0,6*1,52 |  | 10.94 | [23 empty] | VV | 0
3 | 161101101R00 | Svislé přemístění výkopku z hor.1-4 do 2,5 m | m3 | 968.742 |  | 0 |  | 0 |  | 0 | 21 | 0 | 0 | 0 | 0 | 0 |  | RTS 24/ I | Indiv | 0.345 | 334.22 |  | Práce | Běžná |  |  |  | POL1_
|  | Odkaz na mn. položky pořadí 1 : 873,78600 |  | 873.79 | [23 empty] | VV | 0
|  | Odkaz na mn. položky pořadí 2 : 94,95600 |  | 94.96 | [23 empty] | VV | 0
4 | 162701105R00 | Vodorovné přemístění výkopku z hor.1-4 do 10000 m | m3 | 937.926 |  | 0 |  | 0 |  | 0 | 21 | 0 | 0 | 0 | 0 | 0 |  | RTS 24/ I | Indiv | 0.011 | 10.32 |  | Práce | Běžná |  |  |  | POL1_
|  | Odkaz na mn. položky pořadí 1 : 873,78600 |  | 873.79 | [23 empty] | VV | 0
|  | Odkaz na mn. položky pořadí 2 : 94,95600 |  | 94.96 | [23 empty] | VV | 0
|  | Odkaz na mn. položky pořadí 7 : 30,81600*-1 |  | -30.82 | [23 empty] | VV | 0
5 | 167101102R00 | Nakládání výkopku z hor. 1 ÷ 4 v množství nad 100 m3 | m3 | 937.926 |  | 0 |  | 0 |  | 0 | 21 | 0 | 0 | 0 | 0 | 0 |  | RTS 24/ I | Indiv | 0.053 | 49.71 |  | Práce | Běžná |  |  |  | POL1_
|  | Odkaz na mn. položky pořadí 4 : 937,92600 |  | 937.93 | [23 empty] | VV | 0
6 | 171201201R00 | Uložení sypaniny na skl.-sypanina na výšku přes 2m | m3 | 937.926 |  | 0 |  | 0 |  | 0 | 21 | 0 | 0 | 0 | 0 | 0 |  | RTS 24/ I | Indiv | 0.009 | 8.44 |  | Práce | Běžná |  |  |  | POL1_
|  | Odkaz na mn. položky pořadí 5 : 937,92600 |  | 937.93 | [23 empty] | VV | 0
7 | 174101101R00 | Zásyp jam, rýh, šachet se zhutněním | m3 | 30.816 |  | 0 |  | 0 |  | 0 | 21 | 0 | 0 | 0 | 0 | 0 |  | RTS 24/ I | Indiv | 0.202 | 6.22 |  | Práce | Běžná |  |  |  | POL1_
|  | včetně strojního přemístění materiálu pro zásyp ze vzdálenosti do 10 m od okraje zásypu | [25 empty] | POP
|  | Výkop pro dešťové potrubí : 18*0,6*1,56 |  | 16.85 | [23 empty] | VV | 0
|  | 6*0,6*1,76 |  | 6.34 | [23 empty] | VV | 0
|  | 16*0,6*1,93 |  | 18.53 | [23 empty] | VV | 0
|  | 12*0,6*1,52 |  | 10.94 | [23 empty] | VV | 0
|  | Odkaz na mn. položky pořadí 20 : 3,12000*-1 |  | -3.12 | [23 empty] | VV | 0
|  | Odkaz na mn. položky pořadí 9 : 18,72000*-1 |  | -18.72 | [23 empty] | VV | 0
8 | 174201101R00 | Zásyp jam, rýh, šachet bez zhutnění | m3 | 851.76 |  | 0 |  | 0 |  | 0 | 21 | 0 | 0 | 0 | 0 | 0 |  | RTS 24/ I | Indiv | 0.132 | 112.43 |  | Práce | Běžná |  |  |  | POL1_
|  | včetně strojního přemístění materiálu ze vzdálenosti do 10 m od okraje zásypu | [25 empty] | POP
|  | zásyp monolitického žlabu kamenivem : 36*0,4*0,65 |  | 9.36 | [23 empty] | VV | 0
|  | Zásyp akumulačního prostoru kamenivem : 18*36*1,3 |  | 842.4 | [23 empty] | VV | 0
9 | 175101101RT2 | Obsyp potrubí bez prohození sypaniny s dodáním štěrkopísku frakce 0 - 22 mm | m3 | 18.72 |  | 0 |  | 0 |  | 0 | 21 | 0 | 1.7 | 31.82 | 0 | 0 |  | RTS 24/ I | Indiv | 1.587 | 29.71 |  | Práce | Běžná |  |  |  | POL1_
|  | 52*0,6*0,6 |  | 18.72 | [23 empty] | VV | 0
10 | 583427602R | Kamenivo drcené 32/63 Želešice, JHM | t | 1703.52 |  | 0 |  | 0 |  | 0 | 21 | 0 | 1 | 1703.52 | 0 | 0 | SPCM | RTS 24/ I | Indiv | 0 | 0 |  | Specifikace | Běžná |  |  |  | POL3_
|  | Odkaz na mn. položky pořadí 8 : 851,76000*2 |  | 1703.52 | [23 empty] | VV | 0
Díl: | 2 | Základy a zvláštní zakládání |  |  |  | 0 |  | 0 |  | 0 |  | 0 |  | 118.78 |  | 0 |  |  |  |  | 334.14 | [6 empty] | DIL
11 | 271571111R00 | Polštář základu ze štěrkopísku tříděného | m3 | 1.386 |  | 0 |  | 0 |  | 0 | 21 | 0 | 2.1 | 2.91 | 0 | 0 |  | RTS 24/ I | Indiv | 0.965 | 1.34 |  | Práce | Běžná |  |  |  | POL1_
|  | podklad pod ORL : 4,2*2,2*0,15 |  | 1.39 | [23 empty] | VV | 0
12 | 273321311R00 | Železobeton základových desek C 16/20 | m3 | 0.924 |  | 0 |  | 0 |  | 0 | 21 | 0 | 2.525 | 2.33 | 0 | 0 |  | RTS 24/ I | Indiv | 0.48 | 0.44 |  | Práce | Běžná |  |  |  | POL1_
|  | deska pod ORL : 4,2*2,2*0,1 |  | 0.92 | [23 empty] | VV | 0
13 | 273361921RT8 | Výztuž základových desek ze svařovaných sítí KY 81, drát d 8,0 mm, oko 100 x 100 mm | t | 0.41382 |  | 0 |  | 0 |  | 0 | 21 | 0 | 1.0544 | 0.44 | 0 | 0 |  | RTS 24/ I | Indiv | 15.231 | 6.3 |  | Práce | Běžná |  |  |  | POL1_
|  | Výztuž desky pod ORL : (4,2*2,2*7,99*1,2)/1000 |  | 0.09 | [23 empty] | VV | 0
|  | Stěny ORL : ((4,2+2,2+4,2+2,2)*2,65*7,99*1,2)/1000 |  | 0.33 | [23 empty] | VV | 0
14 | 274313611R00 | Beton základových pasů prostý C 16/20 | m3 | 41.676 |  | 0 |  | 0 |  | 0 | 21 | 0 | 2.525 | 105.23 | 0 | 0 |  | RTS 24/ I | Indiv | 0.477 | 19.88 |  | Práce | Běžná |  |  |  | POL1_
|  | Včetně dodávky a uložení betonu a kamene. | [25 empty] | POP
|  | monolitický žlab : 0,75*0,25*36 |  | 6.75 | [23 empty] | VV | 0
|  | 0,75*0,25*36 |  | 6.75 | [23 empty] | VV | 0
|  | betonová clona : 18*2*0,5 |  | 18 | [23 empty] | VV | 0
|  | Stěny ORL : (4,2+2,2+4,2+2,2)*2,65*0,3 |  | 10.18 | [23 empty] | VV | 0
15 | 274351215R00 | Bednění stěn základových pasů - zřízení | m2 | 182.75 |  | 0 |  | 0 |  | 0 | 21 | 0 | 0.03916 | 7.16 | 0 | 0 |  | RTS 24/ I | Indiv | 1.05 | 191.89 |  | Práce | Běžná |  |  |  | POL1_
|  | monolitický žlab : 0,75*36*4 |  | 108 | [23 empty] | VV | 0
|  | 0,75*0,25*4 |  | 0.75 | [23 empty] | VV | 0
|  | betonová clona : 18*2*2 |  | 72 | [23 empty] | VV | 0
|  | 2*0,5*2 |  | 2 | [23 empty] | VV | 0
16 | 274351216R00 | Bednění stěn základových pasů - odstranění | m2 | 182.75 |  | 0 |  | 0 |  | 0 | 21 | 0 | 0 | 0 | 0 | 0 |  | RTS 24/ I | Indiv | 0.32 | 58.48 |  | Práce | Běžná |  |  |  | POL1_
|  | Včetně očištění, vytřídění a uložení bednicího materiálu. | [25 empty] | POP
|  | Odkaz na mn. položky pořadí 15 : 182,75000 |  | 182.75 | [23 empty] | VV | 0
17 | 289971233R00 | Zřízení vrstvy z geotext. sklon do 1:1 š.do 8,5 m | m2 | 1508.4 |  | 0 |  | 0 |  | 0 | 21 | 0 | 3e-05 | 0.05 | 0 | 0 |  | RTS 24/ I | Indiv | 0.037 | 55.81 |  | Práce | Běžná |  |  |  | POL1_
|  | geotextílie akumulačního prostoru : 18*38*2 |  | 1368 | [23 empty] | VV | 0
|  | (18+36+18+36)*1,3 |  | 140.4 | [23 empty] | VV | 0
18 | 67352005R | Geotextilie netkaná PK-Nontex PET 400 g/m2 | m2 | 1659.24 |  | 0 |  | 0 |  | 0 | 21 | 0 | 0.0004 | 0.66 | 0 | 0 | SPCM | RTS 24/ I | Indiv | 0 | 0 |  | Specifikace | Běžná |  |  |  | POL3_
|  | Odkaz na mn. položky pořadí 17 : 1508,40000*1,1 |  | 1659.24 | [23 empty] | VV | 0
Díl: | 3 | Svislé a kompletní konstrukce |  |  |  | 0 |  | 0 |  | 0 |  | 0 |  | 2.46 |  | 0 |  |  |  |  | 7.53 | [6 empty] | DIL
19 | 317121102RT3 | Osazení překladu světlost otvoru do 180 cm včetně dodávky RZP 179x14x14 | kus | 25 |  | 0 |  | 0 |  | 0 | 21 | 0 | 0.09838 | 2.46 | 0 | 0 |  | RTS 24/ I | Indiv | 0.301 | 7.53 |  | Práce | Běžná |  |  |  | POL1_
Díl: | 4 | Vodorovné konstrukce |  |  |  | 0 |  | 0 |  | 0 |  | 0 |  | 5.98 |  | 0 |  |  |  |  | 8.93 | [6 empty] | DIL
20 | 451572111R00 | Lože pod potrubí z kameniva těženého 0 - 4 mm | m3 | 3.12 |  | 0 |  | 0 |  | 0 | 21 | 0 | 1.8908 | 5.9 | 0 | 0 |  | RTS 24/ I | Indiv | 1.695 | 5.29 |  | Práce | Běžná |  |  |  | POL1_
|  | Výkop pro dešťové potrubí : 18*0,6*0,1 |  | 1.08 | [23 empty] | VV | 0
|  | 6*0,6*0,1 |  | 0.36 | [23 empty] | VV | 0
|  | 16*0,6*0,1 |  | 0.96 | [23 empty] | VV | 0
|  | 12*0,6*0,1 |  | 0.72 | [23 empty] | VV | 0
21 | 452112111R00 | Osazení beton, prstenců pod mříže, výšky do 100 mm | kus | 11 |  | 0 |  | 0 |  | 0 | 21 | 0 | 0.0066 | 0.07 | 0 | 0 |  | RTS 24/ I | Indiv | 0.28 | 3.08 |  | Práce | Běžná |  |  |  | POL1_
22 | 452112121R00 | Osazení beton. prstenců pod mříže, výšky do 200 mm | kus | 1 |  | 0 |  | 0 |  | 0 | 21 | 0 | 0.0066 | 0.01 | 0 | 0 |  | RTS 24/ I | Indiv | 0.56 | 0.56 |  | Práce | Běžná |  |  |  | POL1_
Díl: | 5 | Komunikace |  |  |  | 0 |  | 0 |  | 0 |  | 0 |  | 30.25 |  | 0 |  |  |  |  | 53.82 | [6 empty] | DIL
23 | 591241111R00 | Kladení dlažby drobné kostky, lože z MC tl. 5 cm | m2 | 3.925 |  | 0 |  | 0 |  | 0 | 21 | 0 | 0.31388 | 1.23 | 0 | 0 |  | RTS 24/ I | Indiv | 1.208 | 4.74 |  | Práce | Běžná |  |  |  | POL1_
24 | 597101113RT1 | Montáž odvodňovacího žlabu - polymerbeton D 400 včetně beton. lože C16/20,zatížení C 250, D 400 kN | m | 76.5 |  | 0 |  | 0 |  | 0 | 21 | 0 | 0.25207 | 19.28 | 0 | 0 |  | RTS 24/ I | Indiv | 0.6416 | 49.08 |  | Práce | Běžná |  |  |  | POL1_
25 | 5534298500R | Rošt ACO Drainlock, D400/E600 můstkový litinový 440 x 500 mm | kus | 153 |  | 0 |  | 0 |  | 0 | 21 | 0 | 0.0298 | 4.56 | 0 | 0 | SPCM | RTS 24/ I | Indiv | 0 | 0 |  | Specifikace | Běžná |  |  |  | POL3_
|  | 76,5*2 |  | 153 | [23 empty] | VV | 0
26 | 55347119R | Rošt podlahový 30/3 lisovaný "P" 500 x 1000 mm | kus | 77 |  | 0 |  | 0 |  | 0 | 21 | 0 | 0.0167 | 1.29 | 0 | 0 | SPCM | RTS 24/ I | Indiv | 0 | 0 |  | Specifikace | Běžná |  |  |  | POL3_
|  | Rošt do monolitického žlabu | [25 empty] | POP
27 | 58380120.AR | Kostka dlažební žulová štípaná, drobná 80 až 100 mm, třída I | m2 | 3.925 |  | 0 |  | 0 |  | 0 | 21 | 0 | 0.2 | 0.79 | 0 | 0 | SPCM | RTS 24/ I | Indiv | 0 | 0 |  | Specifikace | Běžná |  |  |  | POL3_
28 | 5922722603R | Žlab Multiline V400 G 0.2 100/45 h 55 | kus | 77 |  | 0 |  | 0 |  | 0 | 21 | 0 | 0.0403 | 3.1 | 0 | 0 | SPCM | RTS 24/ I | Indiv | 0 | 0 |  | Specifikace | Běžná |  |  |  | POL3_0
Díl: | 8 | Trubní vedení |  |  |  | 0 |  | 0 |  | 0 |  | 0 |  | 19.35 |  | 0 |  |  |  |  | 165.47 | [6 empty] | DIL
29 | 871371111R00 | Montáž trubek z tvrdého PVC ve výkopu d 315 mm | m | 52 |  | 0 |  | 0 |  | 0 | 21 | 0 | 0.00016 | 0.01 | 0 | 0 |  | RTS 24/ I | Indiv | 0.296 | 15.39 |  | Práce | Běžná |  |  |  | POL1_
|  | Výkop pro dešťové potrubí : 18+6+16+12 |  | 52 | [23 empty] | VV | 0
30 | 881327211R00 | Potrubí z drenážních trubek, přeložení DN 160 | m | 252 |  | 0 |  | 0 |  | 0 | 21 | 0 | 0 | 0 | 0 | 0 |  | RTS 24/ I | Indiv | 0.24 | 60.48 |  | Práce | Běžná |  |  |  | POL1_
|  | Včetně dodání drenážních trubek. | [25 empty] | POP
31 | 892585111R00 | Zabezpečení konců a zkouška vzduch. kan. DN do 300 | úsek | 4 |  | 0 |  | 0 |  | 0 | 21 | 0 | 0.00013 | 0 | 0 | 0 |  | RTS 24/ I | Indiv | 7.5 | 30 |  | Práce | Běžná |  |  |  | POL1_
32 | 892855113R00 | Kontrola kanalizace TV kamerou do 100 m | m | 52 |  | 0 |  | 0 |  | 0 | 21 | 0 | 0 | 0 | 0 | 0 |  | RTS 24/ I | Indiv | 0.051 | 2.65 |  | Práce | Běžná |  |  |  | POL1_
33 | 894211111R00 | Šachty z betonu kruhové,dno C 25/30, | kus | 2 |  | 0 |  | 0 |  | 0 | 21 | 0 | 1.5723 | 3.14 | 0 | 0 |  | RTS 24/ I | Indiv | 14.811 | 29.62 |  | Práce | Běžná |  |  |  | POL1_
|  | Včetně montáže a dodávky stupadel. | [25 empty] | POP
|  | Šachta č.3 VLEZ ORL1 : 1 |  | 1 | [23 empty] | VV | 0
|  | Šachta č.4 VLEZ ORL2 : 1 |  | 1 | [23 empty] | VV | 0
34 | 894421111R00 | Osazení betonových dílců šachet do 0,5 t | kus | 5 |  | 0 |  | 0 |  | 0 | 21 | 0 | 0 | 0 | 0 | 0 |  | RTS 24/ I | Indiv | 0.79 | 3.95 |  | Práce | Běžná |  |  |  | POL1_
35 | 894421112R00 | Osazení betonových dílců šachet do 1,4 t | kus | 2 |  | 0 |  | 0 |  | 0 | 21 | 0 | 0 | 0 | 0 | 0 |  | RTS 24/ I | Indiv | 0.946 | 1.89 |  | Práce | Běžná |  |  |  | POL1_
36 | 894422111RT1 | Osazení betonových dílců šachet skruže přechodové, na kroužek | kus | 6 |  | 0 |  | 0 |  | 0 | 21 | 0 | 0 | 0 | 0 | 0 |  | RTS 24/ I | Indiv | 0.9 | 5.4 |  | Práce | Běžná |  |  |  | POL1_
37 | 894423112R00 | Osazení betonových dílců šachet do 3,0 t | kus | 4 |  | 0 |  | 0 |  | 0 | 21 | 0 | 0 | 0 | 0 | 0 |  | RTS 24/ I | Indiv | 2.252 | 9.01 |  | Práce | Běžná |  |  |  | POL1_
38 | 899311113R00 | Osazení poklopů litinových s rámem do 150 kg | kus | 6 |  | 0 |  | 0 |  | 0 | 21 | 0 | 0.00936 | 0.06 | 0 | 0 |  | RTS 24/ I | Indiv | 1.18 | 7.08 |  | Práce | Běžná |  |  |  | POL1_
39 | 286144826R | Trubka kanalizační ULTRA-SOLID PP SN 10 315x3000mm hladká PP, oranžová | kus | 20 |  | 0 |  | 0 |  | 0 | 21 | 0 | 0.0348 | 0.7 | 0 | 0 | SPCM | RTS 24/ I | Indiv | 0 | 0 |  | Specifikace | Běžná |  |  |  | POL3_
40 | 55243347R | Poklop litinový KD 03 d 610 mm "D3" D400 | kus | 6 |  | 0 |  | 0 |  | 0 | 21 | 0 | 0.158 | 0.95 | 0 | 0 | SPCM | RTS 24/ I | Indiv | 0 | 0 |  | Specifikace | Běžná |  |  |  | POL3_
41 | 56241525R | Odlučovač rop látek GSOL-10/50 plast. 2 pokl 3,5 t | kus | 1 |  | 0 |  | 0 |  | 0 | 21 | 0 | 0.43 | 0.43 | 0 | 0 | SPCM | RTS 24/ I | Indiv | 0 | 0 |  | Specifikace | Běžná |  |  |  | POL3_
42 | 59224329.AR | Konus šachtový TBR-Q.1 100-63/58/10 KPS | kus | 6 |  | 0 |  | 0 |  | 0 | 21 | 0 | 0.505 | 3.03 | 0 | 0 | SPCM | RTS 24/ I | Indiv | 0 | 0 |  | Specifikace | Běžná |  |  |  | POL3_
43 | 592243391R | Skruž šachtová TBS-Q.1 100/25/10 PS | kus | 1 |  | 0 |  | 0 |  | 0 | 21 | 0 | 0.215 | 0.22 | 0 | 0 | SPCM | RTS 24/ I | Indiv | 0 | 0 |  | Specifikace | Běžná |  |  |  | POL3_
44 | 592243393R | Skruž šachtová TBS-Q.1 100/50/10 PS | kus | 4 |  | 0 |  | 0 |  | 0 | 21 | 0 | 0.43 | 1.72 | 0 | 0 | SPCM | RTS 24/ I | Indiv | 0 | 0 |  | Specifikace | Běžná |  |  |  | POL3_
45 | 592243395R | Skruž šachtová TBS-Q.1 100/100/10 PS | kus | 2 |  | 0 |  | 0 |  | 0 | 21 | 0 | 0.86 | 1.72 | 0 | 0 | SPCM | RTS 24/ I | Indiv | 0 | 0 |  | Specifikace | Běžná |  |  |  | POL3_
46 | 59224347.AR | Prstenec vyrovnávací šachtový TBW-Q.1 63/6 | kus | 2 |  | 0 |  | 0 |  | 0 | 21 | 0 | 0.04 | 0.08 | 0 | 0 | SPCM | RTS 24/ I | Indiv | 0 | 0 |  | Specifikace | Běžná |  |  |  | POL3_
47 | 59224348.AR | Prstenec vyrovnávací šachtový TBW-Q.1 63/8 | kus | 5 |  | 0 |  | 0 |  | 0 | 21 | 0 | 0.054 | 0.27 | 0 | 0 | SPCM | RTS 24/ I | Indiv | 0 | 0 |  | Specifikace | Běžná |  |  |  | POL3_
48 | 59224349.AR | Prstenec vyrovnávací šachtový TBW-Q.1 63/10 | kus | 4 |  | 0 |  | 0 |  | 0 | 21 | 0 | 0.068 | 0.27 | 0 | 0 | SPCM | RTS 24/ I | Indiv | 0 | 0 |  | Specifikace | Běžná |  |  |  | POL3_
49 | 59224349R | Prstenec vyrovnávací šachtový TBW-Q.1 63/12 | kus | 1 |  | 0 |  | 0 |  | 0 | 21 | 0 | 0.081 | 0.08 | 0 | 0 | SPCM | RTS 24/ I | Indiv | 0 | 0 |  | Specifikace | Běžná |  |  |  | POL3_
50 | 59224366.AR | Dno šachtové přímé/průtočné TBZ-Q.1 100/60 V max. 40 | kus | 3 |  | 0 |  | 0 |  | 0 | 21 | 0 | 1.6 | 4.8 | 0 | 0 | SPCM | RTS 24/ I | Indiv | 0 | 0 |  | Specifikace | Běžná |  |  |  | POL3_
51 | 59224367.AR | Dno šachtové přímé/průtočné TBZ-Q.1 100/80 V max. 50 | kus | 1 |  | 0 |  | 0 |  | 0 | 21 | 0 | 1.87 | 1.87 | 0 | 0 | SPCM | RTS 24/ I | Indiv | 0 | 0 |  | Specifikace | Běžná |  |  |  | POL3_
Díl: | 99 | Staveništní přesun hmot |  |  |  | 0 |  | 0 |  | 0 |  | 0 |  | 0 |  | 0 |  |  |  |  | 404.42 | [6 empty] | DIL
52 | 998276101R00 | Přesun hmot, trubní vedení plastová, otevř. výkop | t | 1912.1495 |  | 0 |  | 0 |  | 0 | 21 | 0 | 0 | 0 | 0 | 0 |  | RTS 24/ I | Indiv | 0.2115 | 404.42 |  | Práce | Běžná |  |  |  | POL1_1
|  | na vzdálenost 15 m od hrany výkopu nebo od okraje šachty | [25 empty] | POP
Díl: | 711 | Izolace proti vodě |  |  |  | 0 |  | 0 |  | 0 |  | 0 |  | 0.06 |  | 0 |  |  |  |  | 2.68 | [6 empty] | DIL
53 | 711111001RZ1 | Provedení izolace proti vlhkosti na ploše vodorovné, 1x asfaltovým penetračním nátěrem včetně dodávky asfaltového penetračního laku | m2 | 9.24 |  | 0 |  | 0 |  | 0 | 21 | 0 | 0.00033 | 0 | 0 | 0 |  | RTS 24/ I | Indiv | 0.0275 | 0.25 |  | Práce | Běžná |  |  |  | POL1_
|  | strop ORL : 4,2*2,2 |  | 9.24 | [23 empty] | VV | 0
54 | 711141559RY2 | Provedení izolace proti vlhkosti na ploše vodorovné, asfaltovými pásy přitavením 1 vrstva - včetně dod. Glastek 40 special mineral | m2 | 10.164 |  | 0 |  | 0 |  | 0 | 21 | 0 | 0.00559 | 0.06 | 0 | 0 |  | RTS 24/ I | Indiv | 0.22991 | 2.34 |  | Práce | Běžná |  |  |  | POL1_
|  | Provedení očištění povrchu a natavení jedné vrstvy modifikovaného asfaltového pásu včetně dodávky materiálů. | [25 empty] | POP |  | Provedení očištění povrchu a natavení jedné vrstvy modifikovaného asfaltového pásu včetně dodávky materiálů.
|  | Odkaz na mn. položky pořadí 53 : 9,24000*1,1 |  | 10.16 | [23 empty] | VV | 0
55 | 998711101R00 | Přesun hmot pro izolace proti vodě, výšky do 6 m | t | 0.05987 |  | 0 |  | 0 |  | 0 | 21 | 0 | 0 | 0 | 0 | 0 |  | RTS 24/ I | Indiv | 1.567 | 0.09 |  | Práce | Běžná |  |  |  | POL1_7
Díl: | 799 | Ostatní |  |  |  | 0 |  | 0 |  | 0 |  | 0 |  | 0 |  | 0 |  |  |  |  | 0 | [6 empty] | DIL
56 | 79901 | Napojení nové dešťové kanalizace na stávající kanalizaci | soubor | 1 |  | 0 |  | 0 |  | 0 | 21 | 0 | 0 | 0 | 0 | 0 |  | Vlastní | Indiv | 0 | 0 |  | Práce | Běžná |  |  |  | POL1_
57 | 79902 | Vírový regulátor odtoku 6L/s dodávka vč.montáže | ks | 1 |  | 0 |  | 0 |  | 0 | 21 | 0 | 0 | 0 | 0 | 0 |  | Vlastní | Indiv | 0 | 0 |  | Práce | Běžná |  |  |  | POL1_
58 | 79903 | Vřetenové Hradítko s prodloužením, poklopem a zámkem D+M | ks | 1 |  | 0 |  | 0 |  | 0 | 21 | 0 | 0 | 0 | 0 | 0 |  | Vlastní | Indiv | 0 | 0 |  | Práce | Běžná |  |  |  | POL1_
[26 empty] | 12 | 21 | DPH
| Celkem |  |  |  |  | 0 | [19 empty] | 0 | 0 | SUM
END
Note on S6: Jedná se o informaci, zda se jedná o položku, která je do rozpočtu zadána z cenové soustavy RTS, nebo vlastní.
Note on T6: Jedná se o název CÚ, která je zadána u položky rozpočtu

## 08 0801 Pol
Položkový soupis prací a dodávek | [27 empty] | #TypZaznamu#
S: | 202311 | Sběrný dvůr odpadů Kyjov | [25 empty] | STA
O: | 08 | SO.08 oplocení | [22 empty] | STA |  |  | OBJ
R: | 0801 | položkový rozpočet | [25 empty] | ROZ
P.č. | Číslo položky | Název položky | MJ | Množství | Cena / MJ | Celkem | Dodávka | Dodávka celk. | Montáž | Montáž celk. | DPH | Cena s DPH | Hmotnost / MJ | Hmotnost celk.(t) | Dem. hmotnost / MJ | Dem. hmotnost celk.(t) | Ceník | Cen. soustava / platnost | Cenová úroveň | Nhod / MJ | Nhod celk. | Dodavatel | Typ položky | Stav položky
Díl: | 1 | Zemní práce |  |  |  | 0 |  | 0 |  | 0 |  | 0 |  | 0 |  | 0 |  |  |  |  | 2.34 | [6 empty] | DIL
1 | 139601102R00 | Ruční výkop jam, rýh a šachet v hornině tř. 3 | m3 | 0.648 |  | 0 |  | 0 |  | 0 | 21 | 0 | 0 | 0 | 0 | 0 |  | RTS 24/ I | Indiv | 3.533 | 2.29 |  | Práce | Běžná |  |  |  | POL1_
|  | výkop pro sloupky brány : 0,6*0,6*0,9*2 |  | 0.65 | [23 empty] | VV | 0
2 | 162701105R00 | Vodorovné přemístění výkopku z hor.1-4 do 10000 m | m3 | 0.648 |  | 0 |  | 0 |  | 0 | 21 | 0 | 0 | 0 | 0 | 0 |  | RTS 24/ I | Indiv | 0.011 | 0.01 |  | Práce | Běžná |  |  |  | POL1_
|  | Odkaz na mn. položky pořadí 1 : 0,64800 |  | 0.65 | [23 empty] | VV | 0
3 | 167101102R00 | Nakládání výkopku z hor. 1 ÷ 4 v množství nad 100 m3 | m3 | 0.648 |  | 0 |  | 0 |  | 0 | 21 | 0 | 0 | 0 | 0 | 0 |  | RTS 24/ I | Indiv | 0.053 | 0.03 |  | Práce | Běžná |  |  |  | POL1_
|  | Odkaz na mn. položky pořadí 1 : 0,64800 |  | 0.65 | [23 empty] | VV | 0
4 | 171201201R00 | Uložení sypaniny na skl.-sypanina na výšku přes 2m | m3 | 0.648 |  | 0 |  | 0 |  | 0 | 21 | 0 | 0 | 0 | 0 | 0 |  | RTS 24/ I | Indiv | 0.009 | 0.01 |  | Práce | Běžná |  |  |  | POL1_
|  | Odkaz na mn. položky pořadí 1 : 0,64800 |  | 0.65 | [23 empty] | VV | 0
Díl: | 2 | Základy a zvláštní zakládání |  |  |  | 0 |  | 0 |  | 0 |  | 0 |  | 1.8 |  | 0 |  |  |  |  | 0.34 | [6 empty] | DIL
5 | 275313621R00 | Beton základových patek prostý C 20/25 | m3 | 0.7128 |  | 0 |  | 0 |  | 0 | 21 | 0 | 2.525 | 1.8 | 0 | 0 |  | RTS 24/ I | Indiv | 0.477 | 0.34 |  | Práce | Běžná |  |  |  | POL1_
|  | 0,6*0,6*0,9*2*1,1 |  | 0.71 | [23 empty] | VV | 0
Díl: | 3 | Svislé a kompletní konstrukce |  |  |  | 0 |  | 0 |  | 0 |  | 0 |  | 33.81 |  | 0 |  |  |  |  | 297.56 | [6 empty] | DIL
6 | 318110011RT8 | Osazení beton. podhrabové desky do ZN držáků deska 245x20x5cm, držák na sloupek 48/60 mm v.20cm | soubor | 128 |  | 0 |  | 0 |  | 0 | 21 | 0 | 0.05916 | 7.57 | 0 | 0 |  | RTS 24/ I | Indiv | 1.5 | 192 |  | Práce | Běžná |  |  |  | POL1_
7 | 338171122R00 | Osazení sloupků plot.ocel. do 2,6 m, zabet.C 25/30 | kus | 203 |  | 0 |  | 0 |  | 0 | 21 | 0 | 0.125 | 25.38 | 0 | 0 |  | RTS 24/ I | Indiv | 0.52 | 105.56 |  | Práce | Běžná |  |  |  | POL1_
|  | sloupek : 132 |  | 132 | [23 empty] | VV | 0
|  | vzpěra : 71 |  | 71 | [23 empty] | VV | 0
8 | 553462125R | Sloupek plotový STANDARD PLUS d 48 mm, h 2600 mm | kus | 132 |  | 0 |  | 0 |  | 0 | 21 | 0 | 0.00468 | 0.62 | 0 | 0 | SPCM | RTS 24/ I | Indiv | 0 | 0 |  | Specifikace | Běžná |  |  |  | POL3_
9 | 553462186R | Vzpěra STANDARD PLUS d 48 mm h 2000 mm bez hlavy | kus | 71 |  | 0 |  | 0 |  | 0 | 21 | 0 | 0.0034 | 0.24 | 0 | 0 | SPCM | RTS 24/ I | Indiv | 0 | 0 |  | Specifikace | Běžná |  |  |  | POL3_
Díl: | 99 | Staveništní přesun hmot |  |  |  | 0 |  | 0 |  | 0 |  | 0 |  | 0 |  | 0 |  |  |  |  | 30.34 | [6 empty] | DIL
10 | 998011001R00 | Přesun hmot pro budovy zděné výšky do 6 m | t | 35.6065 |  | 0 |  | 0 |  | 0 | 21 | 0 | 0 | 0 | 0 | 0 |  | RTS 24/ I | Indiv | 0.852 | 30.34 |  | Práce | Běžná |  |  |  | POL1_1
Díl: | 767 | Konstrukce zámečnické |  |  |  | 0 |  | 0 |  | 0 |  | 0 |  | 0.39 |  | 0 |  |  |  |  | 128.87 | [6 empty] | DIL
11 | 767911120R00 | Montáž oplocení z pletiva v.do 1,6 m,napínací drát | m | 320 |  | 0 |  | 0 |  | 0 | 21 | 0 | 0 | 0 | 0 | 0 |  | RTS 24/ I | Indiv | 0.28 | 89.6 |  | Práce | Běžná |  |  |  | POL1_
12 | 767912110RT1 | Montáž oplocení - ostnatého drátu H do 2,0 m vč. dodávky ostnatého drátu PVC | m | 960 |  | 0 |  | 0 |  | 0 | 21 | 0 | 0 | 0 | 0 | 0 |  | RTS 24/ I | Indiv | 0.03 | 28.8 |  | Práce | Běžná |  |  |  | POL1_
13 | 767920260R00 | Montáž vrat na ocelové sloupky, plochy do 15 m2 | kus | 1 |  | 0 |  | 0 |  | 0 | 21 | 0 | 0 | 0 | 0 | 0 |  | RTS 24/ I | Indiv | 9.16 | 9.16 |  | Práce | Běžná |  |  |  | POL1_
14 | 31327512R | Pletivo 4hr.PRIMA Standard 55/2,5 Zn+PVC, v. 1500 mm, bez napínacího drátu | m | 320 |  | 0 |  | 0 |  | 0 | 21 | 0 | 0.0012 | 0.38 | 0 | 0 | SPCM | RTS 24/ I | Indiv | 0 | 0 |  | Specifikace | Běžná |  |  |  | POL3_
15 | 31478154R | Drát napínací PVC pr. drátu 2,9 mm | m | 960 |  | 0 |  | 0 |  | 0 | 21 | 0 | 0 | 0 | 0 | 0 | SPCM | RTS 24/ I | Indiv | 0 | 0 |  | Specifikace | Běžná |  |  |  | POL3_
16 | 553462199R | Hlava vzpěry d 48 mm - slitina + PVC | kus | 71 |  | 0 |  | 0 |  | 0 | 21 | 0 | 0.00015 | 0.01 | 0 | 0 | SPCM | RTS 24/ I | Indiv | 0 | 0 |  | Specifikace | Běžná |  |  |  | POL3_
17 | 767001 | Pojezdová brána do areálu SDO 6 x 2 m | ks | 1 |  | 0 |  | 0 |  | 0 | 21 | 0 | 0 | 0 | 0 | 0 |  | Vlastní | Indiv | 0 | 0 |  | Specifikace | Běžná |  |  |  | POL3_
|  | PKO - ŽÁROVÉ ZINKOVÁNÍ | [25 empty] | POP
|  | Výplň z tahokovu - žárově pozinkováno | [25 empty] | POP
|  | Viz. projektová dokumentace | [25 empty] | POP
18 | 998767101R00 | Přesun hmot pro zámečnické konstr., výšky do 6 m | t | 0.39465 |  | 0 |  | 0 |  | 0 | 21 | 0 | 0 | 0 | 0 | 0 |  | RTS 24/ I | Indiv | 3.327 | 1.31 |  | Práce | Běžná |  |  |  | POL1_7
[26 empty] | 12 | 21 | DPH
| Celkem |  |  |  |  | 0 | [19 empty] | 0 | 0 | SUM
END
Note on S6: Jedná se o informaci, zda se jedná o položku, která je do rozpočtu zadána z cenové soustavy RTS, nebo vlastní.
Note on T6: Jedná se o název CÚ, která je zadána u položky rozpočtu

## 09 0901 Pol
Položkový soupis prací a dodávek | [27 empty] | #TypZaznamu#
S: | 202311 | Sběrný dvůr odpadů Kyjov | [25 empty] | STA
O: | 09 | SO.09 váha + evidenční systém | [22 empty] | STA |  |  | OBJ
R: | 0901 | položkový rozpočet | [25 empty] | ROZ
P.č. | Číslo položky | Název položky | MJ | Množství | Cena / MJ | Celkem | Dodávka | Dodávka celk. | Montáž | Montáž celk. | DPH | Cena s DPH | Hmotnost / MJ | Hmotnost celk.(t) | Dem. hmotnost / MJ | Dem. hmotnost celk.(t) | Ceník | Cen. soustava / platnost | Cenová úroveň | Nhod / MJ | Nhod celk. | Dodavatel | Typ položky | Stav položky
Díl: | 1 | Zemní práce |  |  |  | 0 |  | 0 |  | 0 |  | 0 |  | 21.38 |  | 0 |  |  |  |  | 28.04 | [6 empty] | DIL
1 | 131201110R00 | Hloubení nezapažených jam a zářezů do 50 m3, v hornině 3, hloubení strojně | m3 | 38.9025 |  | 0 |  | 0 |  | 0 | 21 | 0 | 0 | 0 | 0 | 0 | 800-1 | RTS 24/ I | RTS 23/ II | 0.26666 | 10.37 |  | Práce | Běžná |  |  |  | POL1_
|  | kromě zářezů se šikmými stěnami pro podzemní vedení, s urovnáním dna do předepsaného profilu a spádu, s případným nutným přemístěním ve výkopišti a dále buď s přemístěním výkopku na přilehlém terénu na vzdálenost do 3 m od okraje jámy nebo s naložením na dopravní prostředek, | [25 empty] | SPI |  | kromě zářezů se šikmými stěnami pro podzemní vedení, s urovnáním dna do předepsaného profilu a spádu, s případným nutným přemístěním ve výkopišti a dále buď s přemístěním výkopku na přilehlém terénu na vzdálenost do 3 m od okraje jámy nebo s naložením na dopravní prostředek,
|  | 9,5*4,5*0,91 |  | 38.9025 | [23 empty] | VV | 0
2 | 161101101R00 | Svislé přemístění výkopku z horniny 1 až 4, při hloubce výkopu přes 1 do 2,5 m | m3 | 38.9025 |  | 0 |  | 0 |  | 0 | 21 | 0 | 0 | 0 | 0 | 0 | 800-1 | RTS 24/ I | RTS 23/ II | 0.345 | 13.42 |  | Práce | Běžná |  |  |  | POL1_
|  | bez naložení do dopravní nádoby, ale s vyprázdněním dopravní nádoby na hromadu nebo na dopravní prostředek, | [25 empty] | SPI |  | bez naložení do dopravní nádoby, ale s vyprázdněním dopravní nádoby na hromadu nebo na dopravní prostředek,
|  | Odkaz na mn. položky pořadí 1 : 38,90250 |  | 38.9025 | [23 empty] | VV | 5
3 | 162701105R00 | Vodorovné přemístění výkopku z horniny 1 až 4, na vzdálenost přes 9 000 do 10 000 m | m3 | 38.9025 |  | 0 |  | 0 |  | 0 | 21 | 0 | 0 | 0 | 0 | 0 | 800-1 | RTS 24/ I | RTS 23/ II | 0.011 | 0.43 |  | Práce | Běžná |  |  |  | POL1_
|  | po suchu, bez naložení výkopku, avšak se složením bez rozhrnutí, zpáteční cesta vozidla. | [25 empty] | SPI
|  | Odkaz na mn. položky pořadí 2 : 38,90250 |  | 38.9025 | [23 empty] | VV | 5
4 | 167101102R00 | Nakládání, skládání, překládání neulehlého výkopku nakládání výkopku přes 100 m3, z horniny 1 až 4 | m3 | 38.9025 |  | 0 |  | 0 |  | 0 | 21 | 0 | 0 | 0 | 0 | 0 | 800-1 | RTS 24/ I | RTS 23/ II | 0.053 | 2.06 |  | Práce | Běžná |  |  |  | POL1_
|  | Odkaz na mn. položky pořadí 2 : 38,90250 |  | 38.9025 | [23 empty] | VV | 5
5 | 171201201R00 | Uložení sypaniny na dočasnou skládku tak, že na 1 m2 plochy připadá přes 2 m3 výkopku nebo ornice | m3 | 38.9025 |  | 0 |  | 0 |  | 0 | 21 | 0 | 0 | 0 | 0 | 0 | 800-1 | RTS 24/ I | RTS 23/ II | 0.009 | 0.35 |  | Práce | Běžná |  |  |  | POL1_
|  | Odkaz na mn. položky pořadí 2 : 38,90250 |  | 38.9025 | [23 empty] | VV | 5
6 | 174201101R00 | Zásyp sypaninou bez zhutnění jam, šachet, rýh nebo kolem objektů v těchto vykopávkách | m3 | 10.6875 |  | 0 |  | 0 |  | 0 | 21 | 0 | 0 | 0 | 0 | 0 | 800-1 | RTS 24/ I | RTS 23/ II | 0.132 | 1.41 |  | Práce | Běžná |  |  |  | POL1_
|  | z jakékoliv horniny s uložením výkopku po vrstvách, | [25 empty] | SPI
|  | včetně strojního přemístění materiálu ze vzdálenosti do 10 m od okraje zásypu | [25 empty] | POP
|  | Podsyp pod roznášecí deskou : 9,5*4,5*0,25 |  | 10.6875 | [23 empty] | VV | 0
7 | 583320881R | Kamenivo nestanovené těžené; frakce 0,0 až 8,0 mm; typ: tříděný | t | 21.375 |  | 0 |  | 0 |  | 0 | 21 | 0 | 1 | 21.38 | 0 | 0 | SPCM | RTS 24/ I | RTS 23/ II | 0 | 0 |  | Specifikace | Běžná |  |  |  | POL3_
|  | Odkaz na mn. položky pořadí 6 : 10,68750*2 |  | 21.375 | [23 empty] | VV | 5
Díl: | 2 | Základy a zvláštní zakládání |  |  |  | 0 |  | 0 |  | 0 |  | 0 |  | 46.55 |  | 0 |  |  |  |  | 31.84 | [6 empty] | DIL
8 | 273313311R00 | Beton základových desek prostý třídy C 8/10 | m3 | 7.4313 |  | 0 |  | 0 |  | 0 | 21 | 0 | 2.525 | 18.76 | 0 | 0 | 801-1 | RTS 24/ I | RTS 23/ II | 0.477 | 3.54 |  | Práce | Běžná |  |  |  | POL1_
|  | dodávka a uložení betonu do připravené konstrukce, | [25 empty] | SPI
|  | Beton po obvodu váhy : 0,585*0,46*9,5*2 |  | 5.1129 | [23 empty] | VV | 0
|  | 0,56*0,46*4,5*2 |  | 2.3184 | [23 empty] | VV | 0
9 | 273321321R00 | Beton základových desek železový třídy C 20/25 | m3 | 10.6875 |  | 0 |  | 0 |  | 0 | 21 | 0 | 2.525 | 26.99 | 0 | 0 | 801-1 | RTS 24/ I | RTS 23/ II | 0.48 | 5.13 |  | Práce | Běžná |  |  |  | POL1_
|  | bez dodávky a uložení výztuže | [25 empty] | SPI
|  | 9,5*4,5*0,25 |  | 10.6875 | [23 empty] | VV | 0
10 | 273351215R00 | Bednění stěn základových desek zřízení | m2 | 8.64 |  | 0 |  | 0 |  | 0 | 21 | 0 | 0.0392 | 0.34 | 0 | 0 | 801-1 | RTS 24/ I | RTS 23/ II | 1.6 | 13.82 |  | Práce | Běžná |  |  |  | POL1_
|  | svislé nebo šikmé (odkloněné) , půdorysně přímé nebo zalomené, stěn základových desek ve volných nebo zapažených jámách, rýhách, šachtách, včetně případných vzpěr, | [25 empty] | SPI |  | svislé nebo šikmé (odkloněné) , půdorysně přímé nebo zalomené, stěn základových desek ve volných nebo zapažených jámách, rýhách, šachtách, včetně případných vzpěr,
|  | (1,8+3,6)*2*0,4*2 |  | 8.64 | [23 empty] | VV | 0
11 | 273351216R00 | Bednění stěn základových desek odstranění | m2 | 8.64 |  | 0 |  | 0 |  | 0 | 21 | 0 | 0 | 0 | 0 | 0 | 801-1 | RTS 24/ I | RTS 23/ II | 0.32 | 2.76 |  | Práce | Běžná |  |  |  | POL1_
|  | svislé nebo šikmé (odkloněné) , půdorysně přímé nebo zalomené, stěn základových desek ve volných nebo zapažených jámách, rýhách, šachtách, včetně případných vzpěr, | [25 empty] | SPI |  | svislé nebo šikmé (odkloněné) , půdorysně přímé nebo zalomené, stěn základových desek ve volných nebo zapažených jámách, rýhách, šachtách, včetně případných vzpěr,
|  | Včetně očištění, vytřídění a uložení bednicího materiálu. | [25 empty] | POP
|  | Odkaz na mn. položky pořadí 10 : 8,64000 |  | 8.64 | [23 empty] | VV | 5
12 | 273361921RU2 | Uložení výztuže základových desek ze svařovaných sítí průměr drátu 10 mm, velikost oka 150/150 mm | t | 0.43246 |  | 0 |  | 0 |  | 0 | 21 | 0 | 1.0547 | 0.46 | 0 | 0 | 801-1 | RTS 24/ I | RTS 23/ II | 15.231 | 6.59 |  | Práce | Běžná |  |  |  | POL1_
|  | včetně distančních prvků | [25 empty] | SPI
|  | kari síť 10x150x150 (8,43 kg/m2) : ((9,5*4,5)*8,43*1,2)/1000 |  | 0.43246 | [23 empty] | VV | 0
Díl: | 99 | Staveništní přesun hmot |  |  |  | 0 |  | 0 |  | 0 |  | 0 |  | 0 |  | 0 |  |  |  |  | 57.87 | [6 empty] | DIL
13 | 998011001R00 | Přesun hmot pro budovy s nosnou konstrukcí zděnou výšky do 6 m | t | 67.9198 |  | 0 |  | 0 |  | 0 | 21 | 0 | 0 | 0 | 0 | 0 | 801-1 | RTS 24/ I | RTS 23/ II | 0.852 | 57.87 |  | Přesun hmot | Běžná |  |  |  | POL7_
|  | přesun hmot pro budovy občanské výstavby (JKSO 801), budovy pro bydlení (JKSO 803) budovy pro výrobu a služby (JKSO 812) s nosnou svislou konstrukcí zděnou z cihel nebo tvárnic nebo kovovou | [25 empty] | SPI |  | přesun hmot pro budovy občanské výstavby (JKSO 801), budovy pro bydlení (JKSO 803) budovy pro výrobu a služby (JKSO 812) s nosnou svislou konstrukcí zděnou z cihel nebo tvárnic nebo kovovou
Díl: | 721 | Vnitřní kanalizace |  |  |  | 0 |  | 0 |  | 0 |  | 0 |  | 0.04 |  | 0 |  |  |  |  | 5.5 | [6 empty] | DIL
14 | 721176224R00 | Potrubí KG svodné (ležaté) v zemi vnější průměr D 160 mm, tloušťka stěny 4,0 mm, DN 150 | m | 10 |  | 0 |  | 0 |  | 0 | 21 | 0 | 0.00357 | 0.04 | 0 | 0 | 800-721 | RTS 24/ I | RTS 23/ II | 0.55 | 5.5 |  | Práce | Běžná |  |  |  | POL1_
|  | včetně tvarovek, objímek. Bez zednických výpomocí. | [25 empty] | SPI
|  | Potrubí včetně tvarovek. Bez zednických výpomocí. | [25 empty] | POP
Díl: | M21 | Elektromontáže |  |  |  | 0 |  | 0 |  | 0 |  | 0 |  | 0.03 |  | 0 |  |  |  |  | 3.3 | [6 empty] | DIL
15 | 210220021RT1 | Montáž uzemňovacího vedení v zemi, včetně svorek, propojení a izolace spojů, z profilů ocelových pozinkovaných (FeZn), , včetně dodávky pásku 30 x 4 mm, bez nátěru | m | 25.36 |  | 0 |  | 0 |  | 0 | 21 | 0 | 0.00099 | 0.03 | 0 | 0 | M21 | RTS 24/ I | RTS 23/ II | 0.13 | 3.3 |  | Práce | Běžná |  |  |  | POL1_
|  | včetně montáže svorek spojovacích, odbočných, upevňovacích a spojovacího materiálu. | [25 empty] | POP
Díl: | M33 | Montáže dopravních zařízení a vah-výtahy |  |  |  | 0 |  | 0 |  | 0 |  | 0 |  | 0 |  | 0 |  |  |  |  | 0 | [6 empty] | DIL
16 | M3301 | Řízení vah počítačem - řídicí PC vč. OS Windows, LCD monitor, tiskárna, softwarový modul pro, komunikaci mezi indikátorem vah a PC, Alibi paměť | ks | 1 |  | 0 |  | 0 |  | 0 | 21 | 0 | 0 | 0 | 0 | 0 |  | Vlastní | Indiv | 0 | 0 |  | Práce | Běžná |  |  |  | POL1_
17 | M3302 | Uživatelský program „Expediční váha“ | ks | 1 |  | 0 |  | 0 |  | 0 | 21 | 0 | 0 | 0 | 0 | 0 |  | Vlastní | Indiv | 0 | 0 |  | Práce | Běžná |  |  |  | POL1_
18 | M3303 | Sada světelné signalizace (pro oba směry jízdy) + řídící elektronika, semafory jsou ovládány z PC | ks | 1 |  | 0 |  | 0 |  | 0 | 21 | 0 | 0 | 0 | 0 | 0 |  | Vlastní | Indiv | 0 | 0 |  | Práce | Běžná |  |  |  | POL1_
19 | M3304 | Sada pro bezobslužný provoz | ks | 1 |  | 0 |  | 0 |  | 0 | 21 | 0 | 0 | 0 | 0 | 0 |  | Vlastní | Indiv | 0 | 0 |  | Práce | Běžná |  |  |  | POL1_
|  | Řidič identifikuje vozidlo přiložením čipu, vloží kód materiálu | [25 empty] | POP
|  | z klávesnice a po potvrzení údajů je zahájeno vážení. | [25 empty] | POP
|  | Sada obsahuje: Klávesnicový terminál se čtečkou čipů, krycí stříška terminálu, propojovací boxy, | [25 empty] | POP
|  | 10 kusů čipů | [25 empty] | POP
20 | M3305 | Kamerový systém pro snímkování vozidel (2x kamera) čelo vozidla z obou stran, + (1x kamera) horní kamera nákladového prostoru vozidla | ks | 1 |  | 0 |  | 0 |  | 0 | 21 | 0 | 0 | 0 | 0 | 0 |  | Vlastní | Indiv | 0 | 0 |  | Práce | Běžná |  |  |  | POL1_
21 | M3306 | Venkovní displej vah | ks | 1 |  | 0 |  | 0 |  | 0 | 21 | 0 | 0 | 0 | 0 | 0 |  | Vlastní | Indiv | 0 | 0 |  | Práce | Běžná |  |  |  | POL1_
22 | M3307 | Automatická závora | ks | 1 |  | 0 |  | 0 |  | 0 | 21 | 0 | 0 | 0 | 0 | 0 |  | Vlastní | Indiv | 0 | 0 |  | Práce | Běžná |  |  |  | POL1_
23 | M3308 | API propojení DB plátců, napojení na webovou službu na straně zadavatele | ks | 1 |  | 0 |  | 0 |  | 0 | 21 | 0 | 0 | 0 | 0 | 0 |  | Vlastní | Indiv | 0 | 0 |  | Práce | Běžná |  |  |  | POL1_
24 | M3309 | Ovládací zařízení (terminál) | ks | 1 |  | 0 |  | 0 |  | 0 | 21 | 0 | 0 | 0 | 0 | 0 |  | Vlastní | Indiv | 0 | 0 |  | Práce | Běžná |  |  |  | POL1_
|  | Ovládací zařízení je propojeno se čtečkou OP, z níž jsou vyčítany minimálně tyto údaje: jméno, příjmení, datum narození a bydliště. Délka čtení a vyhodnocení nepřesáhne 10 s. Ovládací zařízení disponuje displejem o minimální velikosti 10" a rozlišením full HD. Zařízení je připojeno do internetu, ale dokáže minimálně 15 min. fungovat i v režimu offline a bez elektřiny. | [25 empty] | POP |  | Ovládací zařízení je propojeno se čtečkou OP, z níž jsou vyčítany minimálně tyto údaje: jméno, příjmení, datum narození a bydliště. Délka čtení a vyhodnocení nepřesáhne 10 s. Ovládací zařízení disponuje displejem o minimální velikosti 10" a rozlišením full HD. Zařízení je připojeno do internetu, ale dokáže minimálně 15 min. fungovat i v režimu offline a bez elektřiny.
25 | M3310 | Ovládací software | ks | 1 |  | 0 |  | 0 |  | 0 | 21 | 0 | 0 | 0 | 0 | 0 |  | Vlastní | Indiv | 0 | 0 |  | Práce | Běžná |  |  |  | POL1_
|  | Ovládací software příjmá údaje ze čtečky OP a ukládá je do cloudové databáze. Dále příjmá údaje z mostové váhy i z přidružených kamer, které přenáší registrační značky vozidel. Systém bude disponovat grafickým administračním rozhraním pro nastavení všech parametrů, bez nutnosti kontaktovat dodavatele aplikace. Systém bude umožňovat generování různých statistik (časové rozložení vjezdů, statistiky podle komodity apod.). Bude možné vyhodnocovat množství svezeného odpadu podle plátce. Součástí bude pětiletý bezplatný provoz a dodavatel zajistí vzdálený dohled nad chodem aplikace. | [25 empty] | POP |  | Ovládací software příjmá údaje ze čtečky OP a ukládá je do cloudové databáze. Dále příjmá údaje z mostové váhy i z přidružených kamer, které přenáší registrační značky vozidel. Systém bude disponovat grafickým administračním rozhraním pro nastavení všech parametrů, bez nutnosti kontaktovat dodavatele aplikace. Systém bude umožňovat generování různých statistik (časové rozložení vjezdů, statistiky podle komodity apod.). Bude možné vyhodnocovat množství svezeného odpadu podle plátce. Součástí bude pětiletý bezplatný provoz a dodavatel zajistí vzdálený dohled nad chodem aplikace.
26 | M3311 | API propojení DB plátců | ks | 1 |  | 0 |  | 0 |  | 0 | 21 | 0 | 0 | 0 | 0 | 0 |  | Vlastní | Indiv | 0 | 0 |  | Práce | Běžná |  |  |  | POL1_
|  | Napojení na webovou službu na straně zadavatele, která ověří zaplacení poplatku za odpad. Ověření bude provedeno online. | [25 empty] | POP |  | Napojení na webovou službu na straně zadavatele, která ověří zaplacení poplatku za odpad. Ověření bude provedeno online.
|  | Tuto funkcionalitu bude moct zadavatel v případě potřeby centrálně vypnout. V případě vypnuté funkcionality ověření dojde pouze ke kontrole, zda je občan občanem města Kyjov. Systém musí umožňovat i povolení vstupu na SD bez zaplacení poplatku. Rozhraní bude zabezpečeno pomocí serverového certifikátu a uživatelským certifikátem. | [25 empty] | POP |  | Tuto funkcionalitu bude moct zadavatel v případě potřeby centrálně vypnout. V případě vypnuté funkcionality ověření dojde pouze ke kontrole, zda je občan občanem města Kyjov. Systém musí umožňovat i povolení vstupu na SD bez zaplacení poplatku. Rozhraní bude zabezpečeno pomocí serverového certifikátu a uživatelským certifikátem.
27 | M3312 | Implemetace platebního terminálu | ks | 1 |  | 0 |  | 0 |  | 0 | 21 | 0 | 0 | 0 | 0 | 0 |  | Vlastní | Indiv | 0 | 0 |  | Práce | Běžná |  |  |  | POL1_
|  | Bude zajištěno napojení na webovou službu na straně zadavatele. Platební terminál bude funkčně propojen s ovládacím zařízením. Zadavatelem definované odpady, tak bude možné uhradit bezkontatkně přímo na SD. Po zaplacení bude vytištěn jednoduchý doklad o zaplacení. | [25 empty] | POP |  | Bude zajištěno napojení na webovou službu na straně zadavatele. Platební terminál bude funkčně propojen s ovládacím zařízením. Zadavatelem definované odpady, tak bude možné uhradit bezkontatkně přímo na SD. Po zaplacení bude vytištěn jednoduchý doklad o zaplacení.
28 | M3313 | Instalace, montážní práce a oživení systému | ks | 1 |  | 0 |  | 0 |  | 0 | 21 | 0 | 0 | 0 | 0 | 0 |  | Vlastní | Indiv | 0 | 0 |  | Práce | Běžná |  |  |  | POL1_
|  | Součástí zakázky je také instalace ovládacího zařízení, nastavení komunikace s mostovou váhou, kamerami a platebním terminálem. Dodavatel aplikace poskytne školení obsluze sběrných dvorů i správcům aplikace v rozsahu min. 2 hodiny. Uchazeč bude po dobu zkušebního provozu v délce 3 měsíce poskytovat zvýšenou technickou podporu. Tato rozpočtová položka zahrnuje také drobný instalační materiál. | [25 empty] | POP |  | Součástí zakázky je také instalace ovládacího zařízení, nastavení komunikace s mostovou váhou, kamerami a platebním terminálem. Dodavatel aplikace poskytne školení obsluze sběrných dvorů i správcům aplikace v rozsahu min. 2 hodiny. Uchazeč bude po dobu zkušebního provozu v délce 3 měsíce poskytovat zvýšenou technickou podporu. Tato rozpočtová položka zahrnuje také drobný instalační materiál.
29 | M33-TENZO-NAB23-450 | Mostová váha 8 x 3 m - Dodávka a montáž | ks | 1 |  | 0 |  | 0 |  | 0 | 21 | 0 | 0 | 0 | 0 | 0 |  | Vlastní | Indiv | 0 | 0 |  | Agregovaná položka | Běžná |  |  |  | POL2_
|  | Železobetonové nosiče břemene celkových rozměrů 8 x 3 m, váživost 40t | [25 empty] | POP
|  | Váživost mostové váhy s přesností na 10 kg | [25 empty] | POP
|  | Stěnové prefabrikované dílce | [25 empty] | POP
|  | 4 ks tenzometrických nerezových snímačů splňujícími normu OIML R 60 | [25 empty] | POP
|  | slučovací skříňka, | [25 empty] | POP
|  | Vyhodnocovací indikátor typu Rinstrum R420, | [25 empty] | POP
|  | Kabeláž do vzdálenosti 25m od váhy do váhovny | [25 empty] | POP
|  | Typová dokumentace pro přípravu stanoviště, | [25 empty] | POP
|  | T- profil pro zamezení spádu nečistot pod váhu | [25 empty] | POP
|  | Doprava vah na místo určení | [25 empty] | POP
|  | Jeřáb 40t pro manipulaci a instalaci mostových vah | [25 empty] | POP
|  | Instalace, montáž a uvedení do provozu, zaškolení obsluhy vah, doprava veškerého zařízení a techniků na místo | [25 empty] | POP |  | Instalace, montáž a uvedení do provozu, zaškolení obsluhy vah, doprava veškerého zařízení a techniků na místo
|  | Prvotní úřední ověření váhy u výrobce a vydání „Potvrzení o ověření měřidla“ v jazyce EN/DE s platností 2 roky | [25 empty] | POP |  | Prvotní úřední ověření váhy u výrobce a vydání „Potvrzení o ověření měřidla“ v jazyce EN/DE s platností 2 roky
|  | Kontrola stavební přípravy - technický dozor dodavatele váhy | [25 empty] | POP
Díl: | M46 | Zemní práce při montážích |  |  |  | 0 |  | 0 |  | 0 |  | 0 |  | 0.71 |  | 0 |  |  |  |  | 3.52 | [6 empty] | DIL
30 | 460200163R00 | Výkop kabelové rýhy 35/80 cm hor.3 | m | 15 |  | 0 |  | 0 |  | 0 | 21 | 0 | 0 | 0 | 0 | 0 |  | RTS 24/ I | RTS 23/ II | 0.08176 | 1.23 |  | Práce | Běžná |  |  |  | POL1_
|  | výkop rýhy pro připojovací kabely váhy, kamer sys., závor k provoznímu objektu | [25 empty] | POP
31 | 460420010RT1 | Zřízení kabelového lože v rýze š.do 15 cm z písku, tloušťka vrstvy 15 cm | m | 15 |  | 0 |  | 0 |  | 0 | 21 | 0 | 0.04725 | 0.71 | 0 | 0 |  | RTS 24/ I | RTS 23/ II | 0.0226 | 0.34 |  | Práce | Běžná |  |  |  | POL1_
32 | 460560163R00 | Zához rýhy 35/80 cm, hornina třídy 3 | m | 15 |  | 0 |  | 0 |  | 0 | 21 | 0 | 0 | 0 | 0 | 0 |  | RTS 24/ I | RTS 23/ II | 0.13 | 1.95 |  | Práce | Běžná |  |  |  | POL1_
[26 empty] | 12 | 21 | DPH
| Celkem |  |  |  |  | 0 | [19 empty] | 0 | 0 | SUM
END
Note on S6: Jedná se o informaci, zda se jedná o položku, která je do rozpočtu zadána z cenové soustavy RTS, nebo vlastní.
Note on T6: Jedná se o název CÚ, která je zadána u položky rozpočtu

## 10 1001 Pol
Položkový soupis prací a dodávek | [27 empty] | #TypZaznamu#
S: | 202311 | Sběrný dvůr odpadů Kyjov | [25 empty] | STA
O: | 10 | SO.10 vegetační úpravy | [22 empty] | STA |  |  | OBJ
R: | 1001 | položkový rozpočet | [25 empty] | ROZ
P.č. | Číslo položky | Název položky | MJ | Množství | Cena / MJ | Celkem | Dodávka | Dodávka celk. | Montáž | Montáž celk. | DPH | Cena s DPH | Hmotnost / MJ | Hmotnost celk.(t) | Dem. hmotnost / MJ | Dem. hmotnost celk.(t) | Ceník | Cen. soustava / platnost | Cenová úroveň | Nhod / MJ | Nhod celk. | Dodavatel | Typ položky | Stav položky
Díl: | 1 | Zemní práce |  |  |  | 0 |  | 0 |  | 0 |  | 0 |  | 107.69 |  | 0 |  |  |  |  | 1519.06 | [6 empty] | DIL
1 | 162701105R00 | Vodorovné přemístění výkopku z hor.1-4 do 10000 m | m3 | 355.6 |  | 0 |  | 0 |  | 0 | 21 | 0 | 0 | 0 | 0 | 0 |  | RTS 24/ I | Indiv | 0.011 | 3.91 |  | Práce | Běžná |  |  |  | POL1_
|  | 1778*0,2 |  | 355.6 | [23 empty] | VV | 0
2 | 167101102R00 | Nakládání výkopku z hor. 1 ÷ 4 v množství nad 100 m3 | m3 | 355.6 |  | 0 |  | 0 |  | 0 | 21 | 0 | 0 | 0 | 0 | 0 |  | RTS 24/ I | Indiv | 0.053 | 18.85 |  | Práce | Běžná |  |  |  | POL1_
|  | Odkaz na mn. položky pořadí 1 : 355,60000 |  | 355.6 | [23 empty] | VV | 0
3 | 180402112R00 | Založení trávníku parkového výsevem svah do 1:2 | m2 | 1778 |  | 0 |  | 0 |  | 0 | 21 | 0 | 0 | 0 | 0 | 0 |  | RTS 24/ I | Indiv | 0.097 | 172.47 |  | Práce | Běžná |  |  |  | POL1_
4 | 182301133R00 | Rozprostření ornice, svah, tl. 15-20 cm, nad 500m2 | m2 | 1778 |  | 0 |  | 0 |  | 0 | 21 | 0 | 0 | 0 | 0 | 0 |  | RTS 24/ I | Indiv | 0.103 | 183.13 |  | Práce | Běžná |  |  |  | POL1_
5 | 183102135R00 | Hloub. jamek bez výměny půdy do 0,4 m3, svah 1:2 | kus | 166 |  | 0 |  | 0 |  | 0 | 21 | 0 | 0 | 0 | 0 | 0 |  | RTS 24/ I | Indiv | 1.901 | 315.57 |  | Práce | Běžná |  |  |  | POL1_
6 | 183403115R00 | Obdělání půdy kultivátorováním na svahu 1:2 | m2 | 1778 |  | 0 |  | 0 |  | 0 | 21 | 0 | 0 | 0 | 0 | 0 |  | RTS 24/ I | Indiv | 0.002 | 3.56 |  | Práce | Běžná |  |  |  | POL1_
7 | 183403253R00 | Obdělání půdy hrabáním, na svahu 1:2 | m2 | 1778 |  | 0 |  | 0 |  | 0 | 21 | 0 | 0 | 0 | 0 | 0 |  | RTS 24/ I | Indiv | 0.02 | 35.56 |  | Práce | Běžná |  |  |  | POL1_
8 | 183403261R00 | Obdělání půdy válením, na svahu 1:2 | m2 | 1778 |  | 0 |  | 0 |  | 0 | 21 | 0 | 0 | 0 | 0 | 0 |  | RTS 24/ I | Indiv | 0.001 | 1.78 |  | Práce | Běžná |  |  |  | POL1_
9 | 184102121R00 | Výsadba dřevin s balem D do 20 cm, na svahu 1:2 | kus | 166 |  | 0 |  | 0 |  | 0 | 21 | 0 | 0 | 0 | 0 | 0 |  | RTS 24/ I | Indiv | 0.248 | 41.17 |  | Práce | Běžná |  |  |  | POL1_
10 | 184801122R00 | Ošetřování vysazených dřevin soliterních, svah 1:2 | kus | 166 |  | 0 |  | 0 |  | 0 | 21 | 0 | 0 | 0 | 0 | 0 |  | RTS 24/ I | Indiv | 0.449 | 74.53 |  | Práce | Běžná |  |  |  | POL1_
11 | 184921094R00 | Mulčování rostlin tl. do 0,1 m, svah do 1:2 | m2 | 1778 |  | 0 |  | 0 |  | 0 | 21 | 0 | 0 | 0 | 0 | 0 |  | RTS 24/ I | Indiv | 0.324 | 576.07 |  | Práce | Běžná |  |  |  | POL1_
12 | 185804312R00 | Zalití rostlin vodou plochy nad 20 m2 | m3 | 355.6 |  | 0 |  | 0 |  | 0 | 21 | 0 | 0 | 0 | 0 | 0 |  | RTS 24/ I | Indiv | 0.26 | 92.46 |  | Práce | Běžná |  |  |  | POL1_
|  | počítáno 0,2 l / m2 | [25 empty] | POP
|  | 1778*0,2 |  | 355.6 | [23 empty] | VV | 0
13 | 00572400R | Směs travní parková I. běžná zátěž PROFI á 25 kg | kg | 177.8 |  | 0 |  | 0 |  | 0 | 21 | 0 | 0.001 | 0.18 | 0 | 0 | SPCM | RTS 24/ I | Indiv | 0 | 0 |  | Specifikace | Běžná |  |  |  | POL3_
|  | 1778*0,1 |  | 177.8 | [23 empty] | VV | 0
14 | 02662131R | Tis červený - Taxus baccata v. 60-80 cm | kus | 166 |  | 0 |  | 0 |  | 0 | 21 | 0 | 0.005 | 0.83 | 0 | 0 | SPCM | RTS 24/ I | Indiv | 0 | 0 |  | Specifikace | Běžná |  |  |  | POL3_
15 | 10391100R | Kůra mulčovací VL | m3 | 177.8 |  | 0 |  | 0 |  | 0 | 21 | 0 | 0.6 | 106.68 | 0 | 0 | SPCM | RTS 24/ I | Indiv | 0 | 0 |  | Specifikace | Běžná |  |  |  | POL3_
|  | 1778*0,1 |  | 177.8 | [23 empty] | VV | 0
Díl: | 5 | Komunikace |  |  |  | 0 |  | 0 |  | 0 |  | 0 |  | 0.39 |  | 0 |  |  |  |  | 177.8 | [6 empty] | DIL
16 | 568211111R00 | Položení geomříže skl.do 1:5, š. do 3 m | m2 | 1778 |  | 0 |  | 0 |  | 0 | 21 | 0 | 0 | 0 | 0 | 0 |  | RTS 24/ I | Indiv | 0.1 | 177.8 |  | Práce | Běžná |  |  |  | POL1_
17 | 6931029210R | Geomříž tkaná měkká Miragrid GX, PET+PVC, 20/20 kN/m | m2 | 1955.8 |  | 0 |  | 0 |  | 0 | 21 | 0 | 0.0002 | 0.39 | 0 | 0 | SPCM | RTS 24/ I | Indiv | 0 | 0 |  | Specifikace | Běžná |  |  |  | POL3_
|  | Odkaz na mn. položky pořadí 16 : 1778,00000*1,1 |  | 1955.8 | [23 empty] | VV | 0
[26 empty] | 12 | 21 | DPH
| Celkem |  |  |  |  | 0 | [19 empty] | 0 | 0 | SUM
END
Note on S6: Jedná se o informaci, zda se jedná o položku, která je do rozpočtu zadána z cenové soustavy RTS, nebo vlastní.
Note on T6: Jedná se o název CÚ, která je zadána u položky rozpočtu

## 11 1101 Pol
Položkový soupis prací a dodávek | [27 empty] | #TypZaznamu#
S: | 202311 | Sběrný dvůr odpadů Kyjov | [25 empty] | STA
O: | 11 | SO.11 protihluková stěna | [22 empty] | STA |  |  | OBJ
R: | 1101 | položkový rozpočet | [25 empty] | ROZ
P.č. | Číslo položky | Název položky | MJ | Množství | Cena / MJ | Celkem | Dodávka | Dodávka celk. | Montáž | Montáž celk. | DPH | Cena s DPH | Hmotnost / MJ | Hmotnost celk.(t) | Dem. hmotnost / MJ | Dem. hmotnost celk.(t) | Ceník | Cen. soustava / platnost | Cenová úroveň | Nhod / MJ | Nhod celk. | Dodavatel | Typ položky | Stav položky
Díl: | 2 | Základy a zvláštní zakládání |  |  |  | 0 |  | 0 |  | 0 |  | 0 |  | 117.82 |  | 0 |  |  |  |  | 397.42 | [6 empty] | DIL
1 | 264211002R00 | Vrty pilot VÚIS kónických s hlavicí do 10 m, hor.2 | m3 | 66.15 |  | 0 |  | 0 |  | 0 | 21 | 0 | 0 | 0 | 0 | 0 |  | RTS 24/ I | Indiv | 2.211 | 146.26 |  | Práce | Běžná |  |  |  | POL1_
|  | 105*0,63 |  | 66.15 | [23 empty] | VV | 0
2 | 224324OA0 | PILOTY ZE ŽELEZOBETONU C25/30 | M3 | 40.4838 |  | 0 |  | 0 |  | 0 | 21 | 0 | 2.8094 | 113.73 | 0 | 0 |  | RTS 24/ I | Indiv | 2.5271 | 102.3 |  | Agregovaná položka | Běžná |  |  |  | POL2_
|  | 6*0,63*0,63*17 |  | 40.48 | [23 empty] | VV | 0
3 | 22436OA0 | VÝZTUŽ PILOT Z OCELI | T | 3.6857 |  | 0 |  | 0 |  | 0 | 21 | 0 | 1.0752 | 3.96 | 0 | 0 |  | RTS 24/ I | Indiv | 22.407 | 82.59 |  | Agregovaná položka | Běžná |  |  |  | POL2_
|  | 1) pr. 25 mm : (5,83*3,85*8*17)/1000 |  | 3.05 | [23 empty] | VV | 0
|  | 2) pr. 14 mm : (1,17*1,21*7*17)/1000 |  | 0.17 | [23 empty] | VV | 0
|  | 3a) pr. 8 mm : (44,235*0,4*17)/1000 |  | 0.3 | [23 empty] | VV | 0
|  | 3b) pr. 8 mm : (9,09*0,4*17)/1000 |  | 0.06 | [23 empty] | VV | 0
|  | 4) pr. 20 mm : (1,215*2,47*2*17)/1000 |  | 0.1 | [23 empty] | VV | 0
4 | 264239OA0 | VRTY PRO PILOTY TŘ II D DO 700MM | M | 105 |  | 0 |  | 0 |  | 0 | 21 | 0 | 0.00125 | 0.13 | 0 | 0 |  | RTS 24/ I | Indiv | 0.63118 | 66.27 |  | Agregovaná položka | Běžná |  |  |  | POL2_
Díl: | 3 | Svislé a kompletní konstrukce |  |  |  | 0 |  | 0 |  | 0 |  | 0 |  | 0 |  | 0 |  |  |  |  | 0 | [6 empty] | DIL
5 | 347125OA0 | STĚNY PROTIHLUKOVÉ Z DÍLCŮ ŽELEZOBETON DO C30/37 | M2 | 35.55 |  | 0 |  | 0 |  | 0 | 21 | 0 | 0 | 0 | 0 | 0 |  | RTS 24/ I | Indiv | 0 | 0 |  | Agregovaná položka | Běžná |  |  |  | POL2_
|  | (13,8+7,3+50)*0,5 |  | 35.55 | [23 empty] | VV | 0
6 | 347151VLS | Sloupky protihlukových stěn | ks | 17 |  | 0 |  | 0 |  | 0 | 21 | 0 | 0 | 0 | 0 | 0 |  | Vlastní | Indiv | 0 | 0 |  | Agregovaná položka | Běžná |  |  |  | POL2_
7 | 34715OVLS | Stěny protihlukové z dílců z recyklované pryže, výplňové panely z nosných sendvičů s jádrem s PUR pěny jednostranně pohltivý | M2 | 248.85 |  | 0 |  | 0 |  | 0 | 21 | 0 | 0 | 0 | 0 | 0 |  | Vlastní | Indiv | 0 | 0 |  | Agregovaná položka | Běžná |  |  |  | POL2_
|  | (13,8+7,3+50)*3,5 |  | 248.85 | [23 empty] | VV | 0
Díl: | 799 | Ostatní |  |  |  | 0 |  | 0 |  | 0 |  | 0 |  | 0 |  | 0 |  |  |  |  | 0 | [6 empty] | DIL
8 | 79901 | Geodetické práce nutné při výstavbě protihlokové stěny | ks | 1 |  | 0 |  | 0 |  | 0 | 21 | 0 | 0 | 0 | 0 | 0 |  | Vlastní | Indiv | 0 | 0 |  | Práce | Běžná |  |  |  | POL1_
[26 empty] | 12 | 21 | DPH
| Celkem |  |  |  |  | 0 | [19 empty] | 0 | 0 | SUM
END
Note on S6: Jedná se o informaci, zda se jedná o položku, která je do rozpočtu zadána z cenové soustavy RTS, nebo vlastní.
Note on T6: Jedná se o název CÚ, která je zadána u položky rozpočtu