## Pokyny pro vyplnění
Pokyny pro vyplnění
Ve všech listech tohoto souboru můžete měnit pouze buňky s modrým pozadím. Jedná se o tyto údaje : - údaje o firmě - jednotkové ceny položek zadané na maximálně dvě desetinná místa

## Stavba
#RTSROZP# | Soupis stavebních prací, dodávek a služeb
| Stavba: |  | 2023-058 | Město Bystřice pod Hostýnem
| Objekt: |  | 01 | Stavební úpravy BD 6.května 1612
5710 | Rozpočet: |  | 2023058-001 | VV
| Zadavatel | [5 empty] | IČO:
DIČ:
| Projektant: | [5 empty] | IČO:
DIČ:
| Zhotovitel: | [5 empty] | IČO:
DIČ:
| Vypracoval: |  | ing. Procházka
| Rozpis ceny | [6 empty] | Celkem
HSV | HSV | [6 empty] | 0
PSV | PSV | [6 empty] | 0
MON | MON | [6 empty] | 0
VN | Vedlejší náklady | [6 empty] | 0
ON | Ostatní náklady | [6 empty] | 0
| Celkem | [6 empty] | 0
Rekapitulace daní
0 | Základ pro sníženou DPH |  |  | 12 | % | 0 |  |  | CZK
0 | Snížená DPH |  |  | 12 | % | 0 |  |  | CZK
0 | Základ pro základní DPH |  |  | 21 | % | 0 |  |  | CZK
0 | Základní DPH |  |  | 21 | % | 0 |  |  | CZK
0 | Zaokrouhlení |  |  |  |  | 0 |  |  | CZK
| Cena celkem bez DPH |  |  |  |  | 0 |  |  | CZK
0 | Cena celkem s DPH |  |  |  |  | 0 |  |  | CZK
|  | v |  |  | dne
|  |  | Za zhotovitele |  |  |  | Za objednatele
Rekapitulace dílčích částí
#CASTI>> | Číslo | Název |  |  | Základ pro sníženou DPH | Základ pro základní DPH | DPH celkem | Cena celkem | %
1 | Stavba |  |  |  | 0 | 0 | 0 | 0
2 |  | Stavební objekt |  |  |  |  | 0
2 | 01 | Stavební úpravy BD 6.května 1612 |  |  | 0 | 0 | 0 | 0
3 | 2023058-001 | VV |  |  | 0 | 0 | 0 | 0
| Celkem za stavbu |  |  |  | 0 | 0 | 0 | 0 | 0
#POPS | Popis stavby: 2023-058 - Město Bystřice pod Hostýnem
#POPO | Popis objektu: 01 - Stavební úpravy BD 6.května 1612
#POPR | Popis rozpočtu: 2023058-001 - VV
Rekapitulace dílů
| Číslo | Název |  |  | Typ dílu |  |  | Celkem | %
| 1 | Zemní práce |  |  | HSV |  |  | 0
| 2 | Základy a zvláštní zakládání |  |  | HSV |  |  | 0
| 3 | Svislé a kompletní konstrukce |  |  | HSV |  |  | 0
| 5 | Komunikace |  |  | HSV |  |  | 0
| 61 | Úpravy povrchů vnitřní |  |  | HSV |  |  | 0
| 62 | Úpravy povrchů vnější |  |  | HSV |  |  | 0
| 63 | Podlahy a podlahové konstrukce |  |  | HSV |  |  | 0
| 91 | Doplňující práce na komunikaci |  |  | HSV |  |  | 0
| 94 | Lešení a stavební výtahy |  |  | HSV |  |  | 0
| 95 | Dokončovací konstrukce na pozemních stavbách |  |  | HSV |  |  | 0
| 96 | Bourání konstrukcí |  |  | HSV |  |  | 0
| 99 | Staveništní přesun hmot |  |  | HSV |  |  | 0
| 711 | Izolace proti vodě |  |  | PSV |  |  | 0
| 713 | Izolace tepelné |  |  | PSV |  |  | 0
| 730 | Ústřední vytápění |  |  | PSV |  |  | 0
| 764 | Konstrukce klempířské |  |  | PSV |  |  | 0
| 766 | Konstrukce truhlářské |  |  | PSV |  |  | 0
| 767 | Konstrukce zámečnické |  |  | PSV |  |  | 0
| 769 | Otvorové prvky z plastu |  |  | PSV |  |  | 0
| 771 | Podlahy z dlaždic a obklady |  |  | PSV |  |  | 0
| 776 | Podlahy povlakové |  |  | PSV |  |  | 0
| 784 | Malby |  |  | PSV |  |  | 0
| M21 | Elektromontáže |  |  | MON |  |  | 0
| D96 | Přesuny suti a vybouraných hmot |  |  | PSU |  |  | 0
| ON | Ostatní náklady |  |  | ON |  |  | 0
| Cena celkem | [6 empty] | 0 | 0
Note on D11: Název
Note on I11: IČO
Note on D12: Ulice
Note on I12: DIČ
Note on D13: PSČ
Note on E13: Místo

## VzorPolozky (hidden)
Položkový rozpočet
S:
O:
R:

## 01 2023058-001 Pol
Položkový soupis prací a dodávek | [27 empty] | #TypZaznamu#
S: | 2023-058 | Město Bystřice pod Hostýnem | [25 empty] | STA
O: | 01 | Stavební úpravy BD 6.května 1612 | [22 empty] | STA |  |  | OBJ
R: | 2023058-001 | VV | [25 empty] | ROZ
P.č. | Číslo položky | Název položky | MJ | Množství | Cena / MJ | Celkem | Dodávka | Dodávka celk. | Montáž | Montáž celk. | DPH | Cena s DPH | Hmotnost / MJ | Hmotnost celk.(t) | Dem. hmotnost / MJ | Dem. hmotnost celk.(t) | Ceník | Cen. soustava / platnost | Cenová úroveň | Nhod / MJ | Nhod celk. | Dodavatel | Typ položky | Stav položky
Díl: | 1 | Zemní práce |  |  |  | 0 |  | 0 |  | 0 |  | 0 |  | 0 |  | 5.03 |  |  |  |  | 45.54 | [6 empty] | DIL
1 | 113106231R00 | Rozebrání vozovek a ploch s jakoukoliv výplní spár v jakékoliv ploše, ze zámkové dlažky, kladených do lože z kameniva | m2 | 22.35 |  | 0 |  | 0 |  | 0 | 15 | 0 | 0 | 0 | 0.225 | 5.03 | 822-1 | RTS 24/ I | RTS 23/ II | 0.142 | 3.17 |  | Práce | Běžná |  |  |  | POL1_
|  | s přemístěním hmot na skládku na vzdálenost do 3 m nebo s naložením na dopravní prostředek | [25 empty] | SPI
|  | komunikace u štítu : (1+16+9,5)*0,5 |  | 13.25 | [23 empty] | VV | 0
|  | vstup : (15,2+1,5*2)*0,5 |  | 9.1 | [23 empty] | VV | 0
2 | 139601102R00 | Ruční výkop jam, rýh a šachet v hornině 3 | m3 | 8.8912 |  | 0 |  | 0 |  | 0 | 15 | 0 | 0 | 0 | 0 | 0 | 800-1 | RTS 24/ I | RTS 23/ II | 3.533 | 31.41 |  | Práce | Běžná |  |  |  | POL1_
|  | s přehozením na vzdálenost do 5 m nebo s naložením na ruční dopravní prostředek | [25 empty] | SPI
|  | rozšíření pro zateplení a obrubník : (3,2+23,9+1,4+1,7+13,25+1,7+24,4+16+23,9+3,2)*0,3*0,2 |  | 6.759 | [23 empty] | VV | 0
|  | komunikace u štítu : (1+16+9,5)*0,3*0,14 |  | 1.113 | [23 empty] | VV | 0
|  | vstup : (15,2+1,5*2)*0,4*0,14 |  | 1.0192 | [23 empty] | VV | 0
3 | 162501102R00 | Vodorovné přemístění výkopku z horniny 1 až 4, na vzdálenost přes 2 500 do 3 000 m | m3 | 4.2097 |  | 0 |  | 0 |  | 0 | 15 | 0 | 0 | 0 | 0 | 0 | 800-1 | RTS 24/ I | RTS 23/ II | 0.011 | 0.05 |  | Práce | Běžná |  |  |  | POL1_
|  | po suchu, bez naložení výkopku, avšak se složením bez rozhrnutí, zpáteční cesta vozidla. | [25 empty] | SPI
|  | Odkaz na mn. položky pořadí 2 : 8,89120 |  | 8.8912 | [23 empty] | VV | 5
|  | Odkaz na mn. položky pořadí 6 : 4,68150*-1 |  | -4.6815 | [23 empty] | VV | 5
4 | 167101101R00 | Nakládání, skládání, překládání neulehlého výkopku nakládání výkopku do 100 m3, z horniny 1 až 4 | m3 | 4.2097 |  | 0 |  | 0 |  | 0 | 15 | 0 | 0 | 0 | 0 | 0 | 800-1 | RTS 24/ I | RTS 23/ II | 0.652 | 2.74 |  | Práce | Běžná |  |  |  | POL1_
|  | Odkaz na mn. položky pořadí 3 : 4,20970 |  | 4.2097 | [23 empty] | VV | 5
5 | 171201201R00 | Uložení sypaniny na dočasnou skládku tak, že na 1 m2 plochy připadá přes 2 m3 výkopku nebo ornice | m3 | 4.2097 |  | 0 |  | 0 |  | 0 | 15 | 0 | 0 | 0 | 0 | 0 | 800-1 | RTS 24/ I | RTS 23/ II | 0.009 | 0.04 |  | Práce | Běžná |  |  |  | POL1_
|  | Odkaz na mn. položky pořadí 3 : 4,20970 |  | 4.2097 | [23 empty] | VV | 5
6 | 174101102R00 | Zásyp sypaninou se zhutněním v uzavřených prostorách s urovnáním povrchu zásypu s ručním zhutněním | m3 | 4.6815 |  | 0 |  | 0 |  | 0 | 15 | 0 | 0 | 0 | 0 | 0 | 800-1 | RTS 24/ I | RTS 23/ II | 1.15 | 5.38 |  | Práce | Běžná |  |  |  | POL1_
|  | z jakékoliv horniny s uložením výkopku po vrstvách, | [25 empty] | SPI
|  | (1,1+2,7+23,9+17,4+24,4+1,7+13,65+1,7+24,4+17,4+23,9+2,7+1,1)*0,2*0,15 |  | 4.6815 | [23 empty] | VV | 0
7 | 181101102R00 | Úprava pláně v zářezech v hornině 1 až 4, se zhutněním | m2 | 152.975 |  | 0 |  | 0 |  | 0 | 15 | 0 | 0 | 0 | 0 | 0 | 800-1 | RTS 24/ I | RTS 23/ II | 0.018 | 2.75 |  | Práce | Běžná |  |  |  | POL1_
|  | vyrovnáním výškových rozdílů, ploch vodorovných a ploch do sklonu 1 : 5. | [25 empty] | SPI
|  | okap : (23,9+16+24,4+1,7+13,65+1,7+24,4+16+23,9+1,1*2)*0,7 |  | 103.495 | [23 empty] | VV | 0
|  | lodžie : (2,05*2+2,725*4)*1,33 |  | 19.95 | [23 empty] | VV | 0
|  | (2,05*2+2,725*4)*1,2 |  | 18 | [23 empty] | VV | 0
|  | 2,5*1,7 |  | 4.25 | [23 empty] | VV | 0
|  | vstup : (15,2+1,5*2)*0,4 |  | 7.28 | [23 empty] | VV | 0
8 | 199000002R00 | Poplatky za skládku horniny 1- 4, skupina 17 05 04 z Katalogu odpadů | m3 | 4.2097 |  | 0 |  | 0 |  | 0 | 15 | 0 | 0 | 0 | 0 | 0 | 800-1 | RTS 24/ I | RTS 23/ II | 0 | 0 |  | Práce | Běžná |  |  |  | POL1_
|  | Odkaz na mn. položky pořadí 3 : 4,20970 |  | 4.2097 | [23 empty] | VV | 5
Díl: | 2 | Základy a zvláštní zakládání |  |  |  | 0 |  | 0 |  | 0 |  | 0 |  | 0 |  | 0 |  |  |  |  | 21.11 | [6 empty] | DIL
9 | 216904391R00 | Očištění ploch tlak. vodou nebo stlač. vzduchem , , příplatek za ruční dočištění ocelovými kartáči | m2 | 40.132 |  | 0 |  | 0 |  | 0 | 15 | 0 | 0 | 0 | 0 | 0 | 800-2 | RTS 24/ I | RTS 23/ II | 0.526 | 21.11 |  | Práce | Běžná |  |  |  | POL1_
|  | (61,05+3,2+1,7+16)*2*0,2 |  | 32.78 | [23 empty] | VV | 0
|  | (1,33*6+1,2*6+1,7+1,5)*2*0,2 |  | 7.352 | [23 empty] | VV | 0
Díl: | 3 | Svislé a kompletní konstrukce |  |  |  | 0 |  | 0 |  | 0 |  | 0 |  | 0.52 |  | 0 |  |  |  |  | 1.72 | [6 empty] | DIL
10 | 311238634R00 | Zdivo nosné z cihel a tvarovek pálených tloušťky 380 mm, , charakteristická pevnost v tlaku fk = 3,30 MPa, součinitel prostupu tepla U = 0,20 W/m2.K , hodnota pro zdivo bez omítky při vlhkosti 1%, | m2 | 2 |  | 0 |  | 0 |  | 0 | 15 | 0 | 0.25955 | 0.52 | 0 | 0 | 801-1 | RTS 24/ I | RTS 23/ II | 0.858 | 1.72 |  | Práce | Běžná |  |  |  | POL1_
|  | 1NP - dozdívka parapetu : 1*0,25*8 |  | 2 | [23 empty] | VV | 0
Díl: | 5 | Komunikace |  |  |  | 0 |  | 0 |  | 0 |  | 0 |  | 70.62 |  | 0 |  |  |  |  | 57.61 | [6 empty] | DIL
11 | 564831111R00 | Podklad ze štěrkodrti s rozprostřením a zhutněním frakce 0-63 mm, tloušťka po zhutnění 100 mm | m2 | 152.975 |  | 0 |  | 0 |  | 0 | 15 | 0 | 0.288 | 44.06 | 0 | 0 | 822-1 | RTS 24/ I | RTS 23/ II | 0.023 | 3.52 |  | Práce | Běžná |  |  |  | POL1_
|  | 8/16 | [25 empty] | POP
|  | okap : (23,9+16+24,4+1,7+13,65+1,7+24,4+16+23,9+1,1*2)*0,7 |  | 103.495 | [23 empty] | VV | 0
|  | lodžie : (2,05*2+2,725*4)*1,33 |  | 19.95 | [23 empty] | VV | 0
|  | (2,05*2+2,725*4)*1,2 |  | 18 | [23 empty] | VV | 0
|  | 2,5*1,7 |  | 4.25 | [23 empty] | VV | 0
|  | vstup : (15,2+1,5*2)*0,4 |  | 7.28 | [23 empty] | VV | 0
12 | 596215041R00 | Kladení zámkové dlažby do drtě tloušťka dlažby 80 mm, tloušťka lože 50 mm | m2 | 18.79 |  | 0 |  | 0 |  | 0 | 15 | 0 | 0.0928 | 1.74 | 0 | 0 | 822-1 | RTS 24/ I | RTS 23/ II | 0.478 | 8.98 |  | Práce | Běžná |  |  |  | POL1_
|  | s provedením lože z kameniva drceného, s vyplněním spár, s dvojitým hutněním a se smetením přebytečného materiálu na krajnici. S dodáním hmot pro lože a výplň spár. | [25 empty] | SPI |  | s provedením lože z kameniva drceného, s vyplněním spár, s dvojitým hutněním a se smetením přebytečného materiálu na krajnici. S dodáním hmot pro lože a výplň spár.
|  | (1+16+9,5)*0,4 |  | 10.6 | [23 empty] | VV | 0
|  | (15,2+1,5*2)*0,45 |  | 8.19 | [23 empty] | VV | 0
13 | 596811111RV4 | Kladení dlažby včetně dodávky dlaždic betonových vymývaných, rozměru 500 x 500 mm, tloušťky 60 mm, do lože z kameniva těženého | m2 | 120.2882 |  | 0 |  | 0 |  | 0 | 15 | 0 | 0.20633 | 24.82 | 0 | 0 | 822-1 | RTS 24/ I | RTS 23/ II | 0.375 | 45.11 |  | Práce | Běžná |  |  |  | POL1_
|  | komunikací pro pěší, z dlaždic betonových a teracových, do velikosti dlaždic 0,25 m2, s provedením lože do tl. 30 mm, s vyplněním spár a se smetením přebytečného materiálu na vzdálenost do 3 m | [25 empty] | SPI |  | komunikací pro pěší, z dlaždic betonových a teracových, do velikosti dlaždic 0,25 m2, s provedením lože do tl. 30 mm, s vyplněním spár a se smetením přebytečného materiálu na vzdálenost do 3 m
|  | 3,2*1*2 |  | 6.4 | [23 empty] | VV | 0
|  | (23,9+16,24+24,4+1,7+12,49+1,7+24,4+16,24+23,9)*0,5 |  | 72.485 | [23 empty] | VV | 0
|  | lodžie : (1,93*2+2,605*4)*1,4 |  | 19.992 | [23 empty] | VV | 0
|  | (1,93*2+2,605*4)*1,28 |  | 18.2784 | [23 empty] | VV | 0
|  | 1,76*1,78 |  | 3.1328 | [23 empty] | VV | 0
Díl: | 61 | Úpravy povrchů vnitřní |  |  |  | 0 |  | 0 |  | 0 |  | 0 |  | 11.89 |  | 0 |  |  |  |  | 427.13 | [6 empty] | DIL
14 | 610991111R00 | Zakrývání výplní vnitřních otvorů, předmětů apod. fólií Pe 0,05-0,2 mm | m2 | 311.7 |  | 0 |  | 0 |  | 0 | 15 | 0 | 4e-05 | 0.01 | 0 | 0 | 801-1 | RTS 24/ I | RTS 23/ II | 0.078 | 24.31 |  | Práce | Běžná |  |  |  | POL1_
|  | které se zřizují před úpravami povrchu, a obalení osazených dveřních zárubní před znečištěním při úpravách povrchu nástřikem plastických maltovin včetně pozdějšího odkrytí, | [25 empty] | SPI |  | které se zřizují před úpravami povrchu, a obalení osazených dveřních zárubní před znečištěním při úpravách povrchu nástřikem plastických maltovin včetně pozdějšího odkrytí,
|  | 1,5*1,5*(16+16+16+2) |  | 112.5 | [23 empty] | VV | 0
|  | 150x150 lichoběžník : 1,48*2 |  | 2.96 | [23 empty] | VV | 0
|  | 1*(2,13+1,25)*8 |  | 27.04 | [23 empty] | VV | 0
|  | 1*2,38*(4+0+0+0) |  | 9.52 | [23 empty] | VV | 0
|  | 0,5*1*(8+8+8+0) |  | 12 | [23 empty] | VV | 0
|  | 2*1,5*(3+3+3+0) |  | 27 | [23 empty] | VV | 0
|  | 1*2,25*(0+6+6+0) |  | 27 | [23 empty] | VV | 0
|  | 1*(2,25+1,5)*(8+8) |  | 60 | [23 empty] | VV | 0
|  | 1*1,5*(4+4+4+6) |  | 27 | [23 empty] | VV | 0
|  | 100x150 lichoběžník : 0,84*2 |  | 1.68 | [23 empty] | VV | 0
|  | Mezisoučet |  | 306.7 | [23 empty] | VV | 1
|  | dveře : 2*2,5*1 |  | 5 | [23 empty] | VV | 0
15 | 612425931RT2 | Omítka vápenná vnitřního ostění omítkou štukovou | m2 | 340.174 |  | 0 |  | 0 |  | 0 | 15 | 0 | 0.03491 | 11.88 | 0 | 0 | 801-4 | RTS 24/ I | RTS 23/ II | 1.1842 | 402.82 |  | Práce | Běžná |  |  |  | POL1_
|  | okenního nebo dveřního, z pomocného pracovního lešení o výšce podlahy do 1900 mm a pro zatížení do 1,5 kPa, | [25 empty] | SPI |  | okenního nebo dveřního, z pomocného pracovního lešení o výšce podlahy do 1900 mm a pro zatížení do 1,5 kPa,
|  | 1,5*4*0,45*50+(0,51+1,8+1,5)*0,45*2 |  | 138.429 | [23 empty] | VV | 0
|  | (1+2,38)*2*0,45*4 |  | 12.168 | [23 empty] | VV | 0
|  | (0,5+1)*2*0,45*24 |  | 32.4 | [23 empty] | VV | 0
|  | (2+2,13)*2*0,6*8 |  | 39.648 | [23 empty] | VV | 0
|  | (1+2,38*2)*0,45*4 |  | 10.368 | [23 empty] | VV | 0
|  | (2+1,5)*2*0,45*8 |  | 25.2 | [23 empty] | VV | 0
|  | (1+1,5)*2*0,45*18+(0,51+1,2+1,18)*0,45*2 |  | 43.101 | [23 empty] | VV | 0
|  | (2,2+2,5)*2*0,4 |  | 3.76 | [23 empty] | VV | 0
|  | (1+2,25)*2*0,45*12 |  | 35.1 | [23 empty] | VV | 0
Díl: | 62 | Úpravy povrchů vnější |  |  |  | 0 |  | 0 |  | 0 |  | 0 |  | 42.36 |  | 0 |  |  |  |  | 4247.66 | [6 empty] | DIL
16 | 601011188RT6 | Omítka stropů a podhledů z hotových směsí vrchní tenkovrstvá, silikonová, zatíraná, zrnitost 1,5 mm, probarvená | m2 | 204.99 |  | 0 |  | 0 |  | 0 | 15 | 0 | 0.00287 | 0.59 | 0 | 0 | 801-1 | RTS 24/ I | RTS 23/ II | 0.305 | 62.52 |  | Práce | Běžná |  |  |  | POL1_
|  | po jednotlivých vrstvách | [25 empty] | SPI
|  | Odkaz na mn. položky pořadí 23 : 64,68000 |  | 64.68 | [23 empty] | VV | 5
|  | zateplení podhledu 60 mm : 140,31 |  | 140.31 | [23 empty] | VV | 0
17 | 601016195R00 | Omítka stropů a podhledů z hotových směsí doplňkové práce hloubková penetrace stropů silikátová | m2 | 209.24 |  | 0 |  | 0 |  | 0 | 15 | 0 | 0.00033 | 0.07 | 0 | 0 | 801-1 | RTS 24/ I | RTS 23/ II | 0.089 | 18.62 |  | Práce | Běžná |  |  |  | POL1_
|  | po jednotlivých vrstvách | [25 empty] | SPI
|  | 1NP : 1,33*(2,05*4+2,725*8) |  | 39.9 | [23 empty] | VV | 0
|  | 1,5*4,68 |  | 7.02 | [23 empty] | VV | 0
|  | 2 a 3NP : 1,33*(2,05*4+2,725*8)*2 |  | 79.8 | [23 empty] | VV | 0
|  | 1,5*(2,275+2,255)*2 |  | 13.59 | [23 empty] | VV | 0
|  | 1,7*2,5 |  | 4.25 | [23 empty] | VV | 0
|  | římsa : (26,2+27,7)*2*0,6 |  | 64.68 | [23 empty] | VV | 0
|  | Mezisoučet |  | 209.24 | [23 empty] | VV | 1
18 | 602011188RT6 | Omítka stěn z hotových směsí vrchní tenkovrstvá, silikonová, zatřená, tloušťka vrstvy 1,5 mm, probarvená | m2 | 1739.6712 |  | 0 |  | 0 |  | 0 | 15 | 0 | 0.00242 | 4.21 | 0 | 0 | 801-1 | RTS 24/ I | RTS 23/ II | 0.22401 | 389.7 |  | Práce | Běžná |  |  |  | POL1_
|  | po jednotlivých vrstvách | [25 empty] | SPI
|  | Odkaz na mn. položky pořadí 24 : 1120,31560 |  | 1120.3156 | [23 empty] | VV | 5
|  | Odkaz na mn. položky pořadí 27 : 185,82600 |  | 185.826 | [23 empty] | VV | 5
|  | ze zetaplení tl. 60 mm : 501,939+50,8026 |  | 552.7416 | [23 empty] | VV | 0
|  | ze zateplení soklu : (79,86/0,6)*0,4 |  | 53.24 | [23 empty] | VV | 0
|  | Odkaz na mn. položky pořadí 86 : 172,45200*-1 |  | -172.452 | [23 empty] | VV | 5
19 | 602016195R00 | Jádrová omítka hloubková penetrace stěn silikátová | m2 | 1748.5012 |  | 0 |  | 0 |  | 0 | 15 | 0 | 0.00032 | 0.56 | 0 | 0 | 801-1 | RTS 24/ I | RTS 23/ II | 0.07 | 122.4 |  | Práce | Běžná |  |  |  | POL1_
|  | (61,05+16+3,2+1,7)*2*9,2 |  | 1507.88 | [23 empty] | VV | 0
|  | štíty : 17,14*(0,47+5,94/2)*2 |  | 117.9232 | [23 empty] | VV | 0
|  | 13,35*(0,47+4,3/2)*2 |  | 69.954 | [23 empty] | VV | 0
|  | odečet čelní plochy lodžie : -2,05*2,97*4 |  | -24.354 | [23 empty] | VV | 0
|  | -2,725*2,97*8 |  | -64.746 | [23 empty] | VV | 0
|  | -2,05*2,75*8 |  | -45.1 | [23 empty] | VV | 0
|  | -2,725*2,75*16 |  | -119.9 | [23 empty] | VV | 0
|  | -2,275*2,75*2 |  | -12.5125 | [23 empty] | VV | 0
|  | -2,255*2,75*2 |  | -12.4025 | [23 empty] | VV | 0
|  | Mezisoučet |  | 1416.7422 | [23 empty] | VV | 1
|  | bořní stěny lodžií : (2,05+1,33*2)*2,97*4 |  | 55.9548 | [23 empty] | VV | 0
|  | (2,725+1,33*2)*2,97*8 |  | 127.9476 | [23 empty] | VV | 0
|  | (4,68+1,5*2)*2,97 |  | 22.8096 | [23 empty] | VV | 0
|  | (2,05+1,33*2)*2,75*8 |  | 103.62 | [23 empty] | VV | 0
|  | (2,725+1,33*2)*2,75*16 |  | 236.94 | [23 empty] | VV | 0
|  | (2,275+1,5*2)*2,75*2 |  | 29.0125 | [23 empty] | VV | 0
|  | (2,255+1,5*2)*2,75*2 |  | 28.9025 | [23 empty] | VV | 0
|  | Mezisoučet |  | 605.187 | [23 empty] | VV | 1
|  | vystupující : 0,13*9,2*16*2 |  | 38.272 | [23 empty] | VV | 0
|  | Odkaz na mn. položky pořadí 14 : 311,70000*-1 |  | -311.7 | [23 empty] | VV | 5
|  | Mezisoučet |  | -273.428 | [23 empty] | VV | 1
20 | 620991121R00 | Zakrývání výplní vnějších otvorů z postaveného lešení | m2 | 327.7 |  | 0 |  | 0 |  | 0 | 15 | 0 | 4e-05 | 0.01 | 0 | 0 | 801-1 | RTS 24/ I | RTS 23/ II | 0.078 | 25.56 |  | Práce | Běžná |  |  |  | POL1_
|  | s rámy a zárubněmi, zábradlí, předmětů oplechování apod., které se zřizují ještě před úpravami povrchu, před jejich znečištěním při úpravách povrchu nástřikem plastických (lepivých) maltovin | [25 empty] | SPI |  | s rámy a zárubněmi, zábradlí, předmětů oplechování apod., které se zřizují ještě před úpravami povrchu, před jejich znečištěním při úpravách povrchu nástřikem plastických (lepivých) maltovin
|  | 1,5*1,5*(16+16+16+2) |  | 112.5 | [23 empty] | VV | 0
|  | 150x150 lichoběžník : 1,48*2 |  | 2.96 | [23 empty] | VV | 0
|  | 1*(2,13+1,25)*8 |  | 27.04 | [23 empty] | VV | 0
|  | 1*2,38*(4+0+0+0) |  | 9.52 | [23 empty] | VV | 0
|  | 0,5*1*(8+8+8+0) |  | 12 | [23 empty] | VV | 0
|  | 2*1,5*(3+3+3+0) |  | 27 | [23 empty] | VV | 0
|  | 1*2,25*(0+6+6+0) |  | 27 | [23 empty] | VV | 0
|  | 1*(2,25+1,5)*(8+8) |  | 60 | [23 empty] | VV | 0
|  | 1*1,5*(4+4+4+6) |  | 27 | [23 empty] | VV | 0
|  | 100x150 lichoběžník : 0,84*2 |  | 1.68 | [23 empty] | VV | 0
|  | Mezisoučet |  | 306.7 | [23 empty] | VV | 1
|  | vikýře : 1+1,5*4 |  | 7 | [23 empty] | VV | 0
|  | 2+1,5*8 |  | 14 | [23 empty] | VV | 0
21 | 622300131R00 | Příprava podkladu vyrovnání podkladu tmelem tl. do 5 mm, včetně dodávky materiálu | m2 | 293.6612 |  | 0 |  | 0 |  | 0 | 15 | 0 | 0.008 | 2.35 | 0 | 0 | 801-1 | RTS 24/ I | RTS 23/ II | 0.111 | 32.6 |  | Práce | Běžná |  |  |  | POL1_
|  | odhad 15% plochy stěn a podhledů : | [25 empty] | VV | 0
|  | Odkaz na mn. položky pořadí 17 : 209,24000*0,15 |  | 31.386 | [23 empty] | VV | 5
|  | Odkaz na mn. položky pořadí 19 : 1748,50120*0,15 |  | 262.2752 | [23 empty] | VV | 5
22 | 622311523RV1 | Zateplení soklu extrudovaným polystyrénem, tloušťky 120 mm, zakončené stěrkou s výztužnou tkaninou | m2 | 79.86 |  | 0 |  | 0 |  | 0 | 15 | 0 | 0.01182 | 0.94 | 0 | 0 | 801-1 | RTS 24/ I | RTS 23/ II | 0.857 | 68.44 |  | Práce | Běžná |  |  |  | POL1_
|  | nanesení lepicího tmelu na izolační desky, nalepení desek, zajištění talířovými hmoždinkami (6 ks/m2), přebroušení desek, natažení stěrky, vtlačení výztužné tkaniny, přehlazení stěrky. Další vrstvy podle popisu položky. Včetně rohových lišt na hranách budov. | [25 empty] | SPI |  | nanesení lepicího tmelu na izolační desky, nalepení desek, zajištění talířovými hmoždinkami (6 ks/m2), přebroušení desek, natažení stěrky, vtlačení výztužné tkaniny, přehlazení stěrky. Další vrstvy podle popisu položky. Včetně rohových lišt na hranách budov.
|  | (61,29+3,2+1,7+16+1,7)*2*0,6 |  | 100.668 | [23 empty] | VV | 0
|  | -(2,05*4+2,725*8+4,68)*0,6 |  | -20.808 | [23 empty] | VV | 0
23 | 622315119RV1 | Zateplení soklu soklovým polystyrénem, tloušťky 50 mm, zakončené stěrkou s výztužnou tkaninou | m2 | 64.68 |  | 0 |  | 0 |  | 0 | 15 | 0 | 0.01141 | 0.74 | 0 | 0 | 801-1 | RTS 24/ I | RTS 23/ II | 0.857 | 55.43 |  | Práce | Běžná |  |  |  | POL1_
|  | nanesení lepicího tmelu na izolační desky, nalepení desek, zajištění talířovými hmoždinkami (6 ks/m2), přebroušení desek, natažení stěrky, vtlačení výztužné tkaniny, přehlazení stěrky. Další vrstvy podle popisu položky. Včetně rohových lišt na hranách budov. | [25 empty] | SPI |  | nanesení lepicího tmelu na izolační desky, nalepení desek, zajištění talířovými hmoždinkami (6 ks/m2), přebroušení desek, natažení stěrky, vtlačení výztužné tkaniny, přehlazení stěrky. Další vrstvy podle popisu položky. Včetně rohových lišt na hranách budov.
|  | římsa : (26,2+27,7)*2*0,6 |  | 64.68 | [23 empty] | VV | 0
24 | 622311133RV1 | Zateplení fasády , expandovaným polystyrénem, tloušťky 120 mm, zakončené stěrkou s výztužnou tkaninou, | m2 | 1120.3156 |  | 0 |  | 0 |  | 0 | 15 | 0 | 0.0098 | 10.98 | 0 | 0 | 801-1 | RTS 24/ I | RTS 23/ II | 0.857 | 960.11 |  | Práce | Běžná |  |  |  | POL1_
|  | nanesení lepicího tmelu na izolační desky, nalepení desek, zajištění talířovými hmoždinkami (6 ks/m2), přebroušení desek EPS, nebo kašírování u minerálních desek, natažení stěrky, vtlačení výztužné tkaniny, přehlazení stěrky. Další vrstvy podle popisu položky. Včetně rohových lišt na hranách budov. | [25 empty] | SPI |  | nanesení lepicího tmelu na izolační desky, nalepení desek, zajištění talířovými hmoždinkami (6 ks/m2), přebroušení desek EPS, nebo kašírování u minerálních desek, natažení stěrky, vtlačení výztužné tkaniny, přehlazení stěrky. Další vrstvy podle popisu položky. Včetně rohových lišt na hranách budov.
|  | Odkaz na mn. položky pořadí 19 : 1748,50120 |  | 1748.5012 | [23 empty] | VV | 5
|  | zvětšení plochy o tl. izolantu : 0,12*9,2*4 |  | 4.416 | [23 empty] | VV | 0
|  | Odkaz na mn. položky pořadí 22 : 79,86000*-1 |  | -79.86 | [23 empty] | VV | 5
|  | zateplení stěn 60 mm : -501,939-50,8026 |  | -552.7416 | [23 empty] | VV | 0
25 | 622311135R00 | Zateplení fasády , expandovaným polystyrénem, tloušťky 160 mm, kontaktní nátěr a akrylátová omítka, škrábaná, zrnitost 2 mm | m2 | 351.28 |  | 0 |  | 0 |  | 0 | 15 | 0 | 0.01018 | 3.58 | 0 | 0 | 801-1 | RTS 24/ I | Kalkul | 1.2558 | 441.14 |  | Práce | Běžná |  |  |  | POL1_
|  | nanesení lepicího tmelu na izolační desky, nalepení desek, zajištění talířovými hmoždinkami (6 ks/m2), přebroušení desek EPS, nebo kašírování u minerálních desek, natažení stěrky, vtlačení výztužné tkaniny, přehlazení stěrky. Další vrstvy podle popisu položky. Včetně rohových lišt na hranách budov. | [25 empty] | SPI |  | nanesení lepicího tmelu na izolační desky, nalepení desek, zajištění talířovými hmoždinkami (6 ks/m2), přebroušení desek EPS, nebo kašírování u minerálních desek, natažení stěrky, vtlačení výztužné tkaniny, přehlazení stěrky. Další vrstvy podle popisu položky. Včetně rohových lišt na hranách budov.
|  | S3´ : 104,79*2 |  | 209.58 | [23 empty] | VV | 0
|  | 35,8*2-2*1,5*6-0,8*2 |  | 52 | [23 empty] | VV | 0
|  | 104,8-1,5*1,5*6-0,8*2 |  | 89.7 | [23 empty] | VV | 0
26 | 622318131R00 | Zateplení fasády , deskami z fenolické pěny, tloušťky 80 mm, kontaktní nátěr a akrylátová omítka, hlazená, zrnitost 2 mm | m2 | 797.7516 |  | 0 |  | 0 |  | 0 | 15 | 0 | 0.01719 | 13.71 | 0 | 0 | 801-1 | RTS 24/ I | Indiv | 1.2558 | 1001.82 |  | Práce | Běžná |  |  |  | POL1_
|  | nanesení lepicího tmelu na izolační desky, nalepení desek, zajištění talířovými hmoždinkami (6 ks/m2), přebroušení desek EPS, nebo kašírování u minerálních desek, natažení stěrky, vtlačení výztužné tkaniny, přehlazení stěrky. Další vrstvy podle popisu položky. Včetně rohových lišt na hranách budov. | [25 empty] | SPI |  | nanesení lepicího tmelu na izolační desky, nalepení desek, zajištění talířovými hmoždinkami (6 ks/m2), přebroušení desek EPS, nebo kašírování u minerálních desek, natažení stěrky, vtlačení výztužné tkaniny, přehlazení stěrky. Další vrstvy podle popisu položky. Včetně rohových lišt na hranách budov.
|  | stěny lodžií : ((2,05+1,33*2)*2,97-0,8*2,28)*4 |  | 48.6588 | [23 empty] | VV | 0
|  | ((2,725+1,33*2)*2,97-0,8*2,03-1*1,25)*8 |  | 104.9556 | [23 empty] | VV | 0
|  | (4,68+1,5*2)*2,97-2*2,4 |  | 18.0096 | [23 empty] | VV | 0
|  | ((2,05+1,33*2)*2,75-0,8*2,15)*8 |  | 89.86 | [23 empty] | VV | 0
|  | ((2,725+1,33*2)*2,75-0,8*2,15-1*1,25)*16 |  | 189.42 | [23 empty] | VV | 0
|  | ((2,275+1,5*2)*2,75-0,8*2,15)*2 |  | 25.5725 | [23 empty] | VV | 0
|  | ((2,255+1,5*2)*2,75-0,8*2,15)*2 |  | 25.4625 | [23 empty] | VV | 0
|  | Mezisoučet |  | 501.939 | [23 empty] | VV | 1
|  | Schody (S11) : 2,5*11,2-2*1,5*3+17,3 |  | 36.3 | [23 empty] | VV | 0
|  | štíty : 6*(11,2+2,05/2)*2-1*1,5*16-1,5*1,5*8 |  | 104.7 | [23 empty] | VV | 0
|  | Mezisoučet |  | 141 | [23 empty] | VV | 1
|  | S9´ : | [25 empty] | VV | 0
|  | podhled lodžií : 1,33*(2,05*4+2,725*8) |  | 39.9 | [23 empty] | VV | 0
|  | 1,5*4,68 |  | 7.02 | [23 empty] | VV | 0
|  | 1,33*(2,05*4+2,725*8)*2 |  | 79.8 | [23 empty] | VV | 0
|  | 1,5*(2,275+2,255)*2 |  | 13.59 | [23 empty] | VV | 0
|  | Mezisoučet |  | 140.31 | [23 empty] | VV | 1
|  | čelo lodžií : 2,05*0,21*8 |  | 3.444 | [23 empty] | VV | 0
|  | 2,725*0,21*16 |  | 9.156 | [23 empty] | VV | 0
|  | (2,275+2,255)*0,21*2 |  | 1.9026 | [23 empty] | VV | 0
|  | Mezisoučet |  | 14.5026 | [23 empty] | VV | 1
27 | 622311153RV1 | Zateplení ostění , expandovaným polystyrénem, tloušťky 30 mm, zakončené stěrkou s výztužnou tkaninou | m2 | 185.826 |  | 0 |  | 0 |  | 0 | 15 | 0 | 0.00966 | 1.8 | 0 | 0 | 801-1 | RTS 24/ I | RTS 23/ II | 2.352 | 437.06 |  | Práce | Běžná |  |  |  | POL1_
|  | nanesení lepicího tmelu na izolační desky, nalepení desek, osazení okenních rohových lišt, natažení stěrky, vtlačení výztužné tkaniny, přehlazení stěrky. Další vrstvy podle popisu položky. Položky pro zateplení minerální deskou obsahují před armovací vrstvou kašírování desek. Včetně rohových lišt, zakončovacích lišt s okapničkou, napojovacích lišt a výztužné tkaniny. | [25 empty] | SPI |  | nanesení lepicího tmelu na izolační desky, nalepení desek, osazení okenních rohových lišt, natažení stěrky, vtlačení výztužné tkaniny, přehlazení stěrky. Další vrstvy podle popisu položky. Položky pro zateplení minerální deskou obsahují před armovací vrstvou kašírování desek. Včetně rohových lišt, zakončovacích lišt s okapničkou, napojovacích lišt a výztužné tkaniny.
|  | Hodnota z bývalého odkazu. : 199,734 |  | 199.734 | [23 empty] | VV | 0
|  | Odkaz na mn. položky pořadí 28 : 13,90800*-1 |  | -13.908 | [23 empty] | VV | 5
28 | 622311853RV1 | Zateplení ostění , minerálními deskami s podélným vláknem, tloušťky 30 mm, zakončené stěrkou s výztužnou tkaninou | m2 | 13.908 |  | 0 |  | 0 |  | 0 | 15 | 0 | 0.01948 | 0.27 | 0 | 0 | 801-1 | RTS 24/ I | RTS 23/ II | 2.492 | 34.66 |  | Práce | Běžná |  |  |  | POL1_
|  | nanesení lepicího tmelu na izolační desky, nalepení desek, osazení okenních rohových lišt, natažení stěrky, vtlačení výztužné tkaniny, přehlazení stěrky. Další vrstvy podle popisu položky. Položky pro zateplení minerální deskou obsahují před armovací vrstvou kašírování desek. Včetně rohových lišt, zakončovacích lišt s okapničkou, napojovacích lišt a výztužné tkaniny. | [25 empty] | SPI |  | nanesení lepicího tmelu na izolační desky, nalepení desek, osazení okenních rohových lišt, natažení stěrky, vtlačení výztužné tkaniny, přehlazení stěrky. Další vrstvy podle popisu položky. Položky pro zateplení minerální deskou obsahují před armovací vrstvou kašírování desek. Včetně rohových lišt, zakončovacích lišt s okapničkou, napojovacích lišt a výztužné tkaniny.
|  | 4NP : 1,5*3*0,3*2 |  | 2.7 | [23 empty] | VV | 0
|  | (0,51+1,8+1,5)*0,3*2 |  | 2.286 | [23 empty] | VV | 0
|  | (1+1,5*2)*0,3*6 |  | 7.2 | [23 empty] | VV | 0
|  | (0,51+1,21+1,15)*0,3*2 |  | 1.722 | [23 empty] | VV | 0
29 | 622311563R00 | Zateplení parapetu extrudovaným polystyrénem, tloušťky 30 mm | m2 | 49.68 |  | 0 |  | 0 |  | 0 | 15 | 0 | 0.00902 | 0.45 | 0 | 0 | 801-1 | RTS 24/ I | RTS 23/ II | 1.562 | 77.6 |  | Práce | Běžná |  |  |  | POL1_
|  | nanesení lepicího tmelu na izolační desky, nalepení desek, natažení stěrky, vtlačení výztužné tkaniny a přehlazení stěrky. Včetně parapetních lišt. | [25 empty] | SPI |  | nanesení lepicího tmelu na izolační desky, nalepení desek, natažení stěrky, vtlačení výztužné tkaniny a přehlazení stěrky. Včetně parapetních lišt.
|  | Odkaz na mn. položky pořadí 34 : 184,00000*0,27 |  | 49.68 | [23 empty] | VV | 5
30 | 622391002R00 | Příplatek za montáž KZS na podhledu, bez dodávky materiálu | m2 | 209.24 |  | 0 |  | 0 |  | 0 | 15 | 0 | 0 | 0 | 0 | 0 | 801-1 | RTS 24/ I | RTS 23/ II | 0.3051 | 63.84 |  | Práce | Běžná |  |  |  | POL1_
|  | Odkaz na mn. položky pořadí 17 : 209,24000 |  | 209.24 | [23 empty] | VV | 5
31 | 622428971R00 | Oprava vnějších omítek příplatek k položce za vícebarevnou omítku | m2 | 1739.6712 |  | 0 |  | 0 |  | 0 | 15 | 0 | 0.00108 | 1.88 | 0 | 0 | 801-4 | RTS 24/ I | RTS 23/ II | 0.0587 | 102.12 |  | Práce | Běžná |  |  |  | POL1_
|  | bez otlučení vadných míst | [25 empty] | SPI
|  | Odkaz na mn. položky pořadí 18 : 1739,67120 |  | 1739.6712 | [23 empty] | VV | 5
32 | 622421132R00 | Omítky vnější stěn vápenocementové hladké, , složitost 3 | m2 | 2 |  | 0 |  | 0 |  | 0 | 15 | 0 | 0.05172 | 0.1 | 0 | 0 | 801-1 | RTS 24/ I | RTS 23/ II | 1.365 | 2.73 |  | Práce | Běžná |  |  |  | POL1_
|  | dozdívaný parapet 1NP : 1*0,25*8 |  | 2 | [23 empty] | VV | 0
33 | 622421492R00 | Doplňky zateplovacích systémů okenní lišta | m | 665.78 |  | 0 |  | 0 |  | 0 | 15 | 0 | 0.00011 | 0.07 | 0 | 0 | 801-1 | RTS 24/ I | RTS 23/ II | 0.16 | 106.52 |  | Práce | Běžná |  |  |  | POL1_
|  | Kompletační prvky nad rámec obsahu položek zateplovacích systémů. | [25 empty] | SPI
|  | 1NP : 1,5*3*16 |  | 72 | [23 empty] | VV | 0
|  | (1+2,38*2)*4 |  | 23.04 | [23 empty] | VV | 0
|  | (0,5+1*2)*8 |  | 20 | [23 empty] | VV | 0
|  | (2+2,13*2)*8 |  | 50.08 | [23 empty] | VV | 0
|  | (2+1,5*2)*3 |  | 15 | [23 empty] | VV | 0
|  | (1+1,5*2)*4 |  | 16 | [23 empty] | VV | 0
|  | 2,3+2,5*2 |  | 7.3 | [23 empty] | VV | 0
|  | 2 a 3 NP : 1,5*3*16*2 |  | 144 | [23 empty] | VV | 0
|  | (1+2,25*2)*6*2 |  | 66 | [23 empty] | VV | 0
|  | (0,5+1*2)*8*2 |  | 40 | [23 empty] | VV | 0
|  | (2+2,25*2)*8*2 |  | 104 | [23 empty] | VV | 0
|  | (2+1,5*2)*3*2 |  | 30 | [23 empty] | VV | 0
|  | (1+1,5*2)*4*2 |  | 32 | [23 empty] | VV | 0
|  | 4 NP : 1,5*3*2 |  | 9 | [23 empty] | VV | 0
|  | (1+1,5*2)*6 |  | 24 | [23 empty] | VV | 0
|  | (0,51+1,21+1,15)*2 |  | 5.74 | [23 empty] | VV | 0
|  | (0,51+1,8+1,5)*2 |  | 7.62 | [23 empty] | VV | 0
34 | 622421494R00 | Doplňky zateplovacích systémů podparapetní lišta s tkaninou | m | 184 |  | 0 |  | 0 |  | 0 | 15 | 0 | 7e-05 | 0.01 | 0 | 0 | 801-1 | RTS 24/ I | RTS 23/ II | 0.16 | 29.44 |  | Práce | Běžná |  |  |  | POL1_
|  | Kompletační prvky nad rámec obsahu položek zateplovacích systémů. | [25 empty] | SPI
|  | 1NP : 1,5*16+0,8*12+0,5*8+1*12+2*3 |  | 55.6 | [23 empty] | VV | 0
|  | 2 a 3 NP : (1,5*16+0,8*14+0,5*8+1*12+2*3)*2 |  | 114.4 | [23 empty] | VV | 0
|  | 4 NP : 1,5*4+1*8 |  | 14 | [23 empty] | VV | 0
35 | 622904112R00 | Očištění fasád tlakovou vodou, složitost fasády 1 - 2 | m2 | 1957.7412 |  | 0 |  | 0 |  | 0 | 15 | 0 | 2e-05 | 0.04 | 0 | 0 | 801-1 | RTS 24/ I | RTS 23/ II | 0.11 | 215.35 |  | Práce | Běžná |  |  |  | POL1_
|  | Odkaz na mn. položky pořadí 17 : 209,24000 |  | 209.24 | [23 empty] | VV | 5
|  | Odkaz na mn. položky pořadí 19 : 1748,50120 |  | 1748.5012 | [23 empty] | VV | 5
Díl: | 63 | Podlahy a podlahové konstrukce |  |  |  | 0 |  | 0 |  | 0 |  | 0 |  | 0.03 |  | 0 |  |  |  |  | 8.41 | [6 empty] | DIL
36 | 632411906R00 | Potěr ze suchých směsí nátěr velmi savých podkladů penetrační, | m2 | 93.39 |  | 0 |  | 0 |  | 0 | 15 | 0 | 0.00037 | 0.03 | 0 | 0 | 801-1 | RTS 24/ I | RTS 23/ II | 0.09 | 8.41 |  | Práce | Běžná |  |  |  | POL1_
|  | s rozprostřením a uhlazením | [25 empty] | SPI
|  | 2,05*1,33*8 |  | 21.812 | [23 empty] | VV | 0
|  | 2,725*1,33*16 |  | 57.988 | [23 empty] | VV | 0
|  | 2,275*1,5*2 |  | 6.825 | [23 empty] | VV | 0
|  | 2,255*1,5*2 |  | 6.765 | [23 empty] | VV | 0
Díl: | 91 | Doplňující práce na komunikaci |  |  |  | 0 |  | 0 |  | 0 |  | 0 |  | 32.91 |  | 0 |  |  |  |  | 45.84 | [6 empty] | DIL
37 | 917862111R00 | Osazení silničního nebo chodníkového obrubníku stojatého, s boční opěrou z betonu prostého, do lože z betonu prostého C 12/15 | m | 156.37 |  | 0 |  | 0 |  | 0 | 15 | 0 | 0.188 | 29.4 | 0 | 0 | 822-1 | RTS 24/ I | RTS 23/ II | 0.272 | 42.53 |  | Práce | Běžná |  |  |  | POL1_
|  | S dodáním hmot pro lože tl. 80-100 mm. | [25 empty] | SPI
|  | 1+3,2+23,9+17,24+24,4+1,7+13,49+1,7+24,4+17,24+23,9+3,2+1 |  | 156.37 | [23 empty] | VV | 0
38 | 919735122R00 | Řezání stávajících krytů nebo podkladů betonových, hloubky přes 50 do 100 mm | m | 44.7 |  | 0 |  | 0 |  | 0 | 15 | 0 | 0 | 0 | 0 | 0 | 822-1 | RTS 24/ I | RTS 23/ II | 0.074 | 3.31 |  | Práce | Běžná |  |  |  | POL1_
|  | včetně spotřeby vody | [25 empty] | SPI
|  | dořez k obrubníku nebo budově : 1+16+9,5+15,2+1,5*2 |  | 44.7 | [23 empty] | VV | 0
39 | 59217331R | obrubník zahradní materiál beton; l = 1000,0 mm; š = 50,0 mm; h = 200,0 mm; barva šedá | kus | 159.4974 |  | 0 |  | 0 |  | 0 | 15 | 0 | 0.022 | 3.51 | 0 | 0 | SPCM | RTS 24/ I | RTS 23/ II | 0 | 0 |  | Specifikace | Běžná |  |  |  | POL3_
|  | Odkaz na mn. položky pořadí 37 : 156,37000 |  | 156.37 | [23 empty] | VV | 5
|  | Koeficient : 0,02 |  | 3.1274 | [23 empty] | VV | 4
Díl: | 94 | Lešení a stavební výtahy |  |  |  | 0 |  | 0 |  | 0 |  | 0 |  | 41.66 |  | 0 |  |  |  |  | 658.33 | [6 empty] | DIL
40 | 941941042R00 | Montáž lešení lehkého pracovního řadového s podlahami šířky od 1,00 do 1,20 m, výšky přes 10 do 30 m | m2 | 1848 |  | 0 |  | 0 |  | 0 | 15 | 0 | 0.01838 | 33.97 | 0 | 0 | 800-3 | RTS 24/ I | RTS 23/ II | 0.139 | 256.87 |  | Práce | Běžná |  |  |  | POL1_
|  | včetně kotvení | [25 empty] | SPI
|  | (64+2)*2*10 |  | 1320 | [23 empty] | VV | 0
|  | 22*12*2 |  | 528 | [23 empty] | VV | 0
41 | 941941292R00 | Montáž lešení lehkého pracovního řadového s podlahami příplatek za každý další i započatý měsíc použití lešení šířky od 1,00 do 1,20 m a výšky přes 10 do 30 m | m2 | 7392 |  | 0 |  | 0 |  | 0 | 15 | 0 | 0.00095 | 7.02 | 0 | 0 | 800-3 | RTS 24/ I | RTS 23/ II | 0.007 | 51.74 |  | Práce | Běžná |  |  |  | POL1_
|  | včetně kotvení | [25 empty] | SPI
|  | 1848*4 |  | 7392 | [23 empty] | VV | 0
42 | 941941842R00 | Demontáž lešení lehkého řadového s podlahami šířky přes 1 do 1,2 m, výšky přes 10 do 30 m | m2 | 1848 |  | 0 |  | 0 |  | 0 | 15 | 0 | 0 | 0 | 0 | 0 | 800-3 | RTS 24/ I | RTS 23/ II | 0.117 | 216.22 |  | Práce | Běžná |  |  |  | POL1_
43 | 941955001R00 | Lešení lehké pracovní pomocné pomocné, o výšce lešeňové podlahy do 1,2 m | m2 | 250 |  | 0 |  | 0 |  | 0 | 15 | 0 | 0.00121 | 0.3 | 0 | 0 | 800-3 | RTS 24/ I | RTS 23/ II | 0.177 | 44.25 |  | Práce | Běžná |  |  |  | POL1_
44 | 944944011R00 | Montáž ochranné sítě z umělých vláken | m2 | 1848 |  | 0 |  | 0 |  | 0 | 15 | 0 | 0 | 0 | 0 | 0 | 800-3 | RTS 24/ I | RTS 23/ II | 0.0303 | 55.99 |  | Práce | Běžná |  |  |  | POL1_
45 | 944944031R00 | Montáž ochranné sítě příplatek k ceně za každý další i započatý měsíc použití ochranných sítí z umělých vláken | m2 | 7392 |  | 0 |  | 0 |  | 0 | 15 | 0 | 5e-05 | 0.37 | 0 | 0 | 800-3 | RTS 24/ I | RTS 23/ II | 0 | 0 |  | Práce | Běžná |  |  |  | POL1_
46 | 944944081R00 | Demontáž ochranné sítě z umělých vláken | m2 | 1848 |  | 0 |  | 0 |  | 0 | 15 | 0 | 0 | 0 | 0 | 0 | 800-3 | RTS 24/ I | RTS 23/ II | 0.018 | 33.26 |  | Práce | Běžná |  |  |  | POL1_
Díl: | 95 | Dokončovací konstrukce na pozemních stavbách |  |  |  | 0 |  | 0 |  | 0 |  | 0 |  | 0 |  | 0 |  |  |  |  | 0 | [6 empty] | DIL
47 | M1 | Demontáž plast. mřížky 150x150 mm, prodloužení odvětrání přes KZS, nová plast. mřížka 150x150 mm | kus | 16 |  | 0 |  | 0 |  | 0 | 15 | 0 | 0 | 0 | 0 | 0 |  | Vlastní | Indiv | 0 | 0 |  | Práce | Běžná |  |  |  | POL1_
Díl: | 96 | Bourání konstrukcí |  |  |  | 0 |  | 0 |  | 0 |  | 0 |  | 0.32 |  | 77.36 |  |  |  |  | 529.89 | [6 empty] | DIL
48 | 962032432R00 | Bourání zdiva nadzákladového z dutých cihel nebo tvárnic pálených nebo nepálených, na maltu vápenou nebo vápenocementovou | m3 | 3.2528 |  | 0 |  | 0 |  | 0 | 15 | 0 | 0.0011 | 0 | 1.175 | 3.82 | 801-3 | RTS 24/ I | RTS 23/ II | 1.283 | 4.17 |  | Práce | Běžná |  |  |  | POL1_
|  | nebo vybourání otvorů průřezové plochy přes 4 m2 ve zdivu nadzákladovém, včetně pomocného lešení o výšce podlahy do 1900 mm a pro zatížení do 1,5 kPa (150 kg/m2) | [25 empty] | SPI |  | nebo vybourání otvorů průřezové plochy přes 4 m2 ve zdivu nadzákladovém, včetně pomocného lešení o výšce podlahy do 1900 mm a pro zatížení do 1,5 kPa (150 kg/m2)
|  | 1NP : 1*0,88*0,38*4 |  | 1.3376 | [23 empty] | VV | 0
|  | 1*0,63*0,38*8 |  | 1.9152 | [23 empty] | VV | 0
49 | 965042131R00 | Bourání podkladů pod dlažby nebo litých celistvých dlažeb a mazanin betonových nebo z litého asfaltu, tloušťky do 100 mm, plochy do 4 m2 | m3 | 12.1225 |  | 0 |  | 0 |  | 0 | 15 | 0 | 0 | 0 | 2.2 | 26.67 | 801-3 | RTS 24/ I | RTS 23/ II | 10.88 | 131.89 |  | Práce | Běžná |  |  |  | POL1_
|  | Odkaz na mn. položky pořadí 52 : 121,22500*0,1 |  | 12.1225 | [23 empty] | VV | 5
50 | 965042131R00 | Bourání podkladů pod dlažby nebo litých celistvých dlažeb a mazanin betonových nebo z litého asfaltu, tloušťky do 100 mm, plochy do 4 m2 | m3 | 4.6695 |  | 0 |  | 0 |  | 0 | 15 | 0 | 0 | 0 | 2.2 | 10.27 | 801-3 | RTS 24/ I | RTS 23/ II | 10.88 | 50.8 |  | Práce | Běžná |  |  |  | POL1_
|  | 2,05*1,33*8*0,05 |  | 1.0906 | [23 empty] | VV | 0
|  | 2,725*1,33*16*0,05 |  | 2.8994 | [23 empty] | VV | 0
|  | 2,275*1,5*2*0,05 |  | 0.34125 | [23 empty] | VV | 0
|  | 2,255*1,5*2*0,05 |  | 0.33825 | [23 empty] | VV | 0
51 | 965081713RT1 | Bourání podlah z keramických dlaždic, tloušťky do 10 mm, plochy přes 1 m2 | m2 | 107.88 |  | 0 |  | 0 |  | 0 | 15 | 0 | 0 | 0 | 0.02 | 2.16 | 801-3 | RTS 24/ I | RTS 23/ II | 0.23 | 24.81 |  | Práce | Běžná |  |  |  | POL1_
|  | bez podkladního lože, s jakoukoliv výplní spár | [25 empty] | SPI
|  | plocha vč. soklíku : (2,05*1,33+(2,05+1,33*2)*0,1)*8 |  | 25.58 | [23 empty] | VV | 0
|  | (2,725*1,33+(2,725+1,33*2)*0,1)*16 |  | 66.604 | [23 empty] | VV | 0
|  | (2,275*1,5+(2,275+1,5*2)*0,1)*2 |  | 7.88 | [23 empty] | VV | 0
|  | (2,255*1,5+(2,255+1,5*2)*0,1)*2 |  | 7.816 | [23 empty] | VV | 0
52 | 965081923R00 | Bourání podlah z betonových nebo čedičových dlaždic, tloušťky do 40 mm, plochy přes 1 m2 | m2 | 121.225 |  | 0 |  | 0 |  | 0 | 15 | 0 | 0 | 0 | 0.11 | 13.33 | 801-3 | RTS 24/ I | RTS 23/ II | 0.346 | 41.94 |  | Práce | Běžná |  |  |  | POL1_
|  | bez podkladního lože, s jakoukoliv výplní spár | [25 empty] | SPI
|  | 1NP lodžie : (2,05*2+2,725*4)*1,33 |  | 19.95 | [23 empty] | VV | 0
|  | (2,05*2+2,725*4)*1,2 |  | 18 | [23 empty] | VV | 0
|  | 2,5*1,7 |  | 4.25 | [23 empty] | VV | 0
|  | okapový chodník : 3,2*1*2 |  | 6.4 | [23 empty] | VV | 0
|  | (23,9+16+24,4+1,7+13,25+1,7+24,4+16+23,9)*0,5 |  | 72.625 | [23 empty] | VV | 0
53 | 968061112R00 | Vyvěšení nebo zavěšení dřevěných křídel oken, plochy do 1,5 m2 | kus | 230 |  | 0 |  | 0 |  | 0 | 15 | 0 | 0 | 0 | 0 | 0 | 801-3 | RTS 24/ I | RTS 23/ II | 0.03 | 6.9 |  | Práce | Běžná |  |  |  | POL1_
|  | oken, dveří a vrat, s uložením a opětovným zavěšením po provedení stavebních změn, | [25 empty] | SPI
|  | 1NP : 32+4+30+4 |  | 70 | [23 empty] | VV | 0
|  | 2NP : 32+4+32+4 |  | 72 | [23 empty] | VV | 0
|  | 3NP : 32+4+32+4 |  | 72 | [23 empty] | VV | 0
|  | 4NP : 4+4+4+4 |  | 16 | [23 empty] | VV | 0
54 | 968061113R00 | Vyvěšení nebo zavěšení dřevěných křídel oken, plochy přes 1,5 m2 | kus | 2 |  | 0 |  | 0 |  | 0 | 15 | 0 | 0 | 0 | 0 | 0 | 801-3 | RTS 24/ I | RTS 23/ II | 0.06 | 0.12 |  | Práce | Běžná |  |  |  | POL1_
|  | oken, dveří a vrat, s uložením a opětovným zavěšením po provedení stavebních změn, | [25 empty] | SPI
|  | 4NP : 2 |  | 2 | [23 empty] | VV | 0
55 | 968061126R00 | Vyvěšení nebo zavěšení dřevěných křídel dveří, plochy přes 2 m2 | kus | 2 |  | 0 |  | 0 |  | 0 | 15 | 0 | 0 | 0 | 0 | 0 | 801-3 | RTS 24/ I | RTS 23/ II | 0.09 | 0.18 |  | Práce | Běžná |  |  |  | POL1_
|  | oken, dveří a vrat, s uložením a opětovným zavěšením po provedení stavebních změn, | [25 empty] | SPI
|  | 1NP : 2 |  | 2 | [23 empty] | VV | 0
56 | 968062354R00 | Vybourání dřevěných rámů oken dvojitých nebo zdvojených, plochy do 1 m2 | m2 | 12 |  | 0 |  | 0 |  | 0 | 15 | 0 | 0.00219 | 0.03 | 0.075 | 0.9 | 801-3 | RTS 24/ I | RTS 23/ II | 0.955 | 11.46 |  | Práce | Běžná |  |  |  | POL1_
|  | včetně pomocného lešení o výšce podlahy do 1900 mm a pro zatížení do 1,5 kPa (150 kg/m2), | [25 empty] | SPI
|  | 0,5*1*8*3 |  | 12 | [23 empty] | VV | 0
57 | 968062355R00 | Vybourání dřevěných rámů oken dvojitých nebo zdvojených, plochy do 2 m2 | m2 | 36 |  | 0 |  | 0 |  | 0 | 15 | 0 | 0.001 | 0.04 | 0.062 | 2.23 | 801-3 | RTS 24/ I | RTS 23/ II | 0.612 | 22.03 |  | Práce | Běžná |  |  |  | POL1_
|  | včetně pomocného lešení o výšce podlahy do 1900 mm a pro zatížení do 1,5 kPa (150 kg/m2), | [25 empty] | SPI
|  | 1*1,5*(8+4+4+8) |  | 36 | [23 empty] | VV | 0
58 | 968062356R00 | Vybourání dřevěných rámů oken dvojitých nebo zdvojených, plochy do 4 m2 | m2 | 195.75 |  | 0 |  | 0 |  | 0 | 15 | 0 | 0.00092 | 0.18 | 0.054 | 10.57 | 801-3 | RTS 24/ I | RTS 23/ II | 0.465 | 91.02 |  | Práce | Běžná |  |  |  | POL1_
|  | včetně pomocného lešení o výšce podlahy do 1900 mm a pro zatížení do 1,5 kPa (150 kg/m2), | [25 empty] | SPI
|  | 1,5*1,5*(15+16+16+4) |  | 114.75 | [23 empty] | VV | 0
|  | 2*1,5*(12+3+3+0) |  | 54 | [23 empty] | VV | 0
|  | 1*2,25*(0+6+6+0) |  | 27 | [23 empty] | VV | 0
59 | 968062357R00 | Vybourání dřevěných rámů oken dvojitých nebo zdvojených, plochy přes 4 m2 | m2 | 72 |  | 0 |  | 0 |  | 0 | 15 | 0 | 0.00082 | 0.06 | 0.047 | 3.38 | 801-3 | RTS 24/ I | RTS 23/ II | 0.396 | 28.51 |  | Práce | Běžná |  |  |  | POL1_
|  | včetně pomocného lešení o výšce podlahy do 1900 mm a pro zatížení do 1,5 kPa (150 kg/m2), | [25 empty] | SPI
|  | 2*2,25*(0+8+8+0) |  | 72 | [23 empty] | VV | 0
60 | 968072456R00 | Vybourání a vyjmutí kovových rámů a rolet rámů, včetně pomocného lešení o výšce podlahy do 1900 mm a pro zatížení do 1,5 kPa (150 kg/m2) dveřních zárubní, plochy přes 2 m2 | m2 | 5.5 |  | 0 |  | 0 |  | 0 | 15 | 0 | 0.001 | 0.01 | 0.063 | 0.35 | 801-3 | RTS 24/ I | RTS 23/ II | 0.718 | 3.95 |  | Práce | Běžná |  |  |  | POL1_
|  | 2,2*2,5 |  | 5.5 | [23 empty] | VV | 0
61 | 970231400R00 | Řezání cihelného zdiva hloubka řezu 400 mm | m | 17.12 |  | 0 |  | 0 |  | 0 | 15 | 0 | 0 | 0 | 0.00046 | 0.01 | 801-3 | RTS 24/ I | RTS 23/ II | 3.24 | 55.47 |  | Práce | Běžná |  |  |  | POL1_
|  | 1NP : 0,88*2*4 |  | 7.04 | [23 empty] | VV | 0
|  | 0,63*2*8 |  | 10.08 | [23 empty] | VV | 0
62 | 976071111R00 | Vybourání kovových doplňkových konstrukcí madel a zábradlí v jakémkoliv zdivu | m | 99.06 |  | 0 |  | 0 |  | 0 | 15 | 0 | 0 | 0 | 0.037 | 3.67 | 801-3 | RTS 24/ I | RTS 23/ II | 0.55 | 54.48 |  | Práce | Běžná |  |  |  | POL1_
|  | 2,05*12 |  | 24.6 | [23 empty] | VV | 0
|  | 2,725*24 |  | 65.4 | [23 empty] | VV | 0
|  | 2,275*2 |  | 4.55 | [23 empty] | VV | 0
|  | 2,255*2 |  | 4.51 | [23 empty] | VV | 0
63 | 979054441R00 | Očištění vybouraných obrubníků, dlaždic dlaždic, desek nebo tvarovek s původním vyplněním spár kamenivem těženým | m2 | 18.79 |  | 0 |  | 0 |  | 0 | 15 | 0 | 0 | 0 | 0 | 0 | 822-1 | RTS 24/ I | RTS 23/ II | 0.115 | 2.16 |  | Práce | Běžná |  |  |  | POL1_
|  | krajníků, desek nebo panelů od spojovacího materiálu s odklizením a uložením očištěných hmot a spojovacího materiálu na skládku na vzdálenost do 10 m | [25 empty] | SPI |  | krajníků, desek nebo panelů od spojovacího materiálu s odklizením a uložením očištěných hmot a spojovacího materiálu na skládku na vzdálenost do 10 m
|  | (1+16+9,5)*0,4 |  | 10.6 | [23 empty] | VV | 0
|  | (15,2+1,5*2)*0,45 |  | 8.19 | [23 empty] | VV | 0
Díl: | 99 | Staveništní přesun hmot |  |  |  | 0 |  | 0 |  | 0 |  | 0 |  | 0 |  | 0 |  |  |  |  | 374.96 | [6 empty] | DIL
64 | 999281211R00 | Přesun hmot pro opravy a údržbu objektů pro opravy a údržbu vnějších plášťů dosavadních objektů výšky do 25 m | t | 200.3003 |  | 0 |  | 0 |  | 0 | 15 | 0 | 0 | 0 | 0 | 0 | 801-4 | RTS 24/ I | RTS 23/ II | 1.872 | 374.96 |  | Přesun hmot | Běžná |  |  |  | POL7_
|  | oborů 801, 803, 811 a 812 | [25 empty] | SPI
Díl: | 711 | Izolace proti vodě |  |  |  | 0 |  | 0 |  | 0 |  | 0 |  | 0.56 |  | 0 |  |  |  |  | 66.72 | [6 empty] | DIL
65 | 711112001RZ1 | Provedení izolace proti zemní vlhkosti natěradly za studena na ploše svislé, včetně pomocného lešení o výšce podlahy do 1900 mm a pro zatížení do 1,5 kPa. nátěrem penetračním, 1x nátěr, včetně dodávky penetračního laku ALP | m2 | 40.132 |  | 0 |  | 0 |  | 0 | 15 | 0 | 0.00052 | 0.02 | 0 | 0 | 800-711 | RTS 24/ I | RTS 23/ II | 0.049 | 1.97 |  | Práce | Běžná |  |  |  | POL1_
|  | (61,05+3,2+1,7+16)*2*0,2 |  | 32.78 | [23 empty] | VV | 0
|  | (1,33*6+1,2*6+1,7+1,5)*2*0,2 |  | 7.352 | [23 empty] | VV | 0
66 | 711142559RZ3 | Provedení izolace proti zemní vlhkosti pásy přitavením svislá, 1 vrstva, s dodávkou izolačního pásu se skleněnou nebo polyesterovou vložkou, | m2 | 40.132 |  | 0 |  | 0 |  | 0 | 15 | 0 | 0.00598 | 0.24 | 0 | 0 | 800-711 | RTS 24/ I | RTS 23/ II | 0.266 | 10.68 |  | Práce | Běžná |  |  |  | POL1_
|  | Odkaz na mn. položky pořadí 65 : 40,13200 |  | 40.132 | [23 empty] | VV | 5
67 | 711191171RT2 | Provedení izolace proti zemní vlhkosti ostatní vodorovné uložení, podkladní textilie, 300 g/m2 | m2 | 107.88 |  | 0 |  | 0 |  | 0 | 15 | 0 | 0.00032 | 0.03 | 0 | 0 | 800-711 | RTS 24/ I | RTS 23/ II | 0.05 | 5.39 |  | Práce | Běžná |  |  |  | POL1_
|  | plocha vč. soklíku : (2,05*1,33+(2,05+1,33*2)*0,1)*8 |  | 25.58 | [23 empty] | VV | 0
|  | (2,725*1,33+(2,725+1,33*2)*0,1)*16 |  | 66.604 | [23 empty] | VV | 0
|  | (2,275*1,5+(2,275+1,5*2)*0,1)*2 |  | 7.88 | [23 empty] | VV | 0
|  | (2,255*1,5+(2,255+1,5*2)*0,1)*2 |  | 7.816 | [23 empty] | VV | 0
68 | 711191272RT2 | Provedení izolace proti zemní vlhkosti ostatní svislé uložení, ochranná textilie, 300 g/m2 | m2 | 32.82 |  | 0 |  | 0 |  | 0 | 15 | 0 | 0.00032 | 0.01 | 0 | 0 | 800-711 | RTS 24/ I | RTS 23/ II | 0.14 | 4.59 |  | Práce | Běžná |  |  |  | POL1_
|  | Odkaz na mn. položky pořadí 70 : 32,82000 |  | 32.82 | [23 empty] | VV | 5
69 | 711471051RT1 | Provedení izolace proti tlakové vodě fóliemi z plastů vodorovná, bez dodávky fólie | m2 | 107.88 |  | 0 |  | 0 |  | 0 | 15 | 0 | 0 | 0 | 0 | 0 | 800-711 | RTS 24/ I | RTS 23/ II | 0.36 | 38.84 |  | Práce | Běžná |  |  |  | POL1_
|  | Odkaz na mn. položky pořadí 67 : 107,88000 |  | 107.88 | [23 empty] | VV | 5
70 | 711823121RT2 | Ochrana konstrukcí nopovou fólií svisle, výška nopu 4 mm, včetně dodávky fólie | m2 | 32.82 |  | 0 |  | 0 |  | 0 | 15 | 0 | 0.00017 | 0.01 | 0 | 0 | 800-711 | RTS 24/ I | RTS 23/ II | 0.16 | 5.25 |  | Práce | Běžná |  |  |  | POL1_
|  | (61,05+21)*2*0,2 |  | 32.82 | [23 empty] | VV | 0
71 | 283221091R | Fólie hladká hydroizolační tl = 1,50 mm; funkce: proti prorůstání; materiál: PVC-P; nosná vložka: skelná rohož | m2 | 129.456 |  | 0 |  | 0 |  | 0 | 15 | 0 | 0.00193 | 0.25 | 0 | 0 | SPCM | RTS 24/ I | RTS 23/ II | 0 | 0 |  | Specifikace | Běžná |  |  |  | POL3_
|  | Odkaz na mn. položky pořadí 67 : 107,88000 |  | 107.88 | [23 empty] | VV | 5
|  | Koeficient : 0,2 |  | 21.576 | [23 empty] | VV | 4
72 | 998711202R00 | Přesun hmot pro izolace proti vodě svisle do 12 m | % |  |  | 0 |  | 0 |  | 0 | 15 | 0 | 0 | 0 | 0 | 0 | 800-711 | RTS 24/ I | RTS 23/ II | 0 | 0 |  | Přesun hmot | Běžná |  |  |  | POL7_
|  | 50 m vodorovně měřeno od těžiště půdorysné plochy skládky do těžiště půdorysné plochy objektu | [25 empty] | SPI
Díl: | 713 | Izolace tepelné |  |  |  | 0 |  | 0 |  | 0 |  | 0 |  | 0.49 |  | 0 |  |  |  |  | 19.61 | [6 empty] | DIL
73 | 713121211R00 | Izolace podlah tepelná lepená, bez dodávky materiálu, jednovrstvá | m2 | 93.39 |  | 0 |  | 0 |  | 0 | 15 | 0 | 0.00394 | 0.37 | 0 | 0 | 800-713 | RTS 24/ I | RTS 23/ II | 0.21 | 19.61 |  | Práce | Běžná |  |  |  | POL1_
|  | 2,05*1,33*8 |  | 21.812 | [23 empty] | VV | 0
|  | 2,725*1,33*16 |  | 57.988 | [23 empty] | VV | 0
|  | 2,275*1,5*2 |  | 6.825 | [23 empty] | VV | 0
|  | 2,255*1,5*2 |  | 6.765 | [23 empty] | VV | 0
74 | 28375705R | Výrobek izolační pro budovy z pěnového polystyrenu (EPS) tvar: deska; OH = 25 kg/m3; lambda = 0,035 W/(m.K); pevnost v tlaku CS 150 kPa | m3 | 4.9964 |  | 0 |  | 0 |  | 0 | 15 | 0 | 0.025 | 0.12 | 0 | 0 | SPCM | RTS 24/ I | RTS 23/ II | 0 | 0 |  | Specifikace | Běžná |  |  |  | POL3_
|  | Odkaz na mn. položky pořadí 73 : 93,39000*0,05 |  | 4.6695 | [23 empty] | VV | 5
|  | Koeficient : 0,07 |  | 0.32687 | [23 empty] | VV | 4
75 | 998713202R00 | Přesun hmot pro izolace tepelné v objektech výšky do 12 m | % |  |  | 0 |  | 0 |  | 0 | 15 | 0 | 0 | 0 | 0 | 0 | 800-713 | RTS 24/ I | RTS 23/ II | 0 | 0 |  | Přesun hmot | Běžná |  |  |  | POL7_
|  | 50 m vodorovně | [25 empty] | SPI
Díl: | 730 | Ústřední vytápění |  |  |  | 0 |  | 0 |  | 0 |  | 0 |  | 0 |  | 0 |  |  |  |  | 0 | [6 empty] | DIL
76 | 730 | Děmontáž otopných těles pro vybudování balk. dveří, úprava stáv, těles, vypuštění, napuštění a kontrola systému UT | kus | 12 |  | 0 |  | 0 |  | 0 | 15 | 0 | 0 | 0 | 0 | 0 |  | Vlastní | Indiv | 0 | 0 |  | Práce | Běžná |  |  |  | POL1_
Díl: | 764 | Konstrukce klempířské |  |  |  | 0 |  | 0 |  | 0 |  | 0 |  | 1.15 |  | 0.58 |  |  |  |  | 181.7 | [6 empty] | DIL
77 | 712378003R00 | Klempířské doplňky k povlakovým krytinám z fólií atiková okapnice, RŠ 250 mm, z pozinkovaného plechu s povrchovou úpravou PVC | m | 99.06 |  | 0 |  | 0 |  | 0 | 15 | 0 | 0.00184 | 0.18 | 0 | 0 | 800-711 | RTS 24/ I | Indiv | 0.252 | 24.96 |  | Práce | Běžná |  |  |  | POL1_
|  | včetně dodávek výrobků | [25 empty] | SPI
|  | 2,05*12 |  | 24.6 | [23 empty] | VV | 0
|  | 2,725*24 |  | 65.4 | [23 empty] | VV | 0
|  | 2,275*2 |  | 4.55 | [23 empty] | VV | 0
|  | 2,255*2 |  | 4.51 | [23 empty] | VV | 0
78 | 764817140RT2 | Oplechování zdí (atik), z lakovaného pozinkovaného plechu, rš 400 mm, dodávka + montáž lepením | m | 73.4 |  | 0 |  | 0 |  | 0 | 15 | 0 | 0.00286 | 0.21 | 0 | 0 | 800-764 | RTS 24/ I | RTS 23/ II | 0.46535 | 34.16 |  | Práce | Běžná |  |  |  | POL1_
|  | včetně zhotovení rohů, spojů a dilatací | [25 empty] | SPI
|  | K2 : (8+10,35)*4 |  | 73.4 | [23 empty] | VV | 0
79 | 764819212R00 | Odpadní trouby kruhové, průměr 100 mm, z lakovaného pozinkovaného plechu, , dodávka a montáž | m | 72 |  | 0 |  | 0 |  | 0 | 15 | 0 | 0.00317 | 0.23 | 0 | 0 | 800-764 | RTS 24/ I | RTS 23/ II | 0.219 | 15.77 |  | Práce | Běžná |  |  |  | POL1_
|  | K1 : 9*8 |  | 72 | [23 empty] | VV | 0
80 | 764816140RT2 | Oplechování parapetů včetně rohů, lepené lepidlem, z lakovaného pozinkovaného plechu, rš 400 mm, dodávka a montáž | m | 184 |  | 0 |  | 0 |  | 0 | 15 | 0 | 0.00287 | 0.53 | 0 | 0 | 800-764 | RTS 24/ I | RTS 23/ II | 0.42343 | 77.91 |  | Práce | Běžná |  |  |  | POL1_
|  | včetně rohů | [25 empty] | SPI
|  | 1NP : 1,5*16+0,8*12+0,5*8+1*12+2*3 |  | 55.6 | [23 empty] | VV | 0
|  | 2 a 3 NP : (1,5*16+0,8*14+0,5*8+1*12+2*3)*2 |  | 114.4 | [23 empty] | VV | 0
|  | 4 NP : 1,5*4+1*8 |  | 14 | [23 empty] | VV | 0
81 | 764410850R00 | Demontáž oplechování parapetů rš od 100 do 330 mm | m | 186.5 |  | 0 |  | 0 |  | 0 | 15 | 0 | 0 | 0 | 0.00135 | 0.25 | 800-764 | RTS 24/ I | RTS 23/ II | 0.092 | 17.16 |  | Práce | Běžná |  |  |  | POL1_
|  | 0,5*24 |  | 12 | [23 empty] | VV | 0
|  | 1*(24+6) |  | 30 | [23 empty] | VV | 0
|  | 1,5*51 |  | 76.5 | [23 empty] | VV | 0
|  | 2*(18+16) |  | 68 | [23 empty] | VV | 0
82 | 764430840R00 | Demontáž oplechování zdí a nadezdívek rš od 330 do 500 mm | m | 73.4 |  | 0 |  | 0 |  | 0 | 15 | 0 | 0 | 0 | 0.0023 | 0.17 | 800-764 | RTS 24/ I | RTS 23/ II | 0.1035 | 7.6 |  | Práce | Běžná |  |  |  | POL1_
|  | (8+10,35)*4 |  | 73.4 | [23 empty] | VV | 0
83 | 764454801R00 | Demontáž odpadních trub nebo součástí trub kruhových , o průměru 75 a 100 mm | m | 72 |  | 0 |  | 0 |  | 0 | 15 | 0 | 0 | 0 | 0.00226 | 0.16 | 800-764 | RTS 24/ I | RTS 23/ II | 0.0575 | 4.14 |  | Práce | Běžná |  |  |  | POL1_
|  | 9*8 |  | 72 | [23 empty] | VV | 0
84 | 998764202R00 | Přesun hmot pro konstrukce klempířské v objektech výšky do 12 m | % |  |  | 0 |  | 0 |  | 0 | 15 | 0 | 0 | 0 | 0 | 0 | 800-764 | RTS 24/ I | RTS 23/ II | 0 | 0 |  | Přesun hmot | Běžná |  |  |  | POL7_
|  | 50 m vodorovně | [25 empty] | SPI
Díl: | 766 | Konstrukce truhlářské |  |  |  | 0 |  | 0 |  | 0 |  | 0 |  | 0.03 |  | 0 |  |  |  |  | 24.14 | [6 empty] | DIL
85 | 713134211RO6 | Montáž tepelné izolace stropů parotěsná zábrana na stěny s přelepením spojů, včetně dodávky fólie | m2 | 172.452 |  | 0 |  | 0 |  | 0 | 15 | 0 | 0.0002 | 0.03 | 0 | 0 | 800-713 | RTS 24/ I | RTS 23/ II | 0.14 | 24.14 |  | Práce | Běžná |  |  |  | POL1_
|  | S10+S11 : 2,26*11,2+(2+1,5*2)*0,3*3-2*1,5*3 |  | 20.812 | [23 empty] | VV | 0
|  | štít vstup : 17,54-1*1,5*2+(1+1,5*2)*0,3*2 |  | 16.94 | [23 empty] | VV | 0
|  | štíty : 6*(11,2+2,05/2)*2-1*1,5*16-1,5*1,5*8 |  | 104.7 | [23 empty] | VV | 0
|  | (1+1,5*2)*0,3*16 |  | 19.2 | [23 empty] | VV | 0
|  | 1,5*3*0,3*8 |  | 10.8 | [23 empty] | VV | 0
86 | S10 S11 | Kompletní dodávka a montáž obkladu MD na nové KZS dle PD | m2 | 172.452 |  | 0 |  | 0 |  | 0 | 15 | 0 | 0 | 0 | 0 | 0 |  | Vlastní | Indiv | 0 | 0 |  | Práce | Běžná |  |  |  | POL1_
|  | Provedení vč,: | [25 empty] | POP
|  | - podkladního roštu | [25 empty] | POP
|  | - kotevního a spojovacího materiálu | [25 empty] | POP
|  | - povrchové úpravy | [25 empty] | POP
|  | - ostění | [25 empty] | POP
|  | - zapuštění podkladního roštu do izolantu | [25 empty] | POP
|  | 2,26*11,2+(2+1,5*2)*0,3*3-2*1,5*3 |  | 20.812 | [23 empty] | VV | 0
|  | štít vstup : 17,54-1*1,5*2+(1+1,5*2)*0,3*2 |  | 16.94 | [23 empty] | VV | 0
|  | štíty : 6*(11,2+2,05/2)*2-1*1,5*16-1,5*1,5*8 |  | 104.7 | [23 empty] | VV | 0
|  | (1+1,5*2)*0,3*16 |  | 19.2 | [23 empty] | VV | 0
|  | 1,5*3*0,3*8 |  | 10.8 | [23 empty] | VV | 0
87 | S2 | Kompletní dodávka a montáž obkladu z MD s mezerami | m2 | 101.0732 |  | 0 |  | 0 |  | 0 | 15 | 0 | 0 | 0 | 0 | 0 |  | Vlastní | Indiv | 0 | 0 |  | Práce | Běžná |  |  |  | POL1_
|  | Obklad dle PD na stávající konstrukci vč.: | [25 empty] | POP
|  | - obkladu ostění | [25 empty] | POP
|  | - podkladního roštu | [25 empty] | POP
|  | - kotvení | [25 empty] | POP
|  | - povrchové úpravy | [25 empty] | POP
|  | - materiálu | [25 empty] | POP
|  | vikýře : (4,02*1,77+(1+1,5*2)*0,3-1*1,5)*4 |  | 27.2616 | [23 empty] | VV | 0
|  | (7,77*1,77+(2+1,5*2)*0,27*2-2*1,5*2)*4 |  | 41.8116 | [23 empty] | VV | 0
|  | boky vikýřů : 2*16 |  | 32 | [23 empty] | VV | 0
88 | 998766202R00 | Přesun hmot pro konstrukce truhlářské v objektech výšky do 12 m | % |  |  | 0 |  | 0 |  | 0 | 15 | 0 | 0 | 0 | 0 | 0 | 800-766 | RTS 24/ I | RTS 23/ II | 0 | 0 |  | Přesun hmot | Běžná |  |  |  | POL7_
|  | 50 m vodorovně | [25 empty] | SPI
Díl: | 767 | Konstrukce zámečnické |  |  |  | 0 |  | 0 |  | 0 |  | 0 |  | 0 |  | 0 |  |  |  |  | 0 | [6 empty] | DIL
89 | Z1 | Dodávka a montáž zábradlí lodžií | m2 | 99.06 |  | 0 |  | 0 |  | 0 | 15 | 0 | 0 | 0 | 0 | 0 |  | Vlastní | Indiv | 0 | 0 |  | Práce | Běžná |  |  |  | POL1_
|  | hliníková svařovaná konstrukce | [25 empty] | POP
|  | povrchová úprava komaxit | [25 empty] | POP
|  | výplň z bezpečnostního mléčného skla tl. 6 mm v pryžovém těsnění | [25 empty] | POP
|  | kotvení zábradlí | [25 empty] | POP
|  | 2,05*(4+4+4)*1 |  | 24.6 | [23 empty] | VV | 0
|  | 2,725*(8+8+8)*1 |  | 65.4 | [23 empty] | VV | 0
|  | (2,275+2,255)*2*1 |  | 9.06 | [23 empty] | VV | 0
90 | 998767202R00 | Přesun hmot pro kovové stavební doplňk. konstrukce v objektech výšky do 12 m | % |  |  | 0 |  | 0 |  | 0 | 15 | 0 | 0 | 0 | 0 | 0 | 800-767 | RTS 24/ I | RTS 23/ II | 0 | 0 |  | Přesun hmot | Běžná |  |  |  | POL7_
|  | 50 m vodorovně | [25 empty] | SPI
Díl: | 769 | Otvorové prvky z plastu |  |  |  | 0 |  | 0 |  | 0 |  | 0 |  | 0 |  | 0 |  |  |  |  | 0 | [6 empty] | DIL
91 | Dv | Kompletní dodávka montáž AL vstupních dveří vč. kotvení, těsnění, pásek apod, | m2 | 5.5 |  | 0 |  | 0 |  | 0 | 15 | 0 | 0 | 0 | 0 | 0 |  | Vlastní | Indiv | 0 | 0 |  | Práce | Běžná |  |  |  | POL1_
|  | 2,2*2,5 |  | 5.5 | [23 empty] | VV | 0
92 | Ok | Kompletní dodávka a montáž plastového okna s trojsklem | m2 | 306.7 |  | 0 |  | 0 |  | 0 | 15 | 0 | 0 | 0 | 0 | 0 |  | Vlastní | Indiv | 0 | 0 |  | Práce | Běžná |  |  |  | POL1_
|  | vč, kotvení, těsnění, pásek a pod. | [25 empty] | POP
|  | vč. vnitřníího parapetu | [25 empty] | POP
|  | 1,5*1,5*(16+16+16+2) |  | 112.5 | [23 empty] | VV | 0
|  | 150x150 lichoběžník plocha : 1,48*(0+0+0+2) |  | 2.96 | [23 empty] | VV | 0
|  | sestava : (1*2,13+1*1,25)*(8+0+0+0) |  | 27.04 | [23 empty] | VV | 0
|  | balkonové : 1*2,38*(4+0+0+0) |  | 9.52 | [23 empty] | VV | 0
|  | 0,5*1*(8+8+8+0) |  | 12 | [23 empty] | VV | 0
|  | 2*1,5*(3+3+3+0) |  | 27 | [23 empty] | VV | 0
|  | balkonové : 1*2,25*12 |  | 27 | [23 empty] | VV | 0
|  | sestava : (1*2,25+1*1,5)*(0+8+8+0) |  | 60 | [23 empty] | VV | 0
|  | 1*1,5*(4+4+4+6) |  | 27 | [23 empty] | VV | 0
|  | 100x150 lichoběžník : 0,84*(0+0+0+2) |  | 1.68 | [23 empty] | VV | 0
|  | Mezisoučet |  | 306.7 | [23 empty] | VV | 1
Díl: | 771 | Podlahy z dlaždic a obklady |  |  |  | 0 |  | 0 |  | 0 |  | 0 |  | 2.95 |  | 0 |  |  |  |  | 0 | [6 empty] | DIL
93 | 77191 | Montáž dlažby na pryžové podložky | m2 | 93.39 |  | 0 |  | 0 |  | 0 | 15 | 0 | 0 | 0 | 0 | 0 |  | Vlastní | Indiv | 0 | 0 |  | Práce | Běžná |  |  |  | POL1_
|  | 2,05*1,33*8 |  | 21.812 | [23 empty] | VV | 0
|  | 2,725*1,33*16 |  | 57.988 | [23 empty] | VV | 0
|  | 2,275*1,5*2 |  | 6.825 | [23 empty] | VV | 0
|  | 2,255*1,5*2 |  | 6.765 | [23 empty] | VV | 0
94 | 77192 | Dodávka a montáž pryžové podložky | m | 653.73 |  | 0 |  | 0 |  | 0 | 15 | 0 | 0 | 0 | 0 | 0 |  | Vlastní | Indiv | 0 | 0 |  | Práce | Běžná |  |  |  | POL1_
|  | Odkaz na mn. položky pořadí 93 : 93,39000*7 |  | 653.73 | [23 empty] | VV | 5
95 | 592468R | Dlažba vymývaná tl. 20 mm | m2 | 102.729 |  | 0 |  | 0 |  | 0 | 15 | 0 | 0.02875 | 2.95 | 0 | 0 |  | Vlastní | Indiv | 0 | 0 |  | Specifikace | Běžná |  |  |  | POL3_
|  | Odkaz na mn. položky pořadí 93 : 93,39000 |  | 93.39 | [23 empty] | VV | 5
|  | Koeficient : 0,1 |  | 9.339 | [23 empty] | VV | 4
96 | 998771202R00 | Přesun hmot pro podlahy z dlaždic v objektech výšky do 12 m | % |  |  | 0 |  | 0 |  | 0 | 15 | 0 | 0 | 0 | 0 | 0 | 800-771 | RTS 24/ I | RTS 23/ II | 0 | 0 |  | Přesun hmot | Běžná |  |  |  | POL7_
|  | 50 m vodorovně | [25 empty] | SPI
Díl: | 776 | Podlahy povlakové |  |  |  | 0 |  | 0 |  | 0 |  | 0 |  | 0.25 |  | 0 |  |  |  |  | 19.14 | [6 empty] | DIL
97 | 776421100RU1 | Lepení soklíků PVC a napojení krytiny na stěnu lepení podlahových soklíků z PVC a vinylu včetně dodávky soklíku | m | 20 |  | 0 |  | 0 |  | 0 | 15 | 0 | 8e-05 | 0 | 0 | 0 | 800-775 | RTS 24/ I | RTS 23/ II | 0.1372 | 2.74 |  | Práce | Běžná |  |  |  | POL1_
|  | nové balk. sestavy : 8*2*1 |  | 16 | [23 empty] | VV | 0
|  | nové balk. dveře : 4*1*1 |  | 4 | [23 empty] | VV | 0
98 | 776521110R00 | Lepení povlakových podlah z plastů Lepení povlakových podlah z plastů - pásy z PVC, montáž, | m2 | 20 |  | 0 |  | 0 |  | 0 | 15 | 0 | 0.0004 | 0.01 | 0 | 0 | 800-775 | RTS 24/ I | RTS 23/ II | 0.38 | 7.6 |  | Práce | Běžná |  |  |  | POL1_
|  | nové balk. sestavy : 8*2*1 |  | 16 | [23 empty] | VV | 0
|  | nové balk. dveře : 4*1*1 |  | 4 | [23 empty] | VV | 0
99 | 777531025R00 | Podlahy ze stěrky akrylátové s disperzí samonivelační hmota, tloušťky 5 mm | m2 | 20 |  | 0 |  | 0 |  | 0 | 15 | 0 | 0.00971 | 0.19 | 0 | 0 | 800-773 | RTS 24/ I | RTS 23/ II | 0.44 | 8.8 |  | Práce | Běžná |  |  |  | POL1_
|  | včetně penetrace podkladu | [25 empty] | SPI
|  | nové balk. sestavy : 8*2*1 |  | 16 | [23 empty] | VV | 0
|  | nové balk. dveře : 4*1*1 |  | 4 | [23 empty] | VV | 0
100 | 28410101R | linoleum přírodní; podklad juta; v rolích; š = 2 000,0 mm; l = 32 000 mm; tl. 2,00 mm; třída zatížení 23, 32, 41; protiskluzné | m2 | 22 |  | 0 |  | 0 |  | 0 | 15 | 0 | 0.0023 | 0.05 | 0 | 0 | SPCM | RTS 24/ I | RTS 23/ II | 0 | 0 |  | Specifikace | Běžná |  |  |  | POL3_
|  | nové balk. sestavy : 8*2*1 |  | 16 | [23 empty] | VV | 0
|  | nové balk. dveře : 4*1*1 |  | 4 | [23 empty] | VV | 0
|  | Koeficient : 0,1 |  | 2 | [23 empty] | VV | 4
101 | 998776201R00 | Přesun hmot pro podlahy povlakové v objektech výšky do 6 m | % |  |  | 0 |  | 0 |  | 0 | 15 | 0 | 0 | 0 | 0 | 0 | 800-775 | RTS 24/ I | RTS 23/ II | 0 | 0 |  | Přesun hmot | Běžná |  |  |  | POL7_
|  | vodorovně do 50 m | [25 empty] | SPI
Díl: | 784 | Malby |  |  |  | 0 |  | 0 |  | 0 |  | 0 |  | 0.07 |  | 0 |  |  |  |  | 48.14 | [6 empty] | DIL
102 | 784191101R00 | Příprava povrchu Penetrace (napouštění) podkladu disperzní, jednonásobná | m2 | 340.174 |  | 0 |  | 0 |  | 0 | 15 | 0 | 7e-05 | 0.02 | 0 | 0 | 800-784 | RTS 24/ I | RTS 23/ II | 0.03248 | 11.05 |  | Práce | Běžná |  |  |  | POL1_
|  | 1,5*4*0,45*50+(0,51+1,8+1,5)*0,45*2 |  | 138.429 | [23 empty] | VV | 0
|  | (1+2,38)*2*0,45*4 |  | 12.168 | [23 empty] | VV | 0
|  | (0,5+1)*2*0,45*24 |  | 32.4 | [23 empty] | VV | 0
|  | (2+2,13)*2*0,6*8 |  | 39.648 | [23 empty] | VV | 0
|  | (1+2,38*2)*0,45*4 |  | 10.368 | [23 empty] | VV | 0
|  | (2+1,5)*2*0,45*8 |  | 25.2 | [23 empty] | VV | 0
|  | (1+1,5)*2*0,45*18+(0,51+1,2+1,18)*0,45*2 |  | 43.101 | [23 empty] | VV | 0
|  | (2,2+2,5)*2*0,4 |  | 3.76 | [23 empty] | VV | 0
|  | (1+2,25)*2*0,45*12 |  | 35.1 | [23 empty] | VV | 0
103 | 784195122R00 | Malby z malířských směsí hlinkových, , barevné, dvojnásobné | m2 | 340.174 |  | 0 |  | 0 |  | 0 | 15 | 0 | 0.00015 | 0.05 | 0 | 0 | 800-784 | RTS 24/ I | RTS 23/ II | 0.10902 | 37.09 |  | Práce | Běžná |  |  |  | POL1_
|  | Odkaz na mn. položky pořadí 102 : 340,17400 |  | 340.174 | [23 empty] | VV | 5
Díl: | M21 | Elektromontáže |  |  |  | 0 |  | 0 |  | 0 |  | 0 |  | 0 |  | 0 |  |  |  |  | 0 | [6 empty] | DIL
104 | 21001 | Demontáž hromosvodu na stěnách, odpojení od střešní části | m | 60 |  | 0 |  | 0 |  | 0 | 15 | 0 | 0 | 0 | 0 | 0 |  | Vlastní | Indiv | 0 | 0 |  | Práce | Běžná |  |  |  | POL1_
105 | 21002 | D+M hromosvodu na stěnách na KZS | m | 60 |  | 0 |  | 0 |  | 0 | 15 | 0 | 0 | 0 | 0 | 0 |  | Vlastní | Indiv | 0 | 0 |  | Práce | Běžná |  |  |  | POL1_
Díl: | D96 | Přesuny suti a vybouraných hmot |  |  |  | 0 |  | 0 |  | 0 |  | 0 |  | 0 |  | 0 |  |  |  |  | 333.43 | [6 empty] | DIL
106 | 979086112R00 | Vodorovná doprava suti a vybouraných hmot nakládání nebo překládání suti a vybouraných hmot na dopravní prostředek při vodorovné dopravě, , | t | 82.975 |  | 0 |  | 0 |  | 0 | 15 | 0 | 0 | 0 | 0 | 0 | 832-1 | RTS 24/ I | RTS 23/ II | 0.277 | 22.98 |  | Přesun suti | Běžná |  |  |  | POL8_
|  | bez naložení, s vyložením a hrubým urovnáním | [25 empty] | SPI
107 | 979011111R00 | Svislá doprava suti a vybouraných hmot za prvé podlaží nad nebo pod základním podlažím | t | 82.975 |  | 0 |  | 0 |  | 0 | 15 | 0 | 0 | 0 | 0 | 0 | 801-3 | RTS 24/ I | RTS 23/ II | 0.933 | 77.42 |  | Přesun suti | Běžná |  |  |  | POL8_
108 | 979011121R00 | Svislá doprava suti a vybouraných hmot příplatek za každé další podlaží | t | 41.4875 |  | 0 |  | 0 |  | 0 | 15 | 0 | 0 | 0 | 0 | 0 | 801-3 | RTS 24/ I | RTS 23/ II | 0.653 | 27.09 |  | Přesun suti | Běžná |  |  |  | POL8_
109 | 979081111R00 | Odvoz suti a vybouraných hmot na skládku do 1 km | t | 82.975 |  | 0 |  | 0 |  | 0 | 15 | 0 | 0 | 0 | 0 | 0 | 801-3 | RTS 24/ I | RTS 23/ II | 0.49 | 40.66 |  | Přesun suti | Běžná |  |  |  | POL8_
110 | 979081121R00 | Odvoz suti a vybouraných hmot na skládku příplatek za každý další 1 km | t | 248.9248 |  | 0 |  | 0 |  | 0 | 15 | 0 | 0 | 0 | 0 | 0 | 801-3 | RTS 24/ I | RTS 23/ II | 0 | 0 |  | Přesun suti | Běžná |  |  |  | POL8_
111 | 979082111R00 | Vnitrostaveništní doprava suti a vybouraných hmot do 10 m | t | 82.975 |  | 0 |  | 0 |  | 0 | 15 | 0 | 0 | 0 | 0 | 0 | 801-3 | RTS 24/ I | RTS 23/ II | 0.942 | 78.16 |  | Přesun suti | Běžná |  |  |  | POL8_
112 | 979082121R00 | Vnitrostaveništní doprava suti a vybouraných hmot příplatek k ceně za každých dalších 5 m | t | 829.7495 |  | 0 |  | 0 |  | 0 | 15 | 0 | 0 | 0 | 0 | 0 | 801-3 | RTS 24/ I | RTS 23/ II | 0.105 | 87.12 |  | Přesun suti | Běžná |  |  |  | POL8_
113 | 979990107R00 | Poplatek za uložení, směs betonu, cihel a dřeva, , skupina 17 09 04 z Katalogu odpadů | t | 82.975 |  | 0 |  | 0 |  | 0 | 15 | 0 | 0 | 0 | 0 | 0 | 801-3 | RTS 24/ I | RTS 23/ II | 0 | 0 |  | Přesun suti | Běžná |  |  |  | POL8_
Díl: | ON | Ostatní náklady |  |  |  | 0 |  | 0 |  | 0 |  | 0 |  | 0 |  | 0 |  |  |  |  | 0 | [6 empty] | DIL
114 | 00411 R | Přípravné a průzkumné služby či práce | Soubor | 1 |  | 0 |  | 0 |  | 0 | 15 | 0 | 0 | 0 | 0 | 0 |  | RTS 24/ I | Indiv | 0 | 0 |  | VRN | Běžná |  |  |  | POL99_2
|  | náklady na vytyčení inženýrských sítí, vč. provedení kopaných sond pro ověření jejich polohy | [25 empty] | POP
115 | 00511 R | Geodetické práce | Soubor | 1 |  | 0 |  | 0 |  | 0 | 15 | 0 | 0 | 0 | 0 | 0 |  | RTS 24/ I | Indiv | 0 | 0 |  | VRN | Běžná |  |  |  | POL99_2
|  | - zaměření skutečného provedení komunikací a inženýrských sítí | [25 empty] | POP
|  | - předání zaměření objednateli ve třech písemných vyhotoveních a digitálně v jednom vyhotovení na CD ve formátu pdf | [25 empty] | POP |  | - předání zaměření objednateli ve třech písemných vyhotoveních a digitálně v jednom vyhotovení na CD ve formátu pdf
116 | 005121 R | Zařízení staveniště | Soubor | 1 |  | 0 |  | 0 |  | 0 | 15 | 0 | 0 | 0 | 0 | 0 |  | RTS 24/ I | Indiv | 0 | 0 |  | VRN | Běžná |  |  |  | POL99_2
|  | - zřízení objektů ZS | [25 empty] | POP
|  | - zřízení přípojek médií k objektům ZS | [25 empty] | POP
|  | - zřízení odběrných míst NN a vody s měřením | [25 empty] | POP
|  | - provozní náklady na energie | [25 empty] | POP
|  | - náklady na úklid ploch využívaných pro ZS | [25 empty] | POP
|  | - náklady spojené s likvidací objektů ZS | [25 empty] | POP
|  | - náklady na uvedení ploch a zařízení využívaných pro ZS do původního stavu | [25 empty] | POP
|  | - náklady na ztížené provádění stavebních prací v důsledku nepřerušeného dopravního provozu provozu v bezprosřední blízkosti staveniště (zajištění příjezdů pro pohotovostní vozidla) | [25 empty] | POP |  | - náklady na ztížené provádění stavebních prací v důsledku nepřerušeného dopravního provozu provozu v bezprosřední blízkosti staveniště (zajištění příjezdů pro pohotovostní vozidla)
|  | - poplatky za užívání veřejných ploch a to vč. užívání ploch k uložení materiálů a odpadu | [25 empty] | POP
|  | - náklady na dočasné bezbariérové trasy pro pěší | [25 empty] | POP
|  | - náklady na mobilní oplocení a hrazení | [25 empty] | POP
|  | - náklady na umístění tabule "stavba povolena | [25 empty] | POP
|  | - náklady na umístění výstražných značek a cedulí (např. zákaz vstupu na staveniště) | [25 empty] | POP
117 | 005122 R | Provozní vlivy | Soubor | 1 |  | 0 |  | 0 |  | 0 | 15 | 0 | 0 | 0 | 0 | 0 |  | RTS 24/ I | Indiv | 0 | 0 |  | VRN | Běžná |  |  |  | POL99_1
|  | - provoz investora, případně třetích osob | [25 empty] | POP
|  | - silniční provoz | [25 empty] | POP
|  | - ztížený pohyb vozidel ve městě | [25 empty] | POP
|  | - ochranná pásma | [25 empty] | POP
118 | 00523 R | Zkoušky a revize | Soubor | 1 |  | 0 |  | 0 |  | 0 | 15 | 0 | 0 | 0 | 0 | 0 |  | RTS 24/ I | Indiv | 0 | 0 |  | VRN | Běžná |  |  |  | POL99_2
|  | - náklady na provedení veškerých předepsaných zkoušek a revizí použitých materiálů a provedených konstrukcí nebo stavebních prací (statické zatěžovací zkoušky) | [25 empty] | POP |  | - náklady na provedení veškerých předepsaných zkoušek a revizí použitých materiálů a provedených konstrukcí nebo stavebních prací (statické zatěžovací zkoušky)
119 | 005241010R | Dokumentace skutečného provedení | Soubor | 1 |  | 0 |  | 0 |  | 0 | 15 | 0 | 0 | 0 | 0 | 0 |  | RTS 24/ I | Indiv | 0 | 0 |  | VRN | Běžná |  |  |  | POL99_2
|  | - vypracování projektu skutečného provedení díla | [25 empty] | POP
|  | - předání dokumentace objednateli ve třech písemných vyhotovení a digitálně v jednom vyhotovení na CD ve formátu pdf | [25 empty] | POP |  | - předání dokumentace objednateli ve třech písemných vyhotovení a digitálně v jednom vyhotovení na CD ve formátu pdf
[26 empty] | 15 | 21 | DPH
| Celkem |  |  |  |  | 0 | [19 empty] | 0 | 0 | SUM
END
Note on S6: Jedná se o informaci, zda se jedná o položku, která je do rozpočtu zadána z cenové soustavy RTS, nebo vlastní.
Note on T6: Jedná se o název CÚ, která je zadána u položky rozpočtu