## Kryci_list
.
Soupis objektů s DPH
Stavba: Kyjov – chodníkv ul. V. Bzeneckého
Varianta:ZŘ/Základní řešení
| Odbytová cena: | 0
| OC+DPH: | 0
Objekt | Popis | OC | DPH | OC+DPH
SO 100 | Komunikace a zpevněné plochy | 0 | 0 | 0
SO 200 | Opěrná zeď | 0 | 0 | 0
SO 300 | Dešťová kanalizace | 0 | 0 | 0
SO 401 | Veřejné osvětlení | 0 | 0 | 0
SO 402 | Prodloužení kabelu itself (není součástí rozpočtu) | 0 | 0 | 0

## SO_100
ROZPOČET STAVBY S VÝKAZEM PRACÍ
třídník rozpočtu OTSKP, aktualizace 2019, koef 2020
Stavba : | Kyjov – chodník v ul. V. Bzeneckého
Stavební objekt : | SO 100 Komunikace a zpevněné plochy
SO | KATEGORIE | KÓD POLOŽKY | VARIANTA POLOŽKY | POŘ. Č. POL. | NÁZEV POLOŽKY | POZNÁMKA | JEDNOTKA | POČET JEDNOTEK | JEDNOTKOVÁ CENA | CENA CELKEM BEZ DPH
SO 100 | 0 VŠEOBECNÉ KONSTRUKCE A PRÁCE | 02821 |  | 85 | PRŮZKUMNÉ PRÁCE ARCHEOLOGICKÉ NA POVRCHU | <=> Výpočet: 1 | KPL | 1 | 0 | 0
| 0 VŠEOBECNÉ KONSTRUKCE A PRÁCE | 02911 | 1 | 1 | OSTATNÍ POŽADAVKY - GEODETICKÉ ZAMĚŘENÍ | vytyčení stavby, prostor staveniště včetně označení <=> Výpočet: 1 | KPL | 1 | 0 | 0
| 0 VŠEOBECNÉ KONSTRUKCE A PRÁCE | 02911 | 2 | 3 | OSTATNÍ POŽADAVKY - GEODETICKÉ ZAMĚŘENÍ | vytyčení inženýrských sítí, včetně označení, kontrola vytýčení inženýrských sítí ve staveništi <=> Výpočet: 1 | KPL | 1 | 0 | 0
| 0 VŠEOBECNÉ KONSTRUKCE A PRÁCE | 02943 |  | 2 | OSTATNÍ POŽADAVKY - VYPRACOVÁNÍ RDS | zahrnuje do upřesňující průzkumy, výrobní výkresy <=> Výpočet: 1 | KPL | 1 | 0 | 0
| 0 VŠEOBECNÉ KONSTRUKCE A PRÁCE | 02944 |  | 4 | OSTAT POŽADAVKY - DOKUMENTACE SKUTEČ PROVEDENÍ V DIGIT FORMĚ | kompletní DSPS včetně geometrického plánu, zanesení do KN, <=> Výpočet: 1 | KPL | 1 | 0 | 0
| 0 VŠEOBECNÉ KONSTRUKCE A PRÁCE | 02991 |  | 86 | OSTATNÍ POŽADAVKY - INFORMAČNÍ TABULE | informační tabule 1 x A2, polep plast fólií na ocelovém rámu a sloupcích <=> Výpočet: 1 | KUS | 1 | 0 | 0
| 0 VŠEOBECNÉ KONSTRUKCE A PRÁCE | 03130 |  | 5 | ZAŘÍZENÍ STAVENIŠTĚ - SKLADY A DÍLNY | veškeré práce a náklady ke zřízení, provozu a likvidace staveniště včetně zajištění, označení a splnění podmínek správců a orgánů dotčené oblasti včetně zajištění dočasné skládky materiálů ke zpětnému využití <=> Výpočet: 1 | KPL | 1 | 0 | 0
| 0 VŠEOBECNÉ KONSTRUKCE A PRÁCE | 15111 | 2 | 31 | POPLATKY ZA LIKVIDACŮ ODPADŮ NEKONTAMINOVANÝCH - 17 05 04 VYTĚŽENÉ ZEMINY A HORNINY - I. TŘÍDA TĚŽITELNOSTI | poplatek za skládku zeminy, odkop + kanalizace - zásyp za zdi <=> Výpočet: =(380,5+79,56-93,4)*2 | T | 733.32 | 0 | 0
| 0 VŠEOBECNÉ KONSTRUKCE A PRÁCE | 15130 |  | 25 | POPLATKY ZA LIKVIDACŮ ODPADŮ NEKONTAMINOVANÝCH - 17 03 02 VYBOURANÝ ASFALTOVÝ BETON BEZ DEHTU | včetně kontroly dehtu testem vyluhovatelností <=> Výpočet: =(41,4)*2,4 | T | 99.36 | 0 | 0
| 0 VŠEOBECNÉ KONSTRUKCE A PRÁCE | 15140 |  | 16 | POPLATKY ZA LIKVIDACŮ ODPADŮ NEKONTAMINOVANÝCH - 17 01 01 BETON Z DEMOLIC OBJEKTŮ, ZÁKLADŮ TV | obruby + bet. kryty, propustek <=> Výpočet: =19*86/1000+ (3,8+4,68+3,9)*2,4 | T | 31.346 | 0 | 0
| 0 VŠEOBECNÉ KONSTRUKCE A PRÁCE Celkem | [8 empty] | 0
| 1 ZEMNÍ PRÁCE | 112016 |  | 68 | KÁCENÍ STROMŮ D KMENE DO 0,5M S ODSTRANĚNÍM PAŘEZŮ, ODVOZ DO 12KM | <=> Výpočet: 4 | KUS | 4 | 0 | 0
| 1 ZEMNÍ PRÁCE | 11315A |  | 9 | ODSTRANĚNÍ KRYTU ZPEVNĚNÝCH PLOCH Z BETONU - BEZ DOPRAVY | vjezd hala, samostatný vjezd <=> Výpočet: =18*0,5*0,2+10*0,2 | M3 | 3.8 | 0 | 0
| 1 ZEMNÍ PRÁCE | 11315B |  | 10 | ODSTRANĚNÍ KRYTU ZPEVNĚNÝCH PLOCH Z BETONU - DOPRAVA | 30 km beton kryt <=> Výpočet: =3,8*2,4*30 | TKM | 273.6 | 0 | 0
| 1 ZEMNÍ PRÁCE | 11332A | 1 | 26 | ODSTRANĚNÍ PODKLADŮ ZPEVNĚNÝCH PLOCH Z KAMENIVA NESTMELENÉHO - BEZ DOPRAVY | Odstranění podkladních vrstev pod (asf + pod vjezdy <=> Výpočet: =180*0,45+19*0,19 | M3 | 84.61 | 0 | 0
| 1 ZEMNÍ PRÁCE | 11332B | 1 | 27 | ODSTRANĚNÍ PODKLADŮ ZPEVNĚNÝCH PLOCH Z KAMENIVA NESTMELENÉHO - DOPRAVA | 10 km na dočasnou skládku <=> Výpočet: =(84,61)*1,9*10 | TKM | 1607.59 | 0 | 0
| 1 ZEMNÍ PRÁCE | 11346A |  | 14 | ODSTRANĚNÍ KRYTU ZPEVNĚNÝCH PLOCH ZE SILNIČ DÍLCŮ (PANELŮ) VČET PODKL - BEZ DOPRAVY | samostatný vjezd <=> Výpočet: =19,5*0,2 | M3 | 3.9 | 0 | 0
| 1 ZEMNÍ PRÁCE | 11346B |  | 15 | ODSTRANĚNÍ KRYTU ZPEVNĚNÝCH PLOCH ZE SILNIČ DÍLCŮ (PANELŮ) VČET PODKL - DOPRAVA | 30 km panely <=> Výpočet: =3,9*2,4*30 | TKM | 280.8 | 0 | 0
| 1 ZEMNÍ PRÁCE | 11352A |  | 7 | ODSTRANĚNÍ CHODNÍKOVÝCH A SILNIČNÍCH OBRUBNÍKŮ BETONOVÝCH - BEZ DOPRAVY | Odstranění stávajících obrub <=> Výpočet: =6+13 | M | 19 | 0 | 0
| 1 ZEMNÍ PRÁCE | 11352B |  | 8 | ODSTRANĚNÍ CHODNÍKOVÝCH A SILNIČNÍCH OBRUBNÍKŮ BETONOVÝCH - DOPRAVA | 30 km obruby <=> Výpočet: =(19*86/1000)*30 | TKM | 49.02 | 0 | 0
| 1 ZEMNÍ PRÁCE | 11372A |  | 23 | FRÉZOVÁNÍ ZPEVNĚNÝCH PLOCH ASFALTOVÝCH - BEZ DOPRAVY | stávající asfaltové plochy, tl. 230 <=> Výpočet: =130*0,23 | M3 | 29.9 | 0 | 0
| 1 ZEMNÍ PRÁCE | 11372B |  | 24 | FRÉZOVÁNÍ ZPEVNĚNÝCH PLOCH ASFALTOVÝCH - DOPRAVA | 30 km, <=> Výpočet: =(29,9*2,4*30) | TKM | 2152.8 | 0 | 0
| 1 ZEMNÍ PRÁCE | 12373 |  | 28 | ODKOP PRO SPOD STAVBU SILNIC A ŽELEZNIC TŘ. I | odkop spodní stavba - rozprostření zeminy na ohumusování <=> Výpočet: =18,3*10+39,5*5 | M3 | 380.5 | 0 | 0
| 1 ZEMNÍ PRÁCE | 12373B | 1 | 29 | ODKOP PRO SPOD STAVBU SILNIC A ŽELEZNIC TŘ. I - DOPRAVA | odvoz 10km na dočasnou skládku, zásyp za zdi, osvahování <=> Výpočet: =93,4*10+530*0,15 | M3KM | 1013.5 | 0 | 0
| 1 ZEMNÍ PRÁCE | 12373B | 2 | 30 | ODKOP PRO SPOD STAVBU SILNIC A ŽELEZNIC TŘ. I - DOPRAVA | odvoz 30km, odkop - zásyp za zdi - osvahování <=> Výpočet: =(380,5-93,4-530*0,15)*30 | M3KM | 6228 | 0 | 0
| 1 ZEMNÍ PRÁCE | 17171 | 1 | 61 | ULOŽENÍ SYPANINY DO NÁSYPŮ VRSTEVNATÝCH SE ZHUT SE ZLEPŠENÍM ZEMINY | zemní násyp, materiál z odstranění podkladů <=> Výpočet: 84,61 | M3 | 84.61 | 0 | 0
| 1 ZEMNÍ PRÁCE | 17180 |  | 62 | ULOŽENÍ SYPANINY DO NÁSYPŮ Z NAKUPOVANÝCH MATERIÁLŮ | zemní násyp, nedostatek vhodného materiálu <=> Výpočet: =14,07*10+10,87*5-84,61 | M3 | 110.44 | 0 | 0
| 1 ZEMNÍ PRÁCE | 17411 |  | 63 | ZÁSYP JAM A RÝH ZEMINOU SE ZHUTNĚNÍM | za pěrou zdi, materiál z odkopu <=> Výpočet: =1,2*10+16,28*5 | M3 | 93.4 | 0 | 0
| 1 ZEMNÍ PRÁCE | 18110 | 1 | 50 | ÚPRAVA PLÁNĚ SE ZHUTNĚNÍM V HORNINĚ TŘ. I | <=> Výpočet: =630*1,2 | M2 | 756 | 0 | 0
| 1 ZEMNÍ PRÁCE | 18222 |  | 60 | ROZPROSTŘENÍ ORNICE VE SVAHU V TL DO 0,15M | zemina z odkopu <=> Výpočet: 530 | M2 | 530 | 0 | 0
| 1 ZEMNÍ PRÁCE | 18241 |  | 64 | ZALOŽENÍ TRÁVNÍKU RUČNÍM VÝSEVEM | 3x zálévání <=> Výpočet: 530 | M2 | 530 | 0 | 0
| 1 ZEMNÍ PRÁCE Celkem | [8 empty] | 0
| 2 ZÁKLADY | 27152 |  | 32 | POLŠTÁŘE POD ZÁKLADY Z KAMENIVA DRCENÉHO | polštáře pdo zdi <=> Výpočet: =0,2*65 | M3 | 13 | 0 | 0
| 2 ZÁKLADY | 28997E |  | 52 | OPLÁŠTĚNÍ (ZPEVNĚNÍ) Z GEOTEXTILIE DO 500G/M2 | Tkaná geotextilie, CBR min. 3,3 KN V případě nevhodného podloží je nutné provést stabilizaci podloží ČERPÁNÍ PO DOHODĚ S INVESTOREM <=> Výpočet: 756 | M2 | 756 | 0 | 0
| 2 ZÁKLADY Celkem | [8 empty] | 0
| 5 KOMUNIKACE | 5,74E+58 |  | 43 | ASFALTOVÝ BETON PRO PODKLADNÍ VRSTVY ACP 16+, 16S TL. 60MM | Asfaltový beton pro podkladní vrstvy,ACP16S,50/70, 60mm, ČSN EN 13108-1, sjezd <=> Výpočet: 30 | M2 | 30 | 0 | 0
| 5 KOMUNIKACE | 561441 |  | 45 | KAMENIVO ZPEVNĚNÉ CEMENTEM TŘ. I TL. DO 200MM | Kamenivo zpevněné cementem, SC C 8/10, 200mm,ČSN EN 14227-1 <=> Výpočet: 180 | M2 | 180 | 0 | 0
| 5 KOMUNIKACE | 56333 | 3 | 36 | VOZOVKOVÉ VRSTVY ZE ŠTĚRKODRTI TL. DO 150MM | Štěrkodrť 0/32, ŠDb, 150 mm, ČSN 73 6126-1 Konstrukce chodníku + sjzed <=> Výpočet: =430 + 18,5 | M2 | 448.5 | 0 | 0
| 5 KOMUNIKACE | 56333 | 2.1 | 38 | VOZOVKOVÉ VRSTVY ZE ŠTĚRKODRTI TL. DO 150MM | Štěrkodrť 0/63, Šda, 150 mm, ČSN 73 6126-1 Konstrukce sjezdu <=> Výpočet: =18,5 | M2 | 18.5 | 0 | 0
| 5 KOMUNIKACE | 56333 | 4.1 | 48 | VOZOVKOVÉ VRSTVY ZE ŠTĚRKODRTI TL. DO 150MM | Štěrkodrť 0/63, Šda, 150 mm, ČSN 73 6126-1 Konstrukce sjezdu <=> Výpočet: 19 | M2 | 19 | 0 | 0
| 5 KOMUNIKACE | 56335 |  | 46 | VOZOVKOVÉ VRSTVY ZE ŠTĚRKODRTI TL. DO 250MM | Štěrkodrť frakce 0/32 Gc, ŠDA, 250mm, ČSN 736126-1 <=> Výpočet: 180 | M2 | 180 | 0 | 0
| 5 KOMUNIKACE | 56336 |  | 53 | VOZOVKOVÉ VRSTVY ZE ŠTĚRKODRTI TL. DO 300MM | 2x vrstva V případě nevhodného podloží je nutné provést stabilizaci podloží ČERPÁNÍ PO DOHODĚ S INVESTOREM <=> Výpočet: 756 | M2 | 756 | 0 | 0
| 5 KOMUNIKACE | 56363 |  | 47 | VOZOVKOVÉ VRSTVY Z RECYKLOVANÉHO MATERIÁLU TL DO 150MM | Asfaltový recykláž, R-mat 0/22, 150 mm, ČSN EN 13108-8 <=> Výpočet: 19 | M2 | 19 | 0 | 0
| 5 KOMUNIKACE | 572123 | 1.1 | 44 | INFILTRAČNÍ POSTŘIK Z EMULZE DO 1,0KG/M2 | Infiltrační postřik, PI-E, C60 B5 ,0,65 kg/m²,ČSN 73 6129 <=> Výpočet: 180 | M2 | 180 | 0 | 0
| 5 KOMUNIKACE | 572123 | 4.1 | 49 | INFILTRAČNÍ POSTŘIK Z EMULZE DO 1,0KG/M2 | Inf. p. kat. em.; zbyt. poj. 0,8 kg/m2, PI; EK; C 60 B4,ČSN 73 6129 <=> Výpočet: 180 | M2 | 180 | 0 | 0
| 5 KOMUNIKACE | 572214 |  | 40 | SPOJOVACÍ POSTŘIK Z MODIFIK EMULZE DO 0,5KG/M2 | Spojovací postřik mod. asf. Emulzí, PS-EP, 0,35kg/m², ČSN 736129 2x vrstva <=> Výpočet: =180+130 | M2 | 310 | 0 | 0
| 5 KOMUNIKACE | 574000000 |  | 42 | ASFALTOVÝ BETON PRO PODKLADNÍ VRSTVY ACP 16+, 16S | Asfaltový beton pro podkladní vrstvy,ACP16S,50/70, 110mm, ČSN EN 13108-1 <=> Výpočet: =130*0,11 | M3 | 14.3 | 0 | 0
| 5 KOMUNIKACE | 57475 |  | 51 | VOZOVKOVÉ VÝZTUŽNÉ VRSTVY Z GEOMŘÍŽOVINY | Sečnová tuhost při 0,5% deformaci: 480 kN/m, Sečnová tuhost při 2,0% deformaci: 360 kN/m, Poměr radiální sečnové tuhosti: 0,80, V případě nevhodného podloží je nutné provést stabilizaci podloží, ČERPÁNÍ PO DOHODĚ S INVESTOREM <=> Výpočet: 756 | M2 | 756 | 0 | 0
| 5 KOMUNIKACE | 574D78 |  | 41 | ASFALTOVÝ BETON PRO LOŽNÍ VRSTVY MODIFIK ACL 22+, 22S TL. 80MM | Asfaltový beton pro ložní vrstvy,ACL22S PMB 25/55-60,80mm,ČSN EN 13108-1, bez sjezdu <=> Výpočet: 130 | M2 | 130 | 0 | 0
| 5 KOMUNIKACE | 574J54 |  | 39 | ASFALTOVÝ KOBEREC MASTIXOVÝ MODIFIK SMA 11+, 11S TL. 40MM | Asfaltový koberec mastixový,SMA11S,PMB 45/80-60,40mm,ČSN EN 13108-5 <=> Výpočet: 180 | M2 | 180 | 0 | 0
| 5 KOMUNIKACE | 57B20 |  | 73 | ZVÝŠENÍ DRSNOSTI KAMENIVEM A EPOXIDOVOU PRYSKYŘICÍ A OPTICKÉ ZVÝRAZNĚNÍ BARVOU | rocbinda v červené barvě. Úprava spočívá v nanesení tenké vrstvy pojiva a drceného kameniva na stávající povrch. Délka úpravy bude 30m před přechodem <=> Výpočet: 105 | M2 | 105 | 0 | 0
| 5 KOMUNIKACE | 582611 | 3 | 35 | KRYTY Z BETON DLAŽDIC SE ZÁMKEM ŠEDÝCH TL 60MM DO LOŽE Z KAM | DL, -Zámková dlažba ČSN 73 6131, 60 mm, L, -Ložní vrstva dlažby, 30 mm <=> Výpočet: 430 | M2 | 430 | 0 | 0
| 5 KOMUNIKACE | 582612 | 2.1 | 37 | KRYTY Z BETON DLAŽDIC SE ZÁMKEM ŠEDÝCH TL 80MM DO LOŽE Z KAM | DL-Zámková dlažba, ČSN 73 6131, 80 mm, L-Ložní vrstva dlažby (f 4/8), ČSN 736124-7, 40 mm, Konstrukce sjezd <=> Výpočet: 18,5 | M2 | 18.5 | 0 | 0
| 5 KOMUNIKACE | 58261A | 3 | 33 | KRYTY Z BETON DLAŽDIC SE ZÁMKEM BAREV RELIÉF TL 60MM DO LOŽE Z KAM | umělá vodící linie bude proveden z reliéfní dlažby s půlkulatými výběžky, šířky 400 mm, barvy červené, <=> Výpočet: =12,4+2,15 | M2 | 14.55 | 0 | 0
| 5 KOMUNIKACE | 58261B |  | 34 | KRYTY Z BETON DLAŽDIC SE ZÁMKEM BAREV RELIÉF TL 80MM DO LOŽE Z KAM | umělá vodící linie bude proveden z reliéfní dlažby s půlkulatými výběžky, šířky 400 mm, barvy červené, <=> Výpočet: 4 | M2 | 4 | 0 | 0
| 5 KOMUNIKACE | 587206 |  | 11 | PŘEDLÁŽDĚNÍ KRYTU Z BETONOVÝCH DLAŽDIC SE ZÁMKEM | stávající chodník <=> Výpočet: 12 | M2 | 12 | 0 | 0
| 5 KOMUNIKACE | 58910 |  | 58 | VÝPLŇ SPAR ASFALTEM | Spára mezi obrubníkem a vozovkou se ošetří dle vl211.07, proříznutí na šířku 12 mm a hloubku 20 mm, zalití asfaltovou zálivkou <=> Výpočet: =262*2 | M | 524 | 0 | 0
| 5 KOMUNIKACE Celkem | [8 empty] | 0
| 8 POTRUBÍ | 87733 |  | 65 | CHRÁNIČKY PŮLENÉ Z TRUB PLAST DN DO 150MM | PE 110 mm <=> Výpočet: 20 | M | 20 | 0 | 0
| 8 POTRUBÍ | 89742 |  | 66 | VPUSŤ CHODNÍKOVÁ Z BETON DÍLCŮ | Chodníková vpusť kompletní dodávka s montáží, napojení, litinová mříž a koš splavenin <=> Výpočet: 7 | KUS | 7 | 0 | 0
| 8 POTRUBÍ Celkem | [8 empty] | 0
| 9 OSTATNÍ PRÁCE | 9113A1 |  | 18 | SVODIDLO OCEL SILNIČ JEDNOSTR, ÚROVEŇ ZADRŽ N1, N2 - DODÁVKA A MONTÁŽ | návěhový klín + Jednostranné ocel. svodidlo - tř. zádržnosti N2 (vzdálenost nástavců 2m) <=> Výpočet: =5+15 | M | 20 | 0 | 0
| 9 OSTATNÍ PRÁCE | 9113A3 |  | 17 | SVODIDLO OCEL SILNIČ JEDNOSTR, ÚROVEŇ ZADRŽ N1, N2 - DEMONTÁŽ S PŘESUNEM | demontáž stáv. Svodidla <=> Výpočet: 7 | M | 7 | 0 | 0
| 9 OSTATNÍ PRÁCE | 912283 |  | 72 | SMĚROVÉ SLOUPKY Z PLAST HMOT - DEMONTÁŽ A ODVOZ | <=> Výpočet: 9 | KUS | 9 | 0 | 0
| 9 OSTATNÍ PRÁCE | 914122 |  | 70 | DOPRAVNÍ ZNAČKY ZÁKLADNÍ VELIKOSTI OCELOVÉ FÓLIE TŘ 1 - MONTÁŽ S PŘEMÍSTĚNÍM | <=> Výpočet: 3 | KUS | 3 | 0 | 0
| 9 OSTATNÍ PRÁCE | 914123 |  | 71 | DOPRAVNÍ ZNAČKY ZÁKLADNÍ VELIKOSTI OCELOVÉ FÓLIE TŘ 1 - DEMONTÁŽ | <=> Výpočet: 3 | KUS | 3 | 0 | 0
| 9 OSTATNÍ PRÁCE | 914129 |  | 6 | DOPRAV ZNAČKY ZÁKLAD VEL OCEL FÓLIE TŘ 1 - NÁJEMNÉ | označení pracovních míst, 100 ks, 150 dní Přechodné dopravní značení vč. návrhu a projednání s dotčenými orgány, dodávky dopravních značek a světelného signalizačního zařízení, provoz a údržba po dobu realizace <=> Výpočet: = 100*150 | KSDEN | 15000 | 0 | 0
| 9 OSTATNÍ PRÁCE | 914131 |  | 69 | DOPRAVNÍ ZNAČKY ZÁKLADNÍ VELIKOSTI OCELOVÉ FÓLIE TŘ 2 - DODÁVKA A MONTÁŽ | IP6 (2x), A12a za „Pozor, přechod pro chodce“ (2x). <=> Výpočet: 4 | KUS | 4 | 0 | 0
| 9 OSTATNÍ PRÁCE | 915111 |  | 55 | VODOROVNÉ DOPRAVNÍ ZNAČENÍ BARVOU HLADKÉ - DODÁVKA A POKLÁDKA | Vyznačení manipulační plochy šířky 1,2 m, V7 <=> Výpočet: =6,2 | M2 | 6.2 | 0 | 0
| 9 OSTATNÍ PRÁCE | 915211 |  | 56 | VODOROVNÉ DOPRAVNÍ ZNAČENÍ PLASTEM HLADKÉ - DODÁVKA A POKLÁDKA | V4, V7 <=> Výpočet: =210*0,25+7*4*0,5 | M2 | 66.5 | 0 | 0
| 9 OSTATNÍ PRÁCE | 91551 |  | 54 | VODOROVNÉ DOPRAVNÍ ZNAČENÍ - PŘEDEM PŘIPRAVENÉ SYMBOLY | Vyhrazená parkovací stání pro OSP -V10f <=> Výpočet: 1 | KUS | 1 | 0 | 0
| 9 OSTATNÍ PRÁCE | 917223 |  | 19 | SILNIČNÍ A CHODNÍKOVÉ OBRUBY Z BETONOVÝCH OBRUBNÍKŮ ŠÍŘ 100MM | 100/250 mm, betonové lože C20/25nXF3 s boční opěrkou v min. tl. 150 mm, <=> Výpočet: 198 | M | 198 | 0 | 0
| 9 OSTATNÍ PRÁCE | 917224 | 1 | 20 | SILNIČNÍ A CHODNÍKOVÉ OBRUBY Z BETONOVÝCH OBRUBNÍKŮ ŠÍŘ 150MM | 150/250 mm, betonové lože C20/25nXF3 s boční opěrkou v min. tl. 150 mm, <=> Výpočet: =262-14-30 | M | 218 | 0 | 0
| 9 OSTATNÍ PRÁCE | 917224 | 2 | 21 | SILNIČNÍ A CHODNÍKOVÉ OBRUBY Z BETONOVÝCH OBRUBNÍKŮ ŠÍŘ 150MM | Bet. obrubník 15/25/100 do lože C 20/25nXF3, tl. 0,15m, náběh obruby <=> Výpočet: =7*2 | M | 14 | 0 | 0
| 9 OSTATNÍ PRÁCE | 917224 | 3 | 22 | SILNIČNÍ A CHODNÍKOVÉ OBRUBY Z BETONOVÝCH OBRUBNÍKŮ ŠÍŘ 150MM | Bet. obrubník 15/25/100 do lože C 20/25nXF3, tl. 0,15m, vjezd/přechod <=> Výpočet: =30 | M | 30 | 0 | 0
| 9 OSTATNÍ PRÁCE | 919115 |  | 59 | ŘEZÁNÍ ASFALTOVÉHO KRYTU VOZOVEK TL DO 250MM | doplňující řezy k frézování <=> Výpočet: 50 | M | 50 | 0 | 0
| 9 OSTATNÍ PRÁCE | 91911A |  | 57 | ŘEZÁNÍ ASFALTOVÉHO KRYTU VOZOVEK TL DO 20MM | <=> Výpočet: =262*0,25 | M | 65.5 | 0 | 0
| 9 OSTATNÍ PRÁCE | 93542 |  | 67 | ŽLABY Z DÍLCŮ Z POLYMERBETONU SVĚTLÉ ŠÍŘKY DO 150MM VČETNĚ MŘÍŽÍ | Odvodňovací žlab 150, C200 <=> Výpočet: 10 | M | 10 | 0 | 0
| 9 OSTATNÍ PRÁCE | 96716A |  | 12 | VYBOURÁNÍ ČÁSTÍ KONSTRUKCÍ ŽELEZOBET - BEZ DOPRAVY | čela propustku, objekt v km 0,155 <=> Výpočet: =(1,6+2,1*0,3*1,5)+7,1*0,15*2 | M3 | 4.675 | 0 | 0
| 9 OSTATNÍ PRÁCE | 96716B |  | 13 | VYBOURÁNÍ ČÁSTÍ KONSTRUKCÍ ŽELEZOBET - DOPRAVA | 30 km čela propustků <=> Výpočet: =4,68*2,4*30 | TKM | 336.96 | 0 | 0
| 9 OSTATNÍ PRÁCE Celkem | [8 empty] | 0
SO 100 Celkem | [9 empty] | 0

## SO_200
ROZPOČET STAVBY S VÝKAZEM PRACÍ
Stavba : Kyjov – chodník v ul. V. Bzeneckého
Stavební objekt : SO 200 Opěrná stěna
PČ | Typ | Kód | Popis | MJ | Množství | J.cena [CZK] | Cena celkem [CZK]
Náklady z rozpočtu
| HSV - HSV | [5 empty] | 0
| 2 - Zakládání | [5 empty] | 0
1 | K | 273313311 | Základové desky z betonu tř. C 8/10 | m3 | 13.832 | 0 | 0
" podklad pod prefabrikáty :"
|  |  | (1,42*24+1,6*8+2,0*11)*0,15+2,0*5*0,35 |  | 13.832
| 3 - Svislé a kompletní konstrukce | [5 empty] | 0
2 | K | 3271210R1 | Montáž ŽB dílců opěrných zdí hmotnosti do 1 t | kus | 24 | 0 | 0
3 | M | 593840R11 | stěna opěrná tvaru L 1450/900/150 mm, dl. 1m, pohledová svislá lícová strana v celé výšce, rubová strana 1,0 m pod vrcholem | kus | 21 | 0 | 0
4 | M | 593840R12 | stěna opěrná tvaru L 1450/900/150 mm, dl. 1m (pata zúžená o 200 mm), pohledová svislá lícová strana v celé výšce, rubová strana 1,0 m pod vrcholem | kus | 2 | 0 | 0
5 | M | 593840R13 | venkovní roh stěna opěrná tvaru L 1450/600/150 mm, dl. 1m (ostrý roh 60°vč.stěny), pohledová svislá lícová strana v celé výšce, rubová strana 1,0 m pod vrcholem | kus | 1 | 0 | 0
6 | K | 3271210R2 | Montáž ŽB dílců opěrných zdí hmotnosti do 2 t | kus | 24 | 0 | 0
7 | M | 593840R21 | stěna opěrná tvaru L 1850/1100/200 mm, dl. 1m, pohledová svislá lícová strana v celé výšce, rubová strana 1,0 m pod vrcholem | kus | 8 | 0 | 0
8 | M | 593840R31 | stěna opěrná tvaru L 2450/1500/200 mm, dl. 1m, pohledová svislá lícová strana v celé výšce, rubová strana 1,0 m pod vrcholem | kus | 16 | 0 | 0
| 998 - Přesun hmot | [5 empty] | 0
9 | K | 998152111 | Přesun hmot pro montované zdi a valy v do 12 m | t | 93.11 | 0 | 0

## SO_300
ROZPOČET STAVBY S VÝKAZEM PRACÍ
třídník rozpočtu OTSKP, aktualizace 2019, koef 2020
Stavba : | Kyjov – chodník v ul. V. Bzeneckého
Stavební objekt : | SO 300 Dešťová kanalizace
SO | KATEGORIE | KÓD POLOŽKY | VARIANTA POLOŽKY | POŘ. Č. POL. | NÁZEV POLOŽKY | POZNÁMKA | JEDNOTKA | POČET JEDNOTEK | JEDNOTKOVÁ CENA | CENA CELKEM BEZ DPH
SO 300 | 1 ZEMNÍ PRÁCE | 13273A |  | 80 | HLOUBENÍ RÝH ŠÍŘ DO 2M PAŽ I NEPAŽ TŘ. I - BEZ DOPRAVY | kanalizace <=> Výpočet: =156*0,6*0,85 | M3 | 79.56 | 0 | 0
| 1 ZEMNÍ PRÁCE | 13273B |  | 81 | HLOUBENÍ RÝH ŠÍŘ DO 2M PAŽ I NEPAŽ TŘ. I - DOPRAVA | 30 km <=> Výpočet: =79,56*30 | M3KM | 2386.8 | 0 | 0
| 1 ZEMNÍ PRÁCE | 17581 |  | 82 | OBSYP POTRUBÍ A OBJEKTŮ Z NAKUPOVANÝCH MATERIÁLŮ | kanalizace <=> Výpočet: =155,5*0,43 | M3 | 66.865 | 0 | 0
| 1 ZEMNÍ PRÁCE Celkem | [8 empty] | 0
| 8 POTRUBÍ | 87445 |  | 78 | POTRUBÍ Z TRUB PLASTOVÝCH ODPADNÍCH DN DO 300MM | Plastová trouba DN 300, uloženého v hloubce ≤ 1,00 m a ≥ 3,00 m musí být minimálně SN 16, v ostatních případech minimálně SN 12, dle TKP 3 <=> Výpočet: 155,5 | M | 155.5 | 0 | 0
| 8 POTRUBÍ | 894857 |  | 79 | ŠACHTY KANALIZAČNÍ PLASTOVÉ D 500MM | Revzní šachta DN 425, včetně litinového poklopu <=> Výpočet: 7 | KUS | 7 | 0 | 0
| 8 POTRUBÍ | 89721 |  | 77 | VPUSŤ KANALIZAČNÍ HORSKÁ KOMPLETNÍ MONOLITICKÁ BETONOVÁ | Výšková úprava stávající horské vpusti, včetně litinového poklopu <=> Výpočet: 1 | KUS | 1 | 0 | 0
| 8 POTRUBÍ | 89722 |  | 76 | VPUSŤ KANALIZAČNÍ HORSKÁ KOMPLETNÍ Z BETON DÍLCŮ | Pref. horská vpust, vnější roz. 1500/1200, TZV 150/120/200, včetně litinové mříže <=> Výpočet: 1 | KUS | 1 | 0 | 0
| 8 POTRUBÍ | 899652 |  | 83 | ZKOUŠKA VODOTĚSNOSTI POTRUBÍ DN DO 300MM | <=> Výpočet: 155,5 | M | 155.5 | 0 | 0
| 8 POTRUBÍ | 899652.1 | R1 | 84 | ZKOUŠKA KAMEROVÁ POTRUBÍ DN DO 300MM | <=> Výpočet: 155,5 | M | 155.5 | 0 | 0
| 8 POTRUBÍ Celkem | [8 empty] | 0
| 9 OSTATNÍ PRÁCE | 9185D2 |  | 74 | ČELA KAMENNÁ PROPUSTU Z TRUB DN DO 600MM | Zešikmení čela stávajcího propustku - prefa bet. čelo (trouba DN 600 mm) Odláždění vtoku a části příkopu lomový kámen tl. 150 mm do bet. lože tl. 150 mm C25/30 - XF3, vyspárováno cementovou maltou, štěrkopískový podsyp tl. 100 mm, 2,5 m2 <=> Výpočet: 1 | KUS | 1 | 0 | 0
| 9 OSTATNÍ PRÁCE | 935832 |  | 75 | ŽLABY A RIGOLY DLÁŽDĚNÉ Z LOMOVÉHO KAMENE TL DO 250MMM DO BETONU TL 100MM | Odláždění vtoku a části příkopu lomový kámen v šířce 0,4 m a tl. 150 mm do bet. lože tl. 150 mm C25/30 - XF3, vyspárováno cementovou maltou, štěrkopískový podsyp tl. 100 mm, 3,5 m2 <=> Výpočet: 3,5 | M2 | 3.5 | 0 | 0
| 9 OSTATNÍ PRÁCE Celkem | [8 empty] | 0
SO 300 Celkem | [9 empty] | 0

## SO_401
ROZPOČET STAVBY S VÝKAZEM PRACÍ
třídník rozpočtu OTSKP, aktualizace 2019, koef 2020
Stavba : | Kyjov – chodník v ul. V. Bzeneckého
Stavební objekt : | SO 401 Veřejné osvětlení
Číslo | Název | Mj | Počet | Materiál | Materiál celkem | Montáž | Montáž celkem | Cena | Cena celkem
Elektromontáže
Demontáže
1 | Osvětlovací silniční stožár bezpaticový do výšky 8m, výložník 2,0m, odpojení, repase | ks | 1 | 0 | 0 | 0 | 0 | 0 | 0
2 | Demontáž svítidel, repase a vyčištění | ks | 1 | 0 | 0 | 0 | 0 | 0 | 0
3 | Rozbourání betonových základů osvětlovacích stožárů, odvoz suti na skládku zhotovitele, poplatek za skládku | m3 | 1.1 | 0 | 0 | 0 | 0 | 0 | 0
| Demontáže celkem | [7 empty] | 0
Osvětlovací zařízení
STOŽÁROVÉ LED SVÍTIDLO, IP65
4 | Silniční LED svítidlo, 65 W, 8500 lm, 4000K, předřadník pro stmívání CitySys, přepěťová ochrana 2+3 ve svítidle, 230V, IP66, stejný typ jako v prostoru okružní křižovatky | ks | 11 | 0 | 0 | 0 | 0 | 0 | 0
5 | Asymetrické svítidlo pro osvětlení přechodů, LED modul 102 W, 11000 lm, 5700K, předřadník pro stmívání CitySys, přepěťová ochrana 2+3 ve svítidle, 230V, IP66 | ks | 2 | 0 | 0 | 0 | 0 | 0 | 0
STOŽÁR SINIČNÍ BEZPATICOVÝ
6 | Stožár silniční třítupňový, výška 6,2 m nad vetknutím do země, oboustranně žárově zinkovaný, vč. ochranné manžety na patě stožáru, stejný typ jako v prostoru okružní křižovatky | ks | 11 | 0 | 0 | 0 | 0 | 0 | 0
7 | Výložník obloukový, jednoramenný, délka vyložení 2,0 m | ks | 11 | 0 | 0 | 0 | 0 | 0 | 0
8 | Stožár silniční třístupňový pro osvětlení přechodů, zesílený, bezpaticový, žárově zinkovaný, pro výložník max.4m, výška 6,0 m nad vetknutím do země | ks | 2 | 0 | 0 | 0 | 0 | 0 | 0
9 | Výložník rovný jednoramenný pro přisvícení přechodů, žárově pozinkovaný, délka vyložení 2,0 m | ks | 2 | 0 | 0 | 0 | 0 | 0 | 0
10 | Ochranná manžata plastová | ks | 13 | 0 | 0 | 0 | 0 | 0 | 0
STOŽAROVÁ VÝZBROJ
11 | Stožárová svorkovnice, svorky pro 2x Cu kabely, referenční typ EKM 207x, 1x pojistka E14 - 1ks / stožár | ks | 12 | 0 | 0 | 0 | 0 | 0 | 0
12 | Stožárová svorkovnice, svorky pro 3x Cu kabely, referenční typ EKM 207x, 1x pojistka E14 - 1ks / stožár | ks | 1 | 0 | 0 | 0 | 0 | 0 | 0
13 | pojistková vložka E27/ 6A - 1ks / stožár | ks | 13 | 0 | 0 | 0 | 0 | 0 | 0
14 | pojistkový dotyk 6A - 1ks / stožár | ks | 13 | 0 | 0 | 0 | 0 | 0 | 0
KABEL SILOVÝ,IZOLACE PVC, INSTALACE VE STOŽÁRU
15 | CYKY-J 5x1.5 , pevně | m | 156 | 0 | 0 | 0 | 0 | 0 | 0
| Osvětlovací zařízení - celkem | [7 empty] | 0
Zřízení připojovacího místa
16 | Zatažení stávajících kabelů do stožáru, zapojení | kmpl | 1 | 0 | 0 | 0 | 0 | 0 | 0
| Zřízení připojovacího místa - celkem | [7 empty] | 0
Spojovací vedení
KABEL SILOVÝ, IZOLACE PVC
CYKY-J 4x16 mm2, pevně
17 | CYKY-J 4x16 mm2 | m | 417 | 0 | 0 | 0 | 0 | 0 | 0
18 | Kabelová koncovka do 1kV 6-25 mm2, rozdělovací | ks | 26 | 0 | 0 | 0 | 0 | 0 | 0
19 | Trubka, chránička DN63 | m | 361 | 0 | 0 | 0 | 0 | 0 | 0
20 | Trubka, chránička DN110 | m | 20 | 0 | 0 | 0 | 0 | 0 | 0
UKONČENÍ VODIČŮ V NA SVORKOVNICI
21 | Do 16 mm2, vč. zapojení, konc. - 8ks vodičů / stožár, přívodní vedení | ks | 104 | 0 | 0 | 0 | 0 | 0 | 0
OCELOVÝ PÁSEK POZINKOVANÝ
22 | Pásek FeZn 30x4 (0,95 kg/m), pevně | m | 335 | 0 | 0 | 0 | 0 | 0 | 0
23 | Vodič FeZn 10 (1 kg = 1,61 m) - připojení stožárů, 4m pro stožár | m | 52 | 0 | 0 | 0 | 0 | 0 | 0
24 | trubice smtšť. PBF 12,7/6,4mm, 1m trubice na stožár | m | 13 | 0 | 0 | 0 | 0 | 0 | 0
Připojovací svorka
25 | SP1, 1x svorka na stožár | ks | 13 | 0 | 0 | 0 | 0 | 0 | 0
Svorka
26 | SR02 odbočná a spojovací pásek pásek - 2ks pro spoj v zemi | ks | 28 | 0 | 0 | 0 | 0 | 0 | 0
27 | SR03 odbočná a spojovací pásek vodič - 2ks pro spoj v zemi | ks | 26 | 0 | 0 | 0 | 0 | 0 | 0
28 | pasivní ochrana uzemňovacího vodiče, spoje v zemi | ks | 54 | 0 | 0 | 0 | 0 | 0 | 0
PODRUŽNÝ MATERIÁL
29 | Podružný materiál | kmpl | 1 |  | 0 | 0 | 0 | 0 | 0
| Spojovací vedení - celkem | [7 empty] | 0
HZS
30 | Liniové schéma zapojení rozvodů VO, 1 hod / stožár | hod | 13 | 0 | 0 | 0 | 0 | 0 | 0
31 | Strojní práce při demtáži VO - 2hod / stožár | hod | 2 | 0 | 0 | 0 | 0 | 0 | 0
32 | Výšková plošina pro výškové práce vč. obsluhy - 2 hod / stožár | hod | 26 | 0 | 0 | 0 | 0 | 0 | 0
33 | Spolupráce se správcem veřejného osvětlení, trvalý dozor správce VO - 1hod / stožár | hod | 13 | 0 | 0 | 0 | 0 | 0 | 0
34 | Napojeni na stavajici zarizeni | hod | 6 | 0 | 0 | 0 | 0 | 0 | 0
35 | Zabezpeceni pracoviste | hod | 8 | 0 | 0 | 0 | 0 | 0 | 0
| HZS - celkem | [7 empty] | 0
PROVEDENI REVIZNICH ZKOUSEK
DLE CSN 331500
36 | Celk.prohl.el.zaříz.a vyhot.rev.zp. | objem | 1 | 0 | 0 | 0 | 0 | 0 | 0
37 | Izolační zkouška silových kabelů nn do 4x50mm2 - 1x / stožár | kabel | 13 | 0 | 0 | 0 | 0 | 0 | 0
38 | Měření odporu nulových smyček 3-fáz.vedení 3x400V | okruh | 13 | 0 | 0 | 0 | 0 | 0 | 0
39a | Měř.zemn.odporu pro zem.sít do 100m pásku | měření | 4 | 0 | 0 | 0 | 0 | 0 | 0
39b | MĚŘENÍ INTENZITY OSVĚTLENÍ INSTALOVANÉHO VO Měření osvitu na přechodu po osazení svítidel, zda odpovídají navrženým hodnotám (požaduje PČR ke kolaudaci) <=> Výpočet: 2 | měření | 2 | 0 | 0 | 0 | 0 | 0 | 0
| PROVEDENI REVIZNICH ZKOUSEK - celkem | [7 empty] | 0
| Elektromontáže - celkem | [7 empty] | 0
Zemní práce
Nejsou zahrnuty demontáže stávajícíh povrchů nad kab. Vedením, v místě stožárů, konečné úpravy povrchů, dodávka ostatních IO, SO
VÝKOP JÁMY PRO STOŽÁR,BETONOVÝ
ZÁKLAD A JINÉ ZAŘÍZENÍ
40 | Zemina třídy 3-4,ručně, 1,1 m3/stožár | m3 | 15.4 | 0 | 0 | 0 | 0 | 0 | 0
ZÁKLAD Z PROSTÉHO BETONU
41 | Do rostlé zeminy bez bednění, 1,1 m3 / stožár | ks | 14 | 0 | 0 | 0 | 0 | 0 | 0
POUZDROVÝ ZÁKL.PRO STOŽ.VENK.
OSVĚTL.MIMO OSU TRASY KABELU
42 | D 350x1500 mm | ks | 14 | 0 | 0 | 0 | 0 | 0 | 0
43 | Písková výplň základu stožáru, 0,3 m3/stožár | m3 | 4.2 | 0 | 0 | 0 | 0 | 0 | 0
| PROTLAKY POD KOMUNIKACÍ, ZP. PLOCHOU | ks | 2
44 | Protlak pod komunikací pro chraničku DN90mm vč. chráničky | m | 22 | 0 | 0 | 0 | 0 | 0 | 0
45 | Startovací jáma protlaku
46 | Zemina třídy 3, 1500mm x 2500mm, hloubka 1200mm | m3 | 9 | 0 | 0 | 0 | 0 | 0 | 0
47 | Cílová jáma protlaku
48 | Zemina třídy 3, 1500mm x 1500mm, hloubka 1200mm | m3 | 5.4 | 0 | 0 | 0 | 0 | 0 | 0
49 | Zához jam, hutnění | m3 | 14.4 | 0 | 0 | 0 | 0 | 0 | 0
HLOUBENÍ KABELOVÉ RÝHY
50 | Zemina třídy 3, šíře 350mm,hloubka 500mm | m | 305 | 0 | 0 | 0 | 0 | 0 | 0
ZŘÍZENÍ KABELOVÉHO LOŽE
51 | Pískové lože, obsyp, šíře do 45cm,tloušťka 10cm, délka výkopů celkem | m | 305 | 0 | 0 | 0 | 0 | 0 | 0
FOLIE VÝSTRAŽNÁ Z PVC
52 | Do šířky 33cm | m | 305 | 0 | 0 | 0 | 0 | 0 | 0
ZÁHOZ KABELOVÉ RÝHY
53 | Zemina třídy 3, šíře 350mm,hloubka 800mm, délka výkopů celkem | m | 305 | 0 | 0 | 0 | 0 | 0 | 0
GEODETICKÉ PRÁCE
54 | Geodetické zaměření trasy, pozice stožárů | m | 305 | 0 | 0 | 0 | 0 | 0 | 0
| Zemní práce - celkem | [7 empty] | 0
| Cena celkem (bez DHP) | [7 empty] | 0