## List1
"Stavba - zimní stadion Uherský Brod"
| Popis | množství | mj | cena: | celkem bez DPH
1. | Odstranění a likvidace stávajících povlakových krytin | 1019.27 | m2 |  | 0
2 | Příprava podkladu, penetrace, stěrkování, opravy podkladu | 1019.27 | m2 |  | 0
3 | Dodání pryžové podlahy min. tloušťky 16 mm s prořezem | 76 | m2 |  | 0
4 | Dodání pryžové podlahy min. tloušťky 10 mm puzzle | 568 | m2 |  | 0
5 | Dodání pryžové podlahy min. tloušťky 10 mm s prořezem 10% | 138 | m2 |  | 0
6 | Lepení pryžové podlahy puzzle včetně lepidla | 689.2 | m2 |  | 0
7 | Lepení pryžové podlahy deska včetně lepidla a prolepení spojů | 192.07 | m2 |  | 0
8 | Montáž řezaného soklu z pryže výška 60 mm | 262 | mb |  | 0
9 | Dodání a montáž pryžové podlahy tl. 16 mm na schodiště - lepení stupnic | 48 | mb |  | 0
10 | Mimostaveništní doprava | 1 | ks |  | 0
|  | CELKEM |  |  | 0
|  | DPH 21% |  |  | 0
|  | CELKEM s DPH |  |  | 0
specifikace podlahoviny:
Elastomerická deska vyrobená za směsi recyklovaných pryžových granulátů dle normy EN 14904:2006
Min. objemová hmotnost 1100 kg/m3
Min. pevnost v tahu při přetržení - 4,14 Mpa
Min. poměrné prodloužení při max. zatížení - 168%
Min. tvrdost Shore - 64 °Sh