## Pokyny pro vyplnění
Pokyny pro vyplnění
Ve všech listech tohoto souboru můžete měnit pouze buňky s modrým pozadím. Jedná se o tyto údaje : - údaje o firmě - jednotkové ceny položek zadané na maximálně dvě desetinná místa

## Stavba
#RTSROZP# | Soupis stavebních prací, dodávek a služeb
| Stavba: |  | 24ZAK1368 | Výměna oken a dveří KZŠ Uherský Brod
| Zadavatel |  | Město Uherský Brod |  |  |  | IČO: | 00291463
|  |  | Masarykovo nám. 100 |  |  |  | DIČ: | CZ00291463
|  |  | 68801 | Uherský Brod
| Projektant: |  | K PROJEKT, Kročil s.r.o. |  |  |  | IČO: | 02286424
|  |  | Uherskobrodská 984 |  |  |  | DIČ: | CZ02286424
|  |  | 76326 | Luhačovice
| Zhotovitel: | [5 empty] | IČO:
DIČ:
| Vypracoval: |  | Ing. Tomáš Kročil
| Rozpis ceny | [6 empty] | Celkem
HSV | HSV | [6 empty] | 0
PSV | PSV | [6 empty] | 0
MON | MON | [6 empty] | 0
VN | Vedlejší náklady | [6 empty] | 0
ON | Ostatní náklady | [6 empty] | 0
| Celkem | [6 empty] | 0
Rekapitulace daní
0 | Základ pro sníženou DPH |  |  | 12 | % | 0 |  |  | CZK
0 | Snížená DPH |  |  | 12 | % | 0 |  |  | CZK
0 | Základ pro základní DPH |  |  | 21 | % | 0 |  |  | CZK
0 | Základní DPH |  |  | 21 | % | 0 |  |  | CZK
0 | Zaokrouhlení |  |  |  |  | 0 |  |  | CZK
| Cena celkem bez DPH |  |  |  |  | 0 |  |  | CZK
0 | Cena celkem s DPH |  |  |  |  | 0 |  |  | CZK
|  | v |  |  | dne
Kročil Tomáš, Ing
|  |  | Za zhotovitele |  |  |  | Za objednatele
Rekapitulace dílčích částí
#CASTI>> | Číslo | Název |  |  | Základ pro sníženou DPH | Základ pro základní DPH | DPH celkem | Cena celkem | %
1 | Stavba |  |  |  | 0 | 0 | 0 | 0
2 |  | Ostatní a vedlejší náklady |  |  | 0 | 0 | 0 | 0
3 | ON 00 | Vedlejší a ostatní náklady |  |  | 0 | 0 | 0 | 0
2 |  | Stavební objekt |  |  |  |  | 0
2 | SO 01 | Výměna oken a dveří KZŠ Uherský Brod |  |  | 0 | 0 | 0 | 0
3 | SO 01 | Výměna oken a dveří KZŠ Uherský Brod |  |  | 0 | 0 | 0 | 0
| Celkem za stavbu |  |  |  | 0 | 0 | 0 | 0 | 0
#POPS | Popis stavby: 24ZAK1368 - Výměna oken a dveří KZŠ Uherský Brod
| 1. PODMÍNKY PRO ZPRACOVÁNÍ NABÍDKOVÉ CENY | [8 empty] | 1. PODMÍNKY PRO ZPRACOVÁNÍ NABÍDKOVÉ CENY
| Preambule | [8 empty] | Preambule
| Tento soupis stavebních prací, dodávek a služeb je sestaven jako podklad pro zpracování nabídek dodavatelů na veřejnou zakázku na stavební práce a obsahuje podmínky a požadavky zadavatele, za kterých má být zpracována nabídková cena dodavatelů. Účelem tohoto soupisu je zabezpečit obsahovou shodu všech nabídkových cen a usnadnit následné posouzení předložených cenových nabídek. | [8 empty] | Tento soupis stavebních prací, dodávek a služeb je sestaven jako podklad pro zpracování nabídek dodavatelů na veřejnou zakázku na stavební práce a obsahuje podmínky a požadavky zadavatele, za kterých má být zpracována nabídková cena dodavatelů. Účelem tohoto soupisu je zabezpečit obsahovou shodu všech nabídkových cen a usnadnit následné posouzení předložených cenových nabídek.
| Předpokládá se, že dodavatel před zpracováním cenové nabídky pečlivě prostuduje všechny pokyny a podmínky pro zpracování nabídkové ceny obsažené v zadávacích podmínkách a bude se jimi při zpracování nabídkové ceny řídit. Soupis stavebních prací, dodávek a služeb je sestaven v souladu s podmínkami vyhlášky Ministerstva pro místní rozvoj č.169/2016 Sb. | [8 empty] | Předpokládá se, že dodavatel před zpracováním cenové nabídky pečlivě prostuduje všechny pokyny a podmínky pro zpracování nabídkové ceny obsažené v zadávacích podmínkách a bude se jimi při zpracování nabídkové ceny řídit. Soupis stavebních prací, dodávek a služeb je sestaven v souladu s podmínkami vyhlášky Ministerstva pro místní rozvoj č.169/2016 Sb.
| Vymezení některých pojmů | [8 empty] | Vymezení některých pojmů
| Pro účely zpracování nabídkové ceny se jsou použity některé pojmy, pod kterými se rozumí: | [8 empty] | Pro účely zpracování nabídkové ceny se jsou použity některé pojmy, pod kterými se rozumí:
| Soupisem stavebních prací dodávek a služeb dokument, ve kterém jsou definovány zadavatelem požadované stavební práce, dodávky a služby v podrobnostech nezbytných pro zpracování cenové nabídky dodavatele. Soupis obsahuje i vymezení požadovaného množství stavebních prací, dodávek a služeb. | [8 empty] | Soupisem stavebních prací dodávek a služeb dokument, ve kterém jsou definovány zadavatelem požadované stavební práce, dodávky a služby v podrobnostech nezbytných pro zpracování cenové nabídky dodavatele. Soupis obsahuje i vymezení požadovaného množství stavebních prací, dodávek a služeb.
| Cenovou soustavou uspořádaný soubor informací o stavebních a montážních pracích, materiálech a výrobcích obsahující zatřídění položek, podrobný popis a měrnou jednotku, způsob měření a další technické a cenové podmínky pro možnost stanovení jednotkové ceny. | [8 empty] | Cenovou soustavou uspořádaný soubor informací o stavebních a montážních pracích, materiálech a výrobcích obsahující zatřídění položek, podrobný popis a měrnou jednotku, způsob měření a další technické a cenové podmínky pro možnost stanovení jednotkové ceny.
| Ostatními náklady náklady dodavatele spojené se splněním povinností dodavatele vyplývajících z obchodních či jiných podmínek zadávací dokumentace. Patří do nich zejména náklady na vyhotovení dokumentace skutečného provedení stavby, náklady na geodetické zaměření dokončeného díla, náklady spojené s podmínkami pro publicitu projektu, náklady na dílenskou či výrobní dokumentaci apod. | [8 empty] | Ostatními náklady náklady dodavatele spojené se splněním povinností dodavatele vyplývajících z obchodních či jiných podmínek zadávací dokumentace. Patří do nich zejména náklady na vyhotovení dokumentace skutečného provedení stavby, náklady na geodetické zaměření dokončeného díla, náklady spojené s podmínkami pro publicitu projektu, náklady na dílenskou či výrobní dokumentaci apod.
| Položkovým rozpočtem dokument odpovídající svým obsahem a strukturou soupisu stavebních prací, dodávek a služeb, předaného zadavatelem dodavateli ke zpracování nabídky, v němž dodavatel doplní k jednotlivým položkám stavebních prací, dodávek nebo služeb svoje nabídkové jednotkové ceny a stanoví i celkovou nabídkovou cenu příslušné položky a dále stanoví nabídkové ceny dle struktury soupisu až po celkovou nabídkovou cenu za veškeré stavební práce, dodávky nebo služby, které jsou obsahem soupisu stavebních prací, dodávek a služeb. | [8 empty] | Položkovým rozpočtem dokument odpovídající svým obsahem a strukturou soupisu stavebních prací, dodávek a služeb, předaného zadavatelem dodavateli ke zpracování nabídky, v němž dodavatel doplní k jednotlivým položkám stavebních prací, dodávek nebo služeb svoje nabídkové jednotkové ceny a stanoví i celkovou nabídkovou cenu příslušné položky a dále stanoví nabídkové ceny dle struktury soupisu až po celkovou nabídkovou cenu za veškeré stavební práce, dodávky nebo služby, které jsou obsahem soupisu stavebních prací, dodávek a služeb.
| Vedlejšími náklady náklady na činností zhotovitele, které nejsou zahrnuty v položkách soupisu stavebních prací, dodávek nebo služeb, ale se zhotovením stav-by souvisí a jsou pro realizaci stavby nezbytné. Někdy se definují jako vedlejší rozpočtové náklady a zahrnují zejména náklady na vybudování, provoz a odstranění zařízení staveniště. | [8 empty] | Vedlejšími náklady náklady na činností zhotovitele, které nejsou zahrnuty v položkách soupisu stavebních prací, dodávek nebo služeb, ale se zhotovením stav-by souvisí a jsou pro realizaci stavby nezbytné. Někdy se definují jako vedlejší rozpočtové náklady a zahrnují zejména náklady na vybudování, provoz a odstranění zařízení staveniště.
| Cenová soustava | [8 empty] | Cenová soustava
| Použitá cenová soustava | [8 empty] | Použitá cenová soustava
| Soupisy stavebních prací, dodávek a služeb jsou zpracovány s použitím cenové soustavy zpracované společností RTS, a.s.. Položky z cenové soustavy mají uveden odkaz na cenovou soustavu včetně označení příslušného ceníku. | [8 empty] | Soupisy stavebních prací, dodávek a služeb jsou zpracovány s použitím cenové soustavy zpracované společností RTS, a.s.. Položky z cenové soustavy mají uveden odkaz na cenovou soustavu včetně označení příslušného ceníku.
| Technické podmínky | [8 empty] | Technické podmínky
| Obsah jednotlivých položek, způsob měření a ostatní další podmínky definující obsah a použití jednotlivých položek jsou obsaženy v cenových a technických podmínkách příslušných ceníků (viz zařazení u položky), které jsou volně dostupné na elektronické adrese www.cenovasoustava.cz | [8 empty] | Obsah jednotlivých položek, způsob měření a ostatní další podmínky definující obsah a použití jednotlivých položek jsou obsaženy v cenových a technických podmínkách příslušných ceníků (viz zařazení u položky), které jsou volně dostupné na elektronické adrese www.cenovasoustava.cz
| Individuální položky | [8 empty] | Individuální položky
| Položky soupisu prací, které cenová soustava neobsahuje, jsou označeny popisem „vlastní“. Pro tyto položky jsou cenové a technické podmínky definovány jejich popisem, případně odkazem na konkrétní část příslušné dokumentace. | [8 empty] | Položky soupisu prací, které cenová soustava neobsahuje, jsou označeny popisem „vlastní“. Pro tyto položky jsou cenové a technické podmínky definovány jejich popisem, případně odkazem na konkrétní část příslušné dokumentace.
| Závaznost a změna soupisu | [8 empty] | Závaznost a změna soupisu
| Závaznost soupisu | [8 empty] | Závaznost soupisu
| Poskytnuté soupisy jsou pro zpracování nabídkové ceny závazné. Je vyloučeno jakékoliv vyřazení položek ze soupisu, doplnění položek do soupisu, slučování položek a jakýkoliv zásah do popisu položky, množství měrných jednotek nebo jakkoliv měnit či upravovat jakýkoliv jiný údaj v soupisu. | [8 empty] | Poskytnuté soupisy jsou pro zpracování nabídkové ceny závazné. Je vyloučeno jakékoliv vyřazení položek ze soupisu, doplnění položek do soupisu, slučování položek a jakýkoliv zásah do popisu položky, množství měrných jednotek nebo jakkoliv měnit či upravovat jakýkoliv jiný údaj v soupisu.
| Zvláštní podmínky pro stanovení nabídkové ceny | [8 empty] | Zvláštní podmínky pro stanovení nabídkové ceny
| Přeprava vybouraných hmot, suti a vytěžené zeminy | [8 empty] | Přeprava vybouraných hmot, suti a vytěžené zeminy
| Pokud soupis obsahuje i některé technologické položky vztahující se k uložení vytěžené zeminy nebo vybouraných hmot, vodorovné přesuny zeminy nebo vybouraných hmot pak v takových případech zpracovatel soupisu předpokládá určitou přepravní vzdálenost. Pokud z technologického postupu dodavatele vyplývá jiná přepravní vzdálenost, je povinností dodavatele stanovit takovou jednotkovou cenu, aby celková cena položky odpovídala jeho konkrétním technologickým podmínkám a konkrétní přepravní vzdálenosti, při soupisem vymezeném množství měrných jednotek. | [8 empty] | Pokud soupis obsahuje i některé technologické položky vztahující se k uložení vytěžené zeminy nebo vybouraných hmot, vodorovné přesuny zeminy nebo vybouraných hmot pak v takových případech zpracovatel soupisu předpokládá určitou přepravní vzdálenost. Pokud z technologického postupu dodavatele vyplývá jiná přepravní vzdálenost, je povinností dodavatele stanovit takovou jednotkovou cenu, aby celková cena položky odpovídala jeho konkrétním technologickým podmínkám a konkrétní přepravní vzdálenosti, při soupisem vymezeném množství měrných jednotek.
| Vnitrostaveništní přesun stavebního materiálu | [8 empty] | Vnitrostaveništní přesun stavebního materiálu
| Pokud soupis obsahuje i položky vztahující se ke vnitrostaveništnímu přesunu materiálů (položky označené jako přesun hmot), pak v takových případech je povinností dodavatele stanovit takovou jednotkovou cenu, aby celková cena položky odpovídala jeho konkrétním technologickým podmínkám a konkrétní přepravní vzdálenosti, při soupisem vymezeném množství měrných jednotek. | [8 empty] | Pokud soupis obsahuje i položky vztahující se ke vnitrostaveništnímu přesunu materiálů (položky označené jako přesun hmot), pak v takových případech je povinností dodavatele stanovit takovou jednotkovou cenu, aby celková cena položky odpovídala jeho konkrétním technologickým podmínkám a konkrétní přepravní vzdálenosti, při soupisem vymezeném množství měrných jednotek.
| Vnitrostaveništní přesun hmot prací PSV (pomocná stavební výroba) může být v soupisu stanoven procenticky z hodnoty ceny za provedení příslušných řemeslných prací, dodávek a služeb. V takovém případě není v soupisu uvedeno množství měrných jednotek. Dodavatel ocení celkovou cenu u takové položky přesunu hmot vždy konkrétní částkou v Kč, bez ohledu na to, jakým způsobem k jejímu výpočtu dospěl. | [8 empty] | Vnitrostaveništní přesun hmot prací PSV (pomocná stavební výroba) může být v soupisu stanoven procenticky z hodnoty ceny za provedení příslušných řemeslných prací, dodávek a služeb. V takovém případě není v soupisu uvedeno množství měrných jednotek. Dodavatel ocení celkovou cenu u takové položky přesunu hmot vždy konkrétní částkou v Kč, bez ohledu na to, jakým způsobem k jejímu výpočtu dospěl.
| Příplatky za ztížené podmínky prací | [8 empty] | Příplatky za ztížené podmínky prací
| Pokud soupis položku příplatku za ztížené podmínky obsahuje, je dodavatel povinen ji ocenit bez ohledu na to, že tento příplatek dodavatel standardně neuplatňuje. | [8 empty] | Pokud soupis položku příplatku za ztížené podmínky obsahuje, je dodavatel povinen ji ocenit bez ohledu na to, že tento příplatek dodavatel standardně neuplatňuje.
| Vedlejší a ostatní náklady | [8 empty] | Vedlejší a ostatní náklady
| Tyto náklady jsou popsány v samostatném soupisu stavebních prací, dodávek a služeb s tím, že dodavatel je povinen v rámci těchto nákladů ocenit všechny definované náklady souhrnně pro celou stavbu. | [8 empty] | Tyto náklady jsou popsány v samostatném soupisu stavebních prací, dodávek a služeb s tím, že dodavatel je povinen v rámci těchto nákladů ocenit všechny definované náklady souhrnně pro celou stavbu.
| 2. SPECIFICKÉ PODMÍNKY PRO ZPRACOVÁNÍ NABÍDKOVÉ CENY | [8 empty] | 2. SPECIFICKÉ PODMÍNKY PRO ZPRACOVÁNÍ NABÍDKOVÉ CENY
| Zde doplní zpracovatel soupisu případná specifika týkající se konkrétní zakázky. | [8 empty] | Zde doplní zpracovatel soupisu případná specifika týkající se konkrétní zakázky.
| 3. ELEKTRONICKÁ PODOBA SOUPISU | [8 empty] | 3. ELEKTRONICKÁ PODOBA SOUPISU
| Elektronická podoba soupisu | [8 empty] | Elektronická podoba soupisu
| V souladu se zákonem jsou předložené soupisy zpracovány i v elektronické podobě. Elektronickou podobou soupisu stavebních prací, dodávek a služeb je formát MS EXCEL. | [8 empty] | V souladu se zákonem jsou předložené soupisy zpracovány i v elektronické podobě. Elektronickou podobou soupisu stavebních prací, dodávek a služeb je formát MS EXCEL.
| Popis formátu soupisu odpovídá svou strukturou vzorovému soupisu volně dostupnému na internetové adrese: | [8 empty] | Popis formátu soupisu odpovídá svou strukturou vzorovému soupisu volně dostupnému na internetové adrese:
| www.stavebnionline.cz/soupis | [8 empty] | www.stavebnionline.cz/soupis
| Zpracování elektronické podoby soupisu | [8 empty] | Zpracování elektronické podoby soupisu
| Předaný formát MS EXCEL je nepřístupným (uzamčeným) souborem, do kterého dodavatel doplňuje pouze jednotkové ceny ke všem položkám. Ostatní cenové údaje, jako celková cena položky, mezisoučty za stavební či funkční díly nebo součty celkové ceny stavebního objektu, jakož i cena stavby jsou výsledkem vložených matematických vzorců v příslušných pozicích souboru. | [8 empty] | Předaný formát MS EXCEL je nepřístupným (uzamčeným) souborem, do kterého dodavatel doplňuje pouze jednotkové ceny ke všem položkám. Ostatní cenové údaje, jako celková cena položky, mezisoučty za stavební či funkční díly nebo součty celkové ceny stavebního objektu, jakož i cena stavby jsou výsledkem vložených matematických vzorců v příslušných pozicích souboru.
| Jiný formát soupisu | [8 empty] | Jiný formát soupisu
| Pokud by kterýkoliv dodavatel měl problémy s předaným formátem, lze na požádání poskytnout soupis stavebních prací také ve formátu *.xml, což je standardní formát používaný pro přenosy dat. Dokumentace tohoto formátu je volně přístupná na webových stránkách MMR. | [8 empty] | Pokud by kterýkoliv dodavatel měl problémy s předaným formátem, lze na požádání poskytnout soupis stavebních prací také ve formátu *.xml, což je standardní formát používaný pro přenosy dat. Dokumentace tohoto formátu je volně přístupná na webových stránkách MMR.
| Závěrečné ustanovení | [8 empty] | Závěrečné ustanovení
| Ostatní podmínky vztahující se ke zpracování nabídkové ceny jsou uvedeny v zadávací dokumentaci. | [8 empty] | Ostatní podmínky vztahující se ke zpracování nabídkové ceny jsou uvedeny v zadávací dokumentaci.
#POPO | Popis objektu: ON 00 - Vedlejší a ostatní náklady
#POPR | Popis rozpočtu: ON 00 - Vedlejší a ostatní náklady
#POPO | Popis objektu: SO 01 - Výměna oken a dveří KZŠ Uherský Brod
#POPR | Popis rozpočtu: SO 01 - Výměna oken a dveří KZŠ Uherský Brod
Rekapitulace dílů
| Číslo | Název |  |  | Typ dílu |  |  | Celkem | %
| 61 | Úpravy povrchů vnitřní |  |  | HSV |  |  | 0
| 62 | Úpravy povrchů vnější |  |  | HSV |  |  | 0
| 64 | Výplně otvorů |  |  | HSV |  |  | 0
| 94 | Lešení a stavební výtahy |  |  | HSV |  |  | 0
| 95 | Dokončovací konstrukce na pozemních stavbách |  |  | HSV |  |  | 0
| 96 | Bourání konstrukcí |  |  | HSV |  |  | 0
| 99 | Staveništní přesun hmot |  |  | HSV |  |  | 0
| 764 | Konstrukce klempířské |  |  | PSV |  |  | 0
| 767 | Konstrukce zámečnické |  |  | PSV |  |  | 0
| 784 | Malby |  |  | PSV |  |  | 0
| M21 | Elektromontáže |  |  | MON |  |  | 0
| D96 | Přesuny suti a vybouraných hmot |  |  | PSU |  |  | 0
| VN | Vedlejší náklady |  |  | VN |  |  | 0
| ON | Ostatní náklady |  |  | ON |  |  | 0
| Cena celkem | [6 empty] | 0 | 0
Note on D11: Název
Note on I11: IČO
Note on D12: Ulice
Note on I12: DIČ
Note on D13: PSČ
Note on E13: Místo

## VzorPolozky (hidden)
Položkový rozpočet
S:
O:
R:

## ON 00 ON 00 Naklady
Soupis vedlejších a ostatních nákladů | [27 empty] | #TypZaznamu#
S: | 24ZAK1368 | Výměna oken a dveří KZŠ Uherský Brod | [25 empty] | STA
O: | ON 00 | Vedlejší a ostatní náklady | [22 empty] | NAK |  |  | OBJ
R: | ON 00 | Vedlejší a ostatní náklady | [25 empty] | ROZ
P.č. | Číslo položky | Název položky | MJ | Množství | Cena / MJ | Celkem | Dodávka | Dodávka celk. | Montáž | Montáž celk. | DPH | Cena s DPH | Hmotnost / MJ | Hmotnost celk.(t) | Dem. hmotnost / MJ | Dem. hmotnost celk.(t) | Ceník | Cen. soustava / platnost | Cenová úroveň | Nhod / MJ | Nhod celk. | Dodavatel | Typ položky | Stav položky
Díl: | VN | Vedlejší náklady |  |  |  | 0 |  | 0 |  | 0 |  | 0 |  | 0 |  | 0 |  |  |  |  | 0 | [6 empty] | DIL
1 | 005121010R | Vybudování zařízení staveniště | Soubor | 1 |  | 0 |  | 0 |  | 0 | 21 | 0 | 0 | 0 | 0 | 0 |  | RTS 24/ I | Indiv | 0 | 0 |  | VRN | Běžná |  |  |  | POL99_8
|  | Náklady spojené se zřízením přípojek energií k objektům zařízení staveniště, vybudování případných měřících odběrných míst a zřízení, případná příprava území pro objekty zařízení staveniště a vlastní vybudování objektů zařízení staveniště. | [25 empty] | POP | Náklady spojené se zřízením přípojek energií k objektům zařízení staveniště, vybudování případných měřících odběrných míst a zřízení, případná příprava území pro objekty zařízení staveniště a vlastní vybudování objektů zařízení staveniště.
2 | 005121020R | Provoz zařízení staveniště | Soubor | 1 |  | 0 |  | 0 |  | 0 | 21 | 0 | 0 | 0 | 0 | 0 |  | RTS 24/ I | Indiv | 0 | 0 |  | VRN | Běžná |  |  |  | POL99_8
|  | Náklady na vybavení objektů zařízení staveniště, ostraha staveniště, náklady na energie spotřebované dodavatelem v rámci provozu zařízení staveniště, náklady na potřebný úklid v prostorách zařízení staveniště, náklady na nutnou údržbu a opravy na objektech zařízení staveniště a na přípojkách energií. | [25 empty] | POP | Náklady na vybavení objektů zařízení staveniště, ostraha staveniště, náklady na energie spotřebované dodavatelem v rámci provozu zařízení staveniště, náklady na potřebný úklid v prostorách zařízení staveniště, náklady na nutnou údržbu a opravy na objektech zařízení staveniště a na přípojkách energií.
3 | 005121030R | Odstranění zařízení staveniště | Soubor | 1 |  | 0 |  | 0 |  | 0 | 21 | 0 | 0 | 0 | 0 | 0 |  | RTS 24/ I | Indiv | 0 | 0 |  | VRN | Běžná |  |  |  | POL99_8
|  | Odstranění objektů zařízení staveniště včetně přípojek energií a jejich odvoz. Položka zahrnuje i náklady na úpravu povrchů po odstranění zařízení staveniště a úklid ploch, na kterých bylo zařízení staveniště provozováno. | [25 empty] | POP | Odstranění objektů zařízení staveniště včetně přípojek energií a jejich odvoz. Položka zahrnuje i náklady na úpravu povrchů po odstranění zařízení staveniště a úklid ploch, na kterých bylo zařízení staveniště provozováno.
4 | 005124010R | Koordinační činnost | Soubor | 1 |  | 0 |  | 0 |  | 0 | 21 | 0 | 0 | 0 | 0 | 0 |  | RTS 24/ I | Indiv | 0 | 0 |  | VRN | Běžná |  |  |  | POL99_8
|  | Koordinace stavebních a technologických dodávek stavby. | [25 empty] | POP
5 | VN003 | Vyklizení prostoru dotčených stavbou(odsun nábytku), jeho zabezpečení, zakrytí podlahy a koberců. | komple | 1 |  | 0 |  | 0 |  | 0 | 21 | 0 | 0 | 0 | 0 | 0 |  | Vlastní | Indiv | 0 | 0 |  | VRN | Běžná |  |  |  | POL99_8
Díl: | ON | Ostatní náklady |  |  |  | 0 |  | 0 |  | 0 |  | 0 |  | 0 |  | 0 |  |  |  |  | 0 | [6 empty] | DIL
6 | 005211010R | Předání a převzetí staveniště | Soubor | 1 |  | 0 |  | 0 |  | 0 | 21 | 0 | 0 | 0 | 0 | 0 |  | RTS 24/ I | Indiv | 0 | 0 |  | VRN | Běžná |  |  |  | POL99_8
|  | Náklady spojené s účastí zhotovitele na předání a převzetí staveniště. | [25 empty] | POP
7 | 005211030R | Dočasná dopravní opatření | Soubor | 1 |  | 0 |  | 0 |  | 0 | 21 | 0 | 0 | 0 | 0 | 0 |  | RTS 24/ I | Indiv | 0 | 0 |  | VRN | Běžná |  |  |  | POL99_8
|  | Náklady na vyhotovení návrhu dočasného dopravního značení, jeho projednání s dotčenými orgány a organizacemi, dodání dopravních značek a světelné signalizace, jejich rozmístění a přemísťování a jejich údržba v průběhu výstavby včetně následného odstranění po ukončení stavebních prací. | [25 empty] | POP | Náklady na vyhotovení návrhu dočasného dopravního značení, jeho projednání s dotčenými orgány a organizacemi, dodání dopravních značek a světelné signalizace, jejich rozmístění a přemísťování a jejich údržba v průběhu výstavby včetně následného odstranění po ukončení stavebních prací.
8 | 005211080R | Bezpečnostní a hygienická opatření na staveništi | Soubor | 1 |  | 0 |  | 0 |  | 0 | 21 | 0 | 0 | 0 | 0 | 0 |  | RTS 24/ I | Indiv | 0 | 0 |  | VRN | Běžná |  |  |  | POL99_2
9 | 0052CXP01 | Správní a místní poplatky, dle obchodních podmínek | Soubor | 1 |  | 0 |  | 0 |  | 0 | 21 | 0 | 0 | 0 | 0 | 0 |  | Vlastní | Indiv | 0 | 0 |  | VRN | Běžná |  |  |  | POL99_2
|  | zajištění zvláštního užívání ploch při realizaci stavby, úhrada vyměřených poplatků | [23 empty] | 12 | 21 | DPH
| Celkem |  |  |  |  | 0 | [19 empty] | 0 | 0 | SUM
END
Note on S6: Jedná se o informaci, zda se jedná o položku, která je do rozpočtu zadána z cenové soustavy RTS, nebo vlastní.
Note on T6: Jedná se o název CÚ, která je zadána u položky rozpočtu

## SO 01 SO 01 Pol
Položkový soupis prací a dodávek | [27 empty] | #TypZaznamu#
S: | 24ZAK1368 | Výměna oken a dveří KZŠ Uherský Brod | [25 empty] | STA
O: | SO 01 | Výměna oken a dveří KZŠ Uherský Brod | [22 empty] | STA |  |  | OBJ
R: | SO 01 | Výměna oken a dveří KZŠ Uherský Brod | [25 empty] | ROZ
P.č. | Číslo položky | Název položky | MJ | Množství | Cena / MJ | Celkem | Dodávka | Dodávka celk. | Montáž | Montáž celk. | DPH | Cena s DPH | Hmotnost / MJ | Hmotnost celk.(t) | Dem. hmotnost / MJ | Dem. hmotnost celk.(t) | Ceník | Cen. soustava / platnost | Cenová úroveň | Nhod / MJ | Nhod celk. | Dodavatel | Typ položky | Stav položky
Díl: | 61 | Úpravy povrchů vnitřní |  |  |  | 0 |  | 0 |  | 0 |  | 0 |  | 18.92 |  | 0 |  |  |  |  | 394.99 | [6 empty] | DIL
1 | 610991004R00 | Začišťovací okenní lišta pro omítku tl. 15 mm | m | 326.3 |  | 0 |  | 0 |  | 0 | 21 | 0 | 0.00023 | 0.08 | 0 | 0 | 801-1 | RTS 24/ I | RTS 24/ I | 0.05 | 16.32 |  | Práce | Běžná |  |  |  | POL1_1
|  | nalepení a odříznutí po dokončení omítek | [25 empty] | SPI
|  | C01 1100/2350 27ks : (1,10*2+2*2,35)*27 |  | 186.3 | [23 empty] | VV | 0
|  | C02 1100/2350 4ks : (1,10*2+2*2,35)*4 |  | 27.6 | [23 empty] | VV | 0
|  | C03 1700/2350 1ks : (1,70*2+2*2,35)*1 |  | 8.1 | [23 empty] | VV | 0
|  | C04 1600/2500 1ks : (1,60*2+2*2,50)*1 |  | 8.2 | [23 empty] | VV | 0
|  | C05 850/550 1ks : (0,85*2+2*0,55)*1 |  | 2.8 | [23 empty] | VV | 0
|  | C06 850/1500 1ks : (0,85*2+2*1,50)*1 |  | 4.7 | [23 empty] | VV | 0
|  | C07 500/1350 1ks : (0,50*2+2*1,35)*1 |  | 3.7 | [23 empty] | VV | 0
|  | C08 950/1150 1ks : (0,95*2+2*1,15)*1 |  | 4.2 | [23 empty] | VV | 0
|  | C09 1000/3600 1ks : (1,00*2+2*3,60)*1 |  | 9.2 | [23 empty] | VV | 0
|  | C10 2000/3000 1ks : (2,00*2+2*3,00)*1 |  | 10 | [23 empty] | VV | 0
|  | C11 2350/1200 1ks : (2,35*2+2*1,20)*1 |  | 7.1 | [23 empty] | VV | 0
|  | C12 950/1700 1ks : (0,95*2+2*1,70)*1 |  | 5.3 | [23 empty] | VV | 0
|  | C13 500/1300 1ks : (0,50*2+2*1,30)*1 |  | 3.6 | [23 empty] | VV | 0
|  | C14 1000/1000 3 ks : (1,00*2+2*1,00)*3 |  | 12 | [23 empty] | VV | 0
|  | C15 800/500 7ks : (0,80*2+2*0,50)*7 |  | 18.2 | [23 empty] | VV | 0
|  | C16 1000/2000 1ks : (1,00*1+2*2,00)*1 |  | 5 | [23 empty] | VV | 0
|  | C17 1700/4300 1ks : (1,70*1+2*4,30)*1 |  | 10.3 | [23 empty] | VV | 0
2 | 612403399RT2 | Hrubá výplň rýh ve stěnách, jakoukoliv maltou maltou ze suchých směsí jakékoliv šířky | m2 | 179.465 |  | 0 |  | 0 |  | 0 | 21 | 0 | 0.068 | 12.2 | 0 | 0 | 801-4 | RTS 24/ I | RTS 24/ I | 0.71 | 127.42 |  | Práce | Běžná |  |  |  | POL1_1
|  | jakékoliv šířky rýhy, | [25 empty] | SPI
|  | Začátek provozního součtu | [25 empty] | VV
|  | C01 1100/2350 27ks : (1,10*2+2*2,35)*27 |  | 186.3 | [23 empty] | VV | 2
|  | C02 1100/2350 4ks : (1,10*2+2*2,35)*4 |  | 27.6 | [23 empty] | VV | 2
|  | C03 1700/2350 1ks : (1,70*2+2*2,35)*1 |  | 8.1 | [23 empty] | VV | 2
|  | C04 1600/2500 1ks : (1,60*2+2*2,50)*1 |  | 8.2 | [23 empty] | VV | 2
|  | C05 850/550 1ks : (0,85*2+2*0,55)*1 |  | 2.8 | [23 empty] | VV | 2
|  | C06 850/1500 1ks : (0,85*2+2*1,50)*1 |  | 4.7 | [23 empty] | VV | 2
|  | C07 500/1350 1ks : (0,50*2+2*1,35)*1 |  | 3.7 | [23 empty] | VV | 2
|  | C08 950/1150 1ks : (0,95*2+2*1,15)*1 |  | 4.2 | [23 empty] | VV | 2
|  | C09 1000/3600 1ks : (1,00*2+2*3,60)*1 |  | 9.2 | [23 empty] | VV | 2
|  | C10 2000/3000 1ks : (2,00*2+2*3,00)*1 |  | 10 | [23 empty] | VV | 2
|  | C11 2350/1200 1ks : (2,35*2+2*1,20)*1 |  | 7.1 | [23 empty] | VV | 2
|  | C12 950/1700 1ks : (0,95*2+2*1,70)*1 |  | 5.3 | [23 empty] | VV | 2
|  | C13 500/1300 1ks : (0,50*2+2*1,30)*1 |  | 3.6 | [23 empty] | VV | 2
|  | C14 1000/1000 3 ks : (1,00*2+2*1,00)*3 |  | 12 | [23 empty] | VV | 2
|  | C15 800/500 7ks : (0,80*2+2*0,50)*7 |  | 18.2 | [23 empty] | VV | 2
|  | C16 1000/2000 1ks : (1,00*1+2*2,00)*1 |  | 5 | [23 empty] | VV | 2
|  | C17 1700/4300 1ks : (1,70*1+2*4,30)*1 |  | 10.3 | [23 empty] | VV | 2
|  | Mezisoučet |  | 326.3 | [23 empty] | VV | 3
|  | Konec provozního součtu | [25 empty] | VV
|  | 326,30000*0,55 |  | 179.465 | [23 empty] | VV | 0
3 | 612409991RT2 | Začištění omítek kolem oken, dveří a obkladů apod. s použitím suché maltové směsi | m | 326.3 |  | 0 |  | 0 |  | 0 | 21 | 0 | 0.00251 | 0.82 | 0 | 0 | 801-4 | RTS 24/ I | RTS 24/ I | 0.18 | 58.73 |  | Práce | Běžná |  |  |  | POL1_1
|  | C01 1100/2350 27ks : (1,10*2+2*2,35)*27 |  | 186.3 | [23 empty] | VV | 0
|  | C02 1100/2350 4ks : (1,10*2+2*2,35)*4 |  | 27.6 | [23 empty] | VV | 0
|  | C03 1700/2350 1ks : (1,70*2+2*2,35)*1 |  | 8.1 | [23 empty] | VV | 0
|  | C04 1600/2500 1ks : (1,60*2+2*2,50)*1 |  | 8.2 | [23 empty] | VV | 0
|  | C05 850/550 1ks : (0,85*2+2*0,55)*1 |  | 2.8 | [23 empty] | VV | 0
|  | C06 850/1500 1ks : (0,85*2+2*1,50)*1 |  | 4.7 | [23 empty] | VV | 0
|  | C07 500/1350 1ks : (0,50*2+2*1,35)*1 |  | 3.7 | [23 empty] | VV | 0
|  | C08 950/1150 1ks : (0,95*2+2*1,15)*1 |  | 4.2 | [23 empty] | VV | 0
|  | C09 1000/3600 1ks : (1,00*2+2*3,60)*1 |  | 9.2 | [23 empty] | VV | 0
|  | C10 2000/3000 1ks : (2,00*2+2*3,00)*1 |  | 10 | [23 empty] | VV | 0
|  | C11 2350/1200 1ks : (2,35*2+2*1,20)*1 |  | 7.1 | [23 empty] | VV | 0
|  | C12 950/1700 1ks : (0,95*2+2*1,70)*1 |  | 5.3 | [23 empty] | VV | 0
|  | C13 500/1300 1ks : (0,50*2+2*1,30)*1 |  | 3.6 | [23 empty] | VV | 0
|  | C14 1000/1000 3 ks : (1,00*2+2*1,00)*3 |  | 12 | [23 empty] | VV | 0
|  | C15 800/500 7ks : (0,80*2+2*0,50)*7 |  | 18.2 | [23 empty] | VV | 0
|  | C16 1000/2000 1ks : (1,00*1+2*2,00)*1 |  | 5 | [23 empty] | VV | 0
|  | C17 1700/4300 1ks : (1,70*1+2*4,30)*1 |  | 10.3 | [23 empty] | VV | 0
4 | 612425931RT2 | Omítka vápenná vnitřního ostění omítkou štukovou | m2 | 163.15 |  | 0 |  | 0 |  | 0 | 21 | 0 | 0.03566 | 5.82 | 0 | 0 | 801-4 | RTS 24/ I | RTS 24/ I | 1.18 | 192.52 |  | Práce | Běžná |  |  |  | POL1_1
|  | okenního nebo dveřního, z pomocného pracovního lešení o výšce podlahy do 1900 mm a pro zatížení do 1,5 kPa, | [25 empty] | SPI |  | okenního nebo dveřního, z pomocného pracovního lešení o výšce podlahy do 1900 mm a pro zatížení do 1,5 kPa,
|  | C01 1100/2350 27ks : (1,10*2+2*2,35)*27*0,50 |  | 93.15 | [23 empty] | VV | 0
|  | C02 1100/2350 4ks : (1,10*2+2*2,35)*4*0,50 |  | 13.8 | [23 empty] | VV | 0
|  | C03 1700/2350 1ks : (1,70*2+2*2,35)*1*0,50 |  | 4.05 | [23 empty] | VV | 0
|  | C04 1600/2500 1ks : (1,60*2+2*2,50)*1*0,50 |  | 4.1 | [23 empty] | VV | 0
|  | C05 850/550 1ks : (0,85*2+2*0,55)*1*0,50 |  | 1.4 | [23 empty] | VV | 0
|  | C06 850/1500 1ks : (0,85*2+2*1,50)*1*0,50 |  | 2.35 | [23 empty] | VV | 0
|  | C07 500/1350 1ks : (0,50*2+2*1,35)*1*0,50 |  | 1.85 | [23 empty] | VV | 0
|  | C08 950/1150 1ks : (0,95*2+2*1,15)*1*0,50 |  | 2.1 | [23 empty] | VV | 0
|  | C09 1000/3600 1ks : (1,00*2+2*3,60)*1*0,50 |  | 4.6 | [23 empty] | VV | 0
|  | C10 2000/3000 1ks : (2,00*2+2*3,00)*1*0,50 |  | 5 | [23 empty] | VV | 0
|  | C11 2350/1200 1ks : (2,35*2+2*1,20)*1*0,50 |  | 3.55 | [23 empty] | VV | 0
|  | C12 950/1700 1ks : (0,95*2+2*1,70)*1*0,50 |  | 2.65 | [23 empty] | VV | 0
|  | C13 500/1300 1ks : (0,50*2+2*1,30)*1*0,50 |  | 1.8 | [23 empty] | VV | 0
|  | C14 1000/1000 3 ks : (1,00*2+2*1,00)*3*0,50 |  | 6 | [23 empty] | VV | 0
|  | C15 800/500 7ks : (0,80*2+2*0,50)*7*0,50 |  | 9.1 | [23 empty] | VV | 0
|  | C16 1000/2000 1ks : (1,00*1+2*2,00)*1*0,50 |  | 2.5 | [23 empty] | VV | 0
|  | C17 1700/4300 1ks : (1,70*1+2*4,30)*1*0,50 |  | 5.15 | [23 empty] | VV | 0
Díl: | 62 | Úpravy povrchů vnější |  |  |  | 0 |  | 0 |  | 0 |  | 0 |  | 8.46 |  | 0 |  |  |  |  | 478.29 | [6 empty] | DIL
5 | 620991005R00 | Připojovací í lišty začišťovací okenní lišta, s tkaninou, | m | 326.3 |  | 0 |  | 0 |  | 0 | 21 | 0 | 0.0001 | 0.03 | 0 | 0 | 801-1 | RTS 24/ I | RTS 24/ I | 0.05 | 16.32 |  | Práce | Běžná |  |  |  | POL1_1
|  | nalepení a odříznutí po dokončení omítek | [25 empty] | SPI
|  | C01 1100/2350 27ks : (1,10*2+2*2,35)*27 |  | 186.3 | [23 empty] | VV | 0
|  | C02 1100/2350 4ks : (1,10*2+2*2,35)*4 |  | 27.6 | [23 empty] | VV | 0
|  | C03 1700/2350 1ks : (1,70*2+2*2,35)*1 |  | 8.1 | [23 empty] | VV | 0
|  | C04 1600/2500 1ks : (1,60*2+2*2,50)*1 |  | 8.2 | [23 empty] | VV | 0
|  | C05 850/550 1ks : (0,85*2+2*0,55)*1 |  | 2.8 | [23 empty] | VV | 0
|  | C06 850/1500 1ks : (0,85*2+2*1,50)*1 |  | 4.7 | [23 empty] | VV | 0
|  | C07 500/1350 1ks : (0,50*2+2*1,35)*1 |  | 3.7 | [23 empty] | VV | 0
|  | C08 950/1150 1ks : (0,95*2+2*1,15)*1 |  | 4.2 | [23 empty] | VV | 0
|  | C09 1000/3600 1ks : (1,00*2+2*3,60)*1 |  | 9.2 | [23 empty] | VV | 0
|  | C10 2000/3000 1ks : (2,00*2+2*3,00)*1 |  | 10 | [23 empty] | VV | 0
|  | C11 2350/1200 1ks : (2,35*2+2*1,20)*1 |  | 7.1 | [23 empty] | VV | 0
|  | C12 950/1700 1ks : (0,95*2+2*1,70)*1 |  | 5.3 | [23 empty] | VV | 0
|  | C13 500/1300 1ks : (0,50*2+2*1,30)*1 |  | 3.6 | [23 empty] | VV | 0
|  | C14 1000/1000 3 ks : (1,00*2+2*1,00)*3 |  | 12 | [23 empty] | VV | 0
|  | C15 800/500 7ks : (0,80*2+2*0,50)*7 |  | 18.2 | [23 empty] | VV | 0
|  | C16 1000/2000 1ks : (1,00*1+2*2,00)*1 |  | 5 | [23 empty] | VV | 0
|  | C17 1700/4300 1ks : (1,70*1+2*4,30)*1 |  | 10.3 | [23 empty] | VV | 0
6 | 622319553RV1 | Zateplení ostění , extrudovaným polystyrénem, tloušťky 30 mm, zakončené stěrkou s výztužnou tkaninou | m2 | 150.098 |  | 0 |  | 0 |  | 0 | 21 | 0 | 0.01071 | 1.61 | 0 | 0 | 801-1 | RTS 24/ I | RTS 24/ I | 2.352 | 353.03 |  | Práce | Běžná |  |  |  | POL1_
|  | nanesení lepicího tmelu na izolační desky, nalepení desek, osazení okenních rohových lišt, natažení stěrky, vtlačení výztužné tkaniny, přehlazení stěrky. Další vrstvy podle popisu položky. Položky pro zateplení minerální deskou obsahují před armovací vrstvou kašírování desek. Včetně rohových lišt, zakončovacích lišt s okapničkou, napojovacích lišt a výztužné tkaniny. | [25 empty] | SPI |  | nanesení lepicího tmelu na izolační desky, nalepení desek, osazení okenních rohových lišt, natažení stěrky, vtlačení výztužné tkaniny, přehlazení stěrky. Další vrstvy podle popisu položky. Položky pro zateplení minerální deskou obsahují před armovací vrstvou kašírování desek. Včetně rohových lišt, zakončovacích lišt s okapničkou, napojovacích lišt a výztužné tkaniny.
|  | C01 1100/2350 27ks : (1,10*2+2*2,35)*27*0,40*1,15 |  | 85.698 | [23 empty] | VV | 0
|  | C02 1100/2350 4ks : (1,10*2+2*2,35)*4*0,40*1,15 |  | 12.696 | [23 empty] | VV | 0
|  | C03 1700/2350 1ks : (1,70*2+2*2,35)*1*0,40*1,15 |  | 3.726 | [23 empty] | VV | 0
|  | C04 1600/2500 1ks : (1,60*2+2*2,50)*1*0,40*1,15 |  | 3.772 | [23 empty] | VV | 0
|  | C05 850/550 1ks : (0,85*2+2*0,55)*1*0,40*1,15 |  | 1.288 | [23 empty] | VV | 0
|  | C06 850/1500 1ks : (0,85*2+2*1,50)*1*0,40*1,15 |  | 2.162 | [23 empty] | VV | 0
|  | C07 500/1350 1ks : (0,50*2+2*1,35)*1*0,40*1,15 |  | 1.702 | [23 empty] | VV | 0
|  | C08 950/1150 1ks : (0,95*2+2*1,15)*1*0,40*1,15 |  | 1.932 | [23 empty] | VV | 0
|  | C09 1000/3600 1ks : (1,00*2+2*3,60)*1*0,40*1,15 |  | 4.232 | [23 empty] | VV | 0
|  | C10 2000/3000 1ks : (2,00*2+2*3,00)*1*0,40*1,15 |  | 4.6 | [23 empty] | VV | 0
|  | C11 2350/1200 1ks : (2,35*2+2*1,20)*1*0,40*1,15 |  | 3.266 | [23 empty] | VV | 0
|  | C12 950/1700 1ks : (0,95*2+2*1,70)*1*0,40*1,15 |  | 2.438 | [23 empty] | VV | 0
|  | C13 500/1300 1ks : (0,50*2+2*1,30)*1*0,40*1,15 |  | 1.656 | [23 empty] | VV | 0
|  | C14 1000/1000 3 ks : (1,00*2+2*1,00)*3*0,40*1,15 |  | 5.52 | [23 empty] | VV | 0
|  | C15 800/500 7ks : (0,80*2+2*0,50)*7*0,40*1,15 |  | 8.372 | [23 empty] | VV | 0
|  | C16 1000/2000 1ks : (1,00*1+2*2,00)*1*0,40*1,15 |  | 2.3 | [23 empty] | VV | 0
|  | C17 1700/4300 1ks : (1,70*1+2*4,30)*1*0,40*1,15 |  | 4.738 | [23 empty] | VV | 0
7 | 622423722R00 | Oprava vnějších omítek vápenných a vápenocementových s překrytím celé plochy štukem stupeň členitosti 3, v množství opravované plochy přes 65 do 80 %, bez nátěru, bez nákladů na umělecké dekorace fasád | m2 | 97.89 |  | 0 |  | 0 |  | 0 | 21 | 0 | 0.05752 | 5.63 | 0 | 0 | 801-4 | RTS 24/ I | RTS 24/ I | 1.01 | 98.87 |  | Práce | Běžná |  |  |  | POL1_1
|  | bez otlučení vadných míst | [25 empty] | SPI
|  | C01 1100/2350 27ks : (1,10*2+2*2,35)*27*0,30 |  | 55.89 | [23 empty] | VV | 0
|  | C02 1100/2350 4ks : (1,10*2+2*2,35)*4*0,30 |  | 8.28 | [23 empty] | VV | 0
|  | C03 1700/2350 1ks : (1,70*2+2*2,35)*1*0,30 |  | 2.43 | [23 empty] | VV | 0
|  | C04 1600/2500 1ks : (1,60*2+2*2,50)*1*0,30 |  | 2.46 | [23 empty] | VV | 0
|  | C05 850/550 1ks : (0,85*2+2*0,55)*1*0,30 |  | 0.84 | [23 empty] | VV | 0
|  | C06 850/1500 1ks : (0,85*2+2*1,50)*1*0,30 |  | 1.41 | [23 empty] | VV | 0
|  | C07 500/1350 1ks : (0,50*2+2*1,35)*1*0,30 |  | 1.11 | [23 empty] | VV | 0
|  | C08 950/1150 1ks : (0,95*2+2*1,15)*1*0,30 |  | 1.26 | [23 empty] | VV | 0
|  | C09 1000/3600 1ks : (1,00*2+2*3,60)*1*0,30 |  | 2.76 | [23 empty] | VV | 0
|  | C10 2000/3000 1ks : (2,00*2+2*3,00)*1*0,30 |  | 3 | [23 empty] | VV | 0
|  | C11 2350/1200 1ks : (2,35*2+2*1,20)*1*0,30 |  | 2.13 | [23 empty] | VV | 0
|  | C12 950/1700 1ks : (0,95*2+2*1,70)*1*0,30 |  | 1.59 | [23 empty] | VV | 0
|  | C13 500/1300 1ks : (0,50*2+2*1,30)*1*0,30 |  | 1.08 | [23 empty] | VV | 0
|  | C14 1000/1000 3 ks : (1,00*2+2*1,00)*3*0,30 |  | 3.6 | [23 empty] | VV | 0
|  | C15 800/500 7ks : (0,80*2+2*0,50)*7*0,30 |  | 5.46 | [23 empty] | VV | 0
|  | C16 1000/2000 1ks : (1,00*1+2*2,00)*1*0,30 |  | 1.5 | [23 empty] | VV | 0
|  | C17 1700/4300 1ks : (1,70*1+2*4,30)*1*0,30 |  | 3.09 | [23 empty] | VV | 0
8 | 6294511CP01 | Vyrovnávací vrstva MC šířky nad 30 cm | m | 55.95 |  | 0 |  | 0 |  | 0 | 21 | 0 | 0.0212 | 1.19 | 0 | 0 |  | Vlastní | RTS 24/ I | 0.18 | 10.07 |  | Práce | Běžná |  |  |  | POL1_1
|  | C01 1100/2350 27ks : 1,10*27 |  | 29.7 | [23 empty] | VV | 0
|  | C02 1100/2350 4ks : 1,10*4 |  | 4.4 | [23 empty] | VV | 0
|  | C03 1700/2350 1ks : 1,70*1 |  | 1.7 | [23 empty] | VV | 0
|  | C04 1600/2500 1ks : 1,60*1 |  | 1.6 | [23 empty] | VV | 0
|  | C05 850/550 1ks : 0,85*1 |  | 0.85 | [23 empty] | VV | 0
|  | C06 850/1500 1ks : 0,85*1 |  | 0.85 | [23 empty] | VV | 0
|  | C07 500/1350 1ks : 0,50*1 |  | 0.5 | [23 empty] | VV | 0
|  | C08 950/1150 1ks : 0,95*1 |  | 0.95 | [23 empty] | VV | 0
|  | C09 1000/3600 1ks : 1,00*1 |  | 1 | [23 empty] | VV | 0
|  | C10 2000/3000 1ks : 2,00*1 |  | 2 | [23 empty] | VV | 0
|  | C11 2350/1200 1ks : 2,35*1 |  | 2.35 | [23 empty] | VV | 0
|  | C12 950/1700 1ks : 0,95*1 |  | 0.95 | [23 empty] | VV | 0
|  | C13 500/1300 1ks : 0,50*1 |  | 0.5 | [23 empty] | VV | 0
|  | C14 1000/1000 3 ks : 1,00*3 |  | 3 | [23 empty] | VV | 0
|  | C15 800/500 7ks : 0,80*7 |  | 5.6 | [23 empty] | VV | 0
|  | C16 1000/2000 1ks : 0 | [25 empty] | VV | 0
|  | C17 1700/4300 1ks : 0 | [25 empty] | VV | 0
Díl: | 64 | Výplně otvorů |  |  |  | 0 |  | 0 |  | 0 |  | 0 |  | 6.82 |  | 0 |  |  |  |  | 108.51 | [6 empty] | DIL
9 | 766601211RT3 | Těsnění připojovací spáry spára ostění, interiér - fólie parotěsná šířky 100 mm samolepicí, výplň PU pěnou, exteriér - páska paropropustná šířky 20 mm, tl. 3/15 mm expanzní, | m | 329 |  | 0 |  | 0 |  | 0 | 21 | 0 | 0 | 0 | 0 | 0 | 800-766 | RTS 24/ I | RTS 24/ I | 0.18 | 59.22 |  | Práce | Běžná |  |  |  | POL1_1
|  | C01 1100/2350 27ks : (1,10*2+2*2,35)*27 |  | 186.3 | [23 empty] | VV | 0
|  | C02 1100/2350 4ks : (1,10*2+2*2,35)*4 |  | 27.6 | [23 empty] | VV | 0
|  | C03 1700/2350 1ks : (1,70*2+2*2,35)*1 |  | 8.1 | [23 empty] | VV | 0
|  | C04 1600/2500 1ks : (1,60*2+2*2,50)*1 |  | 8.2 | [23 empty] | VV | 0
|  | C05 850/550 1ks : (0,85*2+2*0,55)*1 |  | 2.8 | [23 empty] | VV | 0
|  | C06 850/1500 1ks : (0,85*2+2*1,50)*1 |  | 4.7 | [23 empty] | VV | 0
|  | C07 500/1350 1ks : (0,50*2+2*1,35)*1 |  | 3.7 | [23 empty] | VV | 0
|  | C08 950/1150 1ks : (0,95*2+2*1,15)*1 |  | 4.2 | [23 empty] | VV | 0
|  | C09 1000/3600 1ks : (1,00*2+2*3,60)*1 |  | 9.2 | [23 empty] | VV | 0
|  | C10 2000/3000 1ks : (2,00*2+2*3,00)*1 |  | 10 | [23 empty] | VV | 0
|  | C11 2350/1200 1ks : (2,35*2+2*1,20)*1 |  | 7.1 | [23 empty] | VV | 0
|  | C12 950/1700 1ks : (0,95*2+2*1,70)*1 |  | 5.3 | [23 empty] | VV | 0
|  | C13 500/1300 1ks : (0,50*2+2*1,30)*1 |  | 3.6 | [23 empty] | VV | 0
|  | C14 1000/1000 3 ks : (1,00*2+2*1,00)*3 |  | 12 | [23 empty] | VV | 0
|  | C15 800/500 7ks : (0,80*2+2*0,50)*7 |  | 18.2 | [23 empty] | VV | 0
|  | C16 1000/2000 1ks : (1,00*2+2*2,00)*1 |  | 6 | [23 empty] | VV | 0
|  | C17 1700/4300 1ks : (1,70*2+2*4,30)*1 |  | 12 | [23 empty] | VV | 0
10 | 611CP001 | D + M C01 1100/2350, dle specifikace v PD | kus | 27 |  | 0 |  | 0 |  | 0 | 21 | 0 | 0.1 | 2.7 | 0 | 0 |  | Vlastní | Indiv | 0 | 0 |  | Práce | Běžná |  |  |  | POL1_1
11 | 611CP002 | D + M C02 1100/2350, dle specifikace v PD | kus | 4 |  | 0 |  | 0 |  | 0 | 21 | 0 | 0.1 | 0.4 | 0 | 0 |  | Vlastní | Indiv | 0 | 0 |  | Práce | Běžná |  |  |  | POL1_1
12 | 611CP003 | D + M C03 1700/2350, dle specifikace v PD | kus | 1 |  | 0 |  | 0 |  | 0 | 21 | 0 | 0.1 | 0.1 | 0 | 0 |  | Vlastní | Indiv | 0 | 0 |  | Práce | Běžná |  |  |  | POL1_1
13 | 611CP004 | D + M C04 1600/2500, dle specifikace v PD | kus | 1 |  | 0 |  | 0 |  | 0 | 21 | 0 | 0.1 | 0.1 | 0 | 0 |  | Vlastní | Indiv | 0 | 0 |  | Práce | Běžná |  |  |  | POL1_1
14 | 611CP005 | D + M C05 850/550, dle specifikace v PD | kus | 1 |  | 0 |  | 0 |  | 0 | 21 | 0 | 0.1 | 0.1 | 0 | 0 |  | Vlastní | Indiv | 0 | 0 |  | Práce | Běžná |  |  |  | POL1_1
15 | 611CP006 | D + M C06 850/1500, dle specifikace v PD | kus | 1 |  | 0 |  | 0 |  | 0 | 21 | 0 | 0.1 | 0.1 | 0 | 0 |  | Vlastní | Indiv | 0 | 0 |  | Práce | Běžná |  |  |  | POL1_1
16 | 611CP007 | D + M C07 500/1350, dle specifikace v PD | kus | 1 |  | 0 |  | 0 |  | 0 | 21 | 0 | 0.1 | 0.1 | 0 | 0 |  | Vlastní | Indiv | 0 | 0 |  | Práce | Běžná |  |  |  | POL1_1
17 | 611CP008 | D + M C08 950/1150, dle specifikace v PD | kus | 1 |  | 0 |  | 0 |  | 0 | 21 | 0 | 0.1 | 0.1 | 0 | 0 |  | Vlastní | Indiv | 0 | 0 |  | Práce | Běžná |  |  |  | POL1_1
18 | 611CP009 | D + M C09 1000/3600, dle specifikace v PD | kus | 1 |  | 0 |  | 0 |  | 0 | 21 | 0 | 0.1 | 0.1 | 0 | 0 |  | Vlastní | Indiv | 0 | 0 |  | Práce | Běžná |  |  |  | POL1_1
19 | 611CP010 | D + M C10 2000/3000, dle specifikace v PD | kus | 1 |  | 0 |  | 0 |  | 0 | 21 | 0 | 0.1 | 0.1 | 0 | 0 |  | Vlastní | Indiv | 0 | 0 |  | Práce | Běžná |  |  |  | POL1_1
20 | 611CP011 | D + M C11 1200/2350, dle specifikace v PD | kus | 1 |  | 0 |  | 0 |  | 0 | 21 | 0 | 0.1 | 0.1 | 0 | 0 |  | Vlastní | Indiv | 0 | 0 |  | Práce | Běžná |  |  |  | POL1_1
21 | 611CP012 | D + M C12 950/1700, dle specifikace v PD | kus | 1 |  | 0 |  | 0 |  | 0 | 21 | 0 | 0.1 | 0.1 | 0 | 0 |  | Vlastní | Indiv | 0 | 0 |  | Práce | Běžná |  |  |  | POL1_1
22 | 611CP013 | D + M C13 500/1300, dle specifikace v PD | kus | 6 |  | 0 |  | 0 |  | 0 | 21 | 0 | 0.1 | 0.6 | 0 | 0 |  | Vlastní | Indiv | 0 | 0 |  | Práce | Běžná |  |  |  | POL1_1
23 | 611CP014 | D + M C14 1000/1000, dle specifikace v PD | kus | 3 |  | 0 |  | 0 |  | 0 | 21 | 0 | 0.1 | 0.3 | 0 | 0 |  | Vlastní | Indiv | 0 | 0 |  | Práce | Běžná |  |  |  | POL1_1
24 | 611CP015 | D + M C15 800/500, dle specifikace v PD | kus | 7 |  | 0 |  | 0 |  | 0 | 21 | 0 | 0.1 | 0.7 | 0 | 0 |  | Vlastní | Indiv | 0 | 0 |  | Práce | Běžná |  |  |  | POL1_1
25 | 611CP016 | D + M C16 1000/2000, dle specifikace v PD | kus | 1 |  | 0 |  | 0 |  | 0 | 21 | 0 | 0.1 | 0.1 | 0 | 0 |  | Vlastní | Indiv | 0 | 0 |  | Práce | Běžná |  |  |  | POL1_1
26 | 611CP017 | D + M C17 1700/4300, dle specifikace v PD | kus | 1 |  | 0 |  | 0 |  | 0 | 21 | 0 | 0.1 | 0.1 | 0 | 0 |  | Vlastní | Indiv | 0 | 0 |  | Práce | Běžná |  |  |  | POL1_1
27 | 6489524XCP01 | Osazení parapetních desek dřevěných š.200, včetně dodávky parapetní desky dle specifikace v PD | m | 31.0275 |  | 0 |  | 0 |  | 0 | 21 | 0 | 0.01493 | 0.46 | 0 | 0 |  | Vlastní | RTS 24/ I | 0.53 | 16.44 |  | Práce | Běžná |  |  |  | POL1_1
|  | T01 200 : 1,30*18*1,05 |  | 24.57 | [23 empty] | VV | 0
|  | T02 350 : , | [25 empty] | VV | 0
|  | T03 350 : , | [25 empty] | VV | 0
|  | T04 300 : , | [25 empty] | VV | 0
|  | T05 300 : 0 | [25 empty] | VV | 0
|  | T06 200 : 0,85*2*1,05 |  | 1.785 | [23 empty] | VV | 0
|  | T07 200 : 0,50*7*1,05 |  | 3.675 | [23 empty] | VV | 0
|  | T08 200 : 0,95*1*1,05 |  | 0.9975 | [23 empty] | VV | 0
|  | T09 270 : 0 | [25 empty] | VV | 0
|  | T10 300 : 0 | [25 empty] | VV | 0
|  | T11 370 : 0 | [25 empty] | VV | 0
|  | T12 370 : 0 | [25 empty] | VV | 0
28 | 6489524XCP02 | Osazení parapetních desek dřevěných š.270, včetně dodávky parapetní desky dle specifikace v PD | m | 0.9975 |  | 0 |  | 0 |  | 0 | 21 | 0 | 0.01493 | 0.01 | 0 | 0 |  | Vlastní | Indiv | 0.53 | 0.53 |  | Práce | Běžná |  |  |  | POL1_1
|  | T01 200 : 0 | [25 empty] | VV | 0
|  | T02 350 : 0 | [25 empty] | VV | 0
|  | T03 350 : 0 | [25 empty] | VV | 0
|  | T04 300 : 0 | [25 empty] | VV | 0
|  | T05 300 : 0 | [25 empty] | VV | 0
|  | T06 200 : 0 | [25 empty] | VV | 0
|  | T07 200 : 0 | [25 empty] | VV | 0
|  | T08 200 : 0 | [25 empty] | VV | 0
|  | T09 270 : 0,95*1*1,05 |  | 0.9975 | [23 empty] | VV | 0
|  | T10 300 : 0 | [25 empty] | VV | 0
|  | T11 370 : 0 | [25 empty] | VV | 0
|  | T12 370 : 0 | [25 empty] | VV | 0
29 | 6489524XCP03 | Osazení parapetních desek dřevěných š.300, včetně dodávky parapetní desky dle specifikace v PD | m | 4.935 |  | 0 |  | 0 |  | 0 | 21 | 0 | 0.01493 | 0.07 | 0 | 0 |  | Vlastní | Indiv | 0.53 | 2.62 |  | Práce | Běžná |  |  |  | POL1_1
|  | T01 200 : 0 | [25 empty] | VV | 0
|  | T02 350 : 0 | [25 empty] | VV | 0
|  | T03 350 : 0 | [25 empty] | VV | 0
|  | T04 300 : 1,90*1*1,05 |  | 1.995 | [23 empty] | VV | 0
|  | T05 300 : 1,60*1*1,05 |  | 1.68 | [23 empty] | VV | 0
|  | T06 200 : 0 | [25 empty] | VV | 0
|  | T07 200 : 0 | [25 empty] | VV | 0
|  | T08 200 : 0 | [25 empty] | VV | 0
|  | T09 270 : 0 | [25 empty] | VV | 0
|  | T10 300 : 1,20*1*1,05 |  | 1.26 | [23 empty] | VV | 0
|  | T11 370 : 0 | [25 empty] | VV | 0
|  | T12 370 : 0 | [25 empty] | VV | 0
30 | 6489524XCP04 | Osazení parapetních desek dřevěných š.350, včetně dodávky parapetní desky dle specifikace v PD | m | 8.505 |  | 0 |  | 0 |  | 0 | 21 | 0 | 0.01493 | 0.13 | 0 | 0 |  | Vlastní | Indiv | 0.53 | 4.51 |  | Práce | Běžná |  |  |  | POL1_1
|  | T01 200 : 0 | [25 empty] | VV | 0
|  | T02 350 : 1,30*5*1,05 |  | 6.825 | [23 empty] | VV | 0
|  | T03 350 : 1,60*1*1,05 |  | 1.68 | [23 empty] | VV | 0
|  | T04 300 : 0 | [25 empty] | VV | 0
|  | T05 300 : 0 | [25 empty] | VV | 0
|  | T06 200 : 0 | [25 empty] | VV | 0
|  | T07 200 : 0 | [25 empty] | VV | 0
|  | T08 200 : 0 | [25 empty] | VV | 0
|  | T09 270 : 0 | [25 empty] | VV | 0
|  | T10 300 : 0 | [25 empty] | VV | 0
|  | T11 370 : 0 | [25 empty] | VV | 0
|  | T12 370 : 0 | [25 empty] | VV | 0
31 | 6489524XCP05 | Osazení parapetních desek dřevěných š.370, včetně dodávky parapetní desky dle specifikace v PD | m | 9.45 |  | 0 |  | 0 |  | 0 | 21 | 0 | 0.01493 | 0.14 | 0 | 0 |  | Vlastní | Indiv | 0.53 | 5.01 |  | Práce | Běžná |  |  |  | POL1_1
|  | T01 200 : 0 | [25 empty] | VV | 0
|  | T02 350 : 0 | [25 empty] | VV | 0
|  | T03 350 : 0 | [25 empty] | VV | 0
|  | T04 300 : 0 | [25 empty] | VV | 0
|  | T05 300 : 0 | [25 empty] | VV | 0
|  | T06 200 : 0 | [25 empty] | VV | 0
|  | T07 200 : 0 | [25 empty] | VV | 0
|  | T08 200 : 0 | [25 empty] | VV | 0
|  | T09 270 : 0 | [25 empty] | VV | 0
|  | T10 300 : 0 | [25 empty] | VV | 0
|  | T11 370 : 1,00*7*1,05 |  | 7.35 | [23 empty] | VV | 0
|  | T12 370 : 2,00*1*1,05 |  | 2.1 | [23 empty] | VV | 0
32 | 7666XCP01 | D + M vnitřní žaluzie | m2 | 112.125 |  | 0 |  | 0 |  | 0 | 21 | 0 | 0.001 | 0.11 | 0 | 0 |  | Vlastní | Indiv | 0.18 | 20.18 |  | Práce | Běžná |  |  |  | POL1_1
|  | C01 1100/2350 27ks : 1,10*2,35*27 |  | 69.795 | [23 empty] | VV | 0
|  | C02 1100/2350 4ks : 1,10*2,35*4 |  | 10.34 | [23 empty] | VV | 0
|  | C03 1700/2350 1ks : 1,70*2,35*1 |  | 3.995 | [23 empty] | VV | 0
|  | C04 1600/2500 1ks : 1,60*2,50*1 |  | 4 | [23 empty] | VV | 0
|  | C05 850/550 1ks : 0,85*0,55*1 |  | 0.4675 | [23 empty] | VV | 0
|  | C06 850/1500 1ks : 0,85*1,50*1 |  | 1.275 | [23 empty] | VV | 0
|  | C07 500/1350 1ks : 0,50*1,35*1 |  | 0.675 | [23 empty] | VV | 0
|  | C08 950/1150 1ks : 0,95*1,15*1 |  | 1.0925 | [23 empty] | VV | 0
|  | C09 1000/3600 1ks : 1,00*3,60*1 |  | 3.6 | [23 empty] | VV | 0
|  | C10 2000/3000 1ks : 2,00*3,00*1 |  | 6 | [23 empty] | VV | 0
|  | C11 2350/1200 1ks : 2,35*1,20*1 |  | 2.82 | [23 empty] | VV | 0
|  | C12 950/1700 1ks : 0,95*1,70*1 |  | 1.615 | [23 empty] | VV | 0
|  | C13 500/1300 1ks : 0,50*1,30*1 |  | 0.65 | [23 empty] | VV | 0
|  | C14 1000/1000 3 ks : 1,00*1,00*3 |  | 3 | [23 empty] | VV | 0
|  | C15 800/500 7ks : 0,80*0,50*7 |  | 2.8 | [23 empty] | VV | 0
|  | C16 1000/2000 1ks : 0 | [25 empty] | VV | 0
|  | C17 1700/4300 1ks : 0 | [25 empty] | VV | 0
Díl: | 94 | Lešení a stavební výtahy |  |  |  | 0 |  | 0 |  | 0 |  | 0 |  | 0 |  | 0 |  |  |  |  | 0 | [6 empty] | DIL
33 | 94CP001 | D + M pomocné lešení pro demontáž a montáž prvků, zednické zapravení, výmalbu | kompl | 1 |  | 0 |  | 0 |  | 0 | 21 | 0 | 0 | 0 | 0 | 0 |  | Vlastní | Indiv | 0 | 0 |  | Práce | Běžná |  |  |  | POL1_
Díl: | 95 | Dokončovací konstrukce na pozemních stavbách |  |  |  | 0 |  | 0 |  | 0 |  | 0 |  | 0 |  | 0 |  |  |  |  | 15.79 | [6 empty] | DIL
34 | 952901110R00 | Čištění budov mytím vnějších ploch oken a dveří | m2 | 121.435 |  | 0 |  | 0 |  | 0 | 21 | 0 | 1e-05 | 0 | 0 | 0 | 801-4 | RTS 24/ I | RTS 24/ I | 0.13 | 15.79 |  | Práce | Běžná |  |  |  | POL1_1
|  | C01 1100/2350 27ks : 1,10*2,35*27 |  | 69.795 | [23 empty] | VV | 0
|  | C02 1100/2350 4ks : 1,10*2,35*4 |  | 10.34 | [23 empty] | VV | 0
|  | C03 1700/2350 1ks : 1,70*2,35*1 |  | 3.995 | [23 empty] | VV | 0
|  | C04 1600/2500 1ks : 1,60*2,50*1 |  | 4 | [23 empty] | VV | 0
|  | C05 850/550 1ks : 0,85*0,55*1 |  | 0.4675 | [23 empty] | VV | 0
|  | C06 850/1500 1ks : 0,85*1,50*1 |  | 1.275 | [23 empty] | VV | 0
|  | C07 500/1350 1ks : 0,50*1,35*1 |  | 0.675 | [23 empty] | VV | 0
|  | C08 950/1150 1ks : 0,95*1,15*1 |  | 1.0925 | [23 empty] | VV | 0
|  | C09 1000/3600 1ks : 1,00*3,60*1 |  | 3.6 | [23 empty] | VV | 0
|  | C10 2000/3000 1ks : 2,00*3,00*1 |  | 6 | [23 empty] | VV | 0
|  | C11 2350/1200 1ks : 2,35*1,20*1 |  | 2.82 | [23 empty] | VV | 0
|  | C12 950/1700 1ks : 0,95*1,70*1 |  | 1.615 | [23 empty] | VV | 0
|  | C13 500/1300 1ks : 0,50*1,30*1 |  | 0.65 | [23 empty] | VV | 0
|  | C14 1000/1000 3 ks : 1,00*1,00*3 |  | 3 | [23 empty] | VV | 0
|  | C15 800/500 7ks : 0,80*0,50*7 |  | 2.8 | [23 empty] | VV | 0
|  | C16 1000/2000 1ks : 1,00*2,00*1 |  | 2 | [23 empty] | VV | 0
|  | C17 1700/4300 1ks : 1,70*4,30*1 |  | 7.31 | [23 empty] | VV | 0
Díl: | 96 | Bourání konstrukcí |  |  |  | 0 |  | 0 |  | 0 |  | 0 |  | 0.18 |  | 137.88 |  |  |  |  | 427.06 | [6 empty] | DIL
35 | 962081141R00 | Bourání zdiva příček ze skleněných tvárnic, tloušťky do 150 mm | m2 | 5.3085 |  | 0 |  | 0 |  | 0 | 21 | 0 | 0.00067 | 0 | 0.082 | 0.44 | 801-3 | RTS 24/ I | RTS 24/ I | 0.6 | 3.19 |  | Práce | Běžná |  |  |  | POL1_
|  | nebo vybourání otvorů jakýchkoliv rozměrů, včetně pomocného lešení o výšce podlahy do 1900 mm a pro zatížení do 1,5 kPa (150 kg/m2), | [25 empty] | SPI |  | nebo vybourání otvorů jakýchkoliv rozměrů, včetně pomocného lešení o výšce podlahy do 1900 mm a pro zatížení do 1,5 kPa (150 kg/m2),
|  | 0,90*0,91 |  | 0.819 | [23 empty] | VV | 0
|  | 0,90*0,91 |  | 0.819 | [23 empty] | VV | 0
|  | 0,90*0,91 |  | 0.819 | [23 empty] | VV | 0
|  | 2,00*1,05 |  | 2.1 | [23 empty] | VV | 0
|  | 0,90*0,835 |  | 0.7515 | [23 empty] | VV | 0
36 | 967031734R00 | Přisekání plošné zdiva cihelného na jakoukoliv maltu vápennou nebo vépenocementovou, tloušťky do 300 mm | m2 | 239.8305 |  | 0 |  | 0 |  | 0 | 21 | 0 | 0.00034 | 0.08 | 0.545 | 130.71 | 801-3 | RTS 24/ I | RTS 24/ I | 1.52 | 364.54 |  | Práce | Běžná |  |  |  | POL1_1
|  | z jakýchkoliv cihel pálených, včetně pomocného lešení o výšce podlahy do 1900 mm a pro zatížení do 1,5 kPa (150 kg/m2), | [25 empty] | SPI |  | z jakýchkoliv cihel pálených, včetně pomocného lešení o výšce podlahy do 1900 mm a pro zatížení do 1,5 kPa (150 kg/m2),
|  | Začátek provozního součtu | [25 empty] | VV
|  | C01 1100/2350 27ks : (1,10*2+2*2,35)*27 |  | 186.3 | [23 empty] | VV | 2
|  | C02 1100/2350 4ks : (1,10*2+2*2,35)*4 |  | 27.6 | [23 empty] | VV | 2
|  | C03 1700/2350 1ks : (1,70*2+2*2,35)*1 |  | 8.1 | [23 empty] | VV | 2
|  | C04 1600/2500 1ks : (1,60*2+2*2,50)*1 |  | 8.2 | [23 empty] | VV | 2
|  | C05 850/550 1ks : (0,85*2+2*0,55)*1 |  | 2.8 | [23 empty] | VV | 2
|  | C06 850/1500 1ks : (0,85*2+2*1,50)*1 |  | 4.7 | [23 empty] | VV | 2
|  | C07 500/1350 1ks : (0,50*2+2*1,35)*1 |  | 3.7 | [23 empty] | VV | 2
|  | C08 950/1150 1ks : (0,95*2+2*1,15)*1 |  | 4.2 | [23 empty] | VV | 2
|  | C09 1000/3600 1ks : (1,00*2+2*3,60)*1 |  | 9.2 | [23 empty] | VV | 2
|  | C10 2000/3000 1ks : (2,00*2+2*3,00)*1 |  | 10 | [23 empty] | VV | 2
|  | C11 2350/1200 1ks : (2,35*2+2*1,20)*1 |  | 7.1 | [23 empty] | VV | 2
|  | C12 950/1700 1ks : (0,95*2+2*1,70)*1 |  | 5.3 | [23 empty] | VV | 2
|  | C13 500/1300 1ks : (0,50*2+2*1,30)*1 |  | 3.6 | [23 empty] | VV | 2
|  | C14 1000/1000 3 ks : (1,00*2+2*1,00)*3 |  | 12 | [23 empty] | VV | 2
|  | C15 800/500 7ks : (0,80*2+2*0,50)*7 |  | 18.2 | [23 empty] | VV | 2
|  | C16 1000/2000 1ks : (1,00*1+2*2,00)*1 |  | 5 | [23 empty] | VV | 2
|  | C17 1700/4300 1ks : (1,70*1+2*4,30)*1 |  | 10.3 | [23 empty] | VV | 2
|  | Mezisoučet |  | 326.3 | [23 empty] | VV | 3
|  | Konec provozního součtu | [25 empty] | VV
|  | 326,30000*0,70*1,05 |  | 239.8305 | [23 empty] | VV | 0
37 | 968061113R00 | Vyvěšení nebo zavěšení dřevěných křídel oken, plochy přes 1,5 m2 | kus | 52 |  | 0 |  | 0 |  | 0 | 21 | 0 | 0 | 0 | 0 | 0 | 801-3 | RTS 24/ I | RTS 24/ I | 0.06 | 3.12 |  | Práce | Běžná |  |  |  | POL1_1
|  | oken, dveří a vrat, s uložením a opětovným zavěšením po provedení stavebních změn, | [25 empty] | SPI
|  | C01 1100/2350 27ks : 27 |  | 27 | [23 empty] | VV | 0
|  | C02 1100/2350 4ks : 4 |  | 4 | [23 empty] | VV | 0
|  | C03 1700/2350 1ks : 1 |  | 1 | [23 empty] | VV | 0
|  | C04 1600/2500 1ks : 1 |  | 1 | [23 empty] | VV | 0
|  | C05 850/550 1ks : 1 |  | 1 | [23 empty] | VV | 0
|  | C06 850/1500 1ks : 1 |  | 1 | [23 empty] | VV | 0
|  | C07 500/1350 1ks : 1 |  | 1 | [23 empty] | VV | 0
|  | C08 950/1150 1ks : 1 |  | 1 | [23 empty] | VV | 0
|  | C09 1000/3600 1ks : 1 |  | 1 | [23 empty] | VV | 0
|  | C10 2000/3000 1ks : 1 |  | 1 | [23 empty] | VV | 0
|  | C11 2350/1200 1ks : 1 |  | 1 | [23 empty] | VV | 0
|  | C12 950/1700 1ks : 1 |  | 1 | [23 empty] | VV | 0
|  | C13 500/1300 1ks : 1 |  | 1 | [23 empty] | VV | 0
|  | C14 1000/1000 3 ks : 3 |  | 3 | [23 empty] | VV | 0
|  | C15 800/500 7ks : 7 |  | 7 | [23 empty] | VV | 0
|  | C16 1000/2000 1ks : 0 | [25 empty] | VV | 0
|  | C17 1700/4300 1ks : 0 | [25 empty] | VV | 0
38 | 968062357R00 | Vybourání dřevěných rámů oken dvojitých nebo zdvojených včetně deštění mezi křídly , plochy přes 4 m2 | m2 | 112.125 |  | 0 |  | 0 |  | 0 | 21 | 0 | 0.00082 | 0.09 | 0.047 | 5.27 | 801-3 | RTS 24/ I | RTS 24/ I | 0.4 | 44.85 |  | Práce | Běžná |  |  |  | POL1_1
|  | včetně pomocného lešení o výšce podlahy do 1900 mm a pro zatížení do 1,5 kPa (150 kg/m2), | [25 empty] | SPI
|  | včetně deštění mezi křídly : | [25 empty] | VV | 0
|  | C01 1100/2350 27ks : 1,10*2,35*27 |  | 69.795 | [23 empty] | VV | 0
|  | C02 1100/2350 4ks : 1,10*2,35*4 |  | 10.34 | [23 empty] | VV | 0
|  | C03 1700/2350 1ks : 1,70*2,35*1 |  | 3.995 | [23 empty] | VV | 0
|  | C04 1600/2500 1ks : 1,60*2,50*1 |  | 4 | [23 empty] | VV | 0
|  | C05 850/550 1ks : 0,85*0,55*1 |  | 0.4675 | [23 empty] | VV | 0
|  | C06 850/1500 1ks : 0,85*1,50*1 |  | 1.275 | [23 empty] | VV | 0
|  | C07 500/1350 1ks : 0,50*1,35*1 |  | 0.675 | [23 empty] | VV | 0
|  | C08 950/1150 1ks : 0,95*1,15*1 |  | 1.0925 | [23 empty] | VV | 0
|  | C09 1000/3600 1ks : 1,00*3,60*1 |  | 3.6 | [23 empty] | VV | 0
|  | C10 2000/3000 1ks : 2,00*3,00*1 |  | 6 | [23 empty] | VV | 0
|  | C11 2350/1200 1ks : 2,35*1,20*1 |  | 2.82 | [23 empty] | VV | 0
|  | C12 950/1700 1ks : 0,95*1,70*1 |  | 1.615 | [23 empty] | VV | 0
|  | C13 500/1300 1ks : 0,50*1,30*1 |  | 0.65 | [23 empty] | VV | 0
|  | C14 1000/1000 3 ks : 1,00*1,00*3 |  | 3 | [23 empty] | VV | 0
|  | C15 800/500 7ks : 0,80*0,50*7 |  | 2.8 | [23 empty] | VV | 0
|  | C16 1000/2000 1ks : 0 | [25 empty] | VV | 0
|  | C17 1700/4300 1ks : 0 | [25 empty] | VV | 0
39 | 968062456R00 | Vybourání dřevěných rámů dveřních zárubní, plochy přes 2 m2 | m2 | 9.31 |  | 0 |  | 0 |  | 0 | 21 | 0 | 0.001 | 0.01 | 0.067 | 0.62 | 801-3 | RTS 24/ I | RTS 24/ I | 0.53 | 4.93 |  | Práce | Běžná |  |  |  | POL1_1
|  | včetně pomocného lešení o výšce podlahy do 1900 mm a pro zatížení do 1,5 kPa (150 kg/m2), | [25 empty] | SPI
|  | C16 1000/2000 1ks : 1,00*2,00*1 |  | 2 | [23 empty] | VV | 0
|  | C17 1700/4300 1ks : 1,70*4,30*1 |  | 7.31 | [23 empty] | VV | 0
40 | 968071126R00 | Vyvěšení nebo zavěšení kovových křídel dveří, plochy přes 2 m2 | kus | 2 |  | 0 |  | 0 |  | 0 | 21 | 0 | 0 | 0 | 0 | 0 | 801-3 | RTS 24/ I | RTS 24/ I | 0.14 | 0.28 |  | Práce | Běžná |  |  |  | POL1_1
|  | s případným uložením a opětovným zavěšením po provedení stavebních změn, | [25 empty] | SPI
|  | C16 1000/2000 1ks : 1 |  | 1 | [23 empty] | VV | 0
|  | C17 1700/4300 1ks : 1 |  | 1 | [23 empty] | VV | 0
41 | 968095XCP01 | Bourání parapetů dřevěných š. nad 50 cm | m | 55.95 |  | 0 |  | 0 |  | 0 | 21 | 0 | 0 | 0 | 0.01507 | 0.84 |  | Vlastní | RTS 24/ I | 0.11 | 6.15 |  | Práce | Běžná |  |  |  | POL1_1
|  | C01 1100/2350 27ks : 1,10*27 |  | 29.7 | [23 empty] | VV | 0
|  | C02 1100/2350 4ks : 1,10*4 |  | 4.4 | [23 empty] | VV | 0
|  | C03 1700/2350 1ks : 1,70*1 |  | 1.7 | [23 empty] | VV | 0
|  | C04 1600/2500 1ks : 1,60*1 |  | 1.6 | [23 empty] | VV | 0
|  | C05 850/550 1ks : 0,85*1 |  | 0.85 | [23 empty] | VV | 0
|  | C06 850/1500 1ks : 0,85*1 |  | 0.85 | [23 empty] | VV | 0
|  | C07 500/1350 1ks : 0,50*1 |  | 0.5 | [23 empty] | VV | 0
|  | C08 950/1150 1ks : 0,95*1 |  | 0.95 | [23 empty] | VV | 0
|  | C09 1000/3600 1ks : 1,00*1 |  | 1 | [23 empty] | VV | 0
|  | C10 2000/3000 1ks : 2,00*1 |  | 2 | [23 empty] | VV | 0
|  | C11 2350/1200 1ks : 2,35*1 |  | 2.35 | [23 empty] | VV | 0
|  | C12 950/1700 1ks : 0,95*1 |  | 0.95 | [23 empty] | VV | 0
|  | C13 500/1300 1ks : 0,50*1 |  | 0.5 | [23 empty] | VV | 0
|  | C14 1000/1000 3 ks : 1,00*3 |  | 3 | [23 empty] | VV | 0
|  | C15 800/500 7ks : 0,80*7 |  | 5.6 | [23 empty] | VV | 0
|  | C16 1000/2000 1ks : 0 | [25 empty] | VV | 0
|  | C17 1700/4300 1ks : 0 | [25 empty] | VV | 0
Díl: | 99 | Staveništní přesun hmot |  |  |  | 0 |  | 0 |  | 0 |  | 0 |  | 0 |  | 0 |  |  |  |  | 88.63 | [6 empty] | DIL
42 | 999281111R00 | Přesun hmot pro opravy a údržbu objektů pro opravy a údržbu dosavadních objektů včetně vnějších plášťů výšky do 25 m, | t | 34.3921 |  | 0 |  | 0 |  | 0 | 21 | 0 | 0 | 0 | 0 | 0 | 801-4 | RTS 24/ I | RTS 24/ I | 2.577 | 88.63 |  | Přesun hmot | Běžná |  |  |  | POL7_1
|  | oborů 801, 803, 811 a 812 | [25 empty] | SPI
Díl: | 764 | Konstrukce klempířské |  |  |  | 0 |  | 0 |  | 0 |  | 0 |  | 0.21 |  | 0.08 |  |  |  |  | 28.79 | [6 empty] | DIL
43 | 764816133RT2 | Oplechování parapetů včetně rohů, lepené lepidlem, z lakovaného pozinkovaného plechu, rš 330 mm, dodávka a montáž | m | 53.6025 |  | 0 |  | 0 |  | 0 | 21 | 0 | 0.00346 | 0.19 | 0 | 0 | 800-764 | RTS 24/ I | RTS 24/ I | 0.39 | 20.9 |  | Práce | Běžná |  |  |  | POL1_7
|  | včetně rohů | [25 empty] | SPI
|  | Začátek provozního součtu | [25 empty] | VV
|  | K1 : 1,30*30 |  | 39 | [23 empty] | VV | 2
|  | K2 : 1,70*2 |  | 3.4 | [23 empty] | VV | 2
|  | K3 : 1,40*1 |  | 1.4 | [23 empty] | VV | 2
|  | K4 : 0 | [25 empty] | VV | 2
|  | K5 : 0 | [25 empty] | VV | 2
|  | K6 : 0 | [25 empty] | VV | 2
|  | K7 : 0,95*1 |  | 0.95 | [23 empty] | VV | 2
|  | K8 : 1,05*1 |  | 1.05 | [23 empty] | VV | 2
|  | K9 : 1,85*1 |  | 1.85 | [23 empty] | VV | 2
|  | K10 : 0,85*4 |  | 3.4 | [23 empty] | VV | 2
|  | Mezisoučet |  | 51.05 | [23 empty] | VV | 3
|  | Konec provozního součtu | [25 empty] | VV
|  | 51,05000*1,05 |  | 53.6025 | [23 empty] | VV | 0
44 | 764816134RT2 | Oplechování parapetů včetně rohů, lepené lepidlem, z lakovaného pozinkovaného plechu, rš 345 mm, dodávka a montáž | m | 6.4575 |  | 0 |  | 0 |  | 0 | 21 | 0 | 0.00289 | 0.02 | 0 | 0 | 800-764 | RTS 24/ I | RTS 24/ I | 0.29 | 1.87 |  | Práce | Běžná |  |  |  | POL1_7
|  | včetně rohů | [25 empty] | SPI
|  | Začátek provozního součtu | [25 empty] | VV
|  | K1 : 0 | [25 empty] | VV | 2
|  | K2 : 0 | [25 empty] | VV | 2
|  | K3 : 0 | [25 empty] | VV | 2
|  | K4 : 0,85*2 |  | 1.7 | [23 empty] | VV | 2
|  | K5 : 0,50*7 |  | 3.5 | [23 empty] | VV | 2
|  | K6 : 0,95*1 |  | 0.95 | [23 empty] | VV | 2
|  | K7 : 0 | [25 empty] | VV | 2
|  | K8 : 0 | [25 empty] | VV | 2
|  | K9 : 0 | [25 empty] | VV | 2
|  | K10 : 0 | [25 empty] | VV | 2
|  | Mezisoučet |  | 6.15 | [23 empty] | VV | 3
|  | Konec provozního součtu | [25 empty] | VV
|  | 6,15000*1,05 |  | 6.4575 | [23 empty] | VV | 0
45 | 764410850R00 | Demontáž oplechování parapetů rš od 100 do 330 mm | m | 55.95 |  | 0 |  | 0 |  | 0 | 21 | 0 | 0 | 0 | 0.00135 | 0.08 | 800-764 | RTS 24/ I | RTS 24/ I | 0.09 | 5.04 |  | Práce | Běžná |  |  |  | POL1_7
|  | C01 1100/2350 27ks : 1,10*27 |  | 29.7 | [23 empty] | VV | 0
|  | C02 1100/2350 4ks : 1,10*4 |  | 4.4 | [23 empty] | VV | 0
|  | C03 1700/2350 1ks : 1,70*1 |  | 1.7 | [23 empty] | VV | 0
|  | C04 1600/2500 1ks : 1,60*1 |  | 1.6 | [23 empty] | VV | 0
|  | C05 850/550 1ks : 0,85*1 |  | 0.85 | [23 empty] | VV | 0
|  | C06 850/1500 1ks : 0,85*1 |  | 0.85 | [23 empty] | VV | 0
|  | C07 500/1350 1ks : 0,50*1 |  | 0.5 | [23 empty] | VV | 0
|  | C08 950/1150 1ks : 0,95*1 |  | 0.95 | [23 empty] | VV | 0
|  | C09 1000/3600 1ks : 1,00*1 |  | 1 | [23 empty] | VV | 0
|  | C10 2000/3000 1ks : 2,00*1 |  | 2 | [23 empty] | VV | 0
|  | C11 2350/1200 1ks : 2,35*1 |  | 2.35 | [23 empty] | VV | 0
|  | C12 950/1700 1ks : 0,95*1 |  | 0.95 | [23 empty] | VV | 0
|  | C13 500/1300 1ks : 0,50*1 |  | 0.5 | [23 empty] | VV | 0
|  | C14 1000/1000 3 ks : 1,00*3 |  | 3 | [23 empty] | VV | 0
|  | C15 800/500 7ks : 0,80*7 |  | 5.6 | [23 empty] | VV | 0
|  | C16 1000/2000 1ks : 0 | [25 empty] | VV | 0
|  | C17 1700/4300 1ks : 0 | [25 empty] | VV | 0
46 | 998764102R00 | Přesun hmot pro konstrukce klempířské v objektech výšky do 12 m | t | 0.20413 |  | 0 |  | 0 |  | 0 | 21 | 0 | 0 | 0 | 0 | 0 | 800-764 | RTS 24/ I | RTS 24/ I | 4.82 | 0.98 |  | Přesun hmot | Běžná |  |  |  | POL7_7
|  | 50 m vodorovně | [25 empty] | SPI
Díl: | 767 | Konstrukce zámečnické |  |  |  | 0 |  | 0 |  | 0 |  | 0 |  | 0.54 |  | 0.48 |  |  |  |  | 54.94 | [6 empty] | DIL
47 | 767996801R00 | Demontáž ostatních doplňků staveb atypických konstrukcí o hmotnosti přes 20 do 50 kg | kg | 476 |  | 0 |  | 0 |  | 0 | 21 | 0 | 5e-05 | 0.02 | 0.001 | 0.48 | 800-767 | RTS 24/ I | RTS 24/ I | 0.097 | 46.17 |  | Práce | Běžná |  |  |  | POL1_
|  | Začátek provozního součtu | [25 empty] | VV
|  | předokenní mříže : 0,80*0,55*8 |  | 3.52 | [23 empty] | VV | 2
|  | 1,60*2,50 |  | 4 | [23 empty] | VV | 2
|  | 1,00*2,00 |  | 2 | [23 empty] | VV | 2
|  | Mezisoučet |  | 9.52 | [23 empty] | VV | 3
|  | Konec provozního součtu | [25 empty] | VV
|  | 9,52000*50 |  | 476 | [23 empty] | VV | 0
48 | 767662XCP01 | D + M mříží pevných - šroubováním, včetně povrchové úpravy, dle specifikace v PD | m2 | 10.472 |  | 0 |  | 0 |  | 0 | 21 | 0 | 0.05 | 0.52 | 0 | 0 |  | Vlastní | Indiv | 0.68 | 7.12 |  | Práce | Běžná |  |  |  | POL1_
|  | Začátek provozního součtu | [25 empty] | VV
|  | předokenní mříže : 0,80*0,55*8 |  | 3.52 | [23 empty] | VV | 2
|  | 1,60*2,50 |  | 4 | [23 empty] | VV | 2
|  | 1,00*2,00 |  | 2 | [23 empty] | VV | 2
|  | Mezisoučet |  | 9.52 | [23 empty] | VV | 3
|  | Konec provozního součtu | [25 empty] | VV
|  | 9,52000*1,10 |  | 10.472 | [23 empty] | VV | 0
49 | 767XCP001 | Odvoz sutě (zámečnické konstrukce) na skládku objednatele do 3 km, včetně naložení, odvozu a složení | kompl | 1 |  | 0 |  | 0 |  | 0 | 21 | 0 | 0 | 0 | 0 | 0 |  | Vlastní | Indiv | 0 | 0 |  | Práce | Běžná |  |  |  | POL1_
50 | 998767102R00 | Přesun hmot pro kovové stavební doplňk. konstrukce v objektech výšky do 12 m | t | 0.5474 |  | 0 |  | 0 |  | 0 | 21 | 0 | 0 | 0 | 0 | 0 | 800-767 | RTS 24/ I | RTS 24/ I | 3.006 | 1.65 |  | Přesun hmot | Běžná |  |  |  | POL7_
|  | 50 m vodorovně | [25 empty] | SPI
Díl: | 784 | Malby |  |  |  | 0 |  | 0 |  | 0 |  | 0 |  | 0.64 |  | 0.54 |  |  |  |  | 21.21 | [6 empty] | DIL
51 | 784161101R00 | Příprava povrchu Penetrace (napouštění) podkladu akrylát, jednonásobná | m2 | 163.15 |  | 0 |  | 0 |  | 0 | 21 | 0 | 0.00015 | 0.02 | 0 | 0 | 800-784 | RTS 24/ I | RTS 24/ I | 0.03 | 4.89 |  | Práce | Běžná |  |  |  | POL1_7
|  | C01 1100/2350 27ks : (1,10*2+2*2,35)*27*0,50 |  | 93.15 | [23 empty] | VV | 0
|  | C02 1100/2350 4ks : (1,10*2+2*2,35)*4*0,50 |  | 13.8 | [23 empty] | VV | 0
|  | C03 1700/2350 1ks : (1,70*2+2*2,35)*1*0,50 |  | 4.05 | [23 empty] | VV | 0
|  | C04 1600/2500 1ks : (1,60*2+2*2,50)*1*0,50 |  | 4.1 | [23 empty] | VV | 0
|  | C05 850/550 1ks : (0,85*2+2*0,55)*1*0,50 |  | 1.4 | [23 empty] | VV | 0
|  | C06 850/1500 1ks : (0,85*2+2*1,50)*1*0,50 |  | 2.35 | [23 empty] | VV | 0
|  | C07 500/1350 1ks : (0,50*2+2*1,35)*1*0,50 |  | 1.85 | [23 empty] | VV | 0
|  | C08 950/1150 1ks : (0,95*2+2*1,15)*1*0,50 |  | 2.1 | [23 empty] | VV | 0
|  | C09 1000/3600 1ks : (1,00*2+2*3,60)*1*0,50 |  | 4.6 | [23 empty] | VV | 0
|  | C10 2000/3000 1ks : (2,00*2+2*3,00)*1*0,50 |  | 5 | [23 empty] | VV | 0
|  | C11 2350/1200 1ks : (2,35*2+2*1,20)*1*0,50 |  | 3.55 | [23 empty] | VV | 0
|  | C12 950/1700 1ks : (0,95*2+2*1,70)*1*0,50 |  | 2.65 | [23 empty] | VV | 0
|  | C13 500/1300 1ks : (0,50*2+2*1,30)*1*0,50 |  | 1.8 | [23 empty] | VV | 0
|  | C14 1000/1000 3 ks : (1,00*2+2*1,00)*3*0,50 |  | 6 | [23 empty] | VV | 0
|  | C15 800/500 7ks : (0,80*2+2*0,50)*7*0,50 |  | 9.1 | [23 empty] | VV | 0
|  | C16 1000/2000 1ks : (1,00*1+2*2,00)*1*0,50 |  | 2.5 | [23 empty] | VV | 0
|  | C17 1700/4300 1ks : (1,70*1+2*4,30)*1*0,50 |  | 5.15 | [23 empty] | VV | 0
52 | 784165612R00 | Malby z malířských směsí otěruvzdorných, , bělost 95 %, dvojnásobné | m2 | 163.15 |  | 0 |  | 0 |  | 0 | 21 | 0 | 0.00046 | 0.08 | 0 | 0 | 800-784 | RTS 24/ I | RTS 24/ I | 0.1 | 16.32 |  | Práce | Běžná |  |  |  | POL1_7
|  | C01 1100/2350 27ks : (1,10*2+2*2,35)*27*0,50 |  | 93.15 | [23 empty] | VV | 0
|  | C02 1100/2350 4ks : (1,10*2+2*2,35)*4*0,50 |  | 13.8 | [23 empty] | VV | 0
|  | C03 1700/2350 1ks : (1,70*2+2*2,35)*1*0,50 |  | 4.05 | [23 empty] | VV | 0
|  | C04 1600/2500 1ks : (1,60*2+2*2,50)*1*0,50 |  | 4.1 | [23 empty] | VV | 0
|  | C05 850/550 1ks : (0,85*2+2*0,55)*1*0,50 |  | 1.4 | [23 empty] | VV | 0
|  | C06 850/1500 1ks : (0,85*2+2*1,50)*1*0,50 |  | 2.35 | [23 empty] | VV | 0
|  | C07 500/1350 1ks : (0,50*2+2*1,35)*1*0,50 |  | 1.85 | [23 empty] | VV | 0
|  | C08 950/1150 1ks : (0,95*2+2*1,15)*1*0,50 |  | 2.1 | [23 empty] | VV | 0
|  | C09 1000/3600 1ks : (1,00*2+2*3,60)*1*0,50 |  | 4.6 | [23 empty] | VV | 0
|  | C10 2000/3000 1ks : (2,00*2+2*3,00)*1*0,50 |  | 5 | [23 empty] | VV | 0
|  | C11 2350/1200 1ks : (2,35*2+2*1,20)*1*0,50 |  | 3.55 | [23 empty] | VV | 0
|  | C12 950/1700 1ks : (0,95*2+2*1,70)*1*0,50 |  | 2.65 | [23 empty] | VV | 0
|  | C13 500/1300 1ks : (0,50*2+2*1,30)*1*0,50 |  | 1.8 | [23 empty] | VV | 0
|  | C14 1000/1000 3 ks : (1,00*2+2*1,00)*3*0,50 |  | 6 | [23 empty] | VV | 0
|  | C15 800/500 7ks : (0,80*2+2*0,50)*7*0,50 |  | 9.1 | [23 empty] | VV | 0
|  | C16 1000/2000 1ks : (1,00*1+2*2,00)*1*0,50 |  | 2.5 | [23 empty] | VV | 0
|  | C17 1700/4300 1ks : (1,70*1+2*4,30)*1*0,50 |  | 5.15 | [23 empty] | VV | 0
53 | 784CP001 | Úprava u styku podlaha-stěna, napojení, vč.případného doplnění nášlapné vrstvy, dle specifikace v PD | m | 5.4 |  | 0 |  | 0 |  | 0 | 21 | 0 | 0.1 | 0.54 | 0.1 | 0.54 |  | Vlastní | Indiv | 0 | 0 |  | Práce | Běžná |  |  |  | POL1_
|  | exteriér a interiér 2x : | [25 empty] | VV | 0
|  | C16 1000/2000 1ks : (1,00)*1*2 |  | 2 | [23 empty] | VV | 0
|  | C17 1700/4300 1ks : (1,70)*1*2 |  | 3.4 | [23 empty] | VV | 0
Díl: | M21 | Elektromontáže |  |  |  | 0 |  | 0 |  | 0 |  | 0 |  | 0 |  | 0 |  |  |  |  | 0 | [6 empty] | DIL
54 | M21XCP001 | Demontáž el.panikového zámku | kompl | 1 |  | 0 |  | 0 |  | 0 | 21 | 0 | 0 | 0 | 0 | 0 |  | Vlastní | Indiv | 0 | 0 |  | Práce | Běžná |  |  |  | POL1_
55 | M21XCP003 | Demontáž a zpětná montáž el.napojení elektrozámku, včetně kabeláže, chráničky, zednického zapravení, uvedení do provozu | kompl | 1 |  | 0 |  | 0 |  | 0 | 21 | 0 | 0 | 0 | 0 | 0 |  | Vlastní | Indiv | 0 | 0 |  | Práce | Běžná |  |  |  | POL1_
Díl: | D96 | Přesuny suti a vybouraných hmot |  |  |  | 0 |  | 0 |  | 0 |  | 0 |  | 0 |  | 0 |  |  |  |  | 357.16 | [6 empty] | DIL
56 | 979990107R00 | Poplatek za uložení, směs betonu, cihel a dřeva, , skupina 17 09 04 z Katalogu odpadů | t | 132.6423 |  | 0 |  | 0 |  | 0 | 21 | 0 | 0 | 0 | 0 | 0 | 801-3 | RTS 24/ I | RTS 24/ I | 0 | 0 |  | Práce | Běžná |  |  |  | POL1_9
|  | Celkem : 138,97126 |  | 138.9713 | [23 empty] | VV | 0
|  | skleněné tvárnice : 0,4353*-1 |  | -0.4353 | [23 empty] | VV | 0
|  | dřevo+sklo : 5,89364*-1 |  | -5.8936 | [23 empty] | VV | 0
57 | 979990109R00 | Poplatek za uložení, skleněné tvárnice, , skupina 17 02 02 z Katalogu odpadů | t | 0.4353 |  | 0 |  | 0 |  | 0 | 21 | 0 | 0 | 0 | 0 | 0 | 801-3 | RTS 24/ I | RTS 24/ I | 0 | 0 |  | Práce | Běžná |  |  |  | POL1_
|  | Odkaz na dem. hmot. položky pořadí 35 : 0,43530 |  | 0.4353 | [23 empty] | VV | 7
58 | 979990162R00 | Poplatek za uložení, dřevo+sklo, , skupina 17 09 04 z Katalogu odpadů | t | 5.8936 |  | 0 |  | 0 |  | 0 | 21 | 0 | 0 | 0 | 0 | 0 | 801-3 | RTS 24/ I | RTS 24/ I | 0 | 0 |  | Práce | Běžná |  |  |  | POL1_9
|  | Odkaz na dem. hmot. položky pořadí 37 : 0,00000 | [25 empty] | VV | 7
|  | Odkaz na dem. hmot. položky pořadí 38 : 5,26988 |  | 5.2699 | [23 empty] | VV | 7
|  | Odkaz na dem. hmot. položky pořadí 39 : 0,62377 |  | 0.62377 | [23 empty] | VV | 7
|  | Odkaz na dem. hmot. položky pořadí 40 : 0,00000 | [25 empty] | VV | 7
59 | 979011111R00 | Svislá doprava suti a vybouraných hmot za prvé podlaží nad nebo pod základním podlažím | t | 138.9713 |  | 0 |  | 0 |  | 0 | 21 | 0 | 0 | 0 | 0 | 0 | 801-3 | RTS 24/ I | RTS 24/ I | 0.933 | 129.66 |  | Přesun suti | Běžná |  |  |  | POL8_9
60 | 979011121R00 | Svislá doprava suti a vybouraných hmot příplatek za každé další podlaží | t | 138.9713 |  | 0 |  | 0 |  | 0 | 21 | 0 | 0 | 0 | 0 | 0 | 801-3 | RTS 24/ I | RTS 24/ I | 0.653 | 90.75 |  | Přesun suti | Běžná |  |  |  | POL8_9
61 | 979082111R00 | Vnitrostaveništní doprava suti a vybouraných hmot do 10 m | t | 138.9713 |  | 0 |  | 0 |  | 0 | 21 | 0 | 0 | 0 | 0 | 0 | 801-3 | RTS 24/ I | RTS 24/ I | 0.942 | 130.91 |  | Přesun suti | Běžná |  |  |  | POL8_9
62 | 979083117R00 | Vodorovné přemístění suti na skládku zhotovitele | t | 138.9713 |  | 0 |  | 0 |  | 0 | 21 | 0 | 0 | 0 | 0 | 0 | 800-6 | RTS 24/ I | RTS 24/ I | 0.042 | 5.84 |  | Přesun suti | Běžná |  |  |  | POL8_9
|  | včetně naložení na dopravní prostředek a složení, | [25 empty] | SPI
[26 empty] | 12 | 21 | DPH
| Celkem |  |  |  |  | 0 | [19 empty] | 0 | 0 | SUM
END
Note on S6: Jedná se o informaci, zda se jedná o položku, která je do rozpočtu zadána z cenové soustavy RTS, nebo vlastní.
Note on T6: Jedná se o název CÚ, která je zadána u položky rozpočtu