## List1
Vrt INK 116 Přehled ploch zjištěných akustickým skenerem ABI40
Hloubka | Azimut | Úklon | Mocnost | Typ nehomogenity | Kód | 0 | Porušená zóna
m | stupeň | stupeň | mm |  | typu | 1 | Velmi výrazná nehomogenita
16.68 | 57.65 | 43.13 | 0.00 | Méně výrazná nehomogenita | 3 | 2 | Středně výrazná nehomogenita
16.72 | 91.93 | 51.12 | 0.00 | Méně výrazná nehomogenita | 3 | 3 | Méně výrazná nehomogenita
16.75 | 82.42 | 52.25 | 0.00 | Méně výrazná nehomogenita | 3 | 4
16.83 | 105.81 | 42.46 | 24.78 | Velmi výrazná nehomogenita | 1 | 5
16.91 | 85.20 | 53.06 | 0.00 | Méně výrazná nehomogenita | 3
17.12 | 217.51 | 60.77 | 0.00 | Méně výrazná nehomogenita | 3
17.26 | 260.32 | 57.88 | 0.00 | Méně výrazná nehomogenita | 3
17.39 | 278.20 | 43.28 | 0.00 | Méně výrazná nehomogenita | 3
17.53 | 245.49 | 64.61 | 0.00 | Méně výrazná nehomogenita | 3
17.65 | 285.00 | 42.85 | 0.00 | Méně výrazná nehomogenita | 3
17.83 | 258.30 | 55.61 | 19.27 | Méně výrazná nehomogenita | 3
17.92 | 248.19 | 56.00 | 0.00 | Méně výrazná nehomogenita | 3
17.99 | 262.64 | 55.43 | 0.00 | Méně výrazná nehomogenita | 3
18.06 | 269.48 | 53.94 | 0.00 | Méně výrazná nehomogenita | 3
18.17 | 231.71 | 36.26 | 0.00 | Méně výrazná nehomogenita | 3
18.21 | 228.74 | 26.44 | 0.00 | Méně výrazná nehomogenita | 3
18.23 | 239.11 | 22.34 | 0.00 | Méně výrazná nehomogenita | 3
18.34 | 270.97 | 55.92 | 0.00 | Méně výrazná nehomogenita | 3
18.45 | 272.14 | 54.40 | 0.00 | Méně výrazná nehomogenita | 3
18.48 | 73.35 | 64.16 | 0.00 | Méně výrazná nehomogenita | 3
18.66 | 264.70 | 53.24 | 0.00 | Méně výrazná nehomogenita | 3
18.72 | 281.57 | 53.87 | 0.00 | Méně výrazná nehomogenita | 3
18.75 | 100.43 | 47.40 | 0.00 | Méně výrazná nehomogenita | 3
18.82 | 276.21 | 57.16 | 0.00 | Méně výrazná nehomogenita | 3
18.88 | 175.63 | 62.31 | 0.00 | Méně výrazná nehomogenita | 3
18.92 | 165.89 | 73.54 | 0.00 | Středně výrazná nehomogenita | 2
18.96 | 153.41 | 71.01 | 0.00 | Středně výrazná nehomogenita | 2
19.23 | 35.04 | 50.02 | 15.60 | Středně výrazná nehomogenita | 2
19.43 | 302.88 | 59.96 | 17.55 | Středně výrazná nehomogenita | 2
19.51 | 81.53 | 56.84 | 0.00 | Méně výrazná nehomogenita | 3
19.64 | 53.24 | 40.29 | 0.00 | Méně výrazná nehomogenita | 3
19.71 | 116.29 | 27.72 | 0.00 | Méně výrazná nehomogenita | 3
19.76 | 325.77 | 42.71 | 0.00 | Méně výrazná nehomogenita | 3
19.78 | 306.95 | 77.18 | 0.00 | Středně výrazná nehomogenita | 2
19.81 | 105.24 | 29.98 | 0.00 | Méně výrazná nehomogenita | 3
19.93 | 303.82 | 40.62 | 0.00 | Středně výrazná nehomogenita | 2
19.96 | 272.05 | 47.73 | 0.00 | Středně výrazná nehomogenita | 2
20.06 | 267.15 | 53.87 | 0.00 | Středně výrazná nehomogenita | 2
20.07 | 204.63 | 39.22 | 0.00 | Středně výrazná nehomogenita | 2
20.10 | 333.16 | 37.14 | 17.40 | Středně výrazná nehomogenita | 2
20.18 | 165.93 | 24.66 | 0.00 | Středně výrazná nehomogenita | 2
20.27 | 303.52 | 34.85 | 0.00 | Středně výrazná nehomogenita | 2
20.31 | 97.01 | 47.25 | 0.00 | Středně výrazná nehomogenita | 2
20.38 | 170.95 | 55.44 | 0.00 | Středně výrazná nehomogenita | 2
20.41 | 340.21 | 30.27 | 0.00 | Méně výrazná nehomogenita | 3
20.49 | 40.36 | 41.57 | 0.00 | Méně výrazná nehomogenita | 3
20.53 | 269.34 | 35.52 | 0.00 | Méně výrazná nehomogenita | 3
20.59 | 255.92 | 22.74 | 0.00 | Méně výrazná nehomogenita | 3
20.71 | 174.96 | 49.20 | 0.00 | Méně výrazná nehomogenita | 3
20.73 | 243.89 | 47.83 | 0.00 | Méně výrazná nehomogenita | 3
20.73 | 51.92 | 47.35 | 0.00 | Méně výrazná nehomogenita | 3
20.94 | 100.85 | 65.45 | 0.00 | Méně výrazná nehomogenita | 3
20.94 | 15.53 | 42.65 | 0.00 | Středně výrazná nehomogenita | 2
21.09 | 188.62 | 33.39 | 0.00 | Méně výrazná nehomogenita | 3
21.17 | 162.16 | 16.21 | 39.44 | Středně výrazná nehomogenita | 2
21.24 | 153.58 | 33.52 | 0.00 | Méně výrazná nehomogenita | 3
21.30 | 136.77 | 34.26 | 0.00 | Středně výrazná nehomogenita | 2
21.40 | 306.33 | 20.70 | 0.00 | Méně výrazná nehomogenita | 3
21.42 | 169.66 | 68.66 | 0.00 | Středně výrazná nehomogenita | 2
21.43 | 297.99 | 23.41 | 0.00 | Méně výrazná nehomogenita | 3
21.47 | 287.77 | 36.13 | 0.00 | Méně výrazná nehomogenita | 3
21.52 | 265.02 | 34.02 | 0.00 | Méně výrazná nehomogenita | 3
21.53 | 305.09 | 29.04 | 0.00 | Méně výrazná nehomogenita | 3
21.57 | 71.78 | 61.21 | 0.00 | Méně výrazná nehomogenita | 3
21.58 | 333.90 | 48.19 | 0.00 | Méně výrazná nehomogenita | 3
21.61 | 270.07 | 57.55 | 0.00 | Méně výrazná nehomogenita | 3
21.73 | 51.67 | 42.48 | 0.00 | Méně výrazná nehomogenita | 3
21.77 | 224.72 | 49.08 | 0.00 | Méně výrazná nehomogenita | 3
21.80 | 72.14 | 38.33 | 0.00 | Méně výrazná nehomogenita | 3
21.88 | 297.18 | 28.07 | 0.00 | Středně výrazná nehomogenita | 2
21.93 | 184.76 | 45.59 | 0.00 | Méně výrazná nehomogenita | 3
21.93 | 296.34 | 44.06 | 0.00 | Méně výrazná nehomogenita | 3
22.00 | 292.96 | 23.58 | 0.00 | Méně výrazná nehomogenita | 3
22.05 | 41.19 | 30.80 | 0.00 | Méně výrazná nehomogenita | 3
22.11 | 153.72 | 56.52 | 0.00 | Méně výrazná nehomogenita | 3
22.18 | 165.42 | 25.66 | 19.87 | Středně výrazná nehomogenita | 2
22.22 | 167.14 | 46.23 | 0.00 | Středně výrazná nehomogenita | 2
22.33 | 81.13 | 62.72 | 0.00 | Méně výrazná nehomogenita | 3
22.41 | 50.48 | 46.07 | 0.00 | Středně výrazná nehomogenita | 2
22.45 | 273.85 | 30.94 | 0.00 | Méně výrazná nehomogenita | 3
22.55 | 249.30 | 11.81 | 0.00 | Méně výrazná nehomogenita | 3
22.66 | 312.85 | 42.31 | 0.00 | Méně výrazná nehomogenita | 3
22.68 | 201.81 | 39.34 | 0.00 | Méně výrazná nehomogenita | 3
22.70 | 49.50 | 35.17 | 0.00 | Méně výrazná nehomogenita | 3
22.72 | 218.91 | 36.32 | 0.00 | Méně výrazná nehomogenita | 3
22.81 | 192.18 | 27.19 | 0.00 | Méně výrazná nehomogenita | 3
22.91 | 72.93 | 68.94 | 0.00 | Středně výrazná nehomogenita | 2
22.92 | 283.87 | 65.17 | 0.00 | Méně výrazná nehomogenita | 3
22.93 | 38.31 | 44.78 | 0.00 | Méně výrazná nehomogenita | 3
23.03 | 71.23 | 57.97 | 0.00 | Středně výrazná nehomogenita | 2
23.07 | 53.76 | 22.84 | 0.00 | Méně výrazná nehomogenita | 3
23.09 | 199.04 | 53.37 | 0.00 | Středně výrazná nehomogenita | 2
23.13 | 326.88 | 26.03 | 0.00 | Méně výrazná nehomogenita | 3
23.14 | 91.88 | 25.96 | 0.00 | Méně výrazná nehomogenita | 3
23.33 | 240.96 | 17.60 | 0.00 | Méně výrazná nehomogenita | 3
23.38 | 264.65 | 37.02 | 0.00 | Středně výrazná nehomogenita | 2
23.44 | 36.33 | 42.15 | 0.00 | Méně výrazná nehomogenita | 3
23.62 | 62.41 | 50.59 | 0.00 | Středně výrazná nehomogenita | 2
23.63 | 194.29 | 55.84 | 0.00 | Středně výrazná nehomogenita | 2
23.68 | 194.38 | 51.44 | 0.00 | Středně výrazná nehomogenita | 2
23.88 | 151.49 | 65.18 | 0.00 | Méně výrazná nehomogenita | 3
23.92 | 185.34 | 52.32 | 0.00 | Méně výrazná nehomogenita | 3
24.03 | 319.14 | 38.09 | 0.00 | Méně výrazná nehomogenita | 3
24.31 | 270.95 | 60.16 | 0.00 | Středně výrazná nehomogenita | 2
24.36 | 271.58 | 43.70 | 11.34 | Velmi výrazná nehomogenita | 1
24.37 | 55.01 | 34.76 | 0.00 | Méně výrazná nehomogenita | 3
24.53 | 4.55 | 37.87 | 0.00 | Středně výrazná nehomogenita | 2
24.59 | 2.00 | 44.18 | 0.00 | Středně výrazná nehomogenita | 2
24.64 | 356.31 | 41.70 | 0.00 | Středně výrazná nehomogenita | 2
24.66 | 188.83 | 32.27 | 0.00 | Méně výrazná nehomogenita | 3
24.72 | 279.37 | 34.40 | 0.00 | Méně výrazná nehomogenita | 3
24.72 | 243.39 | 50.00 | 0.00 | Středně výrazná nehomogenita | 2
24.80 | 323.72 | 24.58 | 0.00 | Méně výrazná nehomogenita | 3
24.87 | 238.49 | 43.57 | 0.00 | Středně výrazná nehomogenita | 2
24.88 | 13.10 | 46.77 | 0.00 | Středně výrazná nehomogenita | 2
24.99 | 244.67 | 36.33 | 21.42 | Středně výrazná nehomogenita | 2
25.07 | 248.74 | 35.68 | 0.00 | Středně výrazná nehomogenita | 2
25.11 | 246.06 | 37.38 | 0.00 | Středně výrazná nehomogenita | 2
25.22 | 274.90 | 36.66 | 142.38 | Porušená zóna | 0
25.34 | 257.54 | 41.54 | 11.75 | Středně výrazná nehomogenita | 2
25.41 | 204.11 | 41.48 | 14.79 | Středně výrazná nehomogenita | 2
25.46 | 218.09 | 29.20 | 0.00 | Středně výrazná nehomogenita | 2
25.48 | 182.45 | 23.37 | 0.00 | Středně výrazná nehomogenita | 2
25.53 | 282.61 | 50.51 | 21.22 | Středně výrazná nehomogenita | 2
25.67 | 100.51 | 49.06 | 0.00 | Méně výrazná nehomogenita | 3
25.67 | 350.23 | 13.99 | 0.00 | Méně výrazná nehomogenita | 3
25.69 | 271.04 | 54.08 | 0.00 | Méně výrazná nehomogenita | 3
25.78 | 266.29 | 38.70 | 0.00 | Středně výrazná nehomogenita | 2
25.87 | 255.42 | 56.65 | 0.00 | Méně výrazná nehomogenita | 3
25.96 | 279.71 | 44.19 | 0.00 | Středně výrazná nehomogenita | 2
25.99 | 249.44 | 34.88 | 0.00 | Středně výrazná nehomogenita | 2
26.10 | 310.81 | 33.19 | 0.00 | Méně výrazná nehomogenita | 3
26.14 | 311.49 | 33.79 | 0.00 | Méně výrazná nehomogenita | 3
26.18 | 63.10 | 15.89 | 0.00 | Méně výrazná nehomogenita | 3
26.19 | 289.46 | 25.52 | 0.00 | Méně výrazná nehomogenita | 3
26.28 | 314.41 | 42.39 | 0.00 | Méně výrazná nehomogenita | 3
26.40 | 152.56 | 18.70 | 0.00 | Méně výrazná nehomogenita | 3
26.45 | 182.97 | 23.15 | 0.00 | Méně výrazná nehomogenita | 3
26.50 | 16.85 | 66.11 | 0.00 | Méně výrazná nehomogenita | 3
26.52 | 256.23 | 27.27 | 0.00 | Méně výrazná nehomogenita | 3
26.69 | 228.80 | 30.78 | 0.00 | Méně výrazná nehomogenita | 3
26.72 | 201.03 | 19.05 | 0.00 | Méně výrazná nehomogenita | 3
26.75 | 249.56 | 33.18 | 0.00 | Méně výrazná nehomogenita | 3
26.92 | 279.04 | 29.42 | 0.00 | Méně výrazná nehomogenita | 3
26.95 | 223.18 | 41.52 | 0.00 | Méně výrazná nehomogenita | 3
27.07 | 263.77 | 43.01 | 0.00 | Méně výrazná nehomogenita | 3
27.13 | 232.57 | 29.31 | 27.76 | Méně výrazná nehomogenita | 3
27.19 | 236.74 | 36.17 | 25.65 | Středně výrazná nehomogenita | 2
27.43 | 224.45 | 34.60 | 39.31 | Středně výrazná nehomogenita | 2
27.59 | 80.35 | 43.07 | 0.00 | Méně výrazná nehomogenita | 3
27.69 | 113.94 | 71.96 | 0.00 | Méně výrazná nehomogenita | 3
27.71 | 302.21 | 28.06 | 0.00 | Méně výrazná nehomogenita | 3
27.72 | 89.82 | 24.06 | 0.00 | Středně výrazná nehomogenita | 2
27.77 | 311.15 | 27.87 | 0.00 | Středně výrazná nehomogenita | 2
27.97 | 303.96 | 31.56 | 24.50 | Středně výrazná nehomogenita | 2
28.04 | 317.42 | 33.18 | 26.56 | Středně výrazná nehomogenita | 2
28.38 | 169.64 | 68.56 | 0.00 | Méně výrazná nehomogenita | 3
28.80 | 177.46 | 33.30 | 0.00 | Méně výrazná nehomogenita | 3
29.12 | 168.65 | 48.89 | 13.93 | Středně výrazná nehomogenita | 2
29.26 | 149.55 | 63.54 | 0.00 | Méně výrazná nehomogenita | 3
29.45 | 163.66 | 63.17 | 0.00 | Středně výrazná nehomogenita | 2
29.47 | 172.22 | 39.31 | 0.00 | Méně výrazná nehomogenita | 3
29.61 | 168.26 | 51.04 | 0.00 | Méně výrazná nehomogenita | 3
29.80 | 314.73 | 53.90 | 19.64 | Středně výrazná nehomogenita | 2