## List1
Vrt INK 119 Přehled ploch zjištěných akustickým skenerem ABI40
Hloubka | Azimut | Úklon | Mocnost | Typ nehomogenity | Kód | 0 | Porušená zóna
m | stupeň | stupeň | mm |  | typu | 1 | Velmi výrazná nehomogenita
19.09 | 121.62 | 50.11 | 0.00 | Středně výrazná nehomogenita | 2 | 2 | Středně výrazná nehomogenita
19.26 | 355.08 | 66.54 | 0.00 | Středně výrazná nehomogenita | 2 | 3 | Méně výrazná nehomogenita
19.37 | 122.25 | 54.39 | 0.00 | Středně výrazná nehomogenita | 2 | 4
19.63 | 199.33 | 56.41 | 0.00 | Středně výrazná nehomogenita | 2 | 5
19.76 | 345.30 | 26.44 | 0.00 | Středně výrazná nehomogenita | 2
19.88 | 65.10 | 38.17 | 0.00 | Středně výrazná nehomogenita | 2
19.99 | 202.56 | 60.66 | 0.00 | Středně výrazná nehomogenita | 2
20.06 | 213.30 | 55.03 | 0.00 | Středně výrazná nehomogenita | 2
20.14 | 233.95 | 50.89 | 0.00 | Středně výrazná nehomogenita | 2
20.15 | 182.95 | 60.95 | 0.00 | Středně výrazná nehomogenita | 2
20.23 | 183.66 | 48.19 | 0.00 | Středně výrazná nehomogenita | 2
20.34 | 198.03 | 48.34 | 33.20 | Středně výrazná nehomogenita | 2
20.40 | 217.79 | 68.55 | 11.44 | Středně výrazná nehomogenita | 2
20.44 | 196.36 | 68.08 | 0.00 | Středně výrazná nehomogenita | 2
20.56 | 211.93 | 57.87 | 0.00 | Středně výrazná nehomogenita | 2
20.68 | 320.35 | 50.90 | 0.00 | Méně výrazná nehomogenita | 3
20.71 | 315.45 | 54.97 | 0.00 | Méně výrazná nehomogenita | 3
20.85 | 215.67 | 36.47 | 0.00 | Méně výrazná nehomogenita | 3
20.90 | 110.23 | 52.13 | 0.00 | Středně výrazná nehomogenita | 2
20.95 | 331.11 | 28.13 | 0.00 | Méně výrazná nehomogenita | 3
21.12 | 335.64 | 44.62 | 0.00 | Středně výrazná nehomogenita | 2
21.13 | 88.66 | 25.66 | 0.00 | Méně výrazná nehomogenita | 3
21.15 | 73.88 | 25.25 | 0.00 | Méně výrazná nehomogenita | 3
21.16 | 261.24 | 30.95 | 0.00 | Méně výrazná nehomogenita | 3
21.28 | 343.64 | 48.03 | 0.00 | Méně výrazná nehomogenita | 3
21.28 | 161.55 | 31.26 | 0.00 | Méně výrazná nehomogenita | 3
21.29 | 221.40 | 55.24 | 0.00 | Méně výrazná nehomogenita | 3
21.33 | 312.51 | 45.99 | 0.00 | Méně výrazná nehomogenita | 3
21.35 | 155.26 | 10.93 | 0.00 | Méně výrazná nehomogenita | 3
21.42 | 312.55 | 61.04 | 0.00 | Středně výrazná nehomogenita | 2
21.50 | 345.41 | 25.27 | 0.00 | Méně výrazná nehomogenita | 3
21.53 | 94.34 | 64.99 | 0.00 | Méně výrazná nehomogenita | 3
21.53 | 333.30 | 35.19 | 0.00 | Středně výrazná nehomogenita | 2
21.54 | 250.08 | 43.58 | 0.00 | Méně výrazná nehomogenita | 3
21.55 | 105.84 | 65.10 | 0.00 | Středně výrazná nehomogenita | 2
21.65 | 160.34 | 48.13 | 0.00 | Méně výrazná nehomogenita | 3
21.65 | 305.72 | 28.04 | 0.00 | Méně výrazná nehomogenita | 3
21.71 | 23.33 | 33.21 | 0.00 | Méně výrazná nehomogenita | 3
21.72 | 155.50 | 52.93 | 0.00 | Středně výrazná nehomogenita | 2
21.77 | 254.20 | 38.57 | 0.00 | Méně výrazná nehomogenita | 3
21.83 | 111.24 | 41.63 | 0.00 | Méně výrazná nehomogenita | 3
21.84 | 179.16 | 53.31 | 0.00 | Méně výrazná nehomogenita | 3
21.86 | 308.05 | 47.85 | 0.00 | Méně výrazná nehomogenita | 3
21.91 | 157.25 | 58.88 | 0.00 | Méně výrazná nehomogenita | 3
21.98 | 105.38 | 47.08 | 0.00 | Středně výrazná nehomogenita | 2
21.99 | 270.10 | 42.90 | 0.00 | Méně výrazná nehomogenita | 3
22.01 | 119.55 | 57.32 | 0.00 | Středně výrazná nehomogenita | 2
22.17 | 338.68 | 60.74 | 0.00 | Středně výrazná nehomogenita | 2
22.18 | 66.70 | 55.90 | 0.00 | Méně výrazná nehomogenita | 3
22.27 | 223.71 | 59.10 | 0.00 | Středně výrazná nehomogenita | 2
22.35 | 83.10 | 63.22 | 0.00 | Středně výrazná nehomogenita | 2
22.48 | 9.25 | 53.22 | 0.00 | Méně výrazná nehomogenita | 3
22.52 | 5.17 | 59.31 | 0.00 | Méně výrazná nehomogenita | 3
22.56 | 13.33 | 61.64 | 0.00 | Méně výrazná nehomogenita | 3
22.65 | 326.78 | 64.37 | 0.00 | Středně výrazná nehomogenita | 2
22.72 | 135.82 | 47.32 | 0.00 | Středně výrazná nehomogenita | 2
22.80 | 114.80 | 34.61 | 13.71 | Velmi výrazná nehomogenita | 1
22.91 | 358.60 | 31.72 | 0.00 | Méně výrazná nehomogenita | 3
22.94 | 272.11 | 42.65 | 0.00 | Méně výrazná nehomogenita | 3
23.07 | 113.10 | 33.95 | 0.00 | Méně výrazná nehomogenita | 3
23.23 | 165.30 | 44.79 | 0.00 | Méně výrazná nehomogenita | 3
23.25 | 11.55 | 44.21 | 0.00 | Méně výrazná nehomogenita | 3
23.40 | 282.40 | 45.87 | 0.00 | Méně výrazná nehomogenita | 3
23.46 | 305.05 | 36.12 | 0.00 | Méně výrazná nehomogenita | 3
23.59 | 313.59 | 38.94 | 0.00 | Méně výrazná nehomogenita | 3
23.79 | 296.63 | 58.18 | 0.00 | Méně výrazná nehomogenita | 3
23.92 | 354.70 | 38.09 | 0.00 | Méně výrazná nehomogenita | 3
24.02 | 130.74 | 49.34 | 0.00 | Méně výrazná nehomogenita | 3
24.06 | 346.82 | 46.70 | 0.00 | Méně výrazná nehomogenita | 3
24.15 | 143.34 | 47.46 | 0.00 | Méně výrazná nehomogenita | 3
24.18 | 20.72 | 47.06 | 0.00 | Méně výrazná nehomogenita | 3
24.20 | 131.13 | 45.16 | 0.00 | Středně výrazná nehomogenita | 2
24.23 | 137.29 | 40.24 | 0.00 | Středně výrazná nehomogenita | 2
24.24 | 14.60 | 48.37 | 0.00 | Méně výrazná nehomogenita | 3
24.33 | 359.96 | 43.40 | 0.00 | Méně výrazná nehomogenita | 3
24.36 | 351.66 | 46.65 | 0.00 | Méně výrazná nehomogenita | 3
24.43 | 318.43 | 71.17 | 0.00 | Středně výrazná nehomogenita | 2
24.55 | 319.16 | 75.71 | 0.00 | Středně výrazná nehomogenita | 2
24.66 | 118.15 | 40.50 | 0.00 | Méně výrazná nehomogenita | 3
24.78 | 101.22 | 49.61 | 0.00 | Středně výrazná nehomogenita | 2
24.80 | 199.97 | 62.02 | 0.00 | Méně výrazná nehomogenita | 3
24.82 | 204.99 | 57.11 | 0.00 | Méně výrazná nehomogenita | 3
24.97 | 273.54 | 52.98 | 0.00 | Méně výrazná nehomogenita | 3
24.99 | 256.44 | 52.65 | 0.00 | Méně výrazná nehomogenita | 3
25.02 | 242.56 | 57.68 | 0.00 | Méně výrazná nehomogenita | 3
25.18 | 338.42 | 53.97 | 0.00 | Méně výrazná nehomogenita | 3
25.22 | 95.82 | 49.17 | 0.00 | Méně výrazná nehomogenita | 3
25.23 | 276.89 | 55.13 | 0.00 | Méně výrazná nehomogenita | 3
25.39 | 134.99 | 30.68 | 0.00 | Středně výrazná nehomogenita | 2
25.39 | 333.08 | 56.46 | 0.00 | Méně výrazná nehomogenita | 3
25.39 | 140.17 | 45.00 | 0.00 | Středně výrazná nehomogenita | 2
25.45 | 350.06 | 31.92 | 0.00 | Středně výrazná nehomogenita | 2
25.51 | 349.73 | 53.17 | 0.00 | Méně výrazná nehomogenita | 3
25.55 | 350.77 | 47.87 | 0.00 | Méně výrazná nehomogenita | 3
25.57 | 3.95 | 46.59 | 0.00 | Méně výrazná nehomogenita | 3
25.59 | 5.98 | 43.38 | 0.00 | Méně výrazná nehomogenita | 3
25.61 | 8.44 | 41.86 | 0.00 | Méně výrazná nehomogenita | 3
25.68 | 62.12 | 25.59 | 0.00 | Méně výrazná nehomogenita | 3
25.71 | 93.78 | 37.85 | 0.00 | Méně výrazná nehomogenita | 3
25.74 | 100.50 | 43.19 | 0.00 | Méně výrazná nehomogenita | 3
25.75 | 107.76 | 37.62 | 0.00 | Méně výrazná nehomogenita | 3
25.79 | 95.55 | 49.76 | 0.00 | Středně výrazná nehomogenita | 2
25.88 | 287.11 | 44.75 | 0.00 | Méně výrazná nehomogenita | 3
25.94 | 232.51 | 42.84 | 0.00 | Méně výrazná nehomogenita | 3
26.12 | 172.42 | 16.12 | 0.00 | Méně výrazná nehomogenita | 3
26.14 | 260.06 | 64.46 | 0.00 | Méně výrazná nehomogenita | 3
26.20 | 159.33 | 31.79 | 0.00 | Méně výrazná nehomogenita | 3
26.22 | 145.22 | 32.97 | 0.00 | Méně výrazná nehomogenita | 3
26.26 | 95.22 | 29.51 | 0.00 | Méně výrazná nehomogenita | 3
26.37 | 18.34 | 55.27 | 0.00 | Méně výrazná nehomogenita | 3
26.44 | 6.16 | 56.97 | 0.00 | Méně výrazná nehomogenita | 3
26.92 | 311.83 | 50.66 | 0.00 | Méně výrazná nehomogenita | 3
26.92 | 95.30 | 44.76 | 0.00 | Méně výrazná nehomogenita | 3
27.09 | 134.43 | 51.19 | 0.00 | Méně výrazná nehomogenita | 3
27.14 | 357.59 | 35.52 | 0.00 | Méně výrazná nehomogenita | 3
27.22 | 132.29 | 43.88 | 0.00 | Méně výrazná nehomogenita | 3
27.35 | 141.70 | 25.95 | 0.00 | Méně výrazná nehomogenita | 3
27.39 | 339.79 | 41.01 | 13.98 | Středně výrazná nehomogenita | 2
27.41 | 95.73 | 54.57 | 0.00 | Méně výrazná nehomogenita | 3
27.42 | 343.38 | 30.09 | 0.00 | Méně výrazná nehomogenita | 3
27.46 | 155.86 | 45.98 | 0.00 | Méně výrazná nehomogenita | 3
27.58 | 65.89 | 72.02 | 0.00 | Středně výrazná nehomogenita | 2
27.83 | 158.80 | 29.62 | 0.00 | Středně výrazná nehomogenita | 2
27.94 | 352.79 | 44.68 | 0.00 | Méně výrazná nehomogenita | 3
28.05 | 23.40 | 54.35 | 0.00 | Méně výrazná nehomogenita | 3
28.11 | 28.88 | 49.72 | 0.00 | Méně výrazná nehomogenita | 3
28.42 | 155.51 | 32.02 | 0.00 | Středně výrazná nehomogenita | 2
28.50 | 340.87 | 22.59 | 0.00 | Méně výrazná nehomogenita | 3
28.69 | 277.14 | 10.75 | 0.00 | Méně výrazná nehomogenita | 3
28.70 | 54.67 | 64.76 | 0.00 | Méně výrazná nehomogenita | 3
28.70 | 121.80 | 54.66 | 0.00 | Méně výrazná nehomogenita | 3
28.84 | 34.90 | 56.41 | 0.00 | Méně výrazná nehomogenita | 3
28.88 | 29.77 | 67.16 | 0.00 | Méně výrazná nehomogenita | 3
28.89 | 317.56 | 60.70 | 0.00 | Méně výrazná nehomogenita | 3
28.91 | 223.93 | 62.62 | 0.00 | Méně výrazná nehomogenita | 3
29.05 | 316.17 | 40.66 | 0.00 | Středně výrazná nehomogenita | 2
29.09 | 244.52 | 43.26 | 0.00 | Méně výrazná nehomogenita | 3
29.09 | 314.66 | 49.92 | 0.00 | Méně výrazná nehomogenita | 3
29.25 | 179.54 | 50.29 | 0.00 | Méně výrazná nehomogenita | 3
29.37 | 172.76 | 29.35 | 0.00 | Méně výrazná nehomogenita | 3
29.39 | 312.52 | 40.67 | 0.00 | Méně výrazná nehomogenita | 3