## List1
Vrt HV117 Přehled ploch zjištěných akustickým skenerem ABI40
Hloubka | Azimut | Úklon | Mocnost | Typ nehomogenity | Kód
m | stupeň | stupeň | mm |  | typu | 1 | Velmi výrazná nehomogenita
15.49 | 243.63 | 69.31 | 0.00 | Méně výrazná nehomogenita | 3 | 2 | Středně výrazná nehomogenita
16.40 | 162.46 | 71.71 | 0.00 | Méně výrazná nehomogenita | 3 | 3 | Méně výrazná nehomogenita
16.66 | 135.61 | 46.97 | 0.00 | Méně výrazná nehomogenita | 3 | 4
16.89 | 161.53 | 77.33 | 0.00 | Méně výrazná nehomogenita | 3 | 5
17.04 | 153.58 | 61.93 | 0.00 | Méně výrazná nehomogenita | 3
17.21 | 174.69 | 75.78 | 0.00 | Méně výrazná nehomogenita | 3
17.83 | 133.58 | 45.09 | 0.00 | Méně výrazná nehomogenita | 3
17.91 | 110.57 | 63.93 | 0.00 | Středně výrazná nehomogenita | 2
17.97 | 144.06 | 54.11 | 0.00 | Méně výrazná nehomogenita | 3
18.14 | 169.55 | 62.32 | 0.00 | Méně výrazná nehomogenita | 3
18.18 | 166.57 | 62.88 | 0.00 | Méně výrazná nehomogenita | 3
18.29 | 222.36 | 16.93 | 0.00 | Méně výrazná nehomogenita | 3
18.39 | 324.50 | 42.39 | 0.00 | Středně výrazná nehomogenita | 2
18.53 | 330.48 | 67.87 | 0.00 | Méně výrazná nehomogenita | 3
18.59 | 232.40 | 56.45 | 0.00 | Méně výrazná nehomogenita | 3
18.60 | 199.98 | 72.81 | 0.00 | Méně výrazná nehomogenita | 3
18.72 | 215.98 | 69.03 | 0.00 | Méně výrazná nehomogenita | 3
18.85 | 231.25 | 70.71 | 0.00 | Méně výrazná nehomogenita | 3
19.42 | 16.34 | 33.17 | 0.00 | Méně výrazná nehomogenita | 3
19.45 | 169.71 | 71.80 | 0.00 | Méně výrazná nehomogenita | 3
19.69 | 119.05 | 51.93 | 0.00 | Méně výrazná nehomogenita | 3
19.77 | 106.87 | 71.52 | 0.00 | Méně výrazná nehomogenita | 3
19.78 | 121.38 | 27.58 | 0.00 | Méně výrazná nehomogenita | 3
19.99 | 52.59 | 27.30 | 0.00 | Méně výrazná nehomogenita | 3
20.16 | 63.66 | 53.37 | 0.00 | Méně výrazná nehomogenita | 3
20.32 | 167.77 | 34.01 | 0.00 | Méně výrazná nehomogenita | 3
20.42 | 246.92 | 50.24 | 37.61 | Méně výrazná nehomogenita | 3
20.75 | 185.63 | 45.74 | 0.00 | Méně výrazná nehomogenita | 3
21.32 | 159.92 | 23.98 | 0.00 | Méně výrazná nehomogenita | 3
21.62 | 259.34 | 60.75 | 0.00 | Méně výrazná nehomogenita | 3
21.71 | 214.05 | 79.41 | 0.00 | Méně výrazná nehomogenita | 3
21.75 | 165.79 | 45.37 | 0.00 | Středně výrazná nehomogenita | 2
22.01 | 223.68 | 71.48 | 0.00 | Méně výrazná nehomogenita | 3
22.37 | 20.31 | 48.42 | 0.00 | Středně výrazná nehomogenita | 2
22.41 | 190.26 | 67.28 | 0.00 | Méně výrazná nehomogenita | 3
22.56 | 317.57 | 72.66 | 0.00 | Méně výrazná nehomogenita | 3
22.60 | 190.66 | 73.00 | 0.00 | Méně výrazná nehomogenita | 3
22.77 | 219.88 | 62.70 | 0.00 | Středně výrazná nehomogenita | 2
23.00 | 171.74 | 52.72 | 0.00 | Středně výrazná nehomogenita | 2
23.34 | 7.68 | 68.94 | 0.00 | Méně výrazná nehomogenita | 3
23.45 | 108.36 | 43.66 | 0.00 | Méně výrazná nehomogenita | 3
23.53 | 242.28 | 71.17 | 0.00 | Méně výrazná nehomogenita | 3
23.79 | 240.28 | 73.68 | 0.00 | Méně výrazná nehomogenita | 3
24.12 | 278.94 | 81.01 | 0.00 | Méně výrazná nehomogenita | 3
24.51 | 300.29 | 81.87 | 0.00 | Méně výrazná nehomogenita | 3
24.89 | 336.55 | 54.24 | 0.00 | Méně výrazná nehomogenita | 3
25.27 | 331.40 | 36.96 | 0.00 | Méně výrazná nehomogenita | 3
25.39 | 311.83 | 58.20 | 0.00 | Méně výrazná nehomogenita | 3
25.55 | 339.18 | 59.24 | 0.00 | Méně výrazná nehomogenita | 3
25.79 | 339.63 | 50.65 | 0.00 | Méně výrazná nehomogenita | 3
26.05 | 358.41 | 47.86 | 0.00 | Méně výrazná nehomogenita | 3
26.34 | 326.41 | 70.14 | 0.00 | Méně výrazná nehomogenita | 3
26.50 | 12.48 | 45.98 | 0.00 | Méně výrazná nehomogenita | 3
26.65 | 98.17 | 63.46 | 0.00 | Středně výrazná nehomogenita | 2
26.78 | 113.67 | 77.50 | 0.00 | Méně výrazná nehomogenita | 3
26.91 | 86.24 | 72.35 | 0.00 | Méně výrazná nehomogenita | 3
27.10 | 23.53 | 45.21 | 0.00 | Méně výrazná nehomogenita | 3
27.26 | 356.03 | 71.64 | 0.00 | Méně výrazná nehomogenita | 3
27.52 | 248.16 | 68.56 | 0.00 | Méně výrazná nehomogenita | 3
27.82 | 131.29 | 54.57 | 0.00 | Méně výrazná nehomogenita | 3
27.93 | 330.47 | 76.94 | 0.00 | Středně výrazná nehomogenita | 2
27.93 | 247.80 | 65.62 | 0.00 | Méně výrazná nehomogenita | 3
28.06 | 337.04 | 23.76 | 0.00 | Méně výrazná nehomogenita | 3
28.29 | 110.28 | 63.74 | 0.00 | Méně výrazná nehomogenita | 3
28.54 | 328.76 | 65.00 | 0.00 | Méně výrazná nehomogenita | 3
28.91 | 111.20 | 69.82 | 0.00 | Méně výrazná nehomogenita | 3
29.05 | 113.58 | 70.80 | 0.00 | Velmi výrazná nehomogenita | 1
29.23 | 227.72 | 41.29 | 0.00 | Méně výrazná nehomogenita | 3
29.36 | 148.46 | 57.59 | 0.00 | Méně výrazná nehomogenita | 3
29.71 | 135.75 | 80.87 | 0.00 | Méně výrazná nehomogenita | 3