## List1
Vrt HV121 Přehled ploch zjištěných akustickým skenerem ABI40
Hloubka | Azimut | Úklon | Mocnost | Typ nehomogenity | Kód
m | stupeň | stupeň | mm |  | typu | 1 | Velmi výrazná nehomogenita
14.68 | 161.08 | 55.91 | 0.00 | Méně výrazná nehomogenita | 3 | 2 | Středně výrazná nehomogenita
15.02 | 48.48 | 66.19 | 0.00 | Méně výrazná nehomogenita | 3 | 3 | Méně výrazná nehomogenita
15.40 | 94.35 | 51.83 | 0.00 | Méně výrazná nehomogenita | 3 | 4
16.39 | 11.25 | 63.81 | 0.00 | Méně výrazná nehomogenita | 3 | 5
17.18 | 102.87 | 79.14 | 0.00 | Méně výrazná nehomogenita | 3
17.28 | 313.96 | 43.43 | 0.00 | Méně výrazná nehomogenita | 3
17.64 | 145.18 | 77.21 | 0.00 | Méně výrazná nehomogenita | 3
17.82 | 182.34 | 73.26 | 0.00 | Méně výrazná nehomogenita | 3
17.99 | 218.28 | 73.77 | 0.00 | Méně výrazná nehomogenita | 3
18.20 | 176.66 | 57.90 | 0.00 | Méně výrazná nehomogenita | 3
18.39 | 176.25 | 73.80 | 0.00 | Méně výrazná nehomogenita | 3
18.45 | 123.21 | 70.61 | 0.00 | Méně výrazná nehomogenita | 3
18.56 | 289.58 | 70.41 | 0.00 | Méně výrazná nehomogenita | 3
18.58 | 266.74 | 79.67 | 0.00 | Méně výrazná nehomogenita | 3
18.61 | 101.49 | 69.71 | 0.00 | Méně výrazná nehomogenita | 3
18.77 | 157.61 | 68.35 | 0.00 | Méně výrazná nehomogenita | 3
18.90 | 273.30 | 22.85 | 0.00 | Méně výrazná nehomogenita | 3
18.96 | 111.46 | 32.00 | 0.00 | Méně výrazná nehomogenita | 3
19.10 | 180.83 | 73.83 | 0.00 | Méně výrazná nehomogenita | 3
19.12 | 315.77 | 72.06 | 0.00 | Méně výrazná nehomogenita | 3
19.40 | 263.39 | 74.21 | 0.00 | Méně výrazná nehomogenita | 3
19.61 | 213.73 | 52.99 | 0.00 | Méně výrazná nehomogenita | 3
19.68 | 0.26 | 46.84 | 0.00 | Méně výrazná nehomogenita | 3
19.75 | 35.44 | 34.28 | 0.00 | Méně výrazná nehomogenita | 3
19.86 | 13.70 | 43.78 | 0.00 | Méně výrazná nehomogenita | 3
19.89 | 146.16 | 75.67 | 0.00 | Méně výrazná nehomogenita | 3
19.97 | 168.11 | 68.49 | 0.00 | Méně výrazná nehomogenita | 3
20.02 | 175.35 | 53.52 | 0.00 | Méně výrazná nehomogenita | 3
20.19 | 334.39 | 79.18 | 0.00 | Méně výrazná nehomogenita | 3
20.20 | 202.49 | 65.75 | 0.00 | Méně výrazná nehomogenita | 3
20.36 | 193.60 | 68.98 | 0.00 | Méně výrazná nehomogenita | 3
20.45 | 180.36 | 63.94 | 0.00 | Méně výrazná nehomogenita | 3
20.59 | 335.52 | 78.89 | 0.00 | Méně výrazná nehomogenita | 3
20.65 | 48.97 | 77.12 | 0.00 | Méně výrazná nehomogenita | 3
20.67 | 249.98 | 56.68 | 0.00 | Méně výrazná nehomogenita | 3
20.78 | 270.42 | 63.61 | 0.00 | Méně výrazná nehomogenita | 3
21.00 | 263.76 | 70.42 | 0.00 | Méně výrazná nehomogenita | 3
21.02 | 103.57 | 64.18 | 0.00 | Méně výrazná nehomogenita | 3
21.26 | 72.53 | 66.61 | 0.00 | Méně výrazná nehomogenita | 3
21.29 | 228.30 | 56.93 | 0.00 | Méně výrazná nehomogenita | 3
21.44 | 111.47 | 71.89 | 0.00 | Méně výrazná nehomogenita | 3
21.58 | 118.59 | 62.04 | 0.00 | Méně výrazná nehomogenita | 3
21.82 | 345.05 | 72.45 | 0.00 | Méně výrazná nehomogenita | 3
21.85 | 150.51 | 67.99 | 0.00 | Méně výrazná nehomogenita | 3
21.99 | 318.65 | 68.28 | 0.00 | Méně výrazná nehomogenita | 3
22.32 | 327.89 | 76.51 | 0.00 | Méně výrazná nehomogenita | 3
22.52 | 352.25 | 78.07 | 0.00 | Méně výrazná nehomogenita | 3
22.61 | 345.74 | 74.93 | 0.00 | Méně výrazná nehomogenita | 3
22.67 | 341.16 | 75.61 | 0.00 | Méně výrazná nehomogenita | 3
22.82 | 349.65 | 74.55 | 0.00 | Méně výrazná nehomogenita | 3
22.86 | 170.47 | 56.92 | 0.00 | Méně výrazná nehomogenita | 3
23.03 | 102.74 | 60.75 | 0.00 | Méně výrazná nehomogenita | 3
23.08 | 343.81 | 57.86 | 0.00 | Méně výrazná nehomogenita | 3
23.09 | 328.50 | 76.12 | 0.00 | Méně výrazná nehomogenita | 3
23.24 | 5.65 | 72.32 | 0.00 | Méně výrazná nehomogenita | 3
23.39 | 327.18 | 58.79 | 0.00 | Méně výrazná nehomogenita | 3
23.50 | 27.70 | 32.57 | 0.00 | Méně výrazná nehomogenita | 3
23.74 | 29.40 | 7.85 | 0.00 | Méně výrazná nehomogenita | 3
23.89 | 117.28 | 67.54 | 0.00 | Méně výrazná nehomogenita | 3
24.02 | 129.24 | 68.38 | 0.00 | Méně výrazná nehomogenita | 3
24.21 | 146.41 | 66.36 | 0.00 | Méně výrazná nehomogenita | 3
24.41 | 121.34 | 73.55 | 0.00 | Méně výrazná nehomogenita | 3
24.58 | 327.75 | 72.09 | 0.00 | Méně výrazná nehomogenita | 3
24.64 | 113.28 | 71.44 | 0.00 | Méně výrazná nehomogenita | 3
24.79 | 118.75 | 65.18 | 0.00 | Méně výrazná nehomogenita | 3
24.93 | 313.17 | 76.34 | 0.00 | Méně výrazná nehomogenita | 3
24.96 | 145.90 | 61.93 | 0.00 | Méně výrazná nehomogenita | 3
25.16 | 327.95 | 68.67 | 0.00 | Méně výrazná nehomogenita | 3
25.43 | 278.54 | 74.58 | 0.00 | Méně výrazná nehomogenita | 3
25.47 | 161.66 | 59.42 | 0.00 | Méně výrazná nehomogenita | 3
25.56 | 298.43 | 78.06 | 0.00 | Méně výrazná nehomogenita | 3
25.73 | 76.91 | 59.82 | 0.00 | Méně výrazná nehomogenita | 3
26.02 | 137.81 | 51.51 | 22.39 | Méně výrazná nehomogenita | 3
26.37 | 284.84 | 23.55 | 0.00 | Méně výrazná nehomogenita | 3
26.50 | 317.90 | 79.95 | 0.00 | Méně výrazná nehomogenita | 3
26.56 | 241.71 | 59.67 | 0.00 | Méně výrazná nehomogenita | 3
26.74 | 155.91 | 66.64 | 0.00 | Méně výrazná nehomogenita | 3
27.05 | 158.11 | 55.46 | 0.00 | Méně výrazná nehomogenita | 3
27.17 | 147.76 | 63.57 | 12.99 | Středně výrazná nehomogenita | 2
27.57 | 185.62 | 72.16 | 0.00 | Méně výrazná nehomogenita | 3
27.65 | 177.03 | 74.44 | 11.05 | Středně výrazná nehomogenita | 2
27.73 | 87.14 | 50.22 | 0.00 | Středně výrazná nehomogenita | 2
27.91 | 153.70 | 76.15 | 0.00 | Středně výrazná nehomogenita | 2
28.21 | 176.51 | 79.10 | 0.00 | Středně výrazná nehomogenita | 2
28.29 | 336.03 | 68.52 | 0.00 | Méně výrazná nehomogenita | 3
28.40 | 181.05 | 71.93 | 0.00 | Méně výrazná nehomogenita | 3
28.54 | 164.84 | 60.27 | 0.00 | Méně výrazná nehomogenita | 3
28.67 | 119.84 | 50.45 | 0.00 | Méně výrazná nehomogenita | 3
28.79 | 163.95 | 55.92 | 0.00 | Méně výrazná nehomogenita | 3
28.96 | 176.31 | 74.35 | 0.00 | Středně výrazná nehomogenita | 2
28.99 | 240.20 | 38.24 | 0.00 | Méně výrazná nehomogenita | 3
29.12 | 165.08 | 54.26 | 0.00 | Středně výrazná nehomogenita | 2
29.25 | 145.20 | 67.43 | 0.00 | Středně výrazná nehomogenita | 2
29.29 | 66.74 | 25.70 | 0.00 | Středně výrazná nehomogenita | 2