## Pokyny pro vyplnění (hidden)
Pokyny pro vyplnění
Ve všech listech tohoto souboru můžete měnit pouze buňky s modrým pozadím. Jedná se o tyto údaje : - údaje o firmě - jednotkové ceny položek zadané na maximálně dvě desetinná místa

## Stavba
#RTSROZP# | Položkový rozpočet stavby
| Stavba: |  | 20240410 | Tenisová hala u ZŠ ČD Hodonín
| Objekt: |  | 01 | Tenisová hala u ZŠ ČD
1779900 | Rozpočet: |  | 01-01 | Demolice
| Objednatel: |  | Město Hodonín |  |  |  | IČO: | 00284891
|  |  | Masarykovo nám. 53/1 |  |  |  | DIČ: | CZ699001303
|  |  | 69501 | Hodonín
| Projektant: |  | Ing. Pavel Macek |  |  |  | IČO: | 75793270
|  |  | Múdrá 1302 |  |  |  | DIČ: | neplátce
|  |  | 69602 | Ratíškovice
| Zhotovitel: | [5 empty] | IČO:
DIČ:
Vypracoval:
| Rozpis ceny | [6 empty] | Celkem
HSV | HSV | [6 empty] | 0
PSV | PSV | [6 empty] | 0
MON | MON | [6 empty] | 0
VN | Vedlejší náklady | [6 empty] | 0
ON | Ostatní náklady | [6 empty] | 0
| Celkem | [6 empty] | 0
Rekapitulace daní
| Základ pro sníženou DPH |  |  | 12 | % | 0 |  |  | CZK
| Snížená DPH |  |  | 12 | % | 0 |  |  | CZK
| Základ pro základní DPH |  |  | 21 | % | 0 |  |  | CZK
| Základní DPH |  |  | 21 | % | 0 |  |  | CZK
0 | Zaokrouhlení |  |  |  |  | 0 |  |  | CZK
0 | Cena celkem bez DPH |  |  |  |  | 0 |  |  | CZK
| Cena celkem s DPH |  |  |  |  | 0 |  |  | CZK
|  | v |  |  | dne
|  |  | Za zhotovitele |  |  |  | Za objednatele
Rekapitulace dílčích částí
#CASTI>> | Číslo | Název |  |  | Základ pro sníženou DPH | Základ pro základní DPH | DPH celkem | Cena celkem | %
1 | Stavba |  |  |  | 0 | 0 |  | 0
2 | 01 | Tenisová hala u ZŠ ČD |  |  | 0 | 0 |  | 0
3 | 01-01 | Demolice |  |  | 0 | 0 |  | 0
| Celkem za stavbu |  |  |  | 0 | 0 | 0 | 0 | 0
Rekapitulace dílů
| Číslo | Název |  |  | Typ dílu |  |  | Celkem | %
| 1 | Zemní práce |  |  | HSV |  |  | 0
| 94 | Lešení a stavební výtahy |  |  | HSV |  |  | 0
| 96 | Bourání konstrukcí |  |  | HSV |  |  | 0
| 975 | Podchycování |  |  | HSV |  |  | 0
| 711 | Izolace proti vodě |  |  | PSV |  |  | 0
| 712 | Povlakové krytiny |  |  | PSV |  |  | 0
| 713 | Izolace tepelné |  |  | PSV |  |  | 0
| 764 | Konstrukce klempířské |  |  | PSV |  |  | 0
| 767 | Konstrukce zámečnické |  |  | PSV |  |  | 0
| 776 | Podlahy povlakové |  |  | PSV |  |  | 0
| M99 | Ostatní práce "M" |  |  | MON |  |  | 0
| D96 | Přesuny suti a vybouraných hmot |  |  | PSU |  |  | 0
| VN | Vedlejší náklady |  |  | VN |  |  | 0
| Cena celkem | [6 empty] | 0 | 0
Note on D11: Název
Note on I11: IČO
Note on D12: Ulice
Note on I12: DIČ
Note on D13: PSČ
Note on E13: Místo

## VzorPolozky (hidden)
Položkový rozpočet
S:
O:
R:

## 01 01-01 Pol
Položkový rozpočet | [27 empty] | #TypZaznamu#
S: | 20240410 | Tenisová hala u ZŠ ČD Hodonín | [25 empty] | STA
O: | 01 | Tenisová hala u ZŠ ČD | [22 empty] | STA |  |  | OBJ
R: | 01-01 | Demolice | [25 empty] | ROZ
P.č. | Číslo položky | Název položky | MJ | Množství | Cena / MJ | Celkem | Dodávka | Dodávka celk. | Montáž | Montáž celk. | DPH | Cena s DPH | Hmotnost / MJ | Hmotnost celk.(t) | Dem. hmotnost / MJ | Dem. hmotnost celk.(t) | Ceník | Cen. soustava / platnost | Cenová úroveň | Nhod / MJ | Nhod celk. | Dodavatel | Typ položky | Stav položky
Díl: | 1 | Zemní práce |  |  |  | 0 |  | 0 |  | 0 |  | 0 |  | 529.93 |  | 0 |  |  |  |  | 189.92 | [6 empty] | DIL
1 | 174101101 | Zásyp jam, rýh, šachet se zhutněním | m3 | 280.3871 |  | 0 |  | 0 |  | 0 | 21 | 0 | 0 | 0 | 0 | 0 |  | RTS 24/ I | RTS 24/ I | 0.202 | 56.64 |  | Práce | Běžná |  |  |  | POL1_1
|  | Odkaz na mn. položky pořadí 11 : 53,80400 |  | 53.804 | [23 empty] | VV | 5
|  | Odkaz na mn. položky pořadí 10 : 21,60000 |  | 21.6 | [23 empty] | VV | 5
|  | Odkaz na mn. položky pořadí 19 : 204,98308 |  | 204.9831 | [23 empty] | VV | 5
2 | 181050010 | Terénní modelace uvedení okolí do původního stavu | m2 | 390.2268 |  | 0 |  | 0 |  | 0 | 21 | 0 | 0 | 0 | 0 | 0 |  | RTS 24/ I | RTS 24/ I | 0.34155 | 133.28 |  | Agregovaná položka | Běžná |  |  |  | POL2_
|  | plocha haly : (47+20,75)*2*2 |  | 271 | [23 empty] | VV | 0
|  | plocha zázemí : (10,19+6,94)*2*3+2,15*1,66 |  | 106.349 | [23 empty] | VV | 0
|  | přístřešek : 7,62*1,69 |  | 12.8778 | [23 empty] | VV | 0
3 | 5832011 | Zemina stabilizační, netříděná | t | 529.9316 |  | 0 |  | 0 |  | 0 | 21 | 0 | 1 | 529.93 | 0 | 0 | SPCM | RTS 24/ I | RTS 24/ I | 0 | 0 |  | Specifikace | Běžná |  |  |  | POL3_0
|  | Odkaz na mn. položky pořadí 1 : 280,38708*1,89 |  | 529.9316 | [23 empty] | VV | 5
Díl: | 94 | Lešení a stavební výtahy |  |  |  | 0 |  | 0 |  | 0 |  | 0 |  | 3.89 |  | 0 |  |  |  |  | 70.61 | [6 empty] | DIL
4 | 941941041 | Montáž lešení leh.řad.s podlahami,š.1,2 m, H 10 m | m2 | 173.0925 |  | 0 |  | 0 |  | 0 | 21 | 0 | 0.01838 | 3.18 | 0 | 0 |  | RTS 24/ I | RTS 24/ I | 0.144 | 24.93 |  | Práce | Běžná |  |  |  | POL1_1
|  | štít : 3,14*(8,155+2,345)^2/2*0,25*2*2 |  | 173.0925 | [23 empty] | VV | 0
5 | 941941292 | Příplatek za každý měsíc použití lešení k pol.1042 | m2 | 173.0925 |  | 0 |  | 0 |  | 0 | 21 | 0 | 0.00095 | 0.16 | 0 | 0 |  | RTS 24/ I | RTS 24/ I | 0.007 | 1.21 |  | Práce | Běžná |  |  |  | POL1_1
|  | Odkaz na mn. položky pořadí 4 : 173,09250 |  | 173.0925 | [23 empty] | VV | 5
6 | 941941841 | Demontáž lešení leh.řad.s podlahami,š.1,2 m,H 10 m | m2 | 173.0925 |  | 0 |  | 0 |  | 0 | 21 | 0 | 0 | 0 | 0 | 0 |  | RTS 24/ I | RTS 24/ I | 0.126 | 21.81 |  | Práce | Běžná |  |  |  | POL1_1
|  | Odkaz na mn. položky pořadí 4 : 173,09250 |  | 173.0925 | [23 empty] | VV | 5
7 | 941955004 | Lešení lehké pomocné, výška podlahy do 3,5 m | m2 | 87.1654 |  | 0 |  | 0 |  | 0 | 21 | 0 | 0.00634 | 0.55 | 0 | 0 |  | RTS 24/ I | RTS 24/ I | 0.26 | 22.66 |  | Práce | Běžná |  |  |  | POL1_
|  | plocha zázemí : 10,19*6,94+2,15*1,66 |  | 74.2876 | [23 empty] | VV | 0
|  | přístřešek : 7,62*1,69 |  | 12.8778 | [23 empty] | VV | 0
Díl: | 96 | Bourání konstrukcí |  |  |  | 0 |  | 0 |  | 0 |  | 0 |  | 0.38 |  | 1635.71 |  |  |  |  | 4233.48 | [6 empty] | DIL
8 | 113107625 | Odstranění podkladu nad 50 m2, zemina do tl.25 cm | m2 | 1132.9154 |  | 0 |  | 0 |  | 0 | 21 | 0 | 0 | 0 | 0.55 | 623.1 |  | RTS 24/ I | RTS 24/ I | 0.0945 | 107.06 |  | Práce | Běžná |  |  |  | POL1_
|  | plocha haly : 47*20,75+47*1,5 |  | 1045.75 | [23 empty] | VV | 0
|  | plocha zázemí : 10,19*6,94+2,15*1,66 |  | 74.2876 | [23 empty] | VV | 0
|  | přístřešek : 7,62*1,69 |  | 12.8778 | [23 empty] | VV | 0
9 | 113108305 | Odstranění asfaltové vrstvy pl.do 50 m2, tl. 5 cm | m2 | 904.75 |  | 0 |  | 0 |  | 0 | 21 | 0 | 0 | 0 | 0.11 | 99.52 |  | RTS 24/ I | RTS 24/ I | 0.2 | 180.95 |  | Práce | Běžná |  |  |  | POL1_
|  | 19,25*47 |  | 904.75 | [23 empty] | VV | 0
10 | 120901121 | Bourání konstrukcí z prostého betonu v odkopávkách ručně v blízkosti vedení | m3 | 21.6 |  | 0 |  | 0 |  | 0 | 21 | 0 | 0 | 0 | 0 | 0 |  | RTS 24/ I | RTS 24/ I | 16.54 | 357.26 |  | Práce | Běžná |  |  |  | POL1_
|  | parovod : 21*3*0,2 |  | 12.6 | [23 empty] | VV | 0
|  | NN : 15*1*0,2 |  | 3 | [23 empty] | VV | 0
|  | vodovod : 30*1*0,2 |  | 6 | [23 empty] | VV | 0
11 | 961044111 | Bourání základů z betonu prostého | m3 | 53.804 |  | 0 |  | 0 |  | 0 | 21 | 0 | 0 | 0 | 2 | 107.61 |  | RTS 24/ I | RTS 24/ I | 6.436 | 346.28 |  | Práce | Běžná |  |  |  | POL1_1
|  | předpokládaná základový pas 800/500 : 0,8*0,5*(21)*2 |  | 16.8 | [23 empty] | VV | 0
|  | hala : (5+6,95+10+10,25)*0,8*0,5 |  | 12.88 | [23 empty] | VV | 0
|  | 0,5*0,5*1,5*4 |  | 1.5 | [23 empty] | VV | 0
|  | zázemí : 0,8*0,5*(6,94+10,19+6,09+6,34+6,34+2,98+2,14+1,66+3,21+1,41+1,76) |  | 19.624 | [23 empty] | VV | 0
|  | přístřešek : 0,5*0,5*1,5*8 |  | 3 | [23 empty] | VV | 0
12 | 962031116 | Bourání příček z cihel pálených plných | m2 | 13.776 |  | 0 |  | 0 |  | 0 | 21 | 0 | 0.00067 | 0.01 | 0.319 | 4.39 |  | RTS 24/ I | RTS 24/ I | 0.317 | 4.37 |  | Práce | Běžná |  |  |  | POL1_1
|  | (2,95+0,82+1,15)*2,8 |  | 13.776 | [23 empty] | VV | 0
13 | 962032241 | Bourání zdiva z cihel pálených | m3 | 62.327 |  | 0 |  | 0 |  | 0 | 21 | 0 | 0.00128 | 0.08 | 1.95 | 121.54 |  | RTS 24/ I | RTS 24/ I | 1.701 | 106.02 |  | Práce | Běžná |  |  |  | POL1_1
|  | hala : (5+6,95+10+10,25)*2,05*0,25 |  | 16.5025 | [23 empty] | VV | 0
|  | zázemí : (6,94+10,19+6,09+6,34+6,34+2,98+2,14+1,66+3,21+1,41+1,76)*(2,777+3,45)/2*0,3 |  | 45.8245 | [23 empty] | VV | 0
14 | 962032432 | Bourání zdiva z dutých cihel nebo tvárnic na MVC | m3 | 86.5463 |  | 0 |  | 0 |  | 0 | 21 | 0 | 0.0011 | 0.1 | 1.175 | 101.69 |  | RTS 24/ I | RTS 24/ I | 1.283 | 111.04 |  | Práce | Běžná |  |  |  | POL1_
|  | štít : 3,14*(8,155+2,345)^2/2*0,25*2 |  | 86.5463 | [23 empty] | VV | 0
15 | 962081141 | Bourání příček ze skleněných tvárnic tl. 15 cm | m2 | 6.006 |  | 0 |  | 0 |  | 0 | 21 | 0 | 0.00067 | 0 | 0.082 | 0.49 |  | RTS 24/ I | RTS 24/ I | 0.6 | 3.6 |  | Práce | Běžná |  |  |  | POL1_
|  | 0,84*1,43*5 |  | 6.006 | [23 empty] | VV | 0
16 | 963013530 | Bourání stropů s keramickou výplní | m3 | 22.9048 |  | 0 |  | 0 |  | 0 | 21 | 0 | 0.00266 | 0.06 | 1.7 | 38.94 |  | RTS 24/ I | RTS 24/ I | 6.882 | 157.63 |  | Práce | Běžná |  |  |  | POL1_1
|  | střecha zázemí : 6,99*10,24*0,32 |  | 22.9048 | [23 empty] | VV | 0
17 | 964011211 | Vybourání ŽB překladů prefa dl. 3 m, 50 kg/m | m3 | 1.4338 |  | 0 |  | 0 |  | 0 | 21 | 0 | 0.01799 | 0.03 | 2.4 | 3.44 |  | RTS 24/ I | RTS 24/ I | 12.817 | 18.38 |  | Práce | Běžná |  |  |  | POL1_1
|  | 1,2*0,3*0,25*11 |  | 0.99 | [23 empty] | VV | 0
|  | 1,2*0,1*0,25*5 |  | 0.15 | [23 empty] | VV | 0
|  | 3,5*0,25*0,25 |  | 0.21875 | [23 empty] | VV | 0
|  | 1,2*0,25*0,25 |  | 0.075 | [23 empty] | VV | 0
18 | 965041341 | Bourání lehčených mazanin tl. 10 cm, nad 4 m2 ručně, tl. mazaniny 8 - 10 cm | m3 | 14.3155 |  | 0 |  | 0 |  | 0 | 21 | 0 | 0 | 0 | 1.6 | 22.9 |  | RTS 24/ I | RTS 24/ I | 6.36 | 91.05 |  | Práce | Běžná |  |  |  | POL1_1
|  | spád střechy zázemí : 6,99*10,24*0,2 |  | 14.3155 | [23 empty] | VV | 0
19 | 965042141 | Bourání mazanin betonových tl. 10 cm, nad 4 m2 | m3 | 204.9831 |  | 0 |  | 0 |  | 0 | 21 | 0 | 0 | 0 | 2.2 | 450.96 |  | RTS 24/ I | RTS 24/ I | 7.195 | 1474.85 |  | Práce | Běžná |  |  |  | POL1_1
|  | Začátek provozního součtu | [25 empty] | VV
|  | plocha haly : 47*20,75+47*1,5 |  | 1045.75 | [23 empty] | VV | 2
|  | plocha zázemí : 10,19*6,94+2,15*1,66 |  | 74.2876 | [23 empty] | VV | 2
|  | přístřešek : 7,62*1,69 |  | 12.8778 | [23 empty] | VV | 2
|  | Konec provozního součtu | [25 empty] | VV
|  | 1132,9154*0,2 |  | 226.5831 | [23 empty] | VV | 0
|  | Odkaz na mn. položky pořadí 10 : 21,60000*-1 |  | -21.6 | [23 empty] | VV | 5
20 | 965049112 | Příplatek, bourání mazanin se svař.síťí nad 10 cm | m3 | 204.9831 |  | 0 |  | 0 |  | 0 | 21 | 0 | 0 | 0 | 0 | 0 |  | RTS 24/ I | RTS 24/ I | 4.029 | 825.88 |  | Práce | Běžná |  |  |  | POL1_1
|  | Odkaz na mn. položky pořadí 19 : 204,98308 |  | 204.9831 | [23 empty] | VV | 5
21 | 965081713 | Bourání dlažeb keramických tl.10 mm, nad 1 m2 ručně, dlaždice keramické | m2 | 18.94 |  | 0 |  | 0 |  | 0 | 21 | 0 | 0 | 0 | 0.02 | 0.38 |  | RTS 24/ I | RTS 24/ I | 0.23 | 4.36 |  | Práce | Běžná |  |  |  | POL1_1
|  | 14,82+2,68+1,44 |  | 18.94 | [23 empty] | VV | 0
22 | 965081702 | Bourání soklíků z dlažeb keramických | m | 67.2 |  | 0 |  | 0 |  | 0 | 21 | 0 | 0 | 0 | 0.0004 | 0.03 |  | RTS 24/ I | RTS 24/ I | 0.07 | 4.7 |  | Práce | Běžná |  |  |  | POL1_1
|  | (4,19+1,15+20,91+0,89+0,3)*2 |  | 54.88 | [23 empty] | VV | 0
|  | (1,76+0,82)*2 |  | 5.16 | [23 empty] | VV | 0
|  | (1,95+1,63)*2 |  | 7.16 | [23 empty] | VV | 0
23 | 968061112 | Vyvěšení dřevěných okenních křídel pl. do 1,5 m2 | kus | 7 |  | 0 |  | 0 |  | 0 | 21 | 0 | 0 | 0 | 0 | 0 |  | RTS 24/ I | RTS 24/ I | 0.03 | 0.21 |  | Práce | Běžná |  |  |  | POL1_1
|  | 1+3+3 |  | 7 | [23 empty] | VV | 0
24 | 968062354 | Vybourání dřevěných rámů oken dvojitých pl. 1 m2 | m2 | 16.1278 |  | 0 |  | 0 |  | 0 | 21 | 0 | 0.00219 | 0.04 | 0.075 | 1.21 |  | RTS 24/ I | RTS 24/ I | 0.955 | 15.4 |  | Práce | Běžná |  |  |  | POL1_1
|  | 0,8*0,8 |  | 0.64 | [23 empty] | VV | 0
|  | 3,11*2,49*2 |  | 15.4878 | [23 empty] | VV | 0
25 | 968071137 | Vyvěšení, zavěšení kovových křídel vrat nad 4 m2 | kus | 4 |  | 0 |  | 0 |  | 0 | 21 | 0 | 0 | 0 | 0 | 0 |  | RTS 24/ I | RTS 24/ I | 0.41 | 1.64 |  | Práce | Běžná |  |  |  | POL1_1
|  | 2*2 |  | 4 | [23 empty] | VV | 0
26 | 968072455 | Vybourání kovových dveřních zárubní pl. do 2 m2 | m2 | 18 |  | 0 |  | 0 |  | 0 | 21 | 0 | 0.00117 | 0.02 | 0.076 | 1.37 |  | RTS 24/ I | RTS 24/ I | 0.939 | 16.9 |  | Práce | Běžná |  |  |  | POL1_1
|  | 2*9 |  | 18 | [23 empty] | VV | 0
27 | 968072456 | Vybourání kovových dveřních zárubní pl. nad 2 m2 | m2 | 36.387 |  | 0 |  | 0 |  | 0 | 21 | 0 | 0.001 | 0.04 | 0.063 | 2.29 |  | RTS 24/ I | RTS 24/ I | 0.718 | 26.13 |  | Práce | Běžná |  |  |  | POL1_1
|  | 3,11*3,36*2 |  | 20.8992 | [23 empty] | VV | 0
|  | 3,11*2,49*2 |  | 15.4878 | [23 empty] | VV | 0
28 | 978011191 | Otlučení omítek vnitřních vápenných stropů do 100% | m2 | 68.388 |  | 0 |  | 0 |  | 0 | 21 | 0 | 0 | 0 | 0.05 | 3.42 |  | RTS 24/ I | RTS 24/ I | 0.33 | 22.57 |  | Práce | Běžná |  |  |  | POL1_1
|  | 6,95*9,84 |  | 68.388 | [23 empty] | VV | 0
29 | 978013191 | Otlučení omítek stěn v rozsahu do 100 % | m2 | 941.0996 |  | 0 |  | 0 |  | 0 | 21 | 0 | 0 | 0 | 0.046 | 43.29 |  | RTS 24/ I | RTS 24/ I | 0.26 | 244.69 |  | Práce | Běžná |  |  |  | POL1_1
|  | štít : 3,14*(8,155+2,345)^2/2*2*2 |  | 692.37 | [23 empty] | VV | 0
|  | (5+6,95+10+10,25)*2,05*2 |  | 132.02 | [23 empty] | VV | 0
|  | zázemí : (6,94+10,19+6,09+6,34+6,34+2,98+2,14+1,66+3,21+1,41+1,76)*(2,777+3,45)/2*2 |  | 305.4966 | [23 empty] | VV | 0
|  | Odkaz na mn. položky pořadí 26 : 18,00000*-1 |  | -18 | [23 empty] | VV | 5
|  | Odkaz na mn. položky pořadí 27 : 36,38700*-1 |  | -36.387 | [23 empty] | VV | 5
|  | Odkaz na mn. položky pořadí 30 : 134,40000*-1 |  | -134.4 | [23 empty] | VV | 5
30 | 978059521 | Odsekání vnitřních obkladů stěn do 2 m2 | m2 | 134.4 |  | 0 |  | 0 |  | 0 | 21 | 0 | 0 | 0 | 0.068 | 9.14 |  | RTS 24/ I | RTS 24/ I | 0.48 | 64.51 |  | Práce | Běžná |  |  |  | POL1_1
|  | (4,19+1,15+20,91+0,89+0,3)*2*2 |  | 109.76 | [23 empty] | VV | 0
|  | (1,76+0,82)*2*2 |  | 10.32 | [23 empty] | VV | 0
|  | (1,95+1,63)*2*2 |  | 14.32 | [23 empty] | VV | 0
31 | 913 | Hzs - Stavební dělník | h | 48 |  | 0 |  | 0 |  | 0 | 21 | 0 | 0 | 0 | 0 | 0 | Prav.M | RTS 24/ I | RTS 24/ I | 1 | 48 |  | HZS | Běžná |  |  |  | POL10_
|  | demontáž vybavení a drobných prvků : 4*8*1,5 |  | 48 | [23 empty] | VV | 0
Díl: | 975 | Podchycování |  |  |  | 0 |  | 0 |  | 0 |  | 0 |  | 2.34 |  | 0 |  |  |  |  | 60.34 | [6 empty] | DIL
32 | 975053151 | Víceřad.podchycení stropů do 3,5 m,nad 1500 kg/m2m | m | 76.86 |  | 0 |  | 0 |  | 0 | 21 | 0 | 0.03041 | 2.34 | 0 | 0 |  | RTS 24/ I | RTS 24/ I | 0.785 | 60.34 |  | Práce | Běžná |  |  |  | POL1_1
|  | (5,49+6,34)*2*2 |  | 47.32 | [23 empty] | VV | 0
|  | (2,91+3,21)*2+2,98+2,98+1,95+1,95+1,41+3,21+1,41+1,41 |  | 29.54 | [23 empty] | VV | 0
Díl: | 711 | Izolace proti vodě |  |  |  | 0 |  | 0 |  | 0 |  | 0 |  | 0 |  | 10.9 |  |  |  |  | 49.18 | [6 empty] | DIL
33 | 711140102 | Odstranění izolace proti vlhkosti na ploše vodorovné, asfaltové pásy přitavením, 2 vrstvy | m2 | 1059.7054 |  | 0 |  | 0 |  | 0 | 21 | 0 | 0 | 0 | 0.00974 | 10.32 |  | RTS 24/ I | RTS 24/ I | 0.044 | 46.63 |  | Práce | Běžná |  |  |  | POL1_7
|  | plocha haly : 47*20,75 |  | 975.25 | [23 empty] | VV | 0
|  | plocha zázemí : 10,24*6,99 |  | 71.5776 | [23 empty] | VV | 0
|  | přístřešek : 7,62*1,69 |  | 12.8778 | [23 empty] | VV | 0
34 | 711140202 | Odstranění izolace proti vlhkosti na ploše svislé, asfaltové pásy přitavením, 2 vrstvy | m2 | 56.574 |  | 0 |  | 0 |  | 0 | 21 | 0 | 0 | 0 | 0.0103 | 0.58 |  | RTS 24/ I | RTS 24/ I | 0.045 | 2.55 |  | Práce | Běžná |  |  |  | POL1_7
|  | plocha haly : (47+20,75)*2*0,3 |  | 40.65 | [23 empty] | VV | 0
|  | plocha zázemí : (10,24+6,99)*2*0,3 |  | 10.338 | [23 empty] | VV | 0
|  | přístřešek : (7,62+1,69)*2*0,3 |  | 5.586 | [23 empty] | VV | 0
Díl: | 712 | Povlakové krytiny |  |  |  | 0 |  | 0 |  | 0 |  | 0 |  | 0 |  | 1.15 |  |  |  |  | 7.87 | [6 empty] | DIL
35 | 712400831 | Odstranění povlakové krytiny střech do 30°, 1 vrstva | m2 | 71.5776 |  | 0 |  | 0 |  | 0 | 21 | 0 | 0 | 0 | 0.006 | 0.43 |  | RTS 24/ I | RTS 24/ I | 0.05 | 3.58 |  | Práce | Běžná |  |  |  | POL1_7
|  | střecha zázemí : 6,99*10,24 |  | 71.5776 | [23 empty] | VV | 0
36 | 712400832 | Odstranění povlakové krytiny střech do 30°, 2 vrstvy | m2 | 71.5776 |  | 0 |  | 0 |  | 0 | 21 | 0 | 0 | 0 | 0.01 | 0.72 |  | RTS 24/ I | RTS 24/ I | 0.06 | 4.29 |  | Práce | Běžná |  |  |  | POL1_7
|  | střecha zázemí : 6,99*10,24 |  | 71.5776 | [23 empty] | VV | 0
Díl: | 713 | Izolace tepelné |  |  |  | 0 |  | 0 |  | 0 |  | 0 |  | 0 |  | 0.43 |  |  |  |  | 5.8 | [6 empty] | DIL
37 | 713102111 | Odstranění tepelné izolace podlah, volně uložené, z desek EPS, tl. do 100 mm | m2 | 71.5776 |  | 0 |  | 0 |  | 0 | 21 | 0 | 0 | 0 | 0.002 | 0.14 |  | RTS 24/ I | RTS 24/ I | 0.038 | 2.72 |  | Práce | Běžná |  |  |  | POL1_7
|  | střecha zázemí : 6,99*10,24 |  | 71.5776 | [23 empty] | VV | 0
38 | 713104112 | Odstranění tepelné izolace střech plochých, volně uložené, z desek EPS, tl. 100 - 200 mm | m2 | 71.5776 |  | 0 |  | 0 |  | 0 | 21 | 0 | 0 | 0 | 0.004 | 0.29 |  | RTS 24/ I | RTS 24/ I | 0.043 | 3.08 |  | Práce | Běžná |  |  |  | POL1_7
|  | střecha zázemí : 6,99*10,24 |  | 71.5776 | [23 empty] | VV | 0
Díl: | 764 | Konstrukce klempířské |  |  |  | 0 |  | 0 |  | 0 |  | 0 |  | 0 |  | 0.23 |  |  |  |  | 7.59 | [6 empty] | DIL
39 | 764352810 | Demontáž žlabů půlkruh. rovných, rš 330 mm, do 30° | m | 12.28 |  | 0 |  | 0 |  | 0 | 21 | 0 | 0 | 0 | 0.00336 | 0.04 |  | RTS 24/ I | RTS 24/ I | 0.069 | 0.85 |  | Práce | Běžná |  |  |  | POL1_
|  | 5+7,28 |  | 12.28 | [23 empty] | VV | 0
40 | 764359811 | Demontáž kotlíku kónického, sklon do 45° | kus | 2 |  | 0 |  | 0 |  | 0 | 21 | 0 | 0 | 0 | 0.00115 | 0 |  | RTS 24/ I | RTS 24/ I | 0.1058 | 0.21 |  | Práce | Běžná |  |  |  | POL1_
41 | 764410850 | Demontáž oplechování parapetů,rš od 100 do 330 mm | m | 5 |  | 0 |  | 0 |  | 0 | 21 | 0 | 0 | 0 | 0.00135 | 0.01 |  | RTS 24/ I | RTS 24/ I | 0.092 | 0.46 |  | Práce | Běžná |  |  |  | POL1_7
|  | 0,84*5 |  | 4.2 | [23 empty] | VV | 0
|  | 0,8 |  | 0.8 | [23 empty] | VV | 0
42 | 764430850 | Demontáž oplechování zdí,rš 600 mm | m | 49.7 |  | 0 |  | 0 |  | 0 | 21 | 0 | 0 | 0 | 0.00337 | 0.17 |  | RTS 24/ I | RTS 24/ I | 0.115 | 5.72 |  | Práce | Běžná |  |  |  | POL1_7
|  | střecha zázemí : (6,99+10,24)*2 |  | 34.46 | [23 empty] | VV | 0
|  | napojení přístřešku : 7,62*2 |  | 15.24 | [23 empty] | VV | 0
43 | 764454801 | Demontáž odpadních trub kruhových, D 75 a 100 mm | m | 6 |  | 0 |  | 0 |  | 0 | 21 | 0 | 0 | 0 | 0.00226 | 0.01 |  | RTS 24/ I | RTS 24/ I | 0.0575 | 0.35 |  | Práce | Běžná |  |  |  | POL1_
|  | 2*3 |  | 6 | [23 empty] | VV | 0
Díl: | 767 | Konstrukce zámečnické |  |  |  | 0 |  | 0 |  | 0 |  | 0 |  | 0.34 |  | 6.88 |  |  |  |  | 281.54 | [6 empty] | DIL
44 | 767392802 | Demontáž krytin střech z plechů, šroubovaných | m2 | 13.4112 |  | 0 |  | 0 |  | 0 | 21 | 0 | 0 | 0 | 0.007 | 0.09 |  | RTS 24/ I | RTS 24/ I | 0.238 | 3.19 |  | Práce | Běžná |  |  |  | POL1_
|  | přístřešek : 7,62*1,76 |  | 13.4112 | [23 empty] | VV | 0
45 | 767996803 | Demontáž atypických ocelových konstr. do 250 kg | kg | 6789 |  | 0 |  | 0 |  | 0 | 21 | 0 | 5e-05 | 0.34 | 0.001 | 6.79 |  | RTS 24/ I | RTS 24/ I | 0.041 | 278.35 |  | Práce | Běžná |  |  |  | POL1_
|  | přístřešek : 7,62*5*4 |  | 152.4 | [23 empty] | VV | 0
|  | sloupy : 3*7*8 |  | 168 | [23 empty] | VV | 0
|  | vazník z příhradovinyl 30/50 : 45*8 |  | 360 | [23 empty] | VV | 0
|  | štíty IPN260 : (42*7,85+6,675*42)*2*2 |  | 2440.2 | [23 empty] | VV | 0
|  | pata z příhradoviny jekl 100/6 : 91*10 |  | 910 | [23 empty] | VV | 0
|  | pozednice 2xU14 : 2*16*10,1*2 |  | 646.4 | [23 empty] | VV | 0
|  | ocel oblouk : 33*2*32 |  | 2112 | [23 empty] | VV | 0
Díl: | 776 | Podlahy povlakové |  |  |  | 0 |  | 0 |  | 0 |  | 0 |  | 0 |  | 0.12 |  |  |  |  | 10.61 | [6 empty] | DIL
46 | 776401800 | Demontáž soklíků nebo lišt, pryžových nebo z PVC | m | 23.66 |  | 0 |  | 0 |  | 0 | 21 | 0 | 0 | 0 | 8e-05 | 0 |  | RTS 24/ I | RTS 24/ I | 0.035 | 0.83 |  | Práce | Běžná |  |  |  | POL1_
|  | (5,49+6,34)*2 |  | 23.66 | [23 empty] | VV | 0
47 | 776511820 | Odstranění PVC a koberců lepených s podložkou | m2 | 34.81 |  | 0 |  | 0 |  | 0 | 21 | 0 | 0 | 0 | 0.0035 | 0.12 |  | RTS 24/ I | RTS 24/ I | 0.281 | 9.78 |  | Práce | Běžná |  |  |  | POL1_
|  | 34,81 |  | 34.81 | [23 empty] | VV | 0
Díl: | M99 | Ostatní práce "M" |  |  |  | 0 |  | 0 |  | 0 |  | 0 |  | 0 |  | 0 |  |  |  |  | 0 | [6 empty] | DIL
48 | M9901 | Demontáž instalací TZB - pozůstatky ZTI, UT, ELE | soub | 1 |  | 0 |  | 0 |  | 0 | 21 | 0 | 0 | 0 | 0 | 0 |  | Vlastní | Indiv | 0 | 0 |  | Práce | Běžná |  |  |  | POL1_
Díl: | D96 | Přesuny suti a vybouraných hmot |  |  |  | 0 |  | 0 |  | 0 |  | 0 |  | 0 |  | 0 |  |  |  |  | 1061.19 | [6 empty] | DIL
49 | 979012212 | Svislá doprava suti a vybour. hmot na H do 4 m | t | 101.6918 |  | 0 |  | 0 |  | 0 | 21 | 0 | 0 | 0 | 0 | 0 |  | RTS 24/ I | RTS 24/ I | 0.649 | 66 |  | Práce | Běžná |  |  |  | POL1_9
|  | Odkaz na dem. hmot. položky pořadí 14 : 101,69184 |  | 101.6918 | [23 empty] | VV | 7
50 | 979012219 | Příplatek k suti za každých dalších 4 m výšky | t | 101.6918 |  | 0 |  | 0 |  | 0 | 21 | 0 | 0 | 0 | 0 | 0 |  | RTS 24/ I | RTS 24/ I | 0.198 | 20.13 |  | Práce | Běžná |  |  |  | POL1_9
|  | Odkaz na mn. položky pořadí 49 : 101,69184 |  | 101.6918 | [23 empty] | VV | 5
51 | 979082312 | Vnitrostaveništní doprava suti a hmot po suchu do 50 m | t | 1655.439 |  | 0 |  | 0 |  | 0 | 21 | 0 | 0 | 0 | 0 | 0 |  | RTS 24/ I | RTS 24/ I | 0 | 0 |  | Přesun suti | Běžná |  |  |  | POL8_9
52 | 979087212 | Nakládání suti na dopravní prostředky - komunikace | t | 1655.439 |  | 0 |  | 0 |  | 0 | 21 | 0 | 0 | 0 | 0 | 0 |  | RTS 24/ I | RTS 24/ I | 0.099 | 163.89 |  | Přesun suti | Běžná |  |  |  | POL8_
53 | 979081111 | Odvoz suti a vybour. hmot na skládku do 1 km | t | 1655.439 |  | 0 |  | 0 |  | 0 | 21 | 0 | 0 | 0 | 0 | 0 |  | RTS 24/ I | RTS 24/ I | 0.49 | 811.17 |  | Přesun suti | Běžná |  |  |  | POL8_
54 | 979081121 | Příplatek k odvozu za každý další 1 km | t | 14898.9514 |  | 0 |  | 0 |  | 0 | 21 | 0 | 0 | 0 | 0 | 0 |  | RTS 24/ I | RTS 24/ I | 0 | 0 |  | Přesun suti | Běžná |  |  |  | POL8_
55 | 979990168R00 | Poplatek za uložení suti - sklo, skupina odpadu 1702020 | t | 0.49249 |  | 0 |  | 0 |  | 0 | 21 | 0 | 0 | 0 | 0 | 0 |  | Vlastní | RTS 24/ I | 0 | 0 |  | OPN | Běžná |  |  |  | POL13_0
|  | Odkaz na dem. hmot. položky pořadí 15 : 0,49249 |  | 0.49249 | [23 empty] | VV | 7
56 | 979999978R00 | Poplatek za uložení suti k recyklaci, beton lehce vyztužený, kusovost do 1600 cm2 (skup.170101) | t | 581.4756 |  | 0 |  | 0 |  | 0 | 21 | 0 | 0 | 0 | 0 | 0 |  | Vlastní | RTS 24/ I | 0 | 0 |  | OPN | Běžná |  |  |  | POL13_0
|  | Odkaz na dem. hmot. položky pořadí 10 : 0,00000 | [25 empty] | VV | 7
|  | Odkaz na dem. hmot. položky pořadí 11 : 107,60800 |  | 107.608 | [23 empty] | VV | 7
|  | Odkaz na dem. hmot. položky pořadí 18 : 22,90483 |  | 22.9048 | [23 empty] | VV | 7
|  | Odkaz na dem. hmot. položky pořadí 19 : 450,96278 |  | 450.9628 | [23 empty] | VV | 7
57 | 979999995R00 | Poplatek za uložení suti k recyklaci asfaltu, kusovost do 1600 cm2, (skup.170302) | t | 99.5225 |  | 0 |  | 0 |  | 0 | 21 | 0 | 0 | 0 | 0 | 0 |  | Vlastní | RTS 24/ I | 0 | 0 |  | OPN | Běžná |  |  |  | POL13_0
|  | Odkaz na dem. hmot. položky pořadí 9 : 99,52250 |  | 99.5225 | [23 empty] | VV | 7
58 | 979999999R00 | Poplatek za ukládku suť do 10 % příměsí (skup.170107) | t | 950.5712 |  | 0 |  | 0 |  | 0 | 21 | 0 | 0 | 0 | 0 | 0 |  | Vlastní | RTS 24/ I | 0 | 0 |  | OPN | Běžná |  |  |  | POL13_0
|  | Odkaz na dem. hmot. položky pořadí 8 : 623,10347 |  | 623.1035 | [23 empty] | VV | 7
|  | Odkaz na dem. hmot. položky pořadí 12 : 4,39454 |  | 4.3945 | [23 empty] | VV | 7
|  | Odkaz na dem. hmot. položky pořadí 13 : 121,53764 |  | 121.5376 | [23 empty] | VV | 7
|  | Odkaz na dem. hmot. položky pořadí 14 : 101,69184 |  | 101.6918 | [23 empty] | VV | 7
|  | Odkaz na dem. hmot. položky pořadí 16 : 38,93821 |  | 38.9382 | [23 empty] | VV | 7
|  | Odkaz na dem. hmot. položky pořadí 17 : 3,44100 |  | 3.441 | [23 empty] | VV | 7
|  | Odkaz na dem. hmot. položky pořadí 21 : 0,37880 |  | 0.3788 | [23 empty] | VV | 7
|  | Odkaz na dem. hmot. položky pořadí 22 : 0,02688 |  | 0.02688 | [23 empty] | VV | 7
|  | Odkaz na dem. hmot. položky pořadí 23 : 0,00000 | [25 empty] | VV | 7
|  | Odkaz na dem. hmot. položky pořadí 24 : 1,20959 |  | 1.2096 | [23 empty] | VV | 7
|  | Odkaz na dem. hmot. položky pořadí 28 : 3,41940 |  | 3.4194 | [23 empty] | VV | 7
|  | Odkaz na dem. hmot. položky pořadí 29 : 43,29058 |  | 43.2906 | [23 empty] | VV | 7
|  | Odkaz na dem. hmot. položky pořadí 30 : 9,13920 |  | 9.1392 | [23 empty] | VV | 7
59 | 979951111R00 | Výkup kovů - železný šrot tl. do 4 mm | t | 10.7746 |  | 0 |  | 0 |  | 0 | 21 | 0 | 0 | 0 | 0 | 0 |  | Vlastní | RTS 24/ I | 0 | 0 |  | OPN | Běžná |  |  |  | POL13_0
|  | Odkaz na dem. hmot. položky pořadí 39 : 0,04126 |  | 0.04126 | [23 empty] | VV | 7
|  | Odkaz na dem. hmot. položky pořadí 40 : 0,00230 |  | 0.0023 | [23 empty] | VV | 7
|  | Odkaz na dem. hmot. položky pořadí 41 : 0,00675 |  | 0.00675 | [23 empty] | VV | 7
|  | Odkaz na dem. hmot. položky pořadí 42 : 0,16749 |  | 0.16749 | [23 empty] | VV | 7
|  | Odkaz na dem. hmot. položky pořadí 43 : 0,01356 |  | 0.01356 | [23 empty] | VV | 7
|  | Odkaz na dem. hmot. položky pořadí 44 : 0,09388 |  | 0.09388 | [23 empty] | VV | 7
|  | Odkaz na dem. hmot. položky pořadí 45 : 6,78900 |  | 6.789 | [23 empty] | VV | 7
|  | Odkaz na dem. hmot. položky pořadí 25 : 0,00000 | [25 empty] | VV | 7
|  | Odkaz na dem. hmot. položky pořadí 26 : 1,36800 |  | 1.368 | [23 empty] | VV | 7
|  | Odkaz na dem. hmot. položky pořadí 27 : 2,29238 |  | 2.2924 | [23 empty] | VV | 7
60 | 979990121R00 | Poplatek za uložení suti - asfaltové pásy, skupina odpadu 170302 | t | 12.0495 |  | 0 |  | 0 |  | 0 | 21 | 0 | 0 | 0 | 0 | 0 |  | Vlastní | RTS 24/ I | 0 | 0 |  | OPN | Běžná |  |  |  | POL13_0
|  | Odkaz na dem. hmot. položky pořadí 33 : 10,32153 |  | 10.3215 | [23 empty] | VV | 7
|  | Odkaz na dem. hmot. položky pořadí 34 : 0,58271 |  | 0.58271 | [23 empty] | VV | 7
|  | Odkaz na dem. hmot. položky pořadí 35 : 0,42947 |  | 0.42947 | [23 empty] | VV | 7
|  | Odkaz na dem. hmot. položky pořadí 36 : 0,71578 |  | 0.71578 | [23 empty] | VV | 7
61 | 979990146R00 | Poplatek za uložení lehkých izolačních materiálů - čistý polystyren | t | 0.42947 |  | 0 |  | 0 |  | 0 | 21 | 0 | 0 | 0 | 0 | 0 |  | Vlastní | RTS 24/ I | 0 | 0 |  | Práce | Běžná |  |  |  | POL13_-1
|  | Odkaz na dem. hmot. položky pořadí 37 : 0,14316 |  | 0.14316 | [23 empty] | VV | 7
|  | Odkaz na dem. hmot. položky pořadí 38 : 0,28631 |  | 0.28631 | [23 empty] | VV | 7
Díl: | VN | Vedlejší náklady |  |  |  | 0 |  | 0 |  | 0 |  | 0 |  | 0 |  | 0 |  |  |  |  | 0 | [6 empty] | DIL
62 | 005121 R | Zařízení staveniště | Soubor | 1 |  | 0 |  | 0 |  | 0 | 21 | 0 | 0 | 0 | 0 | 0 |  | RTS 24/ I | Indiv | 0 | 0 |  | VRN | Běžná |  |  |  | POL99_8
63 | 005124010R | Koordinační činnost | Soubor | 1 |  | 0 |  | 0 |  | 0 | 21 | 0 | 0 | 0 | 0 | 0 |  | RTS 24/ I | Indiv | 0 | 0 |  | VRN | Běžná |  |  |  | POL99_8
64 | 005211080R | Bezpečnostní a hygienická opatření na staveništi | Soubor | 1 |  | 0 |  | 0 |  | 0 | 21 | 0 | 0 | 0 | 0 | 0 |  | RTS 24/ I | Indiv | 0 | 0 |  | VRN | Běžná |  |  |  | POL99_8
[26 empty] | 12 | 21 | DPH
| Celkem |  |  |  |  | 0 | [19 empty] | 0 | 0 | SUM
Poznámky uchazeče k zadání
POPUZIV
END
Note on S6: Jedná se o informaci, zda se jedná o položku, která je do rozpočtu zadána z cenové soustavy RTS, nebo vlastní.
Note on T6: Jedná se o název CÚ, která je zadána u položky rozpočtu