## Stavební rozpočet
Výkaz výměr
Název stavby: |  |  | Zelené stezky městem Uherský Brod - III. Etapa | Doba výstavby: |  |  |  | Objednatel:
Druh stavby: |  |  | Sadovnické úpravy | Začátek výstavby: |  |  |  | Projektant:
Lokalita: |  |  | 4 UL. NAARDENSKÁ | Konec výstavby: |  |  |  | Zhotovitel:
JKSO: |  |  |  | Zpracováno dne: |  |  |  | Zpracoval:
Č | Objekt | Kód | Zkrácený popis / Varianta | M.j. | Množství | Jednot. cena (Kč) | Náklady (Kč) |  |  | Hmotnost (t) |  | Cenová soustava
|  |  | Rozměry |  |  |  | Dodávka | Montáž | Celkem | Jednot. | Celkem |  |  |  | Přesuny | Typ skupiny | HSV mat | HSV prac | PSV mat | PSV prac | Mont mat | Mont prac | Ostatní mat.
| SO 01 |  | Sadovnické úpravy |  |  |  | 0 | 0 | 0 |  | 0.02164
| SO 01 | 11 | Přípravné a přidružené práce |  |  |  | 0 | 0 | 0 |  | 0 |  |  |  | 0 | HS | 0 | 0 | 0 | 0 | 0 | 0 | 0 | 11 | [7 empty] | 0 | 0 | 0
1 | SO 01 | 111201101R00 | Odstranění křovin i s kořeny na ploše do 1000 m2 | m2 | 147 | 0 | 0 | 0 | 0 | 0 | 0 | RTS I / 2023 | 1 | 0 | [10 empty] | 0 | 0 | 0 | 21 | 0 | 0 | 0 |  |  |  | 0 | 0 | 11_ | 1_ | SO 01_
|  | RTS komentář: | Položka neobsahuje odstranění vytěženého porostu. Tyto práce se ocení samostatně buď jako spálení křovin nebo jako vodorovné přemístění na příslušnou vzdálenost. Položka je určena i pro odstranění stromů o průměru kmene do 10 cm. Součástí položky je i příp. nutné odklizení křovin a stromů na hromady do 50 m nebo s naložením na dopravní prostředek
| SO 01 | 18 | Povrchové úpravy terénu |  |  |  | 0 | 0 | 0 |  | 0.00056 |  |  |  | 0 | HS | 0 | 0 | 0 | 0 | 0 | 0 | 0 | 18 | [7 empty] | 0 | 0 | 0
2 | SO 01 | 183101114R00 | Hloub. jamek bez výměny půdy do 0,125 m3, rovina, keře | kus | 542 | 0 | 0 | 0 | 0 | 0 | 0 | RTS I / 2023 | 1 | 0 | [10 empty] | 0 | 0 | 0 | 21 | 0 | 0 | 0 |  |  |  | 0 | 0 | 18_ | 1_ | SO 01_
3 | SO 01 | 183101115R00 | Hloub. jamek bez výměny půdy do 0,4 m3, rovina, svah 1:5 | kus | 1 | 0 | 0 | 0 | 0 | 0 | 0 | RTS I / 2023 | 1 | 0 | [10 empty] | 0 | 0 | 0 | 21 | 0 | 0 | 0 |  |  |  | 0 | 0 | 18_ | 1_ | SO 01_
|  | Poznámka: | stromy v rovině
4 | SO 01 | 183205112R00 | Založení záhonu v rovině/svah 1 : 5, hor. 3 | m2 | 200 | 0 | 0 | 0 | 0 | 0 | 0 | RTS I / 2023 | 1 | 0 | [10 empty] | 0 | 0 | 0 | 21 | 0 | 0 | 0 |  |  |  | 0 | 0 | 18_ | 1_ | SO 01_
|  | Poznámka: | Obdělání půdy nakopáním,frézováním nebo rytím. Plošné urovnání terénu. Případné naložení odpadu na dopravní prostředek, odvoz do 20km.
5 | SO 01 | 184102110R00 | Výsadba dřevin s balem D do 10 cm, v rovině | kus | 508 | 0 | 0 | 0 | 0 | 0 | 0 | RTS I / 2023 | 1 | 0 | [10 empty] | 0 | 0 | 0 | 21 | 0 | 0 | 0.014683 |  |  |  | 0 | 0 | 18_ | 1_ | SO 01_
|  | Poznámka: | výsadba keřů do vel. 20 cm - 40 cm
6 | SO 01 | 184102111R00 | Výsadba dřevin s balem D do 20 cm, v rovině | kus | 34 | 0 | 0 | 0 | 0 | 0 | 0 | RTS I / 2023 | 1 | 0 | [10 empty] | 0 | 0 | 0 | 21 | 0 | 0 | 0.0094872 |  |  |  | 0 | 0 | 18_ | 1_ | SO 01_
|  | Poznámka: | výsadba keřů do vel 40 cm a 60 cm
7 | SO 01 | 184102115R00 | Výsadba dřevin s balem D do 60 cm, v rovině | kus | 1 | 0 | 0 | 0 | 0 | 0 | 0 | RTS I / 2023 | 1 | 0 | [10 empty] | 0 | 0 | 0 | 21 | 0 | 0 | 0.0062116 |  |  |  | 0 | 0 | 18_ | 1_ | SO 01_
|  | Poznámka: | výsadba stromů
8 | SO 01 | 184202112R00 | Ukotvení dřeviny kůly D do 10 cm, dl. do 3 m | kus | 1 | 0 | 0 | 0 | 0 | 0.00056 | 0.00056 | RTS I / 2023 | 1 | 0 | [10 empty] | 0 | 0 | 0 | 21 | 0 | 0 | 0.16937 |  |  |  | 0 | 0 | 18_ | 1_ | SO 01_
|  | Poznámka: | stromy
9 | SO 01 | 184802111R00 | Chem. odplevelení před založ. postřikem, v rovině | m2 | 400 | 0 | 0 | 0 | 0 | 0 | 0 | RTS I / 2023 | 1 | 0 | [10 empty] | 0 | 0 | 0 | 21 | 0 | 0 | 0.0056711 |  |  |  | 0 | 0 | 18_ | 1_ | SO 01_
|  | Poznámka: | 2 x opakovat ( 200 x2), záhony keřů
10 | SO 01 | 184921093R00 | Mulčování rostlin tl. do 0,1 m rovina | m2 | 201 | 0 | 0 | 0 | 0 | 0 | 0 | RTS I / 2023 | 1 | 0 | [10 empty] | 0 | 0 | 0 | 21 | 0 | 0 | 0 |  |  |  | 0 | 0 | 18_ | 1_ | SO 01_
|  | Poznámka: | záhony 200 m2 + stromové mísy 1 m2
| SO 01 | 19 | Hloubení pro podzemní stěny, ražení a hloubení důlní |  |  |  | 0 | 0 | 0 |  | 0 |  |  |  | 0 | HS | 0 | 0 | 0 | 0 | 0 | 0 | 0 | 19 | [7 empty] | 0 | 0 | 0
11 | SO 01 | 199000005R00 | Poplatek za skládku zeminy a odpadu 1- 4 | t | 2 | 0 | 0 | 0 | 0 | 0 | 0 | RTS I / 2023 | 1 | 0 | [10 empty] | 0 | 0 | 0 | 21 | 0 | 0 | 0 |  |  |  | 0 | 0 | 19_ | 1_ | SO 01_
|  | Poznámka: | odpad ze založení záhonů
| SO 01 | H23 | Plochy a úpravy území |  |  |  | 0 | 0 | 0 |  | 0 |  |  |  | 0 |  | 0 | 0 | 0 | 0 | 0 | 0 | 0 | H23 | [7 empty] | 0 | 0 | 0
12 | SO 01 | 998231311R00 | Přesun hmot pro sadovnické a krajin. úpravy do 5km | t | 4.15 | 0 | 0 | 0 | 0 | 0 | 0 | RTS I / 2023 | 5 | 0 | [10 empty] | 0 | 0 | 0 | 21 | 0 | 0 | 0 |  |  |  | 0 | 0 | H23_ | 9_ | SO 01_
|  | Poznámka: | (stromy - 0,15t/ks, keře - 0,02/m2 )
| SO 01 | LK | Přípravné a přidružené práce |  |  |  | 0 | 0 | 0 |  | 0 |  |  |  | 0 |  | 0 | 0 | 0 | 0 | 0 | 0 | 0 | LK | [7 empty] | 0 | 0 | 0
13 | SO 01 | LK 1 | Likvidace dřevní hmoty | akce | 1 | 0 | 0 | 0 | 0 | 0 | 0 |  | 1 | 0 | [10 empty] | 0 | 0 | 0 | 21 | 0 | 0 | 1 |  |  |  | 0 | 0 | LK_ | 9_ | SO 01_
|  | Poznámka: | Rozřezání kmenů na 4,2m délky, resp. 1m palivo a uložení dřevní hmoty (kmeny, větve a ostatní biologický materiál) s odvozem do 10km. Manipulace, naložení na dopravní prostředek, složení, příp. překládka, skládkovné, příp. ostatní náklady spojené s likvidací dřevní hmoty. Cena za akci.
| SO 01 | VK1 | Vytyčení |  |  |  | 0 | 0 | 0 |  | 0 |  |  |  | 0 |  | 0 | 0 | 0 | 0 | 0 | 0 | 0 | VK1 | [7 empty] | 0 | 0 | 0
14 | SO 01 | VK1 | Vytyčení keřů |  | 542 | 0 | 0 | 0 | 0 | 0 | 0 |  | 1 | 0 | [10 empty] | 0 | 0 | 0 | 21 | 0 | 0 | 1 |  |  |  | 0 | 0 | VK1_ | 9_ | SO 01_
| SO 01 | VS1 | Vytyčení |  |  |  | 0 | 0 | 0 |  | 0 |  |  |  | 0 |  | 0 | 0 | 0 | 0 | 0 | 0 | 0 | VS1 | [7 empty] | 0 | 0 | 0
15 | SO 01 | VS1 | Vytyčení stromů |  | 1 | 0 | 0 | 0 | 0 | 0 | 0 |  | 1 | 0 | [10 empty] | 0 | 0 | 0 | 21 | 0 | 0 | 1 |  |  |  | 0 | 0 | VS1_ | 9_ | SO 01_
| SO 01 | VU1 | Vegetační úpravy |  |  |  | 0 | 0 | 0 |  | 0 |  |  |  | 0 |  | 0 | 0 | 0 | 0 | 0 | 0 | 0 | VU1 | [7 empty] | 0 | 0 | 0
16 | SO 01 | VU1 | Aplikace půdního kondicionéru | m2 | 201 | 0 | 0 | 0 | 0 | 0 | 0 |  | 1 | 0 | [10 empty] | 0 | 0 | 0 | 21 | 0 | 0 | 1 |  |  |  | 0 | 0 | VU1_ | 9_ | SO 01_
|  | Poznámka: | (stromy 1m2 , keře 200 m2)
17 | SO 01 | VU13 | Zhotovení obalu kmene z rákosu | ks | 1 | 0 | 0 | 0 | 0 | 0 | 0 |  | 1 | 0 | [10 empty] | 0 | 0 | 0 | 21 | 0 | 0 | 1 |  |  |  | 0 | 0 | VU1_ | 9_ | SO 01_
|  | Poznámka: | listnaté stromy
18 | SO 01 | VU14 | Instalace chráničky paty kmene | ks | 1 | 0 | 0 | 0 | 0 | 0 | 0 |  | 1 | 0 | [10 empty] | 0 | 0 | 0 | 21 | 0 | 0 | 1 |  |  |  | 0 | 0 | VU1_ | 9_ | SO 01_
19 | SO 01 | VU15 | Hnojení tabletovým hnojivem | ks | 543 | 0 | 0 | 0 | 0 | 0 | 0 |  | 1 | 0 | [10 empty] | 0 | 0 | 0 | 21 | 0 | 0 | 1 |  |  |  | 0 | 0 | VU1_ | 9_ | SO 01_
|  | Poznámka: | stromy+keře
20 | SO 01 | VU16 | Zhotovení závlahové mísy u solitérních dřevin o prům. mísy 0,5-1m | ks | 1 | 0 | 0 | 0 | 0 | 0 | 0 |  | 1 | 0 | [10 empty] | 0 | 0 | 0 | 21 | 0 | 0 | 1 |  |  |  | 0 | 0 | VU1_ | 9_ | SO 01_
21 | SO 01 | VU17 | Dovoz vody pro zálivku do 1000 m (1x 0,06 m3/strom) včetně ceny vody | m3 | 0.06 | 0 | 0 | 0 | 0 | 0 | 0 |  | 1 | 0 | [10 empty] | 0 | 0 | 0 | 21 | 0 | 0 | 1 |  |  |  | 0 | 0 | VU1_ | 9_ | SO 01_
22 | SO 01 | VU19 | Dovoz vody pro zálivku do 1000 m (1x 0,02m3/m2, keře) včetně ceny vody | m3 | 4 | 0 | 0 | 0 | 0 | 0 | 0 |  | 1 | 0 | [10 empty] | 0 | 0 | 0 | 21 | 0 | 0 | 1 |  |  |  | 0 | 0 | VU1_ | 9_ | SO 01_
23 | SO 01 | VU1RPK | Rozvojová péče - skupiny keřů, 3 roky | m2 | 200 | 0 | 0 | 0 | 0 | 0 | 0 |  | 1 | 0 | [10 empty] | 0 | 0 | 0 | 21 | 0 | 0 | 1 |  |  |  | 0 | 0 | VU1_ | 9_ | SO 01_
|  | Poznámka: | Zálivka vč.dopravy a ceny vody (10x/rok), odplevelení, doplnění mulče vč. ceny mulče, ochrana proti chorobám,výchovný řez,hnojení
24 | SO 01 | VU1RPS | Rozvojová péče - soliterní stromy, 3 roky | ks | 1 | 0 | 0 | 0 | 0 | 0 | 0 |  | 1 | 0 | [10 empty] | 0 | 0 | 0 | 21 | 0 | 0 | 1 |  |  |  | 0 | 0 | VU1_ | 9_ | SO 01_
|  | Poznámka: | zálivka, vč.dopravy a ceny vody (10x/rok),kontrola,doplnění (odstranění) kotvících prvků,odplevelení, hnojení,výchovný řez, doplnění mulcě vč,ceny mulče
| SO 01 |  | Ostatní materiál |  |  |  | 0 | 0 | 0 |  | 0.02108 |  |  |  | 0 | OM | 0 | 0 | 0 | 0 | 0 | 0 | 0 | Z999 | [7 empty] | 0 | 0 | 0
25 | SO 01 | 10391505.A | TerraCottem fyzikální půdní kondicionér po 20 kg, nebo jiný | kg | 21 | 0 | 0 | 0 | 0 | 0.001 | 0.021 | RTS I / 2023 | 1 | 0 | [10 empty] | 0 | 0 | 0 | 21 | 0 | 0 | 1 |  |  |  | 0 | 0 | Z999_ | Z_ | SO 01_
|  | RTS komentář: | zvyšuje vodní retenční kapacitu půdy a přístupnost hnojiv, zlepšuje půdní struktury, omezuje účinky přesazovacího šoku. Vhodný pro použití v degradovaných nebo problematických půdách. Půdní kondicionér se musí smíchat s růstovým médiem do kořenové zóny.
|  | Poznámka: | 1kg/strom, 0,1kg/ m2 záhony
26 | SO 01 | 25234000.A | ROUNDUP BIAKTIV herbicid totální bal. po 1 litru | l | 0.08 | 0 | 0 | 0 | 0 | 0.001 | 8e-05 | RTS I / 2023 | 1 | 0 | [10 empty] | 0 | 0 | 0 | 21 | 0 | 0 | 1 |  |  |  | 0 | 0 | Z999_ | Z_ | SO 01_
|  | Poznámka: | 20ml / 1l vody / 100m2
27 | SO 01 | kercc | cc - Caryopteris x clandonensis v 20-40cm | ks | 65 | 0 | 0 | 0 | 0 | 0 | 0 |  | 1 | 0 | [10 empty] | 0 | 0 | 0 | 21 | 0 | 0 | 1 |  |  |  | 0 | 0 | Z999_ | Z_ | SO 01_
28 | SO 01 | kerhhi | hh- Hypericum ´Hidcote´, v 20-40 cm | ks | 110 | 0 | 0 | 0 | 0 | 0 | 0 |  | 1 | 0 | [10 empty] | 0 | 0 | 0 | 21 | 0 | 0 | 1 |  |  |  | 0 | 0 | Z999_ | Z_ | SO 01_
29 | SO 01 | kerpl | plo - Prunus laurocerasus ´OTTO LUYKEN´, v = 40-60 cm | ks | 34 | 0 | 0 | 0 | 0 | 0 | 0 |  | 1 | 0 | [10 empty] | 0 | 0 | 0 | 21 | 0 | 0 | 1 |  |  |  | 0 | 0 | Z999_ | Z_ | SO 01_
30 | SO 01 | kerplm | plm - Prunus laurocerasus ´Mount Vernon ´v 20-40 cm | ks | 45 | 0 | 0 | 0 | 0 | 0 | 0 |  | 1 | 0 | [10 empty] | 0 | 0 | 0 | 21 | 0 | 0 | 1 |  |  |  | 0 | 0 | Z999_ | Z_ | SO 01_
31 | SO 01 | kersj | sj - Spiraea japonica ´Little Princess´, v 20-40 cm | ks | 288 | 0 | 0 | 0 | 0 | 0 | 0 |  | 1 | 0 | [10 empty] | 0 | 0 | 0 | 21 | 0 | 0 | 1 |  |  |  | 0 | 0 | Z999_ | Z_ | SO 01_
32 | SO 01 | OM1 | tabletové hnojivo | ks | 1087 | 0 | 0 | 0 | 0 | 0 | 0 |  | 1 | 0 | [10 empty] | 0 | 0 | 0 | 21 | 0 | 0 | 1 |  |  |  | 0 | 0 | Z999_ | Z_ | SO 01_
|  | Poznámka: | strom/ 3ks, keř / 2 ks
33 | SO 01 | OM11 | kůl (frézovaný, prům. 6 cm, 2,5m) | ks | 3 | 0 | 0 | 0 | 0 | 0 | 0 |  | 1 | 0 | [10 empty] | 0 | 0 | 0 | 21 | 0 | 0 | 1 |  |  |  | 0 | 0 | Z999_ | Z_ | SO 01_
|  | Poznámka: | 3ks/strom listnatý, 1 ks/strom jehličnatý a Cornus mas na kmínku
34 | SO 01 | OM12 | příčky (prům. 8cm, délka 60cm) | ks | 3 | 0 | 0 | 0 | 0 | 0 | 0 |  | 1 | 0 | [10 empty] | 0 | 0 | 0 | 21 | 0 | 0 | 1 |  |  |  | 0 | 0 | Z999_ | Z_ | SO 01_
|  | Poznámka: | 3ks/strom listnatý
35 | SO 01 | OM13 | úvazky | ks | 1 | 0 | 0 | 0 | 0 | 0 | 0 |  | 1 | 0 | [10 empty] | 0 | 0 | 0 | 21 | 0 | 0 | 1 |  |  |  | 0 | 0 | Z999_ | Z_ | SO 01_
|  | Poznámka: | strom /1,5bm
36 | SO 01 | OM14 | rákos pletený (výška 1,6m, 0,5 bm/strom) | ks | 1 | 0 | 0 | 0 | 0 | 0 | 0 |  | 1 | 0 | [10 empty] | 0 | 0 | 0 | 21 | 0 | 0 | 1 |  |  |  | 0 | 0 | Z999_ | Z_ | SO 01_
|  | Poznámka: | listnaté stromy
37 | SO 01 | OM15 | chránička paty kmene před pošk.sekačkou, biodegradibilní | ks | 1 | 0 | 0 | 0 | 0 | 0 | 0 |  | 1 | 0 | [10 empty] | 0 | 0 | 0 | 21 | 0 | 0 | 1 |  |  |  | 0 | 0 | Z999_ | Z_ | SO 01_
38 | SO 01 | OM18 | mulčovací kůra (tl.10cm) | m3 | 20.1 | 0 | 0 | 0 | 0 | 0 | 0 |  | 1 | 0 | [10 empty] | 0 | 0 | 0 | 21 | 0 | 0 | 1 |  |  |  | 0 | 0 | Z999_ | Z_ | SO 01_
39 | SO 01 | strAesc | AEB - Aesculus hippocasatnum ´Baumanii´, ok 12-14, ZB | ks | 1 | 0 | 0 | 0 | 0 | 0 | 0 |  | 1 | 0 | [10 empty] | 0 | 0 | 0 | 21 | 0 | 0 | 1 |  |  |  | 0 | 0 | Z999_ | Z_ | SO 01_
[7 empty] | Celkem: |  | 0
Poznámka:

## Krycí list rozpočtu
Krycí list VV
Název stavby: |  | Zelené stezky městem Uherský Brod - III. Etapa |  | Objednatel: |  |  | IČ/DIČ
Druh stavby: |  | Sadovnické úpravy |  | Projektant: |  |  | IČ/DIČ
Lokalita: |  | 4 UL. NAARDENSKÁ |  | Zhotovitel: |  |  | IČ/DIČ
Začátek výstavby: |  |  |  | Konec výstavby: |  |  | Položek: | 39
JKSO: |  |  |  | Zpracoval: |  |  | Datum:
Rozpočtové náklady v Kč
A | Základní rozpočtové náklady |  | B | Doplňkové náklady |  | C | Náklady na umístění stavby (NUS)
HSV | Dodávky | 0 | Práce přesčas |  | 0 | Zařízení staveniště |  | 0
| Montáž | 0 | Bez pevné podl. |  | 0 | Mimostav. doprava |  | 0
PSV | Dodávky | 0 | Kulturní památka |  | 0 | Územní vlivy |  | 0
| Montáž | 0 |  |  | 0 | Provozní vlivy |  | 0
"M" | Dodávky | 0 |  |  | 0 | Ostatní |  | 0
| Montáž | 0 |  |  | 0 | NUS z rozpočtu |  | 0
Ostatní materiál |  | 0 |  |  | 0
Přesun hmot a sutí |  | 0 |  |  | 0
ZRN celkem |  | 0 | DN celkem |  | 0 | NUS celkem |  | 0
|  |  | DN celkem z obj. |  | 0 | NUS celkem z obj. |  | 0
Základ 0% |  | 0
Základ 15% |  | 0 | DPH 15% |  | 0 | Celkem bez DPH |  | 0
Základ 21% |  | 0 | DPH 21% |  | 0 | Celkem včetně DPH |  | 0
Projektant: |  |  | Objednatel: |  |  | Zhotovitel:
Datum, razítko a podpis |  |  | Datum, razítko a podpis |  |  | Datum, razítko a podpis
Poznámka: