## Stavební rozpočet
Výkaz výměr
Název stavby: |  |  | Zelené stezky městem Uherský Brod - III. Etapa | Doba výstavby: |  |  |  | Objednatel:
Druh stavby: |  |  | Sadovnické úpravy | Začátek výstavby: |  |  |  | Projektant:
Lokalita: |  |  | 15 ULICE LÚČKY | Konec výstavby: |  |  |  | Zhotovitel:
JKSO: |  |  |  | Zpracováno dne: |  |  |  | Zpracoval:
Č | Objekt | Kód | Zkrácený popis / Varianta | M.j. | Množství | Jednot. cena (Kč) | Náklady (Kč) |  |  | Hmotnost (t) |  | Cenová soustava
|  |  | Rozměry |  |  |  | Dodávka | Montáž | Celkem | Jednot. | Celkem |  |  |  | Přesuny | Typ skupiny | HSV mat | HSV prac | PSV mat | PSV prac | Mont mat | Mont prac | Ostatní mat.
| SO 01 |  | Sadovnické úpravy |  |  |  | 0 | 0 | 0 |  | 0.05148
| SO 01 | 11 | Přípravné a přidružené práce |  |  |  | 0 | 0 | 0 |  | 0 |  |  |  | 0 | HS | 0 | 0 | 0 | 0 | 0 | 0 | 0 | 11 | [7 empty] | 0 | 0 | 0
1 | SO 01 | 111201101R00 | Odstranění křovin i s kořeny na ploše do 1000 m2 | m2 | 84 | 0 | 0 | 0 | 0 | 0 | 0 | RTS I / 2023 | 1 | 0 | [10 empty] | 0 | 0 | 0 | 21 | 0 | 0 | 0 |  |  |  | 0 | 0 | 11_ | 1_ | SO 01_
|  | RTS komentář: | Položka neobsahuje odstranění vytěženého porostu. Tyto práce se ocení samostatně buď jako spálení křovin nebo jako vodorovné přemístění na příslušnou vzdálenost. Položka je určena i pro odstranění stromů o průměru kmene do 10 cm. Součástí položky je i příp. nutné odklizení křovin a stromů na hromady do 50 m nebo s naložením na dopravní prostředek
| SO 01 | 18 | Povrchové úpravy terénu |  |  |  | 0 | 0 | 0 |  | 0.01848 |  |  |  | 0 | HS | 0 | 0 | 0 | 0 | 0 | 0 | 0 | 18 | [7 empty] | 0 | 0 | 0
2 | SO 01 | 183102135R00 | Hloub. jamek bez výměny půdy do 0,4 m3, svah 1:2 | kus | 33 | 0 | 0 | 0 | 0 | 0 | 0 | RTS I / 2023 | 1 | 0 | [10 empty] | 0 | 0 | 0 | 21 | 0 | 0 | 0 |  |  |  | 0 | 0 | 18_ | 1_ | SO 01_
|  | Poznámka: | stromy ve svahu
3 | SO 01 | 184102125R00 | Výsadba dřevin s balem D do 60 cm, na svahu 1:2 | kus | 33 | 0 | 0 | 0 | 0 | 0 | 0 | RTS I / 2023 | 1 | 0 | [10 empty] | 0 | 0 | 0 | 21 | 0 | 0 | 0.00045181 |  |  |  | 0 | 0 | 18_ | 1_ | SO 01_
|  | Poznámka: | výsadba stromů
4 | SO 01 | 184202112R00 | Ukotvení dřeviny kůly D do 10 cm, dl. do 3 m | kus | 33 | 0 | 0 | 0 | 0 | 0.00056 | 0.01848 | RTS I / 2023 | 1 | 0 | [10 empty] | 0 | 0 | 0 | 21 | 0 | 0 | 0.16937 |  |  |  | 0 | 0 | 18_ | 1_ | SO 01_
|  | Poznámka: | stromy
5 | SO 01 | 184921094R00 | Mulčování rostlin tl. do 0,1 m, svah do 1:2 | m2 | 33 | 0 | 0 | 0 | 0 | 0 | 0 | RTS I / 2023 | 1 | 0 | [10 empty] | 0 | 0 | 0 | 21 | 0 | 0 | 0 |  |  |  | 0 | 0 | 18_ | 1_ | SO 01_
|  | Poznámka: | stromové mísy svah 33 m2
| SO 01 | H23 | Plochy a úpravy území |  |  |  | 0 | 0 | 0 |  | 0 |  |  |  | 0 |  | 0 | 0 | 0 | 0 | 0 | 0 | 0 | H23 | [7 empty] | 0 | 0 | 0
6 | SO 01 | 998231311R00 | Přesun hmot pro sadovnické a krajin. úpravy do 5km | t | 4.95 | 0 | 0 | 0 | 0 | 0 | 0 | RTS I / 2023 | 5 | 0 | [10 empty] | 0 | 0 | 0 | 21 | 0 | 0 | 0 |  |  |  | 0 | 0 | H23_ | 9_ | SO 01_
|  | Poznámka: | (stromy - 0,15t/ks, keře - 0,02/m2 )
| SO 01 | LK | Přípravné a přidružené práce |  |  |  | 0 | 0 | 0 |  | 0 |  |  |  | 0 |  | 0 | 0 | 0 | 0 | 0 | 0 | 0 | LK | [7 empty] | 0 | 0 | 0
7 | SO 01 | LK 1 | Likvidace dřevní hmoty | akce | 1 | 0 | 0 | 0 | 0 | 0 | 0 |  | 1 | 0 | [10 empty] | 0 | 0 | 0 | 21 | 0 | 0 | 1 |  |  |  | 0 | 0 | LK_ | 9_ | SO 01_
|  | Poznámka: | Rozřezání kmenů na 4,2m délky, resp. 1m palivo a uložení dřevní hmoty (kmeny, větve a ostatní biologický materiál) s odvozem do 10km. Manipulace, naložení na dopravní prostředek, složení, příp. překládka, skládkovné, příp. ostatní náklady spojené s likvidací dřevní hmoty. Cena za akci.
| SO 01 | VS1 | Vytyčení |  |  |  | 0 | 0 | 0 |  | 0 |  |  |  | 0 |  | 0 | 0 | 0 | 0 | 0 | 0 | 0 | VS1 | [7 empty] | 0 | 0 | 0
8 | SO 01 | VS1 | Vytyčení stromů |  | 33 | 0 | 0 | 0 | 0 | 0 | 0 |  | 1 | 0 | [10 empty] | 0 | 0 | 0 | 21 | 0 | 0 | 1 |  |  |  | 0 | 0 | VS1_ | 9_ | SO 01_
| SO 01 | VU1 | Vegetační úpravy |  |  |  | 0 | 0 | 0 |  | 0 |  |  |  | 0 |  | 0 | 0 | 0 | 0 | 0 | 0 | 0 | VU1 | [7 empty] | 0 | 0 | 0
9 | SO 01 | VU1 | Aplikace půdního kondicionéru | m2 | 33 | 0 | 0 | 0 | 0 | 0 | 0 |  | 1 | 0 | [10 empty] | 0 | 0 | 0 | 21 | 0 | 0 | 1 |  |  |  | 0 | 0 | VU1_ | 9_ | SO 01_
|  | Poznámka: | (stromy 33 m2 )
10 | SO 01 | VU13 | Zhotovení obalu kmene z rákosu | ks | 33 | 0 | 0 | 0 | 0 | 0 | 0 |  | 1 | 0 | [10 empty] | 0 | 0 | 0 | 21 | 0 | 0 | 1 |  |  |  | 0 | 0 | VU1_ | 9_ | SO 01_
|  | Poznámka: | listnaté stromy
11 | SO 01 | VU14 | Instalace chráničky paty kmene | ks | 33 | 0 | 0 | 0 | 0 | 0 | 0 |  | 1 | 0 | [10 empty] | 0 | 0 | 0 | 21 | 0 | 0 | 1 |  |  |  | 0 | 0 | VU1_ | 9_ | SO 01_
12 | SO 01 | VU15 | Hnojení tabletovým hnojivem | ks | 33 | 0 | 0 | 0 | 0 | 0 | 0 |  | 1 | 0 | [10 empty] | 0 | 0 | 0 | 21 | 0 | 0 | 1 |  |  |  | 0 | 0 | VU1_ | 9_ | SO 01_
|  | Poznámka: | stromy+keře
13 | SO 01 | VU16 | Zhotovení závlahové mísy u solitérních dřevin o prům. mísy 0,5-1m | ks | 33 | 0 | 0 | 0 | 0 | 0 | 0 |  | 1 | 0 | [10 empty] | 0 | 0 | 0 | 21 | 0 | 0 | 1 |  |  |  | 0 | 0 | VU1_ | 9_ | SO 01_
14 | SO 01 | VU17 | Dovoz vody pro zálivku do 1000 m (1x 0,06 m3/strom) včetně ceny vody | m3 | 1.98 | 0 | 0 | 0 | 0 | 0 | 0 |  | 1 | 0 | [10 empty] | 0 | 0 | 0 | 21 | 0 | 0 | 1 |  |  |  | 0 | 0 | VU1_ | 9_ | SO 01_
15 | SO 01 | VU1RPS | Rozvojová péče - soliterní stromy, 3 roky | ks | 33 | 0 | 0 | 0 | 0 | 0 | 0 |  | 1 | 0 | [10 empty] | 0 | 0 | 0 | 21 | 0 | 0 | 1 |  |  |  | 0 | 0 | VU1_ | 9_ | SO 01_
|  | Poznámka: | zálivka, vč.dopravy a ceny vody (10x/rok,kontrola,doplnění (odstranění) kotvících prvků,odplevelení, hnojení,výchovný řez, doplnění mulcě vč,ceny mulče
| SO 01 |  | Ostatní materiál |  |  |  | 0 | 0 | 0 |  | 0.033 |  |  |  | 0 | OM | 0 | 0 | 0 | 0 | 0 | 0 | 0 | Z999 | [7 empty] | 0 | 0 | 0
16 | SO 01 | 10391505.A | TerraCottem fyzikální půdní kondicionér po 20 kg, nebo jiný | kg | 33 | 0 | 0 | 0 | 0 | 0.001 | 0.033 | RTS I / 2023 | 1 | 0 | [10 empty] | 0 | 0 | 0 | 21 | 0 | 0 | 1 |  |  |  | 0 | 0 | Z999_ | Z_ | SO 01_
|  | RTS komentář: | zvyšuje vodní retenční kapacitu půdy a přístupnost hnojiv, zlepšuje půdní struktury, omezuje účinky přesazovacího šoku. Vhodný pro použití v degradovaných nebo problematických půdách. Půdní kondicionér se musí smíchat s růstovým médiem do kořenové zóny.
|  | Poznámka: | 1kg/strom, 0,1kg/ m2 záhony
17 | SO 01 | OM1 | tabletové hnojivo | ks | 99 | 0 | 0 | 0 | 0 | 0 | 0 |  | 1 | 0 | [10 empty] | 0 | 0 | 0 | 21 | 0 | 0 | 1 |  |  |  | 0 | 0 | Z999_ | Z_ | SO 01_
|  | Poznámka: | strom/ 3ks, keř / 2 ks
18 | SO 01 | OM11 | kůl (frézovaný, prům. 6 cm, 2,5m) | ks | 99 | 0 | 0 | 0 | 0 | 0 | 0 |  | 1 | 0 | [10 empty] | 0 | 0 | 0 | 21 | 0 | 0 | 1 |  |  |  | 0 | 0 | Z999_ | Z_ | SO 01_
|  | Poznámka: | 3ks/strom listnatý, 1 ks/strom jehličnatý a Cornus mas na kmínku
19 | SO 01 | OM12 | příčky (prům. 8cm, délka 60cm) | ks | 99 | 0 | 0 | 0 | 0 | 0 | 0 |  | 1 | 0 | [10 empty] | 0 | 0 | 0 | 21 | 0 | 0 | 1 |  |  |  | 0 | 0 | Z999_ | Z_ | SO 01_
|  | Poznámka: | 3ks/strom listnatý
20 | SO 01 | OM13 | úvazky | ks | 33 | 0 | 0 | 0 | 0 | 0 | 0 |  | 1 | 0 | [10 empty] | 0 | 0 | 0 | 21 | 0 | 0 | 1 |  |  |  | 0 | 0 | Z999_ | Z_ | SO 01_
|  | Poznámka: | strom /1,5bm
21 | SO 01 | OM14 | rákos pletený (výška 1,6m, 0,5 bm/strom) | ks | 33 | 0 | 0 | 0 | 0 | 0 | 0 |  | 1 | 0 | [10 empty] | 0 | 0 | 0 | 21 | 0 | 0 | 1 |  |  |  | 0 | 0 | Z999_ | Z_ | SO 01_
|  | Poznámka: | listnaté stromy
22 | SO 01 | OM15 | chránička paty kmene před pošk.sekačkou, biodegradibilní | ks | 33 | 0 | 0 | 0 | 0 | 0 | 0 |  | 1 | 0 | [10 empty] | 0 | 0 | 0 | 21 | 0 | 0 | 1 |  |  |  | 0 | 0 | Z999_ | Z_ | SO 01_
23 | SO 01 | OM18 | mulčovací kůra (tl.10cm) | m3 | 3.3 | 0 | 0 | 0 | 0 | 0 | 0 |  | 1 | 0 | [10 empty] | 0 | 0 | 0 | 21 | 0 | 0 | 1 |  |  |  | 0 | 0 | Z999_ | Z_ | SO 01_
24 | SO 01 | strACE | ACE - Acer campestre ´Elsrijk´, ok 12-14, ZB | ks | 33 | 0 | 0 | 0 | 0 | 0 | 0 |  | 1 | 0 | [10 empty] | 0 | 0 | 0 | 21 | 0 | 0 | 1 |  |  |  | 0 | 0 | Z999_ | Z_ | SO 01_
[7 empty] | Celkem: |  | 0
Poznámka:

## Krycí list rozpočtu
Krycí list VV
Název stavby: |  | Zelené stezky městem Uherský Brod - III. Etapa |  | Objednatel: |  |  | IČ/DIČ
Druh stavby: |  | Sadovnické úpravy |  | Projektant: |  |  | IČ/DIČ
Lokalita: |  | 15 ULICE LÚČKY |  | Zhotovitel: |  |  | IČ/DIČ
Začátek výstavby: |  |  |  | Konec výstavby: |  |  | Položek: | 24
JKSO: |  |  |  | Zpracoval: |  |  | Datum:
Rozpočtové náklady v Kč
A | Základní rozpočtové náklady |  | B | Doplňkové náklady |  | C | Náklady na umístění stavby (NUS)
HSV | Dodávky | 0 | Práce přesčas |  | 0 | Zařízení staveniště |  | 0
| Montáž | 0 | Bez pevné podl. |  | 0 | Mimostav. doprava |  | 0
PSV | Dodávky | 0 | Kulturní památka |  | 0 | Územní vlivy |  | 0
| Montáž | 0 |  |  | 0 | Provozní vlivy |  | 0
"M" | Dodávky | 0 |  |  | 0 | Ostatní |  | 0
| Montáž | 0 |  |  | 0 | NUS z rozpočtu |  | 0
Ostatní materiál |  | 0 |  |  | 0
Přesun hmot a sutí |  | 0 |  |  | 0
ZRN celkem |  | 0 | DN celkem |  | 0 | NUS celkem |  | 0
|  |  | DN celkem z obj. |  | 0 | NUS celkem z obj. |  | 0
Základ 0% |  | 0
Základ 15% |  | 0 | DPH 15% |  | 0 | Celkem bez DPH |  | 0
Základ 21% |  | 0 | DPH 21% |  | 0 | Celkem včetně DPH |  | 0
Projektant: |  |  | Objednatel: |  |  | Zhotovitel:
Datum, razítko a podpis |  |  | Datum, razítko a podpis |  |  | Datum, razítko a podpis
Poznámka: