## Rozpočet
NABÍDKA:
AKCE: | BD Žižkova 7 - dodávka a montáž klimatizačních jednotek
INVESTOR: | Město Hodonín, Masarykovo nám. 53/1, 695 35 Hodonín
Pozice číslo | Název položky | MJ | Množství | Cena MJ | Cena celkem
Dodávka a montáž klimatizací (Kupní smlouva odst. 4.2. pism. a)
Doplnění klimatizačních jednotek do pokojů v jednotlivých bytech v domě seniorů
Klimatizační zařízení se bude instalovat na již předinstalované rozvody CU potrubí a refnety (RBM-BY). Hlavní přívodní kabely vč. jističů jsou připraveny.
VENKOVNÍ KONDENZAČNÍ JEDNOTKA
1.1 | Venkovní kondenzační jednotka, systém VRF 21+1 | ks | 1 |  | 0
- Chladicí výkon: Qch = 56,00 kW
- Topný výkon: Qt = 56,00 kW
VNITŘNÍ KLIMATIZAČNÍ JEDNOTKA
1.2 | Nástěnná klimatizační vnitřní jednotka | ks | 21 |  | 0
- chladicí výkon Qch=3,60kW
OVLÁDÁNÍ
1.3 | Infra ovladač - součástí vnitřní jednotky | ks | 21 |  | 0
1.3a | Kompaktní kabelový ovladač s LCD displejem | ks | 21 |  | 0
1.3b | Komunikační kabel pro ovladač např. JYTY 2x1 | bm | 210 |  | 0
1.3c | Stavební přípomoci pro instalaci kabeláže | hod | 105 |  | 0
1.4 | Centrální ovladač pro kontrolu a ovládání všech jednotek s rozpočítáním nebo měřením spotřeby (centrální ovladač + přístup z PC + přístup přes internet + možnost přímého připojení až 8 generátorů pulzů spotřeby | ks | 1 |  | 0
1.5 | Interface pro měření spotřeby energie | ks | 1 |  | 0
1.5a | Příslušenství pro měření spotřeby (spínací hodiny, elektroměr 3f, podružný rozvaděč, vybavení rozvaděče /jističe, vypínače, kabeláž/ pro měření spotřeby energie každého bytu) | ks | 1 |  | 0
1.6 | Modul pro venkovní jednotku - noční provoz, ochrana proti zasněžení, ext. .vstupy (ON/OFF - COOL/HEAT) | ks | 1 |  | 0
CU POTRUBÍ
1.7 | Předizolované Cu potrubí 16, vč. tepelné izolace tl. 10 mm, tloušťka potrubí 1 mm, Cu pro chladírenství | bm | 15 |  | 0
1.8 | Cu potrubí 28, vč. tepelné izolace tl. 19 mm, tloušťka potrubí 1 mm, Cu pro chladírenství | bm | 15 |  | 0
POMOCNÉ ULOŽENÍ Cu POTRUBÍ
1.9 | Pomocné uložení Cu potrubí ve venkovním prostředí vč. příslušenství | bm | 10 |  | 0
CHLADIVO
1.10 | Doplnění chladiva R410A | kg | 20 |  | 0
TOPNÝ KABEL
1.11 | Topný kabel 2m samoregulační pro výhřev kondenzátu u venkovní jednotky; napájený z venkovní jednotky | ks | 1 |  | 0
OCELOVÁ KONSTRUKCE
1.12 | Konstrukce pod venkovní jednotku vč. patek na uchycení | ks | 1 |  | 0
1.13 | Antivibrační silentbloky pod venkovní jednotku | ks | 1 |  | 0
OSTATNÍ
1.14 | AG svařování, Tlaková zkouška dusíkem, Oživení a adresace jednotek, Nastavení centrálního ovladače, Nastavení měření spotřeby energie pro každý byt, Montážní, spojovací a těsnící materiál, Komplexní zkoušky, spuštění a zaregulování, Proškolení obsluhy a jednotlivých uživatelů nájemních bytových jednotek na místě (Termíny budou upřesněny dle požadavku investora), Zařízení staveniště, Kompletační a koordinační činnosti, Svislý přesun materiálu a osob, lešení, plošiny, Dodavatelská dokumentace, Revizní kniha chladiva, Dokumentace skutečného provedení, předávací protokoly, protokol o hlukové zkoušce | kpl | 1 |  | 0
| Cena celkem Kč bez DPH |  |  |  | 0
| DPH | % | 12 |  | 0
| Cena celkem Kč vč. DPH |  |  |  | 0
Servis (Kupní smlouva odst. 4.2. písm.. b)
1.14 | Záruční servis po dobu 5 let | ks | 10 |  | 0
| Cena celkem Kč bez DPH |  |  |  | 0
| DPH | % | 12 |  | 0
| Cena celkem Kč vč. DPH |  |  |  | 0
Celková cena za dodávku a servis
| Cena celkem Kč bez DPH |  |  |  | 0
| DPH | % | 12 |  | 0
| Cena celkem Kč vč. DPH |  |  |  | 0