## Krycí list rozpočtu celkový
Krycí list rozpočtu
Název stavby: |  | Demolice bývalé ZUŠ |  | Objednatel: |  |  | IČO/DIČ:
Druh stavby: |  | demolice hlavního objektu a kůlny |  | Projektant: |  |  | IČO/DIČ:
Lokalita: |  | Zábřeh, Sušilova ulice |  | Zhotovitel: |  |  | IČO/DIČ:
Začátek výstavby: |  |  |  | Konec výstavby: |  |  | Položek: | 117
JKSO: |  |  |  | Zpracoval: | Ing. Petr Hošek |  | Datum: | 2022-11-25
Rozpočtové náklady v Kč
A | Základní rozpočtové náklady |  | B | Doplňkové náklady |  | C | Náklady na umístění stavby (NUS)
HSV | Dodávky | 0 | Práce přesčas |  | 0 | Zařízení staveniště |  | 0
| Montáž | 0 | Bez pevné podl. |  | 0 | Mimostav. doprava |  | 0
PSV | Dodávky | 0 | Kulturní památka |  | 0 | Územní vlivy |  | 0
| Montáž | 0 |  |  |  | Provozní vlivy |  | 0
"M" | Dodávky | 0 |  |  |  | Ostatní |  | 0
| Montáž | 0 |  |  |  | NUS z rozpočtu |  | 0
Ostatní materiál |  | 0
Přesun hmot a sutí |  | 0
ZRN celkem |  | 0 | DN celkem |  | 0 | NUS celkem |  | 0
|  |  | DN celkem z obj. |  | 0 | NUS celkem z obj. |  | 0
[6 empty] | ORN celkem |  | 0
[6 empty] | ORN celkem z obj. |  | 0
Základ 0% |  | 0
Základ 15% |  | 0 | DPH 15% |  | 0 | Celkem bez DPH |  | 0
Základ 21% |  | 0 | DPH 21% |  | 0 | Celkem včetně DPH |  | 0
Projektant |  |  | Objednatel |  |  | Zhotovitel
Datum, razítko a podpis |  |  | Datum, razítko a podpis |  |  | Datum, razítko a podpis

## Krycí list rozpočtu
Krycí list rozpočtu
Název stavby: |  | Demolice bývalé ZUŠ |  | Objednatel: |  |  | IČO/DIČ:
Druh stavby: |  | demolice hlavního objektu |  | Projektant: |  |  | IČO/DIČ:
Lokalita: |  | Zábřeh, Sušilova ulice |  | Zhotovitel: |  |  | IČO/DIČ:
Začátek výstavby: |  |  |  | Konec výstavby: |  |  | Položek: | 117
JKSO: |  |  |  | Zpracoval: | Ing. Petr Hošek |  | Datum: | 2022-11-25
Rozpočtové náklady v Kč
A | Základní rozpočtové náklady |  | B | Doplňkové náklady |  | C | Náklady na umístění stavby (NUS)
HSV | Dodávky | 0 | Práce přesčas |  | 0 | Zařízení staveniště |  | 0
| Montáž | 0 | Bez pevné podl. |  | 0 | Mimostav. doprava |  | 0
PSV | Dodávky | 0 | Kulturní památka |  | 0 | Územní vlivy |  | 0
| Montáž | 0 |  |  |  | Provozní vlivy |  | 0
"M" | Dodávky | 0 |  |  |  | Ostatní |  | 0
| Montáž | 0 |  |  |  | NUS z rozpočtu |  | 0
Ostatní materiál |  | 0
Přesun hmot a sutí |  | 0
ZRN celkem |  | 0 | DN celkem |  | 0 | NUS celkem |  | 0
|  |  | DN celkem z obj. |  | 0 | NUS celkem z obj. |  | 0
[6 empty] | ORN celkem |  | 0
[6 empty] | ORN celkem z obj. |  | 0
Základ 0% |  | 0
Základ 15% |  | 0 | DPH 15% |  | 0 | Celkem bez DPH |  | 0
Základ 21% |  | 0 | DPH 21% |  | 0 | Celkem včetně DPH |  | 0
Projektant |  |  | Objednatel |  |  | Zhotovitel
Datum, razítko a podpis |  |  | Datum, razítko a podpis |  |  | Datum, razítko a podpis

## Stavební rozpočet - součet
Stavební rozpočet - rekapitulace
Název stavby: |  | Demolice bývalé ZUŠ | Doba výstavby: |  | Objednatel:
Druh stavby: |  | demolice hlavního objektu | Začátek výstavby: |  | Projektant:
Lokalita: |  | Zábřeh, Sušilova ulice | Konec výstavby: |  | Zhotovitel:
Zpracoval: |  | Ing. Petr Hošek | Zpracováno dne: |  | Zpracováno dne: | 2022-11-25
Objekt | Kód | Zkrácený popis | Náklady (Kč) - dodávka | Náklady (Kč) - Montáž | Náklady (Kč) - celkem | Celková hmotnost (t)
| 11 | Přípravné a přidružené práce | 0 | 0 | 0 | 2.9164 | T | 0
| 12 | Odkopávky a prokopávky | 0 | 0 | 0 | 0 | T | 0
| 16 | Přemístění výkopku | 0 | 0 | 0 | 0 | T | 0
| 17 | Konstrukce ze zemin | 0 | 0 | 0 | 152.3674 | T | 0
| 33 | Sloupy a pilíře, stožáry a rámové stojky | 0 | 0 | 0 | 0.06474 | T | 0
| 56 | Podkladní vrstvy komunikací, letišť a ploch | 0 | 0 | 0 | 8.2423 | T | 0
| 59 | Kryty pozemních komunikací, letišť a ploch dlážděných (předlažby) | 0 | 0 | 0 | 11.918 | T | 0
| 62 | Úprava povrchů vnější | 0 | 0 | 0 | 0.29594 | T | 0
| 712 | Izolace střech (živičné krytiny) | 0 | 0 | 0 | 1.9186 | T | 0
| 721 | Vnitřní kanalizace | 0 | 0 | 0 | 0 | T | 0
| 722 | Vnitřní vodovod | 0 | 0 | 0 | 0.00828 | T | 0
| 725 | Zařizovací předměty | 0 | 0 | 0 | 0.87549 | T | 0
| 731 | Kotelny | 0 | 0 | 0 | 0.7402 | T | 0
| 733 | Rozvod potrubí | 0 | 0 | 0 | 1.6916 | T | 0
| 735 | Otopná tělesa | 0 | 0 | 0 | 1.4596 | T | 0
| 762 | Konstrukce tesařské | 0 | 0 | 0 | 50.9787 | T | 0
| 764 | Konstrukce klempířské | 0 | 0 | 0 | 1.5175 | T | 0
| 765 | Krytina tvrdá | 0 | 0 | 0 | 4.4767 | T | 0
| 766 | Konstrukce truhlářské | 0 | 0 | 0 | 0.15368 | T | 0
| 767 | Konstrukce doplňkové stavební (zámečnické) | 0 | 0 | 0 | 0.74616 | T | 0
| 775 | Podlahy vlysové a parketové | 0 | 0 | 0 | 6.806 | T | 0
| 776 | Podlahy povlakové | 0 | 0 | 0 | 0.7213 | T | 0
| 91 | Doplňující konstrukce a práce na pozemních komunikacích a zpevněných plochách | 0 | 0 | 0 | 3.8733 | T | 0
| 94 | Lešení a stavební výtahy | 0 | 0 | 0 | 7.8963 | T | 0
| 96 | Bourání konstrukcí | 0 | 0 | 0 | 803.6925 | T | 0
| 97 | Prorážení otvorů a ostatní bourací práce | 0 | 0 | 0 | 0 | T | 0
| 98 | Demolice | 0 | 0 | 0 | 1527.4745 | T | 0
| M22 | Montáže sdělovací a zabezpečovací techniky | 0 | 0 | 0 | 0 | T | 0
|  |  |  | Celkem: | 0

## Stavební rozpočet
Stavební rozpočet
Název stavby: |  |  | Demolice bývalé ZUŠ | Doba výstavby: |  |  |  | Objednatel:
Druh stavby: |  |  | demolice hlavního objektu | Začátek výstavby: |  |  |  | Projektant:
Lokalita: |  |  | Zábřeh, Sušilova ulice | Konec výstavby: |  |  |  | Zhotovitel:
JKSO: |  |  |  | Zpracováno dne: |  | 2022-11-25 |  | Zpracoval: |  | Ing. Petr Hošek
Č | Objekt | Kód | Zkrácený popis | MJ | Množství | Cena/MJ | Náklady (Kč) |  |  | Hmotnost (t) |  | Cenová | [32 empty] | ISWORK | GROUPCODE
|  |  | Rozměry |  |  | (Kč) | Dodávka | Montáž | Celkem | Jednot. | Celkem | soustava | Přesuny | Typ skupiny | HSV mat | HSV prac | PSV mat | PSV prac | Mont mat | Mont prac | Ostatní mat. | [20 empty] | MAT | WORK | CELK
|  | 11 | Přípravné a přidružené práce |  |  |  | 0 | 0 | 0 |  | 2.9164 | [17 empty] | 0 | 0 | 0
1 |  | 113106121R00 | Rozebrání dlažeb z betonových dlaždic na sucho | m2 | 17.8 |  | 0 | 0 | 0 | 0.138 | 2.4564 | RTS II / 2022 | 0 |  | 0 | 0 | 0 | 0 | 0 | 0 | 0 | 0 | 0 | 0 | 21 | 0 | 0 | 1 |  |  |  | 0 | 0 | 0 | 11_ | 1_ | _ | 0 | 0 | 0 | 2.4564 | 0 | 0 | 0 |  | 11
2 |  | 113201111R00 | Vytrhání obrubníků chodníkových a parkových | m | 2 |  | 0 | 0 | 0 | 0.23 | 0.46 | RTS II / 2022 | 0 |  | 0 | 0 | 0 | 0 | 0 | 0 | 0 | 0 | 0 | 0 | 21 | 0 | 0 | 1 |  |  |  | 0 | 0 | 0 | 11_ | 1_ | _ | 0 | 0 | 0 | 0.46 | 0 | 0 | 0 |  | 11
|  | 12 | Odkopávky a prokopávky |  |  |  | 0 | 0 | 0 |  | 0 | [17 empty] | 0 | 0 | 0
3 |  | 122301102R00 | Odkopávky nezapažené v hor. 4 do 1000 m3 | m3 | 76.6852 |  | 0 | 0 | 0 | 0 | 0 | RTS II / 2022 | 0 |  | 0 | 0 | 0 | 0 | 0 | 0 | 0 | 0 | 0 | 0 | 21 | 0 | 0 | 1 |  |  |  | 0 | 0 | 0 | 12_ | 1_ | _ | 0 | 0 | 0 | 0 | 0 | 0 | 0 |  | 12
|  | 16 | Přemístění výkopku |  |  |  | 0 | 0 | 0 |  | 0 | [17 empty] | 0 | 0 | 0
4 |  | 162701105R00 | Vodorovné přemístění výkopku z hor.1-4 do 10000 m | m3 | 76.6852 |  | 0 | 0 | 0 | 0 | 0 | RTS II / 2022 | 0 |  | 0 | 0 | 0 | 0 | 0 | 0 | 0 | 0 | 0 | 0 | 21 | 0 | 0 | 1 |  |  |  | 0 | 0 | 0 | 16_ | 1_ | _ | 0 | 0 | 0 | 0 | 0 | 0 | 0 |  | 16
5 |  | 162701109R00 | Příplatek k vod. přemístění hor.1-4 za další 1 km | m3 | 766.8517 |  | 0 | 0 | 0 | 0 | 0 | RTS II / 2022 | 0 |  | 0 | 0 | 0 | 0 | 0 | 0 | 0 | 0 | 0 | 0 | 21 | 0 | 0 | 1 |  |  |  | 0 | 0 | 0 | 16_ | 1_ | _ | 0 | 0 | 0 | 0 | 0 | 0 | 0 |  | 16
6 |  | 979990101R00 | Poplatek za uložení směsi betonu a cihel skupina 170101 a 170102 | t | 138.0333 |  | 0 | 0 | 0 | 0 | 0 | RTS II / 2022 | 0 |  | 0 | 0 | 0 | 0 | 0 | 0 | 0 | 0 | 0 | 0 | 21 | 0 | 0 | 5 |  |  |  | 0 | 0 | 0 | 16_ | 1_ | _ | 0 | 0 | 0 | 0 | 0 | 0 | 0 |  | 16
|  | 17 | Konstrukce ze zemin |  |  |  | 0 | 0 | 0 |  | 152.3674 | [17 empty] | 0 | 0 | 0
7 |  | 174101101R00 | Zásyp jam, rýh, šachet se zhutněním | m3 | 145.1118 |  | 0 | 0 | 0 | 0 | 0 | RTS II / 2022 | 0 |  | 0 | 0 | 0 | 0 | 0 | 0 | 0 | 0 | 0 | 0 | 21 | 0 | 0 | 1 |  |  |  | 0 | 0 | 0 | 17_ | 1_ | _ | 0 | 0 | 0 | 0 | 0 | 0 | 0 |  | 17
8 |  | 58344199 | Štěrkodrtě frakce 0-63 C | t | 152.3674 |  | 0 | 0 | 0 | 1 | 152.3674 | RTS II / 2022 | 0 |  | 0 | 0 | 0 | 0 | 0 | 0 | 0 | 0 | 0 | 0 | 21 | 0 | 0 | 1 |  |  |  | 0 | 0 | 0 | 17_ | 1_ | _ | 0 | 0 | 0 | 152.3674 | 0 | 0 | 0 |  | 17
|  | 33 | Sloupy a pilíře, stožáry a rámové stojky |  |  |  | 0 | 0 | 0 |  | 0.06474 | [17 empty] | 0 | 0 | 0
9 |  | 338171113R00 | Osazení sloupků plot.ocel.do 2 m,do šachet, zabet | kus | 2 |  | 0 | 0 | 0 | 0.02939 | 0.05878 | RTS II / 2022 | 0 |  | 0 | 0 | 0 | 0 | 0 | 0 | 0 | 0 | 0 | 0 | 21 | 0 | 0 | 1 |  |  |  | 0 | 0 | 0 | 33_ | 3_ | _ | 0 | 0 | 0 | 0.05878 | 0 | 0 | 0 |  | 33
10 |  | 553462121 | Sloupek plotový STANDARD PLUS d 48 mm, h 175 cm | kus | 2 |  | 0 | 0 | 0 | 0.00298 | 0.00596 | RTS II / 2022 | 0 |  | 0 | 0 | 0 | 0 | 0 | 0 | 0 | 0 | 0 | 0 | 21 | 0 | 0 | 1 |  |  |  | 0 | 0 | 0 | 33_ | 3_ | _ | 0 | 0 | 0 | 0.00596 | 0 | 0 | 0 |  | 33
|  | 56 | Podkladní vrstvy komunikací, letišť a ploch |  |  |  | 0 | 0 | 0 |  | 8.2423 | [17 empty] | 0 | 0 | 0
11 |  | 564861112RT2 | Podklad ze štěrkodrti po zhutnění tloušťky 21 cm | m2 | 17.8 |  | 0 | 0 | 0 | 0.46305 | 8.2423 | RTS II / 2022 | 0 |  | 0 | 0 | 0 | 0 | 0 | 0 | 0 | 0 | 0 | 0 | 21 | 0 | 0 | 1 |  |  |  | 0 | 0 | 0 | 56_ | 5_ | _ | 0 | 0 | 0 | 8.2423 | 0 | 0 | 0 |  | 56
|  | 59 | Kryty pozemních komunikací, letišť a ploch dlážděných (předlažby) |  |  |  | 0 | 0 | 0 |  | 11.918 | [17 empty] | 0 | 0 | 0
12 |  | 591100020RA0 | Chodník z dlažby zámkové, podklad štěrkodrť | m2 | 17.8 |  | 0 | 0 | 0 | 0.66955 | 11.918 | RTS II / 2022 | 0 |  | 0 | 0 | 0 | 0 | 0 | 0 | 0 | 0 | 0 | 0 | 21 | 0 | 0 | 1 |  |  |  | 0 | 0 | 0 | 59_ | 5_ | _ | 0 | 0 | 0 | 11.918 | 0 | 0 | 0 |  | 59
|  | 62 | Úprava povrchů vnější |  |  |  | 0 | 0 | 0 |  | 0.29594 | [17 empty] | 0 | 0 | 0
13 |  | 623452111R00 | Omítka pilířů MC 450 kg/m3, hlaz. dřev. hladítkem | m2 | 6.225 |  | 0 | 0 | 0 | 0.04754 | 0.29594 | RTS II / 2022 | 0 |  | 0 | 0 | 0 | 0 | 0 | 0 | 0 | 0 | 0 | 0 | 21 | 0 | 0 | 1 |  |  |  | 0 | 0 | 0 | 62_ | 6_ | _ | 0 | 0 | 0 | 0.29594 | 0 | 0 | 0 |  | 62
|  | 712 | Izolace střech (živičné krytiny) |  |  |  | 0 | 0 | 0 |  | 1.9186 | [17 empty] | 0 | 0 | 0
14 |  | 712600831R00 | Odstranění živič.krytiny střech nad 30° 1vrstvé | m2 | 319.7638 |  | 0 | 0 | 0 | 0.006 | 1.9186 | RTS II / 2022 | 0 |  | 0 | 0 | 0 | 0 | 0 | 0 | 0 | 0 | 0 | 0 | 21 | 0 | 0 | 7 |  |  |  | 0 | 0 | 0 | 712_ | 71_ | _ | 0 | 0 | 0 | 1.9186 | 0 | 0 | 0 |  | 712
|  | 721 | Vnitřní kanalizace |  |  |  | 0 | 0 | 0 |  | 0 | [17 empty] | 0 | 0 | 0
15 |  | 721173310VD | Zaslepení přípojky kanalizace v revizní šachtě | soub. | 1 |  | 0 | 0 | 0 | 0 | 0 |  | 0 |  | 0 | 0 | 0 | 0 | 0 | 0 | 0 | 0 | 0 | 0 | 21 | 0 | 0 | 7 |  |  |  | 0 | 0 | 0 | 721_ | 72_ | _ | 0 | 0 | 0 | 0 | 0 | 0 | 0 |  | 721
|  | 722 | Vnitřní vodovod |  |  |  | 0 | 0 | 0 |  | 0.00828 | [17 empty] | 0 | 0 | 0
16 |  | 722220851R00 | Demontáž armatur s jedním závitem G 3/4 | kus | 12 |  | 0 | 0 | 0 | 0.00069 | 0.00828 | RTS II / 2022 | 0 |  | 0 | 0 | 0 | 0 | 0 | 0 | 0 | 0 | 0 | 0 | 21 | 0 | 0 | 7 |  |  |  | 0 | 0 | 0 | 722_ | 72_ | _ | 0 | 0 | 0 | 0.00828 | 0 | 0 | 0 |  | 722
17 |  | 722170815VD | Odpojení vodovodu včetně zemních prací | soub. | 1 |  | 0 | 0 | 0 | 0 | 0 |  | 0 |  | 0 | 0 | 0 | 0 | 0 | 0 | 0 | 0 | 0 | 0 | 21 | 0 | 0 | 7 |  |  |  | 0 | 0 | 0 | 722_ | 72_ | _ | 0 | 0 | 0 | 0 | 0 | 0 | 0 |  | 722
|  | 725 | Zařizovací předměty |  |  |  | 0 | 0 | 0 |  | 0.87549 | [17 empty] | 0 | 0 | 0
18 |  | 725110811R00 | Demontáž klozetů splachovacích | soubor | 10 |  | 0 | 0 | 0 | 0.01933 | 0.1933 | RTS II / 2022 | 0 |  | 0 | 0 | 0 | 0 | 0 | 0 | 0 | 0 | 0 | 0 | 21 | 0 | 0 | 7 |  |  |  | 0 | 0 | 0 | 725_ | 72_ | _ | 0 | 0 | 0 | 0.1933 | 0 | 0 | 0 |  | 725
19 |  | 725122814R00 | Demontáž pisoárů včetně rozvodů | soubor | 2 |  | 0 | 0 | 0 | 0.0284 | 0.0568 | RTS II / 2022 | 0 |  | 0 | 0 | 0 | 0 | 0 | 0 | 0 | 0 | 0 | 0 | 21 | 0 | 0 | 7 |  |  |  | 0 | 0 | 0 | 725_ | 72_ | _ | 0 | 0 | 0 | 0.0568 | 0 | 0 | 0 |  | 725
20 |  | 725530823R00 | Demontáž, zásobník elektrický tlakový 200 l | soubor | 2 |  | 0 | 0 | 0 | 0.155 | 0.31 | RTS II / 2022 | 0 |  | 0 | 0 | 0 | 0 | 0 | 0 | 0 | 0 | 0 | 0 | 21 | 0 | 0 | 7 |  |  |  | 0 | 0 | 0 | 725_ | 72_ | _ | 0 | 0 | 0 | 0.31 | 0 | 0 | 0 |  | 725
21 |  | 725210821R00 | Demontáž umyvadel včetně výtokových armatur | soubor | 14 |  | 0 | 0 | 0 | 0.01946 | 0.27244 | RTS II / 2022 | 0 |  | 0 | 0 | 0 | 0 | 0 | 0 | 0 | 0 | 0 | 0 | 21 | 0 | 0 | 7 |  |  |  | 0 | 0 | 0 | 725_ | 72_ | _ | 0 | 0 | 0 | 0.27244 | 0 | 0 | 0 |  | 725
22 |  | 725320822R00 | Demontáž dřezů dvojitých v kuchyň.sestavách | soubor | 1 |  | 0 | 0 | 0 | 0.0173 | 0.0173 | RTS II / 2022 | 0 |  | 0 | 0 | 0 | 0 | 0 | 0 | 0 | 0 | 0 | 0 | 21 | 0 | 0 | 7 |  |  |  | 0 | 0 | 0 | 725_ | 72_ | _ | 0 | 0 | 0 | 0.0173 | 0 | 0 | 0 |  | 725
23 |  | 725820801R00 | Demontáž baterie nástěnné do G 3/4 | soubor | 15 |  | 0 | 0 | 0 | 0.00156 | 0.0234 | RTS II / 2022 | 0 |  | 0 | 0 | 0 | 0 | 0 | 0 | 0 | 0 | 0 | 0 | 21 | 0 | 0 | 7 |  |  |  | 0 | 0 | 0 | 725_ | 72_ | _ | 0 | 0 | 0 | 0.0234 | 0 | 0 | 0 |  | 725
24 |  | 725840850R00 | Demontáž baterie sprch. G 3/4x1 | kus | 1 |  | 0 | 0 | 0 | 0.00225 | 0.00225 | RTS II / 2022 | 0 |  | 0 | 0 | 0 | 0 | 0 | 0 | 0 | 0 | 0 | 0 | 21 | 0 | 0 | 7 |  |  |  | 0 | 0 | 0 | 725_ | 72_ | _ | 0 | 0 | 0 | 0.00225 | 0 | 0 | 0 |  | 725
|  | 731 | Kotelny |  |  |  | 0 | 0 | 0 |  | 0.7402 | [17 empty] | 0 | 0 | 0
25 |  | 731100808R00 | Demontáž kotle litinového Viadrus U,G Emka 10 čl. | kus | 2 |  | 0 | 0 | 0 | 0.3701 | 0.7402 | RTS II / 2022 | 0 |  | 0 | 0 | 0 | 0 | 0 | 0 | 0 | 0 | 0 | 0 | 21 | 0 | 0 | 7 |  |  |  | 0 | 0 | 0 | 731_ | 73_ | _ | 0 | 0 | 0 | 0.7402 | 0 | 0 | 0 |  | 731
|  | 733 | Rozvod potrubí |  |  |  | 0 | 0 | 0 |  | 1.6916 | [17 empty] | 0 | 0 | 0
26 |  | 733110808R00 | Demontáž potrubí ocelového do DN 32-50 | m | 218 |  | 0 | 0 | 0 | 0.00537 | 1.1707 | RTS II / 2022 | 0 |  | 0 | 0 | 0 | 0 | 0 | 0 | 0 | 0 | 0 | 0 | 21 | 0 | 0 | 7 |  |  |  | 0 | 0 | 0 | 733_ | 73_ | _ | 0 | 0 | 0 | 1.1707 | 0 | 0 | 0 |  | 733
27 |  | 733110806R00 | Demontáž potrubí ocelového do DN 15-32 | m | 81 |  | 0 | 0 | 0 | 0.00322 | 0.26082 | RTS II / 2022 | 0 |  | 0 | 0 | 0 | 0 | 0 | 0 | 0 | 0 | 0 | 0 | 21 | 0 | 0 | 7 |  |  |  | 0 | 0 | 0 | 733_ | 73_ | _ | 0 | 0 | 0 | 0.26082 | 0 | 0 | 0 |  | 733
28 |  | 733110810R00 | Demontáž potrubí ocelového do DN 50-80 | m | 30 |  | 0 | 0 | 0 | 0.00867 | 0.2601 | RTS II / 2022 | 0 |  | 0 | 0 | 0 | 0 | 0 | 0 | 0 | 0 | 0 | 0 | 21 | 0 | 0 | 7 |  |  |  | 0 | 0 | 0 | 733_ | 73_ | _ | 0 | 0 | 0 | 0.2601 | 0 | 0 | 0 |  | 733
|  | 735 | Otopná tělesa |  |  |  | 0 | 0 | 0 |  | 1.4596 | [17 empty] | 0 | 0 | 0
29 |  | 735151821R00 | Demontáž otopných těles panelových 2řadých,1500 mm | kus | 49 |  | 0 | 0 | 0 | 0.02501 | 1.2255 | RTS II / 2022 | 0 |  | 0 | 0 | 0 | 0 | 0 | 0 | 0 | 0 | 0 | 0 | 21 | 0 | 0 | 7 |  |  |  | 0 | 0 | 0 | 735_ | 73_ | _ | 0 | 0 | 0 | 1.2255 | 0 | 0 | 0 |  | 735
30 |  | 735151822R00 | Demontáž otopných těles panelových 2řadých,2820 mm | kus | 5 |  | 0 | 0 | 0 | 0.04683 | 0.23415 | RTS II / 2022 | 0 |  | 0 | 0 | 0 | 0 | 0 | 0 | 0 | 0 | 0 | 0 | 21 | 0 | 0 | 7 |  |  |  | 0 | 0 | 0 | 735_ | 73_ | _ | 0 | 0 | 0 | 0.23415 | 0 | 0 | 0 |  | 735
|  | 762 | Konstrukce tesařské |  |  |  | 0 | 0 | 0 |  | 50.9787 | [17 empty] | 0 | 0 | 0
31 |  | 762331812R00 | Demontáž konstrukcí krovů z hranolů do 224 cm2 | m | 454.85 |  | 0 | 0 | 0 | 0.014 | 6.3679 | RTS II / 2022 | 0 |  | 0 | 0 | 0 | 0 | 0 | 0 | 0 | 0 | 0 | 0 | 21 | 0 | 0 | 7 |  |  |  | 0 | 0 | 0 | 762_ | 76_ | _ | 0 | 0 | 0 | 6.3679 | 0 | 0 | 0 |  | 762
32 |  | 762331813R00 | Demontáž konstrukcí krovů z hranolů do 288 cm2 | m | 183.5 |  | 0 | 0 | 0 | 0.024 | 4.404 | RTS II / 2022 | 0 |  | 0 | 0 | 0 | 0 | 0 | 0 | 0 | 0 | 0 | 0 | 21 | 0 | 0 | 7 |  |  |  | 0 | 0 | 0 | 762_ | 76_ | _ | 0 | 0 | 0 | 4.404 | 0 | 0 | 0 |  | 762
33 |  | 762331814R00 | Demontáž konstrukcí krovů z hranolů do 450 cm2 | m | 207.8 |  | 0 | 0 | 0 | 0.032 | 6.6496 | RTS II / 2022 | 0 |  | 0 | 0 | 0 | 0 | 0 | 0 | 0 | 0 | 0 | 0 | 21 | 0 | 0 | 7 |  |  |  | 0 | 0 | 0 | 762_ | 76_ | _ | 0 | 0 | 0 | 6.6496 | 0 | 0 | 0 |  | 762
34 |  | 762331815R00 | Demontáž konstrukcí krovů z hranolů nad 450 cm2 | m | 48 |  | 0 | 0 | 0 | 0.004 | 0.192 | RTS II / 2022 | 0 |  | 0 | 0 | 0 | 0 | 0 | 0 | 0 | 0 | 0 | 0 | 21 | 0 | 0 | 7 |  |  |  | 0 | 0 | 0 | 762_ | 76_ | _ | 0 | 0 | 0 | 0.192 | 0 | 0 | 0 |  | 762
35 |  | 762341811R00 | Demontáž bednění střech rovných z prken hrubých | m2 | 319.7638 |  | 0 | 0 | 0 | 0.015 | 4.7965 | RTS II / 2022 | 0 |  | 0 | 0 | 0 | 0 | 0 | 0 | 0 | 0 | 0 | 0 | 21 | 0 | 0 | 7 |  |  |  | 0 | 0 | 0 | 762_ | 76_ | _ | 0 | 0 | 0 | 4.7965 | 0 | 0 | 0 |  | 762
36 |  | 762841812R00 | Demontáž podbíjení obkladů stropů s omítkou | m2 | 494.4 |  | 0 | 0 | 0 | 0.04016 | 19.8551 | RTS II / 2022 | 0 |  | 0 | 0 | 0 | 0 | 0 | 0 | 0 | 0 | 0 | 0 | 21 | 0 | 0 | 7 |  |  |  | 0 | 0 | 0 | 762_ | 76_ | _ | 0 | 0 | 0 | 19.8551 | 0 | 0 | 0 |  | 762
37 |  | 762811811R00 | Demontáž záklopů z hrubých prken tl. do 3,2 cm | m2 | 494.4 |  | 0 | 0 | 0 | 0.014 | 6.9216 | RTS II / 2022 | 0 |  | 0 | 0 | 0 | 0 | 0 | 0 | 0 | 0 | 0 | 0 | 21 | 0 | 0 | 7 |  |  |  | 0 | 0 | 0 | 762_ | 76_ | _ | 0 | 0 | 0 | 6.9216 | 0 | 0 | 0 |  | 762
38 |  | 762526811R00 | Demontáž podlah bez polštářů z dřevotřísky do 2 cm | m2 | 51.2 |  | 0 | 0 | 0 | 0.035 | 1.792 | RTS II / 2022 | 0 |  | 0 | 0 | 0 | 0 | 0 | 0 | 0 | 0 | 0 | 0 | 21 | 0 | 0 | 7 |  |  |  | 0 | 0 | 0 | 762_ | 76_ | _ | 0 | 0 | 0 | 1.792 | 0 | 0 | 0 |  | 762
|  | 764 | Konstrukce klempířské |  |  |  | 0 | 0 | 0 |  | 1.5175 | [17 empty] | 0 | 0 | 0
39 |  | 764410850R00 | Demontáž oplechování parapetů,rš od 100 do 330 mm | m | 72.8 |  | 0 | 0 | 0 | 0.00135 | 0.09828 | RTS II / 2022 | 0 |  | 0 | 0 | 0 | 0 | 0 | 0 | 0 | 0 | 0 | 0 | 21 | 0 | 0 | 7 |  |  |  | 0 | 0 | 0 | 764_ | 76_ | _ | 0 | 0 | 0 | 0.09828 | 0 | 0 | 0 |  | 764
40 |  | 764321831R00 | Demontáž oplechování říms, rš 660 mm, do 45° | m | 15.2 |  | 0 | 0 | 0 | 0.00522 | 0.079344 | RTS II / 2022 | 0 |  | 0 | 0 | 0 | 0 | 0 | 0 | 0 | 0 | 0 | 0 | 21 | 0 | 0 | 7 |  |  |  | 0 | 0 | 0 | 764_ | 76_ | _ | 0 | 0 | 0 | 0.079344 | 0 | 0 | 0 |  | 764
41 |  | 764322851R00 | Demontáž oplechování okapů, TK, rš 660 mm, do 45° | m | 62.6 |  | 0 | 0 | 0 | 0.00474 | 0.29672 | RTS II / 2022 | 0 |  | 0 | 0 | 0 | 0 | 0 | 0 | 0 | 0 | 0 | 0 | 21 | 0 | 0 | 7 |  |  |  | 0 | 0 | 0 | 764_ | 76_ | _ | 0 | 0 | 0 | 0.29672 | 0 | 0 | 0 |  | 764
42 |  | 764362811R00 | Demontáž střešního okna, hladká krytina, do 45° | kus | 4 |  | 0 | 0 | 0 | 0.02008 | 0.08032 | RTS II / 2022 | 0 |  | 0 | 0 | 0 | 0 | 0 | 0 | 0 | 0 | 0 | 0 | 21 | 0 | 0 | 7 |  |  |  | 0 | 0 | 0 | 764_ | 76_ | _ | 0 | 0 | 0 | 0.08032 | 0 | 0 | 0 |  | 764
43 |  | 764351837R00 | Demontáž háků, sklon do 45° | kus | 58 |  | 0 | 0 | 0 | 0.00069 | 0.04002 | RTS II / 2022 | 0 |  | 0 | 0 | 0 | 0 | 0 | 0 | 0 | 0 | 0 | 0 | 21 | 0 | 0 | 7 |  |  |  | 0 | 0 | 0 | 764_ | 76_ | _ | 0 | 0 | 0 | 0.04002 | 0 | 0 | 0 |  | 764
44 |  | 764352811R00 | Demontáž žlabů půlkruh. rovných, rš 330 mm, do 45° | m | 64.3 |  | 0 | 0 | 0 | 0.00336 | 0.21605 | RTS II / 2022 | 0 |  | 0 | 0 | 0 | 0 | 0 | 0 | 0 | 0 | 0 | 0 | 21 | 0 | 0 | 7 |  |  |  | 0 | 0 | 0 | 764_ | 76_ | _ | 0 | 0 | 0 | 0.21605 | 0 | 0 | 0 |  | 764
45 |  | 764359811R00 | Demontáž kotlíku kónického, sklon do 45° | kus | 5 |  | 0 | 0 | 0 | 0.00115 | 0.00575 | RTS II / 2022 | 0 |  | 0 | 0 | 0 | 0 | 0 | 0 | 0 | 0 | 0 | 0 | 21 | 0 | 0 | 7 |  |  |  | 0 | 0 | 0 | 764_ | 76_ | _ | 0 | 0 | 0 | 0.00575 | 0 | 0 | 0 |  | 764
46 |  | 764430840R00 | Demontáž oplechování zdí,rš od 330 do 500 mm | m | 37.15 |  | 0 | 0 | 0 | 0.0023 | 0.085445 | RTS II / 2022 | 0 |  | 0 | 0 | 0 | 0 | 0 | 0 | 0 | 0 | 0 | 0 | 21 | 0 | 0 | 7 |  |  |  | 0 | 0 | 0 | 764_ | 76_ | _ | 0 | 0 | 0 | 0.085445 | 0 | 0 | 0 |  | 764
47 |  | 764342842R00 | Demontáž lemování trub D 250 mm, hl. kryt. do 45° | kus | 3 |  | 0 | 0 | 0 | 0.00081 | 0.00243 | RTS II / 2022 | 0 |  | 0 | 0 | 0 | 0 | 0 | 0 | 0 | 0 | 0 | 0 | 21 | 0 | 0 | 7 |  |  |  | 0 | 0 | 0 | 764_ | 76_ | _ | 0 | 0 | 0 | 0.00243 | 0 | 0 | 0 |  | 764
48 |  | 764454803R00 | Demontáž odpadních trub kruhových,D 150 mm | m | 61.8 |  | 0 | 0 | 0 | 0.00356 | 0.22001 | RTS II / 2022 | 0 |  | 0 | 0 | 0 | 0 | 0 | 0 | 0 | 0 | 0 | 0 | 21 | 0 | 0 | 7 |  |  |  | 0 | 0 | 0 | 764_ | 76_ | _ | 0 | 0 | 0 | 0.22001 | 0 | 0 | 0 |  | 764
49 |  | 764900010RAA | Demontáž krytiny střech z plechu pozinkovaného | m2 | 52.374 |  | 0 | 0 | 0 | 0.00732 | 0.38338 | RTS II / 2022 | 0 |  | 0 | 0 | 0 | 0 | 0 | 0 | 0 | 0 | 0 | 0 | 21 | 0 | 0 | 7 |  |  |  | 0 | 0 | 0 | 764_ | 76_ | _ | 0 | 0 | 0 | 0.38338 | 0 | 0 | 0 |  | 764
50 |  | 764422210R00 | Oplechování říms z Pz plechu, rš 800 mm | m | 1.64 |  | 0 | 0 | 0 | 0.00595 | 0.009758 | RTS II / 2022 | 0 |  | 0 | 0 | 0 | 0 | 0 | 0 | 0 | 0 | 0 | 0 | 21 | 0 | 0 | 7 |  |  |  | 0 | 0 | 0 | 764_ | 76_ | _ | 0 | 0 | 0 | 0.009758 | 0 | 0 | 0 |  | 764
|  | 765 | Krytina tvrdá |  |  |  | 0 | 0 | 0 |  | 4.4767 | [17 empty] | 0 | 0 | 0
51 |  | 765321810R00 | Demontáž azbestocement.čtverců na bednění, do suti, včetně opatření pro likvidaci | m2 | 319.7638 |  | 0 | 0 | 0 | 0.014 | 4.4767 | RTS II / 2022 | 0 |  | 0 | 0 | 0 | 0 | 0 | 0 | 0 | 0 | 0 | 0 | 21 | 0 | 0 | 7 |  |  |  | 0 | 0 | 0 | 765_ | 76_ | _ | 0 | 0 | 0 | 4.4767 | 0 | 0 | 0 |  | 765
|  | 766 | Konstrukce truhlářské |  |  |  | 0 | 0 | 0 |  | 0.15368 | [17 empty] | 0 | 0 | 0
52 |  | 766111820R00 | Demontáž dřevěných stěn plných | m2 | 9.0667 |  | 0 | 0 | 0 | 0.01695 | 0.15368 | RTS II / 2022 | 0 |  | 0 | 0 | 0 | 0 | 0 | 0 | 0 | 0 | 0 | 0 | 21 | 0 | 0 | 7 |  |  |  | 0 | 0 | 0 | 766_ | 76_ | _ | 0 | 0 | 0 | 0.15368 | 0 | 0 | 0 |  | 766
|  | 767 | Konstrukce doplňkové stavební (zámečnické) |  |  |  | 0 | 0 | 0 |  | 0.74616 | [17 empty] | 0 | 0 | 0
53 |  | 767911120R00 | Montáž oplocení z pletiva v.do 1,6 m,napínací drát | m | 5.95 |  | 0 | 0 | 0 | 0 | 0 | RTS II / 2022 | 0 |  | 0 | 0 | 0 | 0 | 0 | 0 | 0 | 0 | 0 | 0 | 21 | 0 | 0 | 7 |  |  |  | 0 | 0 | 0 | 767_ | 76_ | _ | 0 | 0 | 0 | 0 | 0 | 0 | 0 |  | 767
54 |  | 31327502 | Pletivo 4hr drátěné plastifik 50x2,2x1500mmFluidex | m | 6 |  | 0 | 0 | 0 | 0.00186 | 0.01116 | RTS II / 2017 | 0 |  | 0 | 0 | 0 | 0 | 0 | 0 | 0 | 0 | 0 | 0 | 21 | 0 | 0 | 7 |  |  |  | 0 | 0 | 0 | 767_ | 76_ | _ | 0 | 0 | 0 | 0.01116 | 0 | 0 | 0 |  | 767
55 |  | 767920820R00 | Demontáž vrat k oplocení plochy do 6 m2 | kus | 1 |  | 0 | 0 | 0 | 0.21 | 0.21 | RTS II / 2022 | 0 |  | 0 | 0 | 0 | 0 | 0 | 0 | 0 | 0 | 0 | 0 | 21 | 0 | 0 | 7 |  |  |  | 0 | 0 | 0 | 767_ | 76_ | _ | 0 | 0 | 0 | 0.21 | 0 | 0 | 0 |  | 767
56 |  | 767996801R00 | Demontáž atypických ocelových konstr. do 50 kg | kg | 500 |  | 0 | 0 | 0 | 0.00105 | 0.525 | RTS II / 2022 | 0 |  | 0 | 0 | 0 | 0 | 0 | 0 | 0 | 0 | 0 | 0 | 21 | 0 | 0 | 7 |  |  |  | 0 | 0 | 0 | 767_ | 76_ | _ | 0 | 0 | 0 | 0.525 | 0 | 0 | 0 |  | 767
|  | 775 | Podlahy vlysové a parketové |  |  |  | 0 | 0 | 0 |  | 6.806 | [17 empty] | 0 | 0 | 0
57 |  | 775531800R00 | Demontáž parket lepených včetně lišt | m2 | 340.3 |  | 0 | 0 | 0 | 0.02 | 6.806 | RTS II / 2022 | 0 |  | 0 | 0 | 0 | 0 | 0 | 0 | 0 | 0 | 0 | 0 | 21 | 0 | 0 | 7 |  |  |  | 0 | 0 | 0 | 775_ | 77_ | _ | 0 | 0 | 0 | 6.806 | 0 | 0 | 0 |  | 775
|  | 776 | Podlahy povlakové |  |  |  | 0 | 0 | 0 |  | 0.7213 | [17 empty] | 0 | 0 | 0
58 |  | 776511810R00 | Odstranění PVC a koberců lepených bez podložky | m2 | 642.2 |  | 0 | 0 | 0 | 0.001 | 0.6422 | RTS II / 2022 | 0 |  | 0 | 0 | 0 | 0 | 0 | 0 | 0 | 0 | 0 | 0 | 21 | 0 | 0 | 7 |  |  |  | 0 | 0 | 0 | 776_ | 77_ | _ | 0 | 0 | 0 | 0.6422 | 0 | 0 | 0 |  | 776
59 |  | 776511820R00 | Odstranění PVC a koberců lepených s podložkou | m2 | 79.1 |  | 0 | 0 | 0 | 0.001 | 0.0791 | RTS II / 2022 | 0 |  | 0 | 0 | 0 | 0 | 0 | 0 | 0 | 0 | 0 | 0 | 21 | 0 | 0 | 7 |  |  |  | 0 | 0 | 0 | 776_ | 77_ | _ | 0 | 0 | 0 | 0.0791 | 0 | 0 | 0 |  | 776
|  | 91 | Doplňující konstrukce a práce na pozemních komunikacích a zpevněných plochách |  |  |  | 0 | 0 | 0 |  | 3.8733 | [17 empty] | 0 | 0 | 0
60 |  | 917862111RT5 | Osazení stojat. obrub.bet. s opěrou,lože z C 12/15 | m | 17.5 |  | 0 | 0 | 0 | 0.22133 | 3.8733 | RTS II / 2022 | 0 |  | 0 | 0 | 0 | 0 | 0 | 0 | 0 | 0 | 0 | 0 | 21 | 0 | 0 | 1 |  |  |  | 0 | 0 | 0 | 91_ | 9_ | _ | 0 | 0 | 0 | 3.8733 | 0 | 0 | 0 |  | 91
|  | 94 | Lešení a stavební výtahy |  |  |  | 0 | 0 | 0 |  | 7.8963 | [17 empty] | 0 | 0 | 0
61 |  | 941955002R00 | Lešení lehké pomocné, výška podlahy do 1,9 m | m2 | 640 |  | 0 | 0 | 0 | 0.00158 | 1.0112 | RTS II / 2022 | 0 |  | 0 | 0 | 0 | 0 | 0 | 0 | 0 | 0 | 0 | 0 | 21 | 0 | 0 | 1 |  |  |  | 0 | 0 | 0 | 94_ | 9_ | _ | 0 | 0 | 0 | 1.0112 | 0 | 0 | 0 |  | 94
62 |  | 943943221R00 | Montáž lešení prostorové lehké, do 200kg, H 10 m | m3 | 936.7488 |  | 0 | 0 | 0 | 0.00735 | 6.8851 | RTS II / 2022 | 0 |  | 0 | 0 | 0 | 0 | 0 | 0 | 0 | 0 | 0 | 0 | 21 | 0 | 0 | 1 |  |  |  | 0 | 0 | 0 | 94_ | 9_ | _ | 0 | 0 | 0 | 6.8851 | 0 | 0 | 0 |  | 94
63 |  | 943943821R00 | Demontáž lešení, prostor. lehké, 200 kPa, H 10 m | m3 | 640 |  | 0 | 0 | 0 | 0 | 0 | RTS II / 2022 | 0 |  | 0 | 0 | 0 | 0 | 0 | 0 | 0 | 0 | 0 | 0 | 21 | 0 | 0 | 1 |  |  |  | 0 | 0 | 0 | 94_ | 9_ | _ | 0 | 0 | 0 | 0 | 0 | 0 | 0 |  | 94
64 |  | 998011003R00 | Přesun hmot pro budovy zděné výšky do 24 m | t | 180.7958 |  | 0 | 0 | 0 | 0 | 0 | RTS II / 2022 | 0 |  | 0 | 0 | 0 | 0 | 0 | 0 | 0 | 0 | 0 | 0 | 21 | 0 | 0 | 5 |  |  |  | 0 | 0 | 0 | 94_ | 9_ | _ | 0 | 0 | 0 | 0 | 0 | 0 | 0 |  | 94
|  | 96 | Bourání konstrukcí |  |  |  | 0 | 0 | 0 |  | 803.6925 | [17 empty] | 0 | 0 | 0
65 |  | 961044111R00 | Bourání základů z betonu prostého | m3 | 28.3005 |  | 0 | 0 | 0 | 2 | 56.601 | RTS II / 2022 | 0 |  | 0 | 0 | 0 | 0 | 0 | 0 | 0 | 0 | 0 | 0 | 21 | 0 | 0 | 1 |  |  |  | 0 | 0 | 0 | 96_ | 9_ | _ | 0 | 0 | 0 | 56.601 | 0 | 0 | 0 |  | 96
66 |  | 962022391R00 | Bourání zdiva nadzákladového kamenného na MVC | m3 | 92.4075 |  | 0 | 0 | 0 | 2.5011 | 231.1223 | RTS II / 2022 | 0 |  | 0 | 0 | 0 | 0 | 0 | 0 | 0 | 0 | 0 | 0 | 21 | 0 | 0 | 1 |  |  |  | 0 | 0 | 0 | 96_ | 9_ | _ | 0 | 0 | 0 | 231.1223 | 0 | 0 | 0 |  | 96
67 |  | 962084131R00 | Bourání příček deskových,sádrokartonových tl.10 cm | m2 | 28.0768 |  | 0 | 0 | 0 | 0.10067 | 2.8265 | RTS II / 2022 | 0 |  | 0 | 0 | 0 | 0 | 0 | 0 | 0 | 0 | 0 | 0 | 21 | 0 | 0 | 1 |  |  |  | 0 | 0 | 0 | 96_ | 9_ | _ | 0 | 0 | 0 | 2.8265 | 0 | 0 | 0 |  | 96
68 |  | 962200011RAA | Bourání příček z cihel pálených tl. 100 mm | m2 | 93.7319 |  | 0 | 0 | 0 | 0.13167 | 12.3417 | RTS II / 2022 | 0 |  | 0 | 0 | 0 | 0 | 0 | 0 | 0 | 0 | 0 | 0 | 21 | 0 | 0 | 1 |  |  |  | 0 | 0 | 0 | 96_ | 9_ | _ | 0 | 0 | 0 | 12.3417 | 0 | 0 | 0 |  | 96
69 |  | 962200011RAB | Bourání příček z cihel pálených tl. 150 mm | m2 | 50.0043 |  | 0 | 0 | 0 | 0.26167 | 13.0846 | RTS II / 2022 | 0 |  | 0 | 0 | 0 | 0 | 0 | 0 | 0 | 0 | 0 | 0 | 21 | 0 | 0 | 1 |  |  |  | 0 | 0 | 0 | 96_ | 9_ | _ | 0 | 0 | 0 | 13.0846 | 0 | 0 | 0 |  | 96
70 |  | 963022819R00 | Bourání kamenných.schodišťových stupňů | m | 7.25 |  | 0 | 0 | 0 | 0.112 | 0.812 | RTS II / 2022 | 0 |  | 0 | 0 | 0 | 0 | 0 | 0 | 0 | 0 | 0 | 0 | 21 | 0 | 0 | 1 |  |  |  | 0 | 0 | 0 | 96_ | 9_ | _ | 0 | 0 | 0 | 0.812 | 0 | 0 | 0 |  | 96
71 |  | 963023711R00 | Vybourání schod.stupňů ze zdi cihelné jednostranně | m | 86.3 |  | 0 | 0 | 0 | 0.338 | 29.1694 | RTS II / 2022 | 0 |  | 0 | 0 | 0 | 0 | 0 | 0 | 0 | 0 | 0 | 0 | 21 | 0 | 0 | 1 |  |  |  | 0 | 0 | 0 | 96_ | 9_ | _ | 0 | 0 | 0 | 29.1694 | 0 | 0 | 0 |  | 96
72 |  | 963023712R00 | Vybourání schod.stupňů ze zdi cihelné oboustranně | m | 36.1 |  | 0 | 0 | 0 | 0.37 | 13.357 | RTS II / 2022 | 0 |  | 0 | 0 | 0 | 0 | 0 | 0 | 0 | 0 | 0 | 0 | 21 | 0 | 0 | 1 |  |  |  | 0 | 0 | 0 | 96_ | 9_ | _ | 0 | 0 | 0 | 13.357 | 0 | 0 | 0 |  | 96
73 |  | 963031432R00 | Bourání cihelných kleneb na MVC tl. 15 cm | m2 | 1.2 |  | 0 | 0 | 0 | 0.27936 | 0.33523 | RTS II / 2022 | 0 |  | 0 | 0 | 0 | 0 | 0 | 0 | 0 | 0 | 0 | 0 | 21 | 0 | 0 | 1 |  |  |  | 0 | 0 | 0 | 96_ | 9_ | _ | 0 | 0 | 0 | 0.33523 | 0 | 0 | 0 |  | 96
74 |  | 963031434R00 | Bourání cihelných kleneb na MVC tl. 30 cm | m2 | 36.769 |  | 0 | 0 | 0 | 0.55836 | 20.5303 | RTS II / 2022 | 0 |  | 0 | 0 | 0 | 0 | 0 | 0 | 0 | 0 | 0 | 0 | 21 | 0 | 0 | 1 |  |  |  | 0 | 0 | 0 | 96_ | 9_ | _ | 0 | 0 | 0 | 20.5303 | 0 | 0 | 0 |  | 96
75 |  | 963031532R00 | Bourání cihel.kleneb na MVC,ocel.nosníky tl. 15 cm | m2 | 92.637 |  | 0 | 0 | 0 | 0.27936 | 25.8791 | RTS II / 2022 | 0 |  | 0 | 0 | 0 | 0 | 0 | 0 | 0 | 0 | 0 | 0 | 21 | 0 | 0 | 1 |  |  |  | 0 | 0 | 0 | 96_ | 9_ | _ | 0 | 0 | 0 | 25.8791 | 0 | 0 | 0 |  | 96
76 |  | 963051113R00 | Bourání ŽB stropů deskových tl. nad 8 cm | m3 | 1.28 |  | 0 | 0 | 0 | 2.4067 | 3.0805 | RTS II / 2022 | 0 |  | 0 | 0 | 0 | 0 | 0 | 0 | 0 | 0 | 0 | 0 | 21 | 0 | 0 | 1 |  |  |  | 0 | 0 | 0 | 96_ | 9_ | _ | 0 | 0 | 0 | 3.0805 | 0 | 0 | 0 |  | 96
77 |  | 963065311R00 | Bourání nosné konstrukce trámové ze dřeva měkkého | m3 | 36.9696 |  | 0 | 0 | 0 | 0.57 | 21.0727 | RTS II / 2022 | 0 |  | 0 | 0 | 0 | 0 | 0 | 0 | 0 | 0 | 0 | 0 | 21 | 0 | 0 | 1 |  |  |  | 0 | 0 | 0 | 96_ | 9_ | _ | 0 | 0 | 0 | 21.0727 | 0 | 0 | 0 |  | 96
78 |  | 964073231R00 | Vybourání nosníků ze zdi cihelné dl. 4 m, 35 kg/m | t | 1.4148 |  | 0 | 0 | 0 | 1.2793 | 1.8099 | RTS II / 2022 | 0 |  | 0 | 0 | 0 | 0 | 0 | 0 | 0 | 0 | 0 | 0 | 21 | 0 | 0 | 1 |  |  |  | 0 | 0 | 0 | 96_ | 9_ | _ | 0 | 0 | 0 | 1.8099 | 0 | 0 | 0 |  | 96
79 |  | 965031131R00 | Bourání podlah z cihel naplocho, plochy nad 1 m2 | m2 | 205.6306 |  | 0 | 0 | 0 | 0.122 | 25.0869 | RTS II / 2022 | 0 |  | 0 | 0 | 0 | 0 | 0 | 0 | 0 | 0 | 0 | 0 | 21 | 0 | 0 | 1 |  |  |  | 0 | 0 | 0 | 96_ | 9_ | _ | 0 | 0 | 0 | 25.0869 | 0 | 0 | 0 |  | 96
80 |  | 965042241RT1 | Bourání mazanin betonových tl. nad 10 cm, nad 4 m2 | m3 | 62.7222 |  | 0 | 0 | 0 | 2.2 | 137.9888 | RTS II / 2022 | 0 |  | 0 | 0 | 0 | 0 | 0 | 0 | 0 | 0 | 0 | 0 | 21 | 0 | 0 | 1 |  |  |  | 0 | 0 | 0 | 96_ | 9_ | _ | 0 | 0 | 0 | 137.9888 | 0 | 0 | 0 |  | 96
81 |  | 965042241RT3 | Bourání mazanin betonových tl. nad 10 cm, nad 4 m2 | m3 | 48.4868 |  | 0 | 0 | 0 | 2.2 | 106.6709 | RTS II / 2022 | 0 |  | 0 | 0 | 0 | 0 | 0 | 0 | 0 | 0 | 0 | 0 | 21 | 0 | 0 | 1 |  |  |  | 0 | 0 | 0 | 96_ | 9_ | _ | 0 | 0 | 0 | 106.6709 | 0 | 0 | 0 |  | 96
82 |  | 965081713RT2 | Bourání dlažeb keramických tl.10 mm, nad 1 m2 | m2 | 58.9 |  | 0 | 0 | 0 | 0.02 | 1.178 | RTS II / 2022 | 0 |  | 0 | 0 | 0 | 0 | 0 | 0 | 0 | 0 | 0 | 0 | 21 | 0 | 0 | 1 |  |  |  | 0 | 0 | 0 | 96_ | 9_ | _ | 0 | 0 | 0 | 1.178 | 0 | 0 | 0 |  | 96
83 |  | 965082923R00 | Odstranění násypu tl. do 10 cm, plocha nad 2 m2 | m3 | 62.7222 |  | 0 | 0 | 0 | 1.4 | 87.811 | RTS II / 2022 | 0 |  | 0 | 0 | 0 | 0 | 0 | 0 | 0 | 0 | 0 | 0 | 21 | 0 | 0 | 1 |  |  |  | 0 | 0 | 0 | 96_ | 9_ | _ | 0 | 0 | 0 | 87.811 | 0 | 0 | 0 |  | 96
84 |  | 967031732R00 | Přisekání plošné zdiva cihelného na MVC tl. 10 cm | m2 | 4.7696 |  | 0 | 0 | 0 | 0.18334 | 0.87446 | RTS II / 2022 | 0 |  | 0 | 0 | 0 | 0 | 0 | 0 | 0 | 0 | 0 | 0 | 21 | 0 | 0 | 1 |  |  |  | 0 | 0 | 0 | 96_ | 9_ | _ | 0 | 0 | 0 | 0.87446 | 0 | 0 | 0 |  | 96
85 |  | 968061112R00 | Vyvěšení dřevěných okenních křídel pl. do 1,5 m2 | kus | 78 |  | 0 | 0 | 0 | 0 | 0 | RTS II / 2022 | 0 |  | 0 | 0 | 0 | 0 | 0 | 0 | 0 | 0 | 0 | 0 | 21 | 0 | 0 | 1 |  |  |  | 0 | 0 | 0 | 96_ | 9_ | _ | 0 | 0 | 0 | 0 | 0 | 0 | 0 |  | 96
86 |  | 968061113R00 | Vyvěšení dřevěných okenních křídel pl. nad 1,5 m2 | kus | 25 |  | 0 | 0 | 0 | 0 | 0 | RTS II / 2022 | 0 |  | 0 | 0 | 0 | 0 | 0 | 0 | 0 | 0 | 0 | 0 | 21 | 0 | 0 | 1 |  |  |  | 0 | 0 | 0 | 96_ | 9_ | _ | 0 | 0 | 0 | 0 | 0 | 0 | 0 |  | 96
87 |  | 968061125R00 | Vyvěšení dřevěných dveřních křídel pl. do 2 m2 | kus | 40 |  | 0 | 0 | 0 | 0 | 0 | RTS II / 2022 | 0 |  | 0 | 0 | 0 | 0 | 0 | 0 | 0 | 0 | 0 | 0 | 21 | 0 | 0 | 1 |  |  |  | 0 | 0 | 0 | 96_ | 9_ | _ | 0 | 0 | 0 | 0 | 0 | 0 | 0 |  | 96
88 |  | 968061126R00 | Vyvěšení dřevěných dveřních křídel pl. nad 2 m2 | kus | 2 |  | 0 | 0 | 0 | 0 | 0 | RTS II / 2022 | 0 |  | 0 | 0 | 0 | 0 | 0 | 0 | 0 | 0 | 0 | 0 | 21 | 0 | 0 | 1 |  |  |  | 0 | 0 | 0 | 96_ | 9_ | _ | 0 | 0 | 0 | 0 | 0 | 0 | 0 |  | 96
89 |  | 968062244R00 | Vybourání dřevěných rámů oken jednoduch. pl. 1 m2 | m2 | 9.69 |  | 0 | 0 | 0 | 0.04319 | 0.41851 | RTS II / 2022 | 0 |  | 0 | 0 | 0 | 0 | 0 | 0 | 0 | 0 | 0 | 0 | 21 | 0 | 0 | 1 |  |  |  | 0 | 0 | 0 | 96_ | 9_ | _ | 0 | 0 | 0 | 0.41851 | 0 | 0 | 0 |  | 96
90 |  | 968062245R00 | Vybourání dřevěných rámů oken jednoduch. pl. 2 m2 | m2 | 9.32 |  | 0 | 0 | 0 | 0.032 | 0.29824 | RTS II / 2022 | 0 |  | 0 | 0 | 0 | 0 | 0 | 0 | 0 | 0 | 0 | 0 | 21 | 0 | 0 | 1 |  |  |  | 0 | 0 | 0 | 96_ | 9_ | _ | 0 | 0 | 0 | 0.29824 | 0 | 0 | 0 |  | 96
91 |  | 968062246R00 | Vybourání dřevěných rámů oken jednoduch. pl. 4 m2 | m2 | 114.415 |  | 0 | 0 | 0 | 0.02792 | 3.1945 | RTS II / 2022 | 0 |  | 0 | 0 | 0 | 0 | 0 | 0 | 0 | 0 | 0 | 0 | 21 | 0 | 0 | 1 |  |  |  | 0 | 0 | 0 | 96_ | 9_ | _ | 0 | 0 | 0 | 3.1945 | 0 | 0 | 0 |  | 96
92 |  | 968062456R00 | Vybourání dřevěných dveřních zárubní pl. nad 2 m2 | m2 | 4.097 |  | 0 | 0 | 0 | 0.068 | 0.2786 | RTS II / 2022 | 0 |  | 0 | 0 | 0 | 0 | 0 | 0 | 0 | 0 | 0 | 0 | 21 | 0 | 0 | 1 |  |  |  | 0 | 0 | 0 | 96_ | 9_ | _ | 0 | 0 | 0 | 0.2786 | 0 | 0 | 0 |  | 96
93 |  | 968072247R00 | Vybourání kovových rámů oken jednod. nad 4 m2 | m2 | 3.92 |  | 0 | 0 | 0 | 0.03461 | 0.13567 | RTS II / 2022 | 0 |  | 0 | 0 | 0 | 0 | 0 | 0 | 0 | 0 | 0 | 0 | 21 | 0 | 0 | 1 |  |  |  | 0 | 0 | 0 | 96_ | 9_ | _ | 0 | 0 | 0 | 0.13567 | 0 | 0 | 0 |  | 96
94 |  | 968072455R00 | Vybourání kovových dveřních zárubní pl. do 2 m2 | m2 | 60.4 |  | 0 | 0 | 0 | 0.07717 | 4.6611 | RTS II / 2022 | 0 |  | 0 | 0 | 0 | 0 | 0 | 0 | 0 | 0 | 0 | 0 | 21 | 0 | 0 | 1 |  |  |  | 0 | 0 | 0 | 96_ | 9_ | _ | 0 | 0 | 0 | 4.6611 | 0 | 0 | 0 |  | 96
95 |  | 969011121R00 | Vybourání vodovod., plynového vedení DN do 52 mm | m | 45 |  | 0 | 0 | 0 | 0.01338 | 0.6021 | RTS II / 2022 | 0 |  | 0 | 0 | 0 | 0 | 0 | 0 | 0 | 0 | 0 | 0 | 21 | 0 | 0 | 1 |  |  |  | 0 | 0 | 0 | 96_ | 9_ | _ | 0 | 0 | 0 | 0.6021 | 0 | 0 | 0 |  | 96
96 |  | 969021111R00 | Vybourání kanalizačního potrubí DN do 100 mm | m | 15 |  | 0 | 0 | 0 | 0.03759 | 0.56385 | RTS II / 2022 | 0 |  | 0 | 0 | 0 | 0 | 0 | 0 | 0 | 0 | 0 | 0 | 21 | 0 | 0 | 1 |  |  |  | 0 | 0 | 0 | 96_ | 9_ | _ | 0 | 0 | 0 | 0.56385 | 0 | 0 | 0 |  | 96
97 |  | 969021121R00 | Vybourání kanalizačního potrubí DN do 200 mm | m | 30 |  | 0 | 0 | 0 | 0.06359 | 1.9077 | RTS II / 2022 | 0 |  | 0 | 0 | 0 | 0 | 0 | 0 | 0 | 0 | 0 | 0 | 21 | 0 | 0 | 1 |  |  |  | 0 | 0 | 0 | 96_ | 9_ | _ | 0 | 0 | 0 | 1.9077 | 0 | 0 | 0 |  | 96
98 |  | 967029980VD | Demontáž památníku včetně přesunu a uložení | soub. | 1 |  | 0 | 0 | 0 | 0 | 0 |  | 0 |  | 0 | 0 | 0 | 0 | 0 | 0 | 0 | 0 | 0 | 0 | 21 | 0 | 0 | 1 |  |  |  | 0 | 0 | 0 | 96_ | 9_ | _ | 0 | 0 | 0 | 0 | 0 | 0 | 0 |  | 96
99 |  | 966070990VD | Demontáž ostatních prvků - zábradlí, odvětrání, vložky aj. | soub. | 1 |  | 0 | 0 | 0 | 0 | 0 |  | 0 |  | 0 | 0 | 0 | 0 | 0 | 0 | 0 | 0 | 0 | 0 | 21 | 0 | 0 | 1 |  |  |  | 0 | 0 | 0 | 96_ | 9_ | _ | 0 | 0 | 0 | 0 | 0 | 0 | 0 |  | 96
|  | 97 | Prorážení otvorů a ostatní bourací práce |  |  |  | 0 | 0 | 0 |  | 0 | [17 empty] | 0 | 0 | 0
100 |  | 979096211R00 | Drcení stavební suti mobilní drticí jednotkou - cihly | t | 30 |  | 0 | 0 | 0 | 0 | 0 | RTS II / 2022 | 0 |  | 0 | 0 | 0 | 0 | 0 | 0 | 0 | 0 | 0 | 0 | 21 | 0 | 0 | 1 |  |  |  | 0 | 0 | 0 | 97_ | 9_ | _ | 0 | 0 | 0 | 0 | 0 | 0 | 0 |  | 97
101 |  | 979096211R00 | Drcení stavební suti mobilní drticí jednotkou - beton | t | 10 |  | 0 | 0 | 0 | 0 | 0 | RTS II / 2022 | 0 |  | 0 | 0 | 0 | 0 | 0 | 0 | 0 | 0 | 0 | 0 | 21 | 0 | 0 | 1 |  |  |  | 0 | 0 | 0 | 97_ | 9_ | _ | 0 | 0 | 0 | 0 | 0 | 0 | 0 |  | 97
102 |  | 979011321R00 | Montáž a demontáž shozu za 2.NP | kus | 1 |  | 0 | 0 | 0 | 0 | 0 | RTS II / 2022 | 0 |  | 0 | 0 | 0 | 0 | 0 | 0 | 0 | 0 | 0 | 0 | 21 | 0 | 0 | 1 |  |  |  | 0 | 0 | 0 | 97_ | 9_ | _ | 0 | 0 | 0 | 0 | 0 | 0 | 0 |  | 97
103 |  | 979011329R00 | Přípl. k mont.a dem. shozu za každé další podlaží | podlaž | 1 |  | 0 | 0 | 0 | 0 | 0 | RTS II / 2022 | 0 |  | 0 | 0 | 0 | 0 | 0 | 0 | 0 | 0 | 0 | 0 | 21 | 0 | 0 | 1 |  |  |  | 0 | 0 | 0 | 97_ | 9_ | _ | 0 | 0 | 0 | 0 | 0 | 0 | 0 |  | 97
|  | 98 | Demolice |  |  |  | 0 | 0 | 0 |  | 1527.4745 | [17 empty] | 0 | 0 | 0
104 |  | 981511111R00 | Demolice konstrukcí postup.rozebráním,zdivo MVC | m3 | 829.2943 |  | 0 | 0 | 0 | 1.807 | 1498.5347 | RTS II / 2022 | 0 |  | 0 | 0 | 0 | 0 | 0 | 0 | 0 | 0 | 0 | 0 | 21 | 0 | 0 | 1 |  |  |  | 0 | 0 | 0 | 98_ | 9_ | _ | 0 | 0 | 0 | 1498.5347 | 0 | 0 | 0 |  | 98
105 |  | 981331111R00 | Demolice komínů z cihel.zdiva postup. rozebráním | m3 | 16.069 |  | 0 | 0 | 0 | 1.801 | 28.9397 | RTS II / 2022 | 0 |  | 0 | 0 | 0 | 0 | 0 | 0 | 0 | 0 | 0 | 0 | 21 | 0 | 0 | 1 |  |  |  | 0 | 0 | 0 | 98_ | 9_ | _ | 0 | 0 | 0 | 28.9397 | 0 | 0 | 0 |  | 98
106 |  | 979082111R00 | Vnitrostaveništní doprava suti do 10 m | t | 2403.6293 |  | 0 | 0 | 0 | 0 | 0 | RTS II / 2022 | 0 |  | 0 | 0 | 0 | 0 | 0 | 0 | 0 | 0 | 0 | 0 | 21 | 0 | 0 | 5 |  |  |  | 0 | 0 | 0 | 98_ | 9_ | _ | 0 | 0 | 0 | 0 | 0 | 0 | 0 |  | 98
107 |  | 979082121R00 | Příplatek k vnitrost. dopravě suti za dalších 5 m | t | 2403.6293 |  | 0 | 0 | 0 | 0 | 0 | RTS II / 2022 | 0 |  | 0 | 0 | 0 | 0 | 0 | 0 | 0 | 0 | 0 | 0 | 21 | 0 | 0 | 5 |  |  |  | 0 | 0 | 0 | 98_ | 9_ | _ | 0 | 0 | 0 | 0 | 0 | 0 | 0 |  | 98
108 |  | 979011311R00 | Svislá doprava suti a vybouraných hmot shozem | t | 2331.167 |  | 0 | 0 | 0 | 0 | 0 | RTS II / 2022 | 0 |  | 0 | 0 | 0 | 0 | 0 | 0 | 0 | 0 | 0 | 0 | 21 | 0 | 0 | 5 |  |  |  | 0 | 0 | 0 | 98_ | 9_ | _ | 0 | 0 | 0 | 0 | 0 | 0 | 0 |  | 98
109 |  | 979017112R00 | Svislé přemístění vyb. hmot nošením na H do 3,5 m | t | 69.5556 |  | 0 | 0 | 0 | 0 | 0 | RTS II / 2022 | 0 |  | 0 | 0 | 0 | 0 | 0 | 0 | 0 | 0 | 0 | 0 | 21 | 0 | 0 | 5 |  |  |  | 0 | 0 | 0 | 98_ | 9_ | _ | 0 | 0 | 0 | 0 | 0 | 0 | 0 |  | 98
110 |  | 979017191R00 | Příplatek k přemístění suti za dalších H 3,5 m | t | 69.4019 |  | 0 | 0 | 0 | 0 | 0 | RTS II / 2022 | 0 |  | 0 | 0 | 0 | 0 | 0 | 0 | 0 | 0 | 0 | 0 | 21 | 0 | 0 | 5 |  |  |  | 0 | 0 | 0 | 98_ | 9_ | _ | 0 | 0 | 0 | 0 | 0 | 0 | 0 |  | 98
111 |  | 979081111RT3 | Odvoz suti a vybour. hmot na skládku do 1 km | t | 2400.7226 |  | 0 | 0 | 0 | 0 | 0 | RTS II / 2022 | 0 |  | 0 | 0 | 0 | 0 | 0 | 0 | 0 | 0 | 0 | 0 | 21 | 0 | 0 | 5 |  |  |  | 0 | 0 | 0 | 98_ | 9_ | _ | 0 | 0 | 0 | 0 | 0 | 0 | 0 |  | 98
112 |  | 979081121RT3 | Příplatek k odvozu za každý další 1 km | t | 45401.6244 |  | 0 | 0 | 0 | 0 | 0 | RTS II / 2022 | 0 |  | 0 | 0 | 0 | 0 | 0 | 0 | 0 | 0 | 0 | 0 | 21 | 0 | 0 | 5 |  |  |  | 0 | 0 | 0 | 98_ | 9_ | _ | 0 | 0 | 0 | 0 | 0 | 0 | 0 |  | 98
113 |  | 979990107R00 | Poplatek za uložení suti - směs betonu, cihel, dřeva, skupina odpadu 170904 | t | 2389.9532 |  | 0 | 0 | 0 | 0 | 0 | RTS II / 2022 | 0 |  | 0 | 0 | 0 | 0 | 0 | 0 | 0 | 0 | 0 | 0 | 21 | 0 | 0 | 5 |  |  |  | 0 | 0 | 0 | 98_ | 9_ | _ | 0 | 0 | 0 | 0 | 0 | 0 | 0 |  | 98
114 |  | 979990201R00 | Poplatek za uložení suti - azbestocementové výrobky, skupina odpadu 170605 | t | 4.4767 |  | 0 | 0 | 0 | 0 | 0 | RTS II / 2022 | 0 |  | 0 | 0 | 0 | 0 | 0 | 0 | 0 | 0 | 0 | 0 | 21 | 0 | 0 | 5 |  |  |  | 0 | 0 | 0 | 98_ | 9_ | _ | 0 | 0 | 0 | 0 | 0 | 0 | 0 |  | 98
|  | M22 | Montáže sdělovací a zabezpečovací techniky |  |  |  | 0 | 0 | 0 |  | 0 | [17 empty] | 0 | 0 | 0
115 |  | 22006990VD | Demontáž telekomunikačního vedení a připojení | soub. | 1 |  | 0 | 0 | 0 | 0 | 0 |  | 0 |  | 0 | 0 | 0 | 0 | 0 | 0 | 0 | 0 | 0 | 0 | 21 | 0 | 0 | 2 |  |  |  | 0 | 0 | 0 | M22_ | 9_ | _ | 0 | 0 | 0 | 0 | 0 | 0 | 0
116 |  | 22006991VD | Přepojení telekomunikačního vedení + pilíř | soub | 1 |  | 0 | 0 | 0 | 0 | 0 |  | 0 |  | 0 | 0 | 0 | 0 | 0 | 0 | 0 | 0 | 0 | 0 | 21 | 0 | 0 | 2 |  |  |  | 0 | 0 | 0 | M22_ | 9_ | _ | 0 | 0 | 0 | 0 | 0 | 0 | 0
[7 empty] | Celkem: |  | 0
Poznámka:

## Výkaz výměr
Výkaz výměr
Název stavby: |  | Demolice bývalé ZUŠ |  | Objednatel:
Druh stavby: |  | demolice hlavního objektu |  | Projektant:
Lokalita: |  | Zábřeh, Sušilova ulice |  | Zhotovitel:
Zpracoval: |  | Ing. Petr Hošek |  | Zpracováno dne: | 2022-11-25
Č | Objekt | Kód | Zkrácený popis |  | MJ | Množství
1 |  | 113106121R00 | Rozebrání dlažeb z betonových dlaždic na sucho |  | m2 | 17.8
|  |  | 17,80 * 1,00 |  |  | 17.8
2 |  | 113201111R00 | Vytrhání obrubníků chodníkových a parkových |  | m | 2
|  |  | 2 |  |  | 2
3 |  | 122301102R00 | Odkopávky nezapažené v hor. 4 do 1000 m3 |  | m3 | 76.6852
|  |  | 4,44 * 6,09 * (1,05 + 1,00 + 0,80 + 0,75) / 4 + 4,52 * 2,83 * (1,15 + 1,05 + 0,90 + 0,90) / 4 |  |  | 37.1272
|  |  | 4,52 * 2,91 * (0,90 + 0,90 + 0,70 + 0,75) / 4 + 5,82 * 2,48 * (0,80 + 0,30 + 0,75 + 0,60) /4 |  |  | 19.5276
|  |  | 5,82 * 5,05 * (0,70 + 0,60 + 0,30 + 0,35) / 4 + 5,82 * 3,32 * (0,35 + 0,15 + 0 + 0,30) / 4 |  |  | 18.1926
|  |  | 6,93 * 1,21 * 0,15 / 2 + 4,38 * 1,84 * (0,10 + 0,20) / 2 |  |  | 1.8378
4 |  | 162701105R00 | Vodorovné přemístění výkopku z hor.1-4 do 10000 m |  | m3 | 76.6852
5 |  | 162701109R00 | Příplatek k vod. přemístění hor.1-4 za další 1 km |  | m3 | 766.8517
|  |  | 10 * 76,68517 |  |  | 766.8517
6 |  | 979990101R00 | Poplatek za uložení směsi betonu a cihel skupina 170101 a 170102 |  | t | 138.0333
|  |  | 76,68516 * 1,8 |  |  | 138.0333
7 |  | 174101101R00 | Zásyp jam, rýh, šachet se zhutněním |  | m3 | 145.1118
|  |  | "sklepní místnost" |  |  | 0
|  |  | 16,50 * 1,45 |  |  | 23.925
|  |  | "plošné vyrovnání" |  |  | 0
|  |  | (20,99 * 11,66 + 6,67 * 4,21 + 5,13 * 5,31) * 0,30 |  |  | 90.0193
|  |  | (4,62 * 4,82 + 2,55 * 2,64) * 0,35 + 1,45 * 2,84 * (0,25 + 1,40) / 2 |  |  | 13.5475
|  |  | 2,88 * 3,75 * 0,15 |  |  | 1.62
|  |  | "jímka" |  |  | 0
|  |  | 2,00 * 4,00 * 2,00 |  |  | 16
8 |  | 58344199 | Štěrkodrtě frakce 0-63 C |  | t | 152.3674
|  |  | 145,11181 |  |  | 145.1118
|  |  | ;ztratné 5%; 7,2555905 |  |  | 7.2556
9 |  | 338171113R00 | Osazení sloupků plot.ocel.do 2 m,do šachet, zabet |  | kus | 2
|  |  | 2 |  |  | 2
10 |  | 553462121 | Sloupek plotový STANDARD PLUS d 48 mm, h 175 cm |  | kus | 2
|  |  | 2 |  |  | 2
11 |  | 564861112RT2 | Podklad ze štěrkodrti po zhutnění tloušťky 21 cm |  | m2 | 17.8
|  |  | 17,80 * 1,00 |  |  | 17.8
12 |  | 591100020RA0 | Chodník z dlažby zámkové, podklad štěrkodrť |  | m2 | 17.8
|  |  | 17,80 * 1,00 |  |  | 17.8
13 |  | 623452111R00 | Omítka pilířů MC 450 kg/m3, hlaz. dřev. hladítkem |  | m2 | 6.225
|  |  | 2 * (0,53 + 0,75) * 1,25 - 0,45 * 0,66 |  |  | 2.903
|  |  | 2 * (0,53 + 0,77) * 1,37 - 0,40 * 0,60 |  |  | 3.322
14 |  | 712600831R00 | Odstranění živič.krytiny střech nad 30° 1vrstvé |  | m2 | 319.7638
|  |  | 2 * (21,50 + 9,85) / 2 * 7,25 - 7,35 * 4,55 / 2 - 4,85 * 5,20 - 4,85 * 0,70 / 2 |  |  | 183.6488
|  |  | 2 * (3,37 + 7,90) / 2 * 4,50 + 2 * 12,20 * 7,00 / 2 |  |  | 136.115
15 |  | 721173310VD | Zaslepení přípojky kanalizace v revizní šachtě |  | soub. | 1
|  |  | 1 |  |  | 1
16 |  | 722220851R00 | Demontáž armatur s jedním závitem G 3/4 |  | kus | 12
|  |  | 2 + 4 + 4 + 2 |  |  | 12
17 |  | 722170815VD | Odpojení vodovodu včetně zemních prací |  | soub. | 1
|  |  | 1 |  |  | 1
18 |  | 725110811R00 | Demontáž klozetů splachovacích |  | soubor | 10
|  |  | 2 + 4 + 4 |  |  | 10
19 |  | 725122814R00 | Demontáž pisoárů včetně rozvodů |  | soubor | 2
|  |  | 2 |  |  | 2
20 |  | 725530823R00 | Demontáž, zásobník elektrický tlakový 200 l |  | soubor | 2
|  |  | 2 |  |  | 2
21 |  | 725210821R00 | Demontáž umyvadel včetně výtokových armatur |  | soubor | 14
|  |  | 6 + 5 + 2 + 1 |  |  | 14
22 |  | 725320822R00 | Demontáž dřezů dvojitých v kuchyň.sestavách |  | soubor | 1
|  |  | 1 |  |  | 1
23 |  | 725820801R00 | Demontáž baterie nástěnné do G 3/4 |  | soubor | 15
|  |  | 6 + 5 + 2 + 1 + 1 |  |  | 15
24 |  | 725840850R00 | Demontáž baterie sprch. G 3/4x1 |  | kus | 1
|  |  | 1 |  |  | 1
25 |  | 731100808R00 | Demontáž kotle litinového Viadrus U,G Emka 10 čl. |  | kus | 2
|  |  | 2 |  |  | 2
26 |  | 733110808R00 | Demontáž potrubí ocelového do DN 32-50 |  | m | 218
|  |  | 218 |  |  | 218
27 |  | 733110806R00 | Demontáž potrubí ocelového do DN 15-32 |  | m | 81
|  |  | 81 |  |  | 81
28 |  | 733110810R00 | Demontáž potrubí ocelového do DN 50-80 |  | m | 30
|  |  | 30 |  |  | 30
29 |  | 735151821R00 | Demontáž otopných těles panelových 2řadých,1500 mm |  | kus | 49
|  |  | 16 + 18 + 15 |  |  | 49
30 |  | 735151822R00 | Demontáž otopných těles panelových 2řadých,2820 mm |  | kus | 5
|  |  | 3 + 2 |  |  | 5
31 |  | 762331812R00 | Demontáž konstrukcí krovů z hranolů do 224 cm2 |  | m | 454.85
|  |  | "krokve" |  |  | 0
|  |  | 9,90 * 4 + 7,20 * 18 + 7,00 * 2 + 6,05 * 4 + 5,50 * 4 + 4,60 * 4 + 4,40 * 10 + 4,00 |  |  | 295.8
|  |  | 3,80 * 3 + 3,15 * 4 + 2,90 * 16 + 2,70 + 2,05 * 3 + 1,70 * 4 + 1,5 * 2 |  |  | 89.05
|  |  | "vzpěry" |  |  | 0
|  |  | 4,10 * 4 + 2,80 * 12 |  |  | 50
|  |  | "pásky" |  |  | 0
|  |  | 1,25 * 16 |  |  | 20
32 |  | 762331813R00 | Demontáž konstrukcí krovů z hranolů do 288 cm2 |  | m | 183.5
|  |  | "pozednice" |  |  | 0
|  |  | 20,40 + 11,00 + 2 * 8,60 + 10,90 + 2 * 8,80 + 2 * 4,40 |  |  | 85.9
|  |  | "hambálky" |  |  | 0
|  |  | 5,20 * 8 + 4,50 * 2 + 4,40 * 2 + 2,70 * 4 + 2,50 * 4 + 1,30 * 4 |  |  | 85.4
|  |  | "trámy" |  |  | 0
|  |  | 6,10 * 2 |  |  | 12.2
33 |  | 762331814R00 | Demontáž konstrukcí krovů z hranolů do 450 cm2 |  | m | 207.8
|  |  | "vaznice" |  |  | 0
|  |  | 14,30 + 5,60 * 2 + 4,60 * 2 |  |  | 34.7
|  |  | "sloupky" |  |  | 0
|  |  | 1,65 * 16 |  |  | 26.4
|  |  | "papuče" |  |  | 0
|  |  | 2,00 * 4 + 1,70 * 4 + 1,30 * 26 + 0,9 |  |  | 49.5
|  |  | "vazné trámy" |  |  | 0
|  |  | 7,40 * 4 + 5,70 * 4 + 17,20 + 7,10 + 6,90 + 3,40 * 4 |  |  | 97.2
34 |  | 762331815R00 | Demontáž konstrukcí krovů z hranolů nad 450 cm2 |  | m | 48
|  |  | "vazné trámy" |  |  | 0
|  |  | 12,00 * 4 |  |  | 48
35 |  | 762341811R00 | Demontáž bednění střech rovných z prken hrubých |  | m2 | 319.7638
|  |  | 2 * (21,50 + 9,85) / 2 * 7,25 - 7,35 * 4,55 / 2 - 4,85 * 5,20 - 4,85 * 0,70 / 2 |  |  | 183.6488
|  |  | 2 * (3,37 + 7,90) / 2 * 4,50 + 2 * 12,20 * 7,00 / 2 |  |  | 136.115
36 |  | 762841812R00 | Demontáž podbíjení obkladů stropů s omítkou |  | m2 | 494.4
|  |  | "1.NP" |  |  | 0
|  |  | 28,60 + 29,10 + 14,00 + 14,00 |  |  | 85.7
|  |  | "2.NP" |  |  | 0
|  |  | 65,50 + 17,50 + 33,90 + 22,50 + 32,80 + 8,70 + 6,40 + 8,40 + 6,70 |  |  | 202.4
|  |  | "3.NP" |  |  | 0
|  |  | 65,50 + 79,10 + 30,40 + 11,30 + 5,00 + 8,30 + 6,70 |  |  | 206.3
37 |  | 762811811R00 | Demontáž záklopů z hrubých prken tl. do 3,2 cm |  | m2 | 494.4
|  |  | "1.NP" |  |  | 0
|  |  | 28,60 + 29,10 + 14,00 + 14,00 |  |  | 85.7
|  |  | "2.NP" |  |  | 0
|  |  | 65,50 + 17,50 + 33,90 + 22,50 + 32,80 + 8,70 + 6,40 + 8,40 + 6,70 |  |  | 202.4
|  |  | "3.NP" |  |  | 0
|  |  | 65,50 + 79,10 + 30,40 + 11,30 + 5,00 + 8,30 + 6,70 |  |  | 206.3
38 |  | 762526811R00 | Demontáž podlah bez polštářů z dřevotřísky do 2 cm |  | m2 | 51.2
|  |  | 29,10 + 22,10 |  |  | 51.2
39 |  | 764410850R00 | Demontáž oplechování parapetů,rš od 100 do 330 mm |  | m | 72.8
|  |  | 2 * 1,60 + 38 * 1,50 + 6 * 0,80 + 13 * 0,60 |  |  | 72.8
40 |  | 764321831R00 | Demontáž oplechování říms, rš 660 mm, do 45° |  | m | 15.2
|  |  | 2 * 4,60 + 2 * 3,00 |  |  | 15.2
41 |  | 764322851R00 | Demontáž oplechování okapů, TK, rš 660 mm, do 45° |  | m | 62.6
|  |  | 2 * (21,50 + 12,20) - 4,85 - 7,35 + 2 * 3,70 |  |  | 62.6
42 |  | 764362811R00 | Demontáž střešního okna, hladká krytina, do 45° |  | kus | 4
|  |  | 4 |  |  | 4
43 |  | 764351837R00 | Demontáž háků, sklon do 45° |  | kus | 58
|  |  | 20 + 12 + 7 + 3 + 16 |  |  | 58
44 |  | 764352811R00 | Demontáž žlabů půlkruh. rovných, rš 330 mm, do 45° |  | m | 64.3
|  |  | 21,80 + 12,40 + 7,60 + 2,00 + 16,30 + 4,20 |  |  | 64.3
45 |  | 764359811R00 | Demontáž kotlíku kónického, sklon do 45° |  | kus | 5
|  |  | 5 |  |  | 5
46 |  | 764430840R00 | Demontáž oplechování zdí,rš od 330 do 500 mm |  | m | 37.15
|  |  | 2 * 5,40 + 5,15 + 2 * (2,35 + 0,45) + 2 * (1,97 + 0,54) + 2 * (1,20 + 0,94) |  |  | 30.85
|  |  | 2 * (0,46 + 0,44) + 3 * 2 * (0,34 + 0,41) |  |  | 6.3
47 |  | 764342842R00 | Demontáž lemování trub D 250 mm, hl. kryt. do 45° |  | kus | 3
48 |  | 764454803R00 | Demontáž odpadních trub kruhových,D 150 mm |  | m | 61.8
|  |  | 11,50 + 0,50 + 11,00 + 0,50 + 11,90 + 0,50 + 12,40 + 0,50 + 12,50 + 0,50 |  |  | 61.8
49 |  | 764900010RAA | Demontáž krytiny střech z plechu pozinkovaného |  | m2 | 52.374
|  |  | 2 * (8,56 + 9,50) / 2 * 2,90 |  |  | 52.374
50 |  | 764422210R00 | Oplechování říms z Pz plechu, rš 800 mm |  | m | 1.64
|  |  | 0,83 + 0,81 |  |  | 1.64
51 |  | 765321810R00 | Demontáž azbestocement.čtverců na bednění, do suti |  | m2 | 319.7638
|  |  | 2 * (21,50 + 9,85) / 2 * 7,25 - 7,35 * 4,55 / 2 - 4,85 * 5,20 - 4,85 * 0,70 / 2 |  |  | 183.6488
|  |  | 2 * (3,37 + 7,90) / 2 * 4,50 + 2 * 12,20 * 7,00 / 2 |  |  | 136.115
52 |  | 766111820R00 | Demontáž dřevěných stěn plných |  | m2 | 9.0667
|  |  | 2,38 * (1,95 + 3,10) / 2 + 1,62 * 2,86 - 0,80 * 1,97 |  |  | 9.0667
53 |  | 767911120R00 | Montáž oplocení z pletiva v.do 1,6 m,napínací drát |  | m | 5.95
|  |  | 5,20 + 0,75 |  |  | 5.95
54 |  | 31327502 | Pletivo 4hr drátěné plastifik 50x2,2x1500mmFluidex |  | m | 6
|  |  | 6,0 |  |  | 6
55 |  | 767920820R00 | Demontáž vrat k oplocení plochy do 6 m2 |  | kus | 1
|  |  | 1 |  |  | 1
56 |  | 767996801R00 | Demontáž atypických ocelových konstr. do 50 kg |  | kg | 500
|  |  | 500 |  |  | 500
57 |  | 775531800R00 | Demontáž parket lepených včetně lišt |  | m2 | 340.3
|  |  | 28,60 + 14,00 + 14,00 |  |  | 56.6
|  |  | 65,50 + 7,10 + 10,10 + 33,90 +22,50 |  |  | 139.1
|  |  | 65,50 + 79,10 |  |  | 144.6
58 |  | 776511810R00 | Odstranění PVC a koberců lepených bez podložky |  | m2 | 642.2
|  |  | 28,60 + 2 * 16,30 + 29,10 + 22,10 + 2 * 14,00 + 14,00 + 4,40 + 38,50 + 12,80 |  |  | 210.1
|  |  | 65,50 + 2 * 7,10 + 10,10 + 2 * 33,90 + 2 * 22,50 + 2 * 32,80 + 2 * 7,90 |  |  | 284
|  |  | 65,50 + 2 * 30,40 + 2 * 10,90 |  |  | 148.1
59 |  | 776511820R00 | Odstranění PVC a koberců lepených s podložkou |  | m2 | 79.1
|  |  | 79,10 |  |  | 79.1
60 |  | 917862111RT5 | Osazení stojat. obrub.bet. s opěrou,lože z C 12/15 |  | m | 17.5
|  |  | 1,50 + 16 |  |  | 17.5
61 |  | 941955002R00 | Lešení lehké pomocné, výška podlahy do 1,9 m |  | m2 | 640
|  |  | 28,60 + 16,30 + 29,10 + 22,10 + 38,50 + 12,80 +14,00 + 14,00 +4,10 +4,60 + 3,40 + 4,40 + 2,40 |  |  | 194.3
|  |  | 65,50 + 7,10 + 10,10 + 33,90 + 22,50 + 32,80 + 7,90 + 19,80 + 6,40 +7,90 + 6,40 |  |  | 220.3
|  |  | 65,50 + 79,10 +30,40 + 10,90 + 20,20 + 5,00 + 7,90 + 6,40 |  |  | 225.4
62 |  | 943943221R00 | Montáž lešení prostorové lehké, do 200kg, H 10 m |  | m3 | 936.7488
|  |  | 20,85 * 11,52 * 3,90 |  |  | 936.7488
63 |  | 943943821R00 | Demontáž lešení, prostor. lehké, 200 kPa, H 10 m |  | m3 | 640
|  |  | 28,60 + 16,30 + 29,10 + 22,10 + 38,50 + 12,80 +14,00 + 14,00 +4,10 +4,60 + 3,40 + 4,40 + 2,40 |  |  | 194.3
|  |  | 65,50 + 7,10 + 10,10 + 33,90 + 22,50 + 32,80 + 7,90 + 19,80 + 6,40 +7,90 + 6,40 |  |  | 220.3
|  |  | 65,50 + 79,10 +30,40 + 10,90 + 20,20 + 5,00 + 7,90 + 6,40 |  |  | 225.4
64 |  | 998011003R00 | Přesun hmot pro budovy zděné výšky do 24 m |  | t | 180.7958
65 |  | 961044111R00 | Bourání základů z betonu prostého |  | m3 | 28.3005
|  |  | 2 * (20,99 + 9,66) * 1,00 * 0,30 + 2 * 5,82 * 0,75 * 0,30 |  |  | 21.009
|  |  | 6,09 * 0,70 * 0,30 + 4,52 * 0,30 * 0,30 + (4,36 + 1,24 + 0,90) * 0,56 * 0,30 |  |  | 2.7777
|  |  | 0,68 * 0,20 * 0,30 + 4,38 * 0,80 * 0,30 + 5,41 * 0,30 * 0,30 |  |  | 1.5789
|  |  | (6,67 + 2 * 3,51) * 0,70 * 0,30 + 0,40 * 0,50 * 0,30 |  |  | 2.9349
66 |  | 962022391R00 | Bourání zdiva nadzákladového kamenného na MVC |  | m3 | 92.4075
|  |  | 11,66 * 1,00 * (1,30 + 1,45) / 2 + (6,09 + 0,75 + 2,48 + 0,75) * 1,00 * (1,30 + 1,00) / 2 |  |  | 27.613
|  |  | 6,09 * 0,70 * (1,35 + 1,05) / 2 + 4,52 * 0,30 * 1,20 + (7,12 - 1,00) * 1,00 * (1,35 + 1,00) / 2 |  |  | 13.9338
|  |  | 5,82 * 0,75 * (1,10 + 1,05) / 2 + 0,68 * 0,20 * 1,05 + 5,82 * 0,75 * (1,00 + 0,95) / 2 |  |  | 9.0911
|  |  | (5,82 + 1,24) * 0,55 * (0,60 + 0,65) / 2 + 5,05 * 1,00 * (1,00 + 0,70) / 2 |  |  | 6.7194
|  |  | 11,16 * 1,00 * (0,45 + 0,20) / 2 + 4,38 * 0,80 * (0,55 + 0,25) / 2 + 6,93 * 1,00 * (0,45 + 0,20) / 2 |  |  | 7.2809
|  |  | 0,45 * 0,45 * 0,15 + 6,67 * 0,70 * (0,30 + 0,20) / 2 + 3,51 * 0,70 * 0,20 |  |  | 1.689
|  |  | 3,51 * 0,70 * (0,30 + 0,40) / 2 + 5,41 * 0,30 * (0,20 + 0,35) / 2 + 5,41 * 0,30 * (0,20 + 0,35) / 2 |  |  | 1.7526
|  |  | 5,30 * 0,66 * (0,40 + 0,30) / 2 + 3,75 * 0,65 * 0,30 + 4,66 * 0,77 * (1,00 + 0,85) / 2 |  |  | 5.2746
|  |  | 3,01 * 0,74 * (0,40 + 1,00) / 2 |  |  | 1.5592
|  |  | 8,60 * 0,80 * 1,00 + 1,24 * 0,60 * 1,00 + 2,55 * 0,60 * 1,00 + 2,90 * 0,80 * 1,00 |  |  | 11.474
|  |  | (4,62 + 0,80 + 0,60) * 1,00 * 1,00 |  |  | 6.02
67 |  | 962084131R00 | Bourání příček deskových,sádrokartonových tl.10 cm |  | m2 | 28.0768
|  |  | "2.NP" |  |  | 0
|  |  | 2,80 * 3,22 - 1,50 * 0,60 + 3,34 * 3,22 - 0,80 * 1,97 |  |  | 17.2948
|  |  | "3.NP" |  |  | 0
|  |  | 3,34 * 3,70 - 0,80 * 1,97 |  |  | 10.782
68 |  | 962200011RAA | Bourání příček z cihel pálených tl. 100 mm |  | m2 | 93.7319
|  |  | "1.NP" |  |  | 0
|  |  | (3,69 + 2,18) * 2,93 - (0,80 + 2 * 0,60) * 1,97 |  |  | 13.2591
|  |  | 0,70 * 2,10 + (2,17 + 1,12) * 2,22 - 2 * 0,60 * 1,97 |  |  | 6.4098
|  |  | "2.NP" |  |  | 0
|  |  | (3,33 + 3,72) * 3,22 - 0,80 * 1,97 |  |  | 21.125
|  |  | (2,25 + 1,70 + 1,85 + 2,25) * 2,22 - 4 * 0,60 * 1,97 |  |  | 13.143
|  |  | "3.NP" |  |  | 0
|  |  | (3,72 + 3,32) * 3,70 - 2 * 0,80 * 1,97 |  |  | 22.896
|  |  | (2,23 + 1,70 + 1,85 + 2,23) * 2,70 - 4 * 0,60 * 1,97 |  |  | 16.899
69 |  | 962200011RAB | Bourání příček z cihel pálených tl. 150 mm |  | m2 | 50.0043
|  |  | "1.NP" |  |  | 0
|  |  | (2,31 + 1,93) * 2,93 |  |  | 12.4232
|  |  | "krov" |  |  | 0
|  |  | 5,40 * (1,36 + 0,46) / 2 + 4,76 * (1,36 + 0,46) / 2 |  |  | 9.2456
|  |  | 4,32 * 2,70 + 1,38 * 2,85 + 7,30 * (2,96 + 0,53) / 2 |  |  | 28.3355
70 |  | 963022819R00 | Bourání kamenných.schodišťových stupňů |  | m | 7.25
|  |  | 5 * 1,45 |  |  | 7.25
71 |  | 963023711R00 | Vybourání schod.stupňů ze zdi cihelné jednostranně |  | m | 86.3
|  |  | (7 + 8 + 7 + 7) * 1,90 + (13 + 11) * 1,30 |  |  | 86.3
72 |  | 963023712R00 | Vybourání schod.stupňů ze zdi cihelné oboustranně |  | m | 36.1
|  |  | (3 + 3 + 2 + 3 + 3 + 2 +3) * 1,90 |  |  | 36.1
73 |  | 963031432R00 | Bourání cihelných kleneb na MVC tl. 15 cm |  | m2 | 1.2
|  |  | 1,00 *1,20 |  |  | 1.2
74 |  | 963031434R00 | Bourání cihelných kleneb na MVC tl. 30 cm |  | m2 | 36.769
|  |  | "1.PP" |  |  | 0
|  |  | 4,62 * 3,60 + 2,55 * 1,10 |  |  | 19.437
|  |  | "1.NP" |  |  | 0
|  |  | 6,19 * 2,80 |  |  | 17.332
75 |  | 963031532R00 | Bourání cihel.kleneb na MVC,ocel.nosníky tl. 15 cm |  | m2 | 92.637
|  |  | "1.NP" |  |  | 0
|  |  | 3,15 * 1,75 * 7 + 5,60 * 1,35 * 3 + 3,75 * 1,75 |  |  | 67.83
|  |  | "2.NP" |  |  | 0
|  |  | 3,78 * 1,75 |  |  | 6.615
|  |  | "3.NP" |  |  | 0
|  |  | 3,79 * 1,20 * 4 |  |  | 18.192
76 |  | 963051113R00 | Bourání ŽB stropů deskových tl. nad 8 cm |  | m3 | 1.28
|  |  | "strop jímky" |  |  | 0
|  |  | 2,00 * 4,00 * 0,16 |  |  | 1.28
77 |  | 963065311R00 | Bourání nosné konstrukce trámové ze dřeva měkkého |  | m3 | 36.9696
|  |  | "1.NP" |  |  | 0
|  |  | (7 * (5,00 + 5,10) + 10 * 6,50) * 0,20 * 0,24 |  |  | 6.5136
|  |  | "2.NP" |  |  | 0
|  |  | (11 * 7,00 + 10 * 7,00) * 0,24 * 0,30 + (15 * 4,00 + 7 * 4,20) * 0,20 * 0,24 + 9,80 * 0,24 * 0,30 |  |  | 15.5808
|  |  | "3.NP" |  |  | 0
|  |  | (11 * 7,00 + 10 * 7,00) * 0,24 * 0,30 + (15 * 4,00 + 7 * 4,20) * 0,20 * 0,24 |  |  | 14.8752
78 |  | 964073231R00 | Vybourání nosníků ze zdi cihelné dl. 4 m, 35 kg/m |  | t | 1.4148
|  |  | (6 * 3,50 + 5 * 4,20 + 2 * 6,00) * 26,2 / 1000 |  |  | 1.4148
79 |  | 965031131R00 | Bourání podlah z cihel naplocho, plochy nad 1 m2 |  | m2 | 205.6306
|  |  | 19,35 * 10,10 + 5,67 * 4,25 - 2,50 * 0,45 - 3,07 * 0,30 - 3,14 * 3,22 - 1,97 * 0,45 - 0,81 * 1,06 |  |  | 205.6306
80 |  | 965042241RT1 | Bourání mazanin betonových tl. nad 10 cm, nad 4 m2 |  | m3 | 62.7222
|  |  | "2.NP" |  |  | 0
|  |  | (65,50 + 17,50 + 33,90 + 22,50 + 32,80 + 8,70 + 6,40 + 8,40 + 6,70) * 0,15 |  |  | 30.36
|  |  | "3.NP" |  |  | 0
|  |  | (65,50 + 79,10 + 30,40 + 11,30 + 5,00 + 8,30 + 6,70) * 0,15 |  |  | 30.945
|  |  | "krov" |  |  | 0
|  |  | (3,44 * 2,70 + 0,94 * 0,17) * 0,15 |  |  | 1.4172
81 |  | 965042241RT3 | Bourání mazanin betonových tl. nad 10 cm, nad 4 m2 |  | m3 | 48.4868
|  |  | (4,44 * 6,09 + 4,52 * 2,83 + 4,84 * 2,91 + 2,48 * 5,82 + 5,04 * 5,82 + 3,32 * 5,82) * 0,30 |  |  | 35.1013
|  |  | (4,38 * 3,05 + 1,21 * 2,55 + 5,41 * 1,98 + 5,41 * 1,23 + 3,75 * 1,67 + 3,01 * 1,51) * 0,30 |  |  | 13.3855
82 |  | 965081713RT2 | Bourání dlažeb keramických tl.10 mm, nad 1 m2 |  | m2 | 58.9
|  |  | 4,10 + 4,60 + 3,40 + 4,40 + 2,40 |  |  | 18.9
|  |  | 6,40 + 7,90 + 6,40 |  |  | 20.7
|  |  | 5,00 + 7,90 + 6,40 |  |  | 19.3
83 |  | 965082923R00 | Odstranění násypu tl. do 10 cm, plocha nad 2 m2 |  | m3 | 62.7222
|  |  | "2.NP" |  |  | 0
|  |  | (65,50 + 17,50 + 33,90 + 22,50 + 32,80 + 8,70 + 6,40 + 8,40 + 6,70) * 0,15 |  |  | 30.36
|  |  | "3.NP" |  |  | 0
|  |  | (65,50 + 79,10 + 30,40 + 11,30 + 5,00 + 8,30 + 6,70) * 0,15 |  |  | 30.945
|  |  | "krov" |  |  | 0
|  |  | (3,44 * 2,70 + 0,94 * 0,17) * 0,15 |  |  | 1.4172
84 |  | 967031732R00 | Přisekání plošné zdiva cihelného na MVC tl. 10 cm |  | m2 | 4.7696
|  |  | (2 * 0,53 + 0,75) * 1,25 |  |  | 2.2625
|  |  | (2 * 0,53 + 0,77) * 1,37 |  |  | 2.5071
85 |  | 968061112R00 | Vyvěšení dřevěných okenních křídel pl. do 1,5 m2 |  | kus | 78
|  |  | 12 + 13 + 13 + 4 + 4 + 2 + 2 + 5 + 4 + 4 + 1 + 1 + 9 + 4 |  |  | 78
86 |  | 968061113R00 | Vyvěšení dřevěných okenních křídel pl. nad 1,5 m2 |  | kus | 25
|  |  | 12 + 13 |  |  | 25
87 |  | 968061125R00 | Vyvěšení dřevěných dveřních křídel pl. do 2 m2 |  | kus | 40
|  |  | 9 + 3 + 3 + 3 + 6 + 4 + 1 + 3 + 4 + 4 |  |  | 40
88 |  | 968061126R00 | Vyvěšení dřevěných dveřních křídel pl. nad 2 m2 |  | kus | 2
|  |  | 2 |  |  | 2
89 |  | 968062244R00 | Vybourání dřevěných rámů oken jednoduch. pl. 1 m2 |  | m2 | 9.69
|  |  | 0,80 * 0,45 + 13 * 0,60 * 1,15 + 0,60 * 0,60 |  |  | 9.69
90 |  | 968062245R00 | Vybourání dřevěných rámů oken jednoduch. pl. 2 m2 |  | m2 | 9.32
|  |  | 4 * 0,80 * 1,75 + 2 * 0,80 * 2,10 + 0,60 * 0,60 |  |  | 9.32
91 |  | 968062246R00 | Vybourání dřevěných rámů oken jednoduch. pl. 4 m2 |  | m2 | 114.415
|  |  | 13 * 1,50 * 2,10 + 25 * 1,50 * 1,75 + 2 * 1,60 * 2,45 |  |  | 114.415
92 |  | 968062456R00 | Vybourání dřevěných dveřních zárubní pl. nad 2 m2 |  | m2 | 4.097
|  |  | 1,70 * 2,41 |  |  | 4.097
93 |  | 968072247R00 | Vybourání kovových rámů oken jednod. nad 4 m2 |  | m2 | 3.92
|  |  | 1,60 * 2,45 |  |  | 3.92
94 |  | 968072455R00 | Vybourání kovových dveřních zárubní pl. do 2 m2 |  | m2 | 60.4
|  |  | 7 * 0,90 * 2,00 + 4 * 0,80 * 2,00 + 3 * 0,60 * 2,00 + 0,70 * 2,00 |  |  | 24
|  |  | 3 * 0,90 * 2,00 + 6 * 0,80 * 2,00 + 4 * 0,60 * 2,00 |  |  | 19.8
|  |  | 3 * 0,90 * 2,00 + 4 * 0,80 * 2,00 + 4 * 0,60 * 2,00 |  |  | 16.6
95 |  | 969011121R00 | Vybourání vodovod., plynového vedení DN do 52 mm |  | m | 45
|  |  | 45 |  |  | 45
96 |  | 969021111R00 | Vybourání kanalizačního potrubí DN do 100 mm |  | m | 15
|  |  | 15 |  |  | 15
97 |  | 969021121R00 | Vybourání kanalizačního potrubí DN do 200 mm |  | m | 30
|  |  | 30 |  |  | 30
98 |  | 967029980VD | Demontáž památníku včetně přesunu a uložení |  | soub. | 1
|  |  | 1 |  |  | 1
99 |  | 966070990VD | Demontáž ostatních prvků - zábradlí, odvětrání, vložky aj. |  | soub. | 1
|  |  | 1 |  |  | 1
100 |  | 979096211R00 | Drcení stavební suti mobilní drticí jednotkou - cihly |  | t | 30
|  |  | 30 |  |  | 30
101 |  | 979096211R00 | Drcení stavební suti mobilní drticí jednotkou - beton |  | t | 10
|  |  | 10 |  |  | 10
102 |  | 979011321R00 | Montáž a demontáž shozu za 2.NP |  | kus | 1
|  |  | 1 |  |  | 1
103 |  | 979011329R00 | Přípl. k mont.a dem. shozu za každé další podlaží |  | podlaž | 1
|  |  | 1 |  |  | 1
104 |  | 981511111R00 | Demolice konstrukcí postup.rozebráním,zdivo MVC |  | m3 | 829.2943
|  |  | "1.PP + sokl" |  |  | 0
|  |  | (5,31 * 0,77 + 3,75 * 0,65 + 5,30 * 0,66) * 0,30 + 3,01 * 0,74 * 0,30 |  |  | 3.6755
|  |  | "1.NP" |  |  | 0
|  |  | (20,85 * 0,84 + 20,85 * 0,85 + 2 * (11,52 - 0,85 - 0,84)) * 2,96 |  |  | 162.4936
|  |  | - 6 * 1,50 * 1,75 * (0,84 + 0,85) - 1,70 * 0,85 * 2,41 |  |  | -30.1
|  |  | - (1,65 * 2,86 + 1,60 * 2,86 + 2 * 0,90 * 2,10) * 0,85 - 0,95 * 0,16 * 1,96 |  |  | -11.4117
|  |  | ((6,19 + 0,49 + 0,20) * 0,65 + 4,60 * 0,56 + (4,53 + 1,24 + 1,45) * 0,40) * 2,96 |  |  | 29.4106
|  |  | 2,67 * 0,49 * 3,12 - 1,00 * 0,49 * 2,10 + 4,70 * 0,20 * 2,96 - 0,90 * 0,20 * 2,00 |  |  | 5.4753
|  |  | 6,22 * 0,53 * 2,96 - 1,00 * 0,53 * 2,10 - 1,21 * 0,16 * 2,13 |  |  | 8.2326
|  |  | (1,59 + 0,49 + 3,15) * 0,69 - 1,00 * 0,69 * 2,10 |  |  | 2.1597
|  |  | (6,67 + 3,68) * 0,53 * 3,00 - 3 * 0,60 * 1,15 * 0,53 - 2 * 0,80 * 1,75 *0,53 |  |  | 13.8754
|  |  | (4,20 - 0,53) * 0,54 * 3,00 - 2 * 0,60 * 0,54 * 1,15 |  |  | 5.2002
|  |  | 5,37 * 0,84 * 0,71 + 3,07 * 0,66 * (1,95 + 0,32) / 2 + 2,33 * 0,65 * 1,95 |  |  | 8.4557
|  |  | 2,25 * 0,65 * (2,11 + 2,51) / 2 + 1,45 * 0,81 * (2,09 + 2,55) / 2 - 1,45 * 0,61 * (1,76 + 1,86) / 2 |  |  | 4.5023
|  |  | -1,00 * 0,20 * 1,76 + (5,15 - 0,66 - 0,74) * 0,73 * 0,71 + (5,15 - 0,66 - 0,74) * 0,65 * 1,95 |  |  | 6.3448
|  |  | 3,03 * 0,74 * 0,71 + 3,03 * 0,27 * (1,46 + 0,32) / 2 |  |  | 2.3201
|  |  | 5,38 * 0,82 * 0,71 + 2,32 * 0,74 * 1,95 + 3,03 * 0,82 * (0,32 + 1,46) / 2 |  |  | 8.6913
|  |  | - 1,00 * 0,74 * 2,10 - 0,80 * 0,45 * 0,74 |  |  | -1.8204
|  |  | "2.NP" |  |  | 0
|  |  | ((20,85 + 11,51 - 0,58 - 0,59 + 13,11) * 0,68 + (11,52 -0,58 - 0,59 + 7,24) * 0,69) * 3,84 |  |  | 162.2826
|  |  | - 10 * 1,50 * 1,75 * 0,68 - 3 * 1,50 * 1,75 * 0,69 - 2 * 1,64 * 0,68 * 2,86 |  |  | -29.6627
|  |  | (2,50 * 0,52 + 9,93 * 0,51) * 3,84 - (2 * 1,00 + 0,90) * 0,51 * 2,10 |  |  | 21.333
|  |  | (6,31 * (0,55 + 0,23 + 0,51) + 1,16 * 0,15) * 3,84 - 0,90 * 0,51 * 2,10 |  |  | 30.9615
|  |  | (3,30 + 0,51) * 0,53 * 3,84 - 1,00 * 0,53 * 2,10 |  |  | 6.6411
|  |  | (4,18 - 0,50 + 6,67 + 4,19 - 0,50) * 0,50 * 3,84 - 4 * 0,60 * 0,50 * 1,15 - 2 * 0,80 * 0,50 * 1,75 |  |  | 24.1768
|  |  | 5,15 * 0,50 * 3,50 - 1,60 * 2,45 * 0,50 + 2 * 2,32 * 0,50 * 0,50 |  |  | 8.2125
|  |  | 3,08 * 0,50 * (3,50 + 3,54) / 2 + 3,08 * 0,50 * (3,27 + 3,30) / 2 |  |  | 10.4797
|  |  | 0,67 * 0,50 * 3,50 |  |  | 1.1725
|  |  | "3.NP" |  |  | 0
|  |  | (20,85 - 2 * 0,67 + 11,52 + 11,51 + 12,48) * 4,29 - 13 * 1,50 * 2,10 * 0,67 |  |  | 208.5993
|  |  | (7,20 - 0,67) * 0,68 * 4,29 - (1,65 + 1,64) * 0,67 * 2,86 |  |  | 12.745
|  |  | (10,15 * 0,52 + 12,48 * 0,50) * 4,29 - 2 * 1,00 * 0,50 * 2,10 - 1,00 * 0,52 * 2,10 |  |  | 46.2202
|  |  | (6,67 + 4,20 - 0,52) * 0,52 * 4,29 - 4 * 0,60 * 0,50 * 1,18 |  |  | 21.6728
|  |  | 4,19 * 0,50 * 4,29 - 2 * 0,80 * 0,50 * 2,10 |  |  | 7.3076
|  |  | 4,94 * 0,64 * 0,76 + 2 * 2,32 * 0,64 * 0,76 + 0,76 * 0,64 * (2,22 + 0,62) / 2 |  |  | 5.3504
|  |  | 4,79 * 0,50 * 3,31 - 1,60 * 2,45 * 0,50 + 2 * 2,32 * 0,50 * 3,31 |  |  | 13.6467
|  |  | 3,07 * 0,50 * (1,36 + 3,31) / 2 + 3,07 * 0,50 * (3,31 + 5,06) / 2 + 0,60 * 0,50 * 1,70 |  |  | 10.5182
|  |  | "krov" |  |  | 0
|  |  | 4,77 * 0,50 * 4,20 + 4,77 * 0,30 * 2,20 + 2 * 1,71 * 0,50 * 4,20 + 2 * 4,69 * 0,50 * 0,80 |  |  | 24.0992
|  |  | (4,69 - 1,71) * 0,50 * (2,42 + 4,20) / 2 + (4,69 - 1,71) * 0,50 * (6,12 + 4,20) / 2 |  |  | 12.6203
|  |  | 3,55 * 0,30 * 2,35 + 3,79 * 0,30 * 2,35 + 0,74 * 0,35 * (2,35 + 2,50) / 2 - 0,90 * 0,30 * 1,95 |  |  | 5.2763
|  |  | (21,45 + 12,12 + 7,50 + 16,00) * 0,90 * 0,15 |  |  | 7.7045
|  |  | 8 * 0,30 * 0,30 * 0,60 |  |  | 0.432
105 |  | 981331111R00 | Demolice komínů z cihel.zdiva postup. rozebráním |  | m3 | 16.069
|  |  | (2,50 * 1,25 + 1,99 * 4,00) * 0,45 |  |  | 4.9883
|  |  | (2,17 * 1,10 + 1,97 * 4,15) * 0,45 |  |  | 4.7531
|  |  | 0,94 * 0,99 * 5,25 |  |  | 4.8857
|  |  | 0,44 * 0,38 * 2,60 |  |  | 0.43472
|  |  | 0,54 * 0,33 * 3,55 |  |  | 0.63261
|  |  | 0,45 * 0,45 * 0,60 |  |  | 0.1215
|  |  | 0,45 * 0,45 * 1,25 |  |  | 0.25312
106 |  | 979082111R00 | Vnitrostaveništní doprava suti do 10 m |  | t | 2403.6293
107 |  | 979082121R00 | Příplatek k vnitrost. dopravě suti za dalších 5 m |  | t | 2403.6293
108 |  | 979011311R00 | Svislá doprava suti a vybouraných hmot shozem |  | t | 2331.167
109 |  | 979017112R00 | Svislé přemístění vyb. hmot nošením na H do 3,5 m |  | t | 69.5556
110 |  | 979017191R00 | Příplatek k přemístění suti za dalších H 3,5 m |  | t | 69.4019
111 |  | 979081111RT3 | Odvoz suti a vybour. hmot na skládku do 1 km |  | t | 2400.7226
112 |  | 979081121RT3 | Příplatek k odvozu za každý další 1 km |  | t | 45401.6244
|  |  | 19 * 2389,55918 |  |  | 45401.6244
113 |  | 979990107R00 | Poplatek za uložení suti - směs betonu, cihel, dřeva, skupina odpadu 170904 |  | t | 2389.9532
114 |  | 979990201R00 | Poplatek za uložení suti - azbestocementové výrobky, skupina odpadu 170605 |  | t | 4.4767
|  |  | 4,47669 |  |  | 4.4767
115 |  | 22006990VD | Demontáž telekomunikačního vedení a připojení |  | soub. | 1
|  |  | 1 |  |  | 1
116 |  | 22006991VD | Přepojení telekomunikačního vedení + pilíř |  | soub | 1
|  |  | 1 |  |  | 1

## Krycí list rozpočtu kůlna
Krycí list rozpočtu
Název stavby: |  | Demolice bývalé ZUŠ |  | Objednatel: |  |  | IČO/DIČ:
Druh stavby: |  | Demolice kůlny |  | Projektant: |  |  | IČO/DIČ:
Lokalita: |  | Zábřeh, Sušilova ulice |  | Zhotovitel: |  |  | IČO/DIČ:
Začátek výstavby: |  |  |  | Konec výstavby: |  |  | Položek: | 53
JKSO: |  |  |  | Zpracoval: | Ing. Petr Hošek |  | Datum: | 2022-11-25
Rozpočtové náklady v Kč
A | Základní rozpočtové náklady |  | B | Doplňkové náklady |  | C | Náklady na umístění stavby (NUS)
HSV | Dodávky | 0 | Práce přesčas |  | 0 | Zařízení staveniště |  | 0
| Montáž | 0 | Bez pevné podl. |  | 0 | Mimostav. doprava |  | 0
PSV | Dodávky | 0 | Kulturní památka |  | 0 | Územní vlivy |  | 0
| Montáž | 0 |  |  |  | Provozní vlivy |  | 0
"M" | Dodávky | 0 |  |  |  | Ostatní |  | 0
| Montáž | 0 |  |  |  | NUS z rozpočtu |  | 0
Ostatní materiál |  | 0
Přesun hmot a sutí |  | 0
ZRN celkem |  | 0 | DN celkem |  | 0 | NUS celkem |  | 0
|  |  | DN celkem z obj. |  | 0 | NUS celkem z obj. |  | 0
[6 empty] | ORN celkem |  | 0
[6 empty] | ORN celkem z obj. |  | 0
Základ 0% |  | 0
Základ 15% |  | 0 | DPH 15% |  | 0 | Celkem bez DPH |  | 0
Základ 21% |  | 0 | DPH 21% |  | 0 | Celkem včetně DPH |  | 0
Projektant |  |  | Objednatel |  |  | Zhotovitel
Datum, razítko a podpis |  |  | Datum, razítko a podpis |  |  | Datum, razítko a podpis

## Stavební rozpočet kůlna-součet
Stavební rozpočet - rekapitulace
Název stavby: |  | Demolice bývalé ZUŠ | Doba výstavby: |  | Objednatel:
Druh stavby: |  | Demolice kůlny | Začátek výstavby: |  | Projektant:
Lokalita: |  | Zábřeh, Sušilova ulice | Konec výstavby: |  | Zhotovitel:
Zpracoval: |  | Ing. Petr Hošek | Zpracováno dne: |  | Zpracováno dne: | 2022-11-25
Objekt | Kód | Zkrácený popis | Náklady (Kč) - dodávka | Náklady (Kč) - Montáž | Náklady (Kč) - celkem | Celková hmotnost (t)
| 11 | Přípravné a přidružené práce | 0 | 0 | 1188.547 | 2.3487 | T | 1188.547
| 17 | Konstrukce ze zemin | 0 | 0 | 4408.4155 | 7.596 | T | 4408.4155
| 18 | Povrchové úpravy terénu | 0 | 0 | 817.8495 | 0 | T | 817.8495
| 62 | Úprava povrchů vnější | 0 | 0 | 2448.7548 | 0.38917 | T | 2448.7548
| 712 | Izolace střech (živičné krytiny) | 0 | 0 | 1306.125 | 0.3645 | T | 1306.125
| 762 | Konstrukce tesařské | 0 | 0 | 19283.3087 | 4.8356 | T | 19283.3087
| 764 | Konstrukce klempířské | 0 | 0 | 44450.3975 | 0.78566 | T | 44450.3975
| 765 | Krytina tvrdá | 0 | 0 | 10661.0175 | 0.8505 | T | 10661.0175
| 94 | Lešení a stavební výtahy | 0 | 0 | 5560.6131 | 0.051229 | T | 5560.6131
| 96 | Bourání konstrukcí | 0 | 0 | 22703.9168 | 20.5686 | T | 22703.9168
| 98 | Demolice | 0 | 0 | 350450.555 | 64.5423 | T | 350450.555
|  |  |  | Celkem: | 463279.5004 |  | T | 463279.5004
[7 empty] | T | 0
[7 empty] | T | 0
[7 empty] | T | 0
[7 empty] | T | 0
[7 empty] | T | 0
[7 empty] | T | 0
[7 empty] | T | 0
[7 empty] | T | 0
[7 empty] | T | 0
[7 empty] | T | 0
[7 empty] | T | 0
[7 empty] | T | 0
[7 empty] | T | 0
[7 empty] | T | 0
[7 empty] | T | 0
[7 empty] | T | 0

## Stavební rozpočet kůlna
Stavební rozpočet
Název stavby: |  |  | Demolice bývalé ZUŠ |  | Doba výstavby: |  |  | Objednatel:
Druh stavby: |  |  | Demolice kůlny |  | Začátek výstavby: |  |  | Projektant:
Lokalita: |  |  | Zábřeh, Sušilova ulice |  | Konec výstavby: |  |  | Zhotovitel:
JKSO: |  |  |  |  | Zpracováno dne: |  | 2022-11-25 | Zpracoval: |  | Ing. Petr Hošek
Č | Objekt | Kód | Zkrácený popis | MJ | Množství | Cena/MJ | Náklady (Kč) |  |  | Hmotnost (t) |  | Cenová | [32 empty] | ISWORK | GROUPCODE
|  |  | Rozměry |  |  | (Kč) | Dodávka | Montáž | Celkem | Jednot. | Celkem | soustava | Přesuny | Typ skupiny | HSV mat | HSV prac | PSV mat | PSV prac | Mont mat | Mont prac | Ostatní mat. | [20 empty] | MAT | WORK | CELK
|  | 11 | Přípravné a přidružené práce |  |  |  | 0 | 0 | 0 |  | 2.3487 | [17 empty] | 0 | 0 | 0
1 |  | 113106121R00 | Rozebrání dlažeb z betonových dlaždic na sucho | m2 | 10.5193 |  | 0 | 0 | 0 | 0.138 | 1.4517 | RTS II / 2022 | 0 |  | 0 | 0 | 0 | 0 | 0 | 0 | 0 | 0 | 0 | 0 | 21 | 0 | 0 | 1 |  |  |  | 0 | 0 | 0 | 11_ | 1_ | _ | 0 | 0 | 0 | 1.4517 | 0 | 0 | 0 |  | 11
2 |  | 113201111R00 | Vytrhání obrubníků chodníkových a parkových | m | 3.9 |  | 0 | 0 | 0 | 0.23 | 0.897 | RTS II / 2022 | 0 |  | 0 | 0 | 0 | 0 | 0 | 0 | 0 | 0 | 0 | 0 | 21 | 0 | 0 | 1 |  |  |  | 0 | 0 | 0 | 11_ | 1_ | _ | 0 | 0 | 0 | 0.897 | 0 | 0 | 0 |  | 11
|  | 17 | Konstrukce ze zemin |  |  |  | 0 | 0 | 0 |  | 7.596 | [17 empty] | 0 | 0 | 0
3 |  | 174101101R00 | Zásyp jam, rýh, šachet se zhutněním | m3 | 7.2343 |  | 0 | 0 | 0 | 0 | 0 | RTS II / 2022 | 0 |  | 0 | 0 | 0 | 0 | 0 | 0 | 0 | 0 | 0 | 0 | 21 | 0 | 0 | 1 |  |  |  | 0 | 0 | 0 | 17_ | 1_ | _ | 0 | 0 | 0 | 0 | 0 | 0 | 0 |  | 17
4 |  | 58344199 | Štěrkodrtě frakce 0-63 C | t | 7.596 |  | 0 | 0 | 0 | 1 | 7.596 | RTS II / 2022 | 0 |  | 0 | 0 | 0 | 0 | 0 | 0 | 0 | 0 | 0 | 0 | 21 | 0 | 0 | 1 |  |  |  | 0 | 0 | 0 | 17_ | 1_ | _ | 0 | 0 | 0 | 7.596 | 0 | 0 | 0 |  | 17
|  | 18 | Povrchové úpravy terénu |  |  |  | 0 | 0 | 0 |  | 0 | [17 empty] | 0 | 0 | 0
5 |  | 181201102R00 | Úprava pláně v násypech v hor. 1-4, se zhutněním | m2 | 53.4193 |  | 0 | 0 | 0 | 0 | 0 | RTS II / 2022 | 0 |  | 0 | 0 | 0 | 0 | 0 | 0 | 0 | 0 | 0 | 0 | 21 | 0 | 0 | 1 |  |  |  | 0 | 0 | 0 | 18_ | 1_ | _ | 0 | 0 | 0 | 0 | 0 | 0 | 0 |  | 18
|  | 62 | Úprava povrchů vnější |  |  |  | 0 | 0 | 0 |  | 0.38917 | [17 empty] | 0 | 0 | 0
6 |  | 622421121R00 | Omítka vnější stěn, MVC, hrubá zatřená | m2 | 8.4732 |  | 0 | 0 | 0 | 0.04593 | 0.38917 | RTS II / 2022 | 0 |  | 0 | 0 | 0 | 0 | 0 | 0 | 0 | 0 | 0 | 0 | 21 | 0 | 0 | 1 |  |  |  | 0 | 0 | 0 | 62_ | 6_ | _ | 0 | 0 | 0 | 0.38917 | 0 | 0 | 0 |  | 62
|  | 712 | Izolace střech (živičné krytiny) |  |  |  | 0 | 0 | 0 |  | 0.3645 | [17 empty] | 0 | 0 | 0
7 |  | 712600831R00 | Odstranění živič.krytiny střech nad 30° 1vrstvé | m2 | 60.75 |  | 0 | 0 | 0 | 0.006 | 0.3645 | RTS II / 2022 | 0 |  | 0 | 0 | 0 | 0 | 0 | 0 | 0 | 0 | 0 | 0 | 21 | 0 | 0 | 7 |  |  |  | 0 | 0 | 0 | 712_ | 71_ | _ | 0 | 0 | 0 | 0.3645 | 0 | 0 | 0 |  | 712
|  | 762 | Konstrukce tesařské |  |  |  | 0 | 0 | 0 |  | 4.8356 | [17 empty] | 0 | 0 | 0
8 |  | 762111811R00 | Demontáž stěn z hranolků, fošen nebo latí | m2 | 33.5415 |  | 0 | 0 | 0 | 0.02216 | 0.74328 | RTS II / 2022 | 0 |  | 0 | 0 | 0 | 0 | 0 | 0 | 0 | 0 | 0 | 0 | 21 | 0 | 0 | 7 |  |  |  | 0 | 0 | 0 | 762_ | 76_ | _ | 0 | 0 | 0 | 0.74328 | 0 | 0 | 0 |  | 762
9 |  | 762131811R00 | Demontáž bednění stěn z hrubých prken, latí | m2 | 33.5415 |  | 0 | 0 | 0 | 0.01416 | 0.47495 | RTS II / 2022 | 0 |  | 0 | 0 | 0 | 0 | 0 | 0 | 0 | 0 | 0 | 0 | 21 | 0 | 0 | 7 |  |  |  | 0 | 0 | 0 | 762_ | 76_ | _ | 0 | 0 | 0 | 0.47495 | 0 | 0 | 0 |  | 762
10 |  | 762331811R00 | Demontáž konstrukcí krovů z hranolů do 120 cm2 | m | 18 |  | 0 | 0 | 0 | 0.008 | 0.144 | RTS II / 2022 | 0 |  | 0 | 0 | 0 | 0 | 0 | 0 | 0 | 0 | 0 | 0 | 21 | 0 | 0 | 7 |  |  |  | 0 | 0 | 0 | 762_ | 76_ | _ | 0 | 0 | 0 | 0.144 | 0 | 0 | 0 |  | 762
11 |  | 762331812R00 | Demontáž konstrukcí krovů z hranolů do 224 cm2 | m | 126.3 |  | 0 | 0 | 0 | 0.014 | 1.7682 | RTS II / 2022 | 0 |  | 0 | 0 | 0 | 0 | 0 | 0 | 0 | 0 | 0 | 0 | 21 | 0 | 0 | 7 |  |  |  | 0 | 0 | 0 | 762_ | 76_ | _ | 0 | 0 | 0 | 1.7682 | 0 | 0 | 0 |  | 762
12 |  | 762341811R00 | Demontáž bednění střech rovných z prken hrubých | m2 | 60.75 |  | 0 | 0 | 0 | 0.015 | 0.91125 | RTS II / 2022 | 0 |  | 0 | 0 | 0 | 0 | 0 | 0 | 0 | 0 | 0 | 0 | 21 | 0 | 0 | 7 |  |  |  | 0 | 0 | 0 | 762_ | 76_ | _ | 0 | 0 | 0 | 0.91125 | 0 | 0 | 0 |  | 762
13 |  | 762841812R00 | Demontáž podbíjení obkladů stropů s omítkou | m2 | 13.6881 |  | 0 | 0 | 0 | 0.04016 | 0.54971 | RTS II / 2022 | 0 |  | 0 | 0 | 0 | 0 | 0 | 0 | 0 | 0 | 0 | 0 | 21 | 0 | 0 | 7 |  |  |  | 0 | 0 | 0 | 762_ | 76_ | _ | 0 | 0 | 0 | 0.54971 | 0 | 0 | 0 |  | 762
14 |  | 762811811R00 | Demontáž záklopů z hrubých prken tl. do 3,2 cm | m2 | 13.6881 |  | 0 | 0 | 0 | 0.014 | 0.19163 | RTS II / 2022 | 0 |  | 0 | 0 | 0 | 0 | 0 | 0 | 0 | 0 | 0 | 0 | 21 | 0 | 0 | 7 |  |  |  | 0 | 0 | 0 | 762_ | 76_ | _ | 0 | 0 | 0 | 0.19163 | 0 | 0 | 0 |  | 762
15 |  | 762342812R00 | Demontáž laťování střech, rozteč latí do 50 cm | m2 | 10.5193 |  | 0 | 0 | 0 | 0.005 | 0.052596 | RTS II / 2022 | 0 |  | 0 | 0 | 0 | 0 | 0 | 0 | 0 | 0 | 0 | 0 | 21 | 0 | 0 | 7 |  |  |  | 0 | 0 | 0 | 762_ | 76_ | _ | 0 | 0 | 0 | 0.052596 | 0 | 0 | 0 |  | 762
|  | 764 | Konstrukce klempířské |  |  |  | 0 | 0 | 0 |  | 0.78566 | [17 empty] | 0 | 0 | 0
16 |  | 764321831R00 | Demontáž oplechování říms, rš 660 mm, do 45° | m | 15.2 |  | 0 | 0 | 0 | 0.00522 | 0.079344 | RTS II / 2022 | 0 |  | 0 | 0 | 0 | 0 | 0 | 0 | 0 | 0 | 0 | 0 | 21 | 0 | 0 | 7 |  |  |  | 0 | 0 | 0 | 764_ | 76_ | _ | 0 | 0 | 0 | 0.079344 | 0 | 0 | 0 |  | 764
17 |  | 764322851R00 | Demontáž oplechování okapů, TK, rš 660 mm, do 45° | m | 62.6 |  | 0 | 0 | 0 | 0.00474 | 0.29672 | RTS II / 2022 | 0 |  | 0 | 0 | 0 | 0 | 0 | 0 | 0 | 0 | 0 | 0 | 21 | 0 | 0 | 7 |  |  |  | 0 | 0 | 0 | 764_ | 76_ | _ | 0 | 0 | 0 | 0.29672 | 0 | 0 | 0 |  | 764
18 |  | 764351837R00 | Demontáž háků, sklon do 45° | kus | 16 |  | 0 | 0 | 0 | 0.00069 | 0.01104 | RTS II / 2022 | 0 |  | 0 | 0 | 0 | 0 | 0 | 0 | 0 | 0 | 0 | 0 | 21 | 0 | 0 | 7 |  |  |  | 0 | 0 | 0 | 764_ | 76_ | _ | 0 | 0 | 0 | 0.01104 | 0 | 0 | 0 |  | 764
19 |  | 764352801R00 | Demontáž žlabů půlkruh. rovných, rš 250 mm, do 45° | m | 16.35 |  | 0 | 0 | 0 | 0.00286 | 0.046761 | RTS II / 2022 | 0 |  | 0 | 0 | 0 | 0 | 0 | 0 | 0 | 0 | 0 | 0 | 21 | 0 | 0 | 7 |  |  |  | 0 | 0 | 0 | 764_ | 76_ | _ | 0 | 0 | 0 | 0.046761 | 0 | 0 | 0 |  | 764
20 |  | 764430810R00 | Demontáž oplechování zdí, rš do 250 mm | m | 1.85 |  | 0 | 0 | 0 | 0.00142 | 0.002627 | RTS II / 2022 | 0 |  | 0 | 0 | 0 | 0 | 0 | 0 | 0 | 0 | 0 | 0 | 21 | 0 | 0 | 7 |  |  |  | 0 | 0 | 0 | 764_ | 76_ | _ | 0 | 0 | 0 | 0.002627 | 0 | 0 | 0 |  | 764
21 |  | 764454802R00 | Demontáž odpadních trub kruhových,D 120 mm | m | 4.7 |  | 0 | 0 | 0 | 0.00285 | 0.013395 | RTS II / 2022 | 0 |  | 0 | 0 | 0 | 0 | 0 | 0 | 0 | 0 | 0 | 0 | 21 | 0 | 0 | 7 |  |  |  | 0 | 0 | 0 | 764_ | 76_ | _ | 0 | 0 | 0 | 0.013395 | 0 | 0 | 0 |  | 764
22 |  | 764421870R00 | Demontáž oplechování říms,rš od 400 do 500 mm | m | 24 |  | 0 | 0 | 0 | 0.00252 | 0.06048 | RTS II / 2022 | 0 |  | 0 | 0 | 0 | 0 | 0 | 0 | 0 | 0 | 0 | 0 | 21 | 0 | 0 | 7 |  |  |  | 0 | 0 | 0 | 764_ | 76_ | _ | 0 | 0 | 0 | 0.06048 | 0 | 0 | 0 |  | 764
23 |  | 764900010RA0 | Demontáž krytiny střech | m2 | 10.5193 |  | 0 | 0 | 0 | 0.00732 | 0.077001 | RTS II / 2022 | 0 |  | 0 | 0 | 0 | 0 | 0 | 0 | 0 | 0 | 0 | 0 | 21 | 0 | 0 | 7 |  |  |  | 0 | 0 | 0 | 764_ | 76_ | _ | 0 | 0 | 0 | 0.077001 | 0 | 0 | 0 |  | 764
24 |  | 764430220R00 | Oplechování zdí z Pz plechu, rš 330 mm | m | 16.4 |  | 0 | 0 | 0 | 0.00342 | 0.056088 | RTS II / 2022 | 0 |  | 0 | 0 | 0 | 0 | 0 | 0 | 0 | 0 | 0 | 0 | 21 | 0 | 0 | 7 |  |  |  | 0 | 0 | 0 | 764_ | 76_ | _ | 0 | 0 | 0 | 0.056088 | 0 | 0 | 0 |  | 764
25 |  | 764430230R00 | Oplechování zdí z Pz plechu, rš 400 mm | m | 31.2 |  | 0 | 0 | 0 | 0.0038 | 0.11856 | RTS II / 2022 | 0 |  | 0 | 0 | 0 | 0 | 0 | 0 | 0 | 0 | 0 | 0 | 21 | 0 | 0 | 7 |  |  |  | 0 | 0 | 0 | 764_ | 76_ | _ | 0 | 0 | 0 | 0.11856 | 0 | 0 | 0 |  | 764
26 |  | 764430240R00 | Oplechování zdí z Pz plechu, rš 500 mm | m | 4.2 |  | 0 | 0 | 0 | 0.00435 | 0.01827 | RTS II / 2022 | 0 |  | 0 | 0 | 0 | 0 | 0 | 0 | 0 | 0 | 0 | 0 | 21 | 0 | 0 | 7 |  |  |  | 0 | 0 | 0 | 764_ | 76_ | _ | 0 | 0 | 0 | 0.01827 | 0 | 0 | 0 |  | 764
27 |  | 764430260R00 | Oplechování zdí z Pz plechu, rš 750 mm | m | 0.9 |  | 0 | 0 | 0 | 0.00597 | 0.005373 | RTS II / 2022 | 0 |  | 0 | 0 | 0 | 0 | 0 | 0 | 0 | 0 | 0 | 0 | 21 | 0 | 0 | 7 |  |  |  | 0 | 0 | 0 | 764_ | 76_ | _ | 0 | 0 | 0 | 0.005373 | 0 | 0 | 0 |  | 764
|  | 765 | Krytina tvrdá |  |  |  | 0 | 0 | 0 |  | 0.8505 | [17 empty] | 0 | 0 | 0
28 |  | 765321810R00 | Demontáž azbestocement.čtverců na bednění, do suti | m2 | 60.75 |  | 0 | 0 | 0 | 0.014 | 0.8505 | RTS II / 2022 | 0 |  | 0 | 0 | 0 | 0 | 0 | 0 | 0 | 0 | 0 | 0 | 21 | 0 | 0 | 7 |  |  |  | 0 | 0 | 0 | 765_ | 76_ | _ | 0 | 0 | 0 | 0.8505 | 0 | 0 | 0 |  | 765
|  | 94 | Lešení a stavební výtahy |  |  |  | 0 | 0 | 0 |  | 0.051229 | [17 empty] | 0 | 0 | 0
29 |  | 941955002R00 | Lešení lehké pomocné, výška podlahy do 1,9 m | m2 | 32.4234 |  | 0 | 0 | 0 | 0.00158 | 0.051229 | RTS II / 2022 | 0 |  | 0 | 0 | 0 | 0 | 0 | 0 | 0 | 0 | 0 | 0 | 21 | 0 | 0 | 1 |  |  |  | 0 | 0 | 0 | 94_ | 9_ | _ | 0 | 0 | 0 | 0.051229 | 0 | 0 | 0 |  | 94
|  | 96 | Bourání konstrukcí |  |  |  | 0 | 0 | 0 |  | 20.5686 | [17 empty] | 0 | 0 | 0
30 |  | 961044111R00 | Bourání základů z betonu prostého | m3 | 0.462 |  | 0 | 0 | 0 | 2 | 0.924 | RTS II / 2022 | 0 |  | 0 | 0 | 0 | 0 | 0 | 0 | 0 | 0 | 0 | 0 | 21 | 0 | 0 | 1 |  |  |  | 0 | 0 | 0 | 96_ | 9_ | _ | 0 | 0 | 0 | 0.924 | 0 | 0 | 0 |  | 96
31 |  | 962022391R00 | Bourání zdiva nadzákladového kamenného na MVC | m3 | 4.4967 |  | 0 | 0 | 0 | 2.5011 | 11.2468 | RTS II / 2022 | 0 |  | 0 | 0 | 0 | 0 | 0 | 0 | 0 | 0 | 0 | 0 | 21 | 0 | 0 | 1 |  |  |  | 0 | 0 | 0 | 96_ | 9_ | _ | 0 | 0 | 0 | 11.2468 | 0 | 0 | 0 |  | 96
32 |  | 963065311R00 | Bourání nosné konstrukce trámové ze dřeva měkkého | m3 | 0.43008 |  | 0 | 0 | 0 | 0.57 | 0.24515 | RTS II / 2022 | 0 |  | 0 | 0 | 0 | 0 | 0 | 0 | 0 | 0 | 0 | 0 | 21 | 0 | 0 | 1 |  |  |  | 0 | 0 | 0 | 96_ | 9_ | _ | 0 | 0 | 0 | 0.24515 | 0 | 0 | 0 |  | 96
33 |  | 964073231R00 | Vybourání nosníků ze zdi cihelné dl. 4 m, 35 kg/m | t | 0.07876 |  | 0 | 0 | 0 | 1.2793 | 0.10076 | RTS II / 2022 | 0 |  | 0 | 0 | 0 | 0 | 0 | 0 | 0 | 0 | 0 | 0 | 21 | 0 | 0 | 1 |  |  |  | 0 | 0 | 0 | 96_ | 9_ | _ | 0 | 0 | 0 | 0.10076 | 0 | 0 | 0 |  | 96
34 |  | 965042241RT1 | Bourání mazanin betonových tl. nad 10 cm, nad 4 m2 | m3 | 2.7376 |  | 0 | 0 | 0 | 2.2 | 6.0228 | RTS II / 2022 | 0 |  | 0 | 0 | 0 | 0 | 0 | 0 | 0 | 0 | 0 | 0 | 21 | 0 | 0 | 1 |  |  |  | 0 | 0 | 0 | 96_ | 9_ | _ | 0 | 0 | 0 | 6.0228 | 0 | 0 | 0 |  | 96
35 |  | 965081713RT2 | Bourání dlažeb keramických tl.10 mm, nad 1 m2 | m2 | 13.6881 |  | 0 | 0 | 0 | 0.02 | 0.27376 | RTS II / 2022 | 0 |  | 0 | 0 | 0 | 0 | 0 | 0 | 0 | 0 | 0 | 0 | 21 | 0 | 0 | 1 |  |  |  | 0 | 0 | 0 | 96_ | 9_ | _ | 0 | 0 | 0 | 0.27376 | 0 | 0 | 0 |  | 96
36 |  | 967031732R00 | Přisekání plošné zdiva cihelného na MVC tl. 10 cm | m2 | 8.4732 |  | 0 | 0 | 0 | 0.18334 | 1.5535 | RTS II / 2022 | 0 |  | 0 | 0 | 0 | 0 | 0 | 0 | 0 | 0 | 0 | 0 | 21 | 0 | 0 | 1 |  |  |  | 0 | 0 | 0 | 96_ | 9_ | _ | 0 | 0 | 0 | 1.5535 | 0 | 0 | 0 |  | 96
37 |  | 968061112R00 | Vyvěšení dřevěných okenních křídel pl. do 1,5 m2 | kus | 4 |  | 0 | 0 | 0 | 0 | 0 | RTS II / 2022 | 0 |  | 0 | 0 | 0 | 0 | 0 | 0 | 0 | 0 | 0 | 0 | 21 | 0 | 0 | 1 |  |  |  | 0 | 0 | 0 | 96_ | 9_ | _ | 0 | 0 | 0 | 0 | 0 | 0 | 0 |  | 96
38 |  | 968061113R00 | Vyvěšení dřevěných okenních křídel pl. nad 1,5 m2 | kus | 2 |  | 0 | 0 | 0 | 0 | 0 | RTS II / 2022 | 0 |  | 0 | 0 | 0 | 0 | 0 | 0 | 0 | 0 | 0 | 0 | 21 | 0 | 0 | 1 |  |  |  | 0 | 0 | 0 | 96_ | 9_ | _ | 0 | 0 | 0 | 0 | 0 | 0 | 0 |  | 96
39 |  | 968061125R00 | Vyvěšení dřevěných dveřních křídel pl. do 2 m2 | kus | 2 |  | 0 | 0 | 0 | 0 | 0 | RTS II / 2022 | 0 |  | 0 | 0 | 0 | 0 | 0 | 0 | 0 | 0 | 0 | 0 | 21 | 0 | 0 | 1 |  |  |  | 0 | 0 | 0 | 96_ | 9_ | _ | 0 | 0 | 0 | 0 | 0 | 0 | 0 |  | 96
40 |  | 968061126R00 | Vyvěšení dřevěných dveřních křídel pl. nad 2 m2 | kus | 2 |  | 0 | 0 | 0 | 0 | 0 | RTS II / 2022 | 0 |  | 0 | 0 | 0 | 0 | 0 | 0 | 0 | 0 | 0 | 0 | 21 | 0 | 0 | 1 |  |  |  | 0 | 0 | 0 | 96_ | 9_ | _ | 0 | 0 | 0 | 0 | 0 | 0 | 0 |  | 96
41 |  | 968062245R00 | Vybourání dřevěných rámů oken jednoduch. pl. 2 m2 | m2 | 2.45 |  | 0 | 0 | 0 | 0.032 | 0.0784 | RTS II / 2022 | 0 |  | 0 | 0 | 0 | 0 | 0 | 0 | 0 | 0 | 0 | 0 | 21 | 0 | 0 | 1 |  |  |  | 0 | 0 | 0 | 96_ | 9_ | _ | 0 | 0 | 0 | 0.0784 | 0 | 0 | 0 |  | 96
42 |  | 968072455R00 | Vybourání kovových dveřních zárubní pl. do 2 m2 | m2 | 1.6 |  | 0 | 0 | 0 | 0.07717 | 0.12347 | RTS II / 2022 | 0 |  | 0 | 0 | 0 | 0 | 0 | 0 | 0 | 0 | 0 | 0 | 21 | 0 | 0 | 1 |  |  |  | 0 | 0 | 0 | 96_ | 9_ | _ | 0 | 0 | 0 | 0.12347 | 0 | 0 | 0 |  | 96
43 |  | 966070990VD | Demontáž ostatních prvků - okeníce aj. | soub. | 1 |  | 0 | 0 | 0 | 0 | 0 |  | 0 |  | 0 | 0 | 0 | 0 | 0 | 0 | 0 | 0 | 0 | 0 | 21 | 0 | 0 | 1 |  |  |  | 0 | 0 | 0 | 96_ | 9_ | _ | 0 | 0 | 0 | 0 | 0 | 0 | 0 |  | 96
|  | 98 | Demolice |  |  |  | 0 | 0 | 0 |  | 64.5423 | [17 empty] | 0 | 0 | 0
44 |  | 981511111R00 | Demolice konstrukcí postup.rozebráním,zdivo MVC | m3 | 35.4825 |  | 0 | 0 | 0 | 1.807 | 64.1168 | RTS II / 2022 | 0 |  | 0 | 0 | 0 | 0 | 0 | 0 | 0 | 0 | 0 | 0 | 21 | 0 | 0 | 1 |  |  |  | 0 | 0 | 0 | 98_ | 9_ | _ | 0 | 0 | 0 | 64.1168 | 0 | 0 | 0 |  | 98
45 |  | 981331111R00 | Demolice komínů z cihel.zdiva postup. rozebráním | m3 | 0.23625 |  | 0 | 0 | 0 | 1.801 | 0.42548 | RTS II / 2022 | 0 |  | 0 | 0 | 0 | 0 | 0 | 0 | 0 | 0 | 0 | 0 | 21 | 0 | 0 | 1 |  |  |  | 0 | 0 | 0 | 98_ | 9_ | _ | 0 | 0 | 0 | 0.42548 | 0 | 0 | 0 |  | 98
46 |  | 979082111R00 | Vnitrostaveništní doprava suti do 10 m | t | 94.2958 |  | 0 | 0 | 0 | 0 | 0 | RTS II / 2022 | 0 |  | 0 | 0 | 0 | 0 | 0 | 0 | 0 | 0 | 0 | 0 | 21 | 0 | 0 | 5 |  |  |  | 0 | 0 | 0 | 98_ | 9_ | _ | 0 | 0 | 0 | 0 | 0 | 0 | 0 |  | 98
47 |  | 979082121R00 | Příplatek k vnitrost. dopravě suti za dalších 5 m | t | 94.2958 |  | 0 | 0 | 0 | 0 | 0 | RTS II / 2022 | 0 |  | 0 | 0 | 0 | 0 | 0 | 0 | 0 | 0 | 0 | 0 | 21 | 0 | 0 | 5 |  |  |  | 0 | 0 | 0 | 98_ | 9_ | _ | 0 | 0 | 0 | 0 | 0 | 0 | 0 |  | 98
48 |  | 979017112R00 | Svislé přemístění vyb. hmot nošením na H do 3,5 m | t | 5.1462 |  | 0 | 0 | 0 | 0 | 0 | RTS II / 2022 | 0 |  | 0 | 0 | 0 | 0 | 0 | 0 | 0 | 0 | 0 | 0 | 21 | 0 | 0 | 5 |  |  |  | 0 | 0 | 0 | 98_ | 9_ | _ | 0 | 0 | 0 | 0 | 0 | 0 | 0 |  | 98
49 |  | 979017191R00 | Příplatek k přemístění suti za dalších H 3,5 m | t | 5.1462 |  | 0 | 0 | 0 | 0 | 0 | RTS II / 2022 | 0 |  | 0 | 0 | 0 | 0 | 0 | 0 | 0 | 0 | 0 | 0 | 21 | 0 | 0 | 5 |  |  |  | 0 | 0 | 0 | 98_ | 9_ | _ | 0 | 0 | 0 | 0 | 0 | 0 | 0 |  | 98
50 |  | 979081111R00 | Odvoz suti a vybour. hmot na skládku do 1 km | t | 93.4453 |  | 0 | 0 | 0 | 0 | 0 | RTS II / 2022 | 0 |  | 0 | 0 | 0 | 0 | 0 | 0 | 0 | 0 | 0 | 0 | 21 | 0 | 0 | 5 |  |  |  | 0 | 0 | 0 | 98_ | 9_ | _ | 0 | 0 | 0 | 0 | 0 | 0 | 0 |  | 98
51 |  | 979081121RT3 | Příplatek k odvozu za každý další 1 km | t | 1796.9778 |  | 0 | 0 | 0 | 0 | 0 | RTS II / 2022 | 0 |  | 0 | 0 | 0 | 0 | 0 | 0 | 0 | 0 | 0 | 0 | 21 | 0 | 0 | 5 |  |  |  | 0 | 0 | 0 | 98_ | 9_ | _ | 0 | 0 | 0 | 0 | 0 | 0 | 0 |  | 98
52 |  | 979990107R00 | Poplatek za skládku suti - směs betonu,cihel,dřeva | t | 92.434 |  | 0 | 0 | 0 | 0 | 0 | RTS II / 2022 | 0 |  | 0 | 0 | 0 | 0 | 0 | 0 | 0 | 0 | 0 | 0 | 21 | 0 | 0 | 5 |  |  |  | 0 | 0 | 0 | 98_ | 9_ | _ | 0 | 0 | 0 | 0 | 0 | 0 | 0 |  | 98
53 |  | 979990201R00 | Poplatek za skládku suti -azbestocementové výrobky | t | 0.8505 |  | 0 | 0 | 0 | 0 | 0 | RTS II / 2022 | 0 |  | 0 | 0 | 0 | 0 | 0 | 0 | 0 | 0 | 0 | 0 | 21 | 0 | 0 | 5 |  |  |  | 0 | 0 | 0 | 98_ | 9_ | _ | 0 | 0 | 0 | 0 | 0 | 0 | 0 |  | 98
[7 empty] | Celkem: |  | 0

## Výkaz výměr kůlna
Výkaz výměr
Název stavby: |  | Demolice bývalé ZUŠ |  | Objednatel:
Druh stavby: |  | Demolice kůlny |  | Projektant:
Lokalita: |  | Zábřeh, Sušilova ulice |  | Zhotovitel:
Zpracoval: |  | Ing. Petr Hošek |  | Zpracováno dne: | 2022-11-25
Č | Objekt | Kód | Zkrácený popis |  | MJ | Množství
1 |  | 113106121R00 | Rozebrání dlažeb z betonových dlaždic na sucho |  | m2 | 10.5193
|  |  | 2,62 * (4,16 + 3,87) / 2 |  |  | 10.5193
2 |  | 113201111R00 | Vytrhání obrubníků chodníkových a parkových |  | m | 3.9
|  |  | 3,90 |  |  | 3.9
3 |  | 174101101R00 | Zásyp jam, rýh, šachet se zhutněním |  | m3 | 7.2343
|  |  | (2,60 * 0,90 + 15,56 * 0,65 + 2 * 1,95 * 0,65) * 0,30 |  |  | 4.4967
|  |  | 6,81 * 2,01 * 0,20 |  |  | 2.7376
4 |  | 58344199 | Štěrkodrtě frakce 0-63 C |  | t | 7.596
|  |  | 7,23432 |  |  | 7.2343
|  |  | ;ztratné 5%; 0,361716 |  |  | 0.36172
5 |  | 181201102R00 | Úprava pláně v násypech v hor. 1-4, se zhutněním |  | m2 | 53.4193
|  |  | 16,50 * 2,60 + 2,62 * (4,16 + 3,87) / 2 |  |  | 53.4193
6 |  | 622421121R00 | Omítka vnější stěn, MVC, hrubá zatřená |  | m2 | 8.4732
|  |  | 0,82 * 4,26 + 0,46 * 3,32 + 2 * 0,52 * 3,32 |  |  | 8.4732
7 |  | 712600831R00 | Odstranění živič.krytiny střech nad 30° 1vrstvé |  | m2 | 60.75
|  |  | 16,20 * 3,75 |  |  | 60.75
8 |  | 762111811R00 | Demontáž stěn z hranolků, fošen nebo latí |  | m2 | 33.5415
|  |  | 7,71 * 3,20 + 2,43 * 3,65 |  |  | 33.5415
9 |  | 762131811R00 | Demontáž bednění stěn z hrubých prken, latí |  | m2 | 33.5415
|  |  | 7,71 * 3,20 + 2,43 * 3,65 |  |  | 33.5415
10 |  | 762331811R00 | Demontáž konstrukcí krovů z hranolů do 120 cm2 |  | m | 18
|  |  | "krokve pergoly" |  |  | 0
|  |  | 6 * 3,00 |  |  | 18
11 |  | 762331812R00 | Demontáž konstrukcí krovů z hranolů do 224 cm2 |  | m | 126.3
|  |  | "krokve" |  |  | 0
|  |  | 16 * 3,60 |  |  | 57.6
|  |  | "vzpěry" |  |  | 0
|  |  | 5 * 1,50 |  |  | 7.5
|  |  | "pásky" |  |  | 0
|  |  | 8 * 1,00 |  |  | 8
|  |  | sloupky |  |  | 0
|  |  | 5 * 1,60 |  |  | 8
|  |  | pozednice |  |  | 0
|  |  | 2 * 15,60 |  |  | 31.2
|  |  | vazné trámy |  |  | 0
|  |  | 5 * 2,80 |  |  | 14
12 |  | 762341811R00 | Demontáž bednění střech rovných z prken hrubých |  | m2 | 60.75
|  |  | 16,20 * 3,75 |  |  | 60.75
13 |  | 762841812R00 | Demontáž podbíjení obkladů stropů s omítkou |  | m2 | 13.6881
|  |  | 6,81 * 2,01 |  |  | 13.6881
14 |  | 762811811R00 | Demontáž záklopů z hrubých prken tl. do 3,2 cm |  | m2 | 13.6881
|  |  | 6,81 * 2,01 |  |  | 13.6881
15 |  | 762342812R00 | Demontáž laťování střech, rozteč latí do 50 cm |  | m2 | 10.5193
|  |  | 2,62 * (4,16 + 3,87) / 2 |  |  | 10.5193
16 |  | 764321831R00 | Demontáž oplechování říms, rš 660 mm, do 45° |  | m | 15.2
|  |  | 2 * 4,60 + 2 * 3,00 |  |  | 15.2
17 |  | 764322851R00 | Demontáž oplechování okapů, TK, rš 660 mm, do 45° |  | m | 62.6
|  |  | 2 * (21,50 + 12,20) - 4,85 - 7,35 + 2 * 3,70 |  |  | 62.6
18 |  | 764351837R00 | Demontáž háků, sklon do 45° |  | kus | 16
|  |  | 16 |  |  | 16
19 |  | 764352801R00 | Demontáž žlabů půlkruh. rovných, rš 250 mm, do 45° |  | m | 16.35
|  |  | 16,35 |  |  | 16.35
20 |  | 764430810R00 | Demontáž oplechování zdí, rš do 250 mm |  | m | 1.85
|  |  | 2 * 0,70 + 0,45 |  |  | 1.85
21 |  | 764454802R00 | Demontáž odpadních trub kruhových,D 120 mm |  | m | 4.7
|  |  | 4,70 |  |  | 4.7
22 |  | 764421870R00 | Demontáž oplechování říms,rš od 400 do 500 mm |  | m | 24
|  |  | 3,70 + 16,40 + 3,90 |  |  | 24
23 |  | 764900010RA0 | Demontáž krytiny střech |  | m2 | 10.5193
|  |  | 2,62 * (4,16 + 3,87) / 2 |  |  | 10.5193
24 |  | 764430220R00 | Oplechování zdí z Pz plechu, rš 330 mm |  | m | 16.4
|  |  | 16,4 |  |  | 16.4
25 |  | 764430230R00 | Oplechování zdí z Pz plechu, rš 400 mm |  | m | 31.2
|  |  | 2 * 15,60 |  |  | 31.2
26 |  | 764430240R00 | Oplechování zdí z Pz plechu, rš 500 mm |  | m | 4.2
|  |  | 4,20 |  |  | 4.2
27 |  | 764430260R00 | Oplechování zdí z Pz plechu, rš 750 mm |  | m | 0.9
|  |  | 0,90 |  |  | 0.9
28 |  | 765321810R00 | Demontáž azbestocement.čtverců na bednění, do suti |  | m2 | 60.75
|  |  | 16,20 * 3,75 |  |  | 60.75
29 |  | 941955002R00 | Lešení lehké pomocné, výška podlahy do 1,9 m |  | m2 | 32.4234
|  |  | 6,81 * 2,01 + 7,71 * 2,43 |  |  | 32.4234
30 |  | 961044111R00 | Bourání základů z betonu prostého |  | m3 | 0.462
|  |  | 7,70 * 0,30 * 0,20 |  |  | 0.462
31 |  | 962022391R00 | Bourání zdiva nadzákladového kamenného na MVC |  | m3 | 4.4967
|  |  | (2,60 * 0,90 + 15,56 * 0,65 + 2 * 1,95 * 0,65) * 0,30 |  |  | 4.4967
32 |  | 963065311R00 | Bourání nosné konstrukce trámové ze dřeva měkkého |  | m3 | 0.43008
|  |  | 8 * 2,40 * 0,14 * 0,16 |  |  | 0.43008
33 |  | 964073231R00 | Vybourání nosníků ze zdi cihelné dl. 4 m, 35 kg/m |  | t | 0.07876
|  |  | 4,40 * 17,9 / 1000 |  |  | 0.07876
34 |  | 965042241RT1 | Bourání mazanin betonových tl. nad 10 cm, nad 4 m2 |  | m3 | 2.7376
|  |  | 6,81 * 2,01 * 0,20 |  |  | 2.7376
35 |  | 965081713RT2 | Bourání dlažeb keramických tl.10 mm, nad 1 m2 |  | m2 | 13.6881
|  |  | 6,81 * 2,01 |  |  | 13.6881
36 |  | 967031732R00 | Přisekání plošné zdiva cihelného na MVC tl. 10 cm |  | m2 | 8.4732
|  |  | 0,82 * 4,26 + 0,46 * 3,32 + 2 * 0,52 * 3,32 |  |  | 8.4732
37 |  | 968061112R00 | Vyvěšení dřevěných okenních křídel pl. do 1,5 m2 |  | kus | 4
|  |  | 4 |  |  | 4
38 |  | 968061113R00 | Vyvěšení dřevěných okenních křídel pl. nad 1,5 m2 |  | kus | 2
|  |  | 2 |  |  | 2
39 |  | 968061125R00 | Vyvěšení dřevěných dveřních křídel pl. do 2 m2 |  | kus | 2
|  |  | 2 |  |  | 2
40 |  | 968061126R00 | Vyvěšení dřevěných dveřních křídel pl. nad 2 m2 |  | kus | 2
|  |  | 2 |  |  | 2
41 |  | 968062245R00 | Vybourání dřevěných rámů oken jednoduch. pl. 2 m2 |  | m2 | 2.45
|  |  | 2 * 0,98 * 1,25 |  |  | 2.45
42 |  | 968072455R00 | Vybourání kovových dveřních zárubní pl. do 2 m2 |  | m2 | 1.6
|  |  | 0,80 * 2,00 |  |  | 1.6
43 |  | 966070990VD | Demontáž ostatních prvků - okeníce aj. |  | soub. | 1
|  |  | 1 |  |  | 1
44 |  | 981511111R00 | Demolice konstrukcí postup.rozebráním,zdivo MVC |  | m3 | 35.4825
|  |  | 2,53 * 0,82 * (5,35 + 3,85) / 2 + 0,82 * 0,23 * (0,37 + 0,15) / 2 + 0,52 * 0,85 * (1,23 + 1,45) / 2 |  |  | 10.1845
|  |  | 7,85 * 0,52 * 3,35 + 7,85 * 0,23 * (0,37 + 0,15) / 2 - 2 * 1,00 * 1,25 * 0,52 |  |  | 12.8441
|  |  | 2 * 2,01 * 0,52 * (4,85 + 3,35) / 2 - 0,85 * 2,10 * 0,52 + 16,20 * 0,18 * 1,65 |  |  | 12.4538
45 |  | 981331111R00 | Demolice komínů z cihel.zdiva postup. rozebráním |  | m3 | 0.23625
|  |  | 0,45 * 0,75 * 0,70 |  |  | 0.23625
46 |  | 979082111R00 | Vnitrostaveništní doprava suti do 10 m |  | t | 94.2958
47 |  | 979082121R00 | Příplatek k vnitrost. dopravě suti za dalších 5 m |  | t | 94.2958
48 |  | 979017112R00 | Svislé přemístění vyb. hmot nošením na H do 3,5 m |  | t | 5.1462
49 |  | 979017191R00 | Příplatek k přemístění suti za dalších H 3,5 m |  | t | 5.1462
50 |  | 979081111R00 | Odvoz suti a vybour. hmot na skládku do 1 km |  | t | 93.4453
51 |  | 979081121RT3 | Příplatek k odvozu za každý další 1 km |  | t | 1796.9778
|  |  | 19 * 94,57778 |  |  | 1796.9778
52 |  | 979990107R00 | Poplatek za skládku suti - směs betonu,cihel,dřeva |  | t | 92.434
53 |  | 979990201R00 | Poplatek za skládku suti -azbestocementové výrobky |  | t | 0.8505