## Šternberk 3. etapa
číslo VO | ulice | typ stožáru | Výška svítidla m | Výložník délka m | vlastník stožáru | typ současného svítidla | příkon svítidla (W) | Zdroj | Tř. komunikace | Typ vedení NN | Výměna stožárů | poznámky | číslo výpočtu | typ nového svítidla | plný příkon 5,7hod (W) | snížený příkon 5 hod (W)
RVO 01 - U Horní Brány
01/A/001 |  | ocelový | 5 | 0 | obecní | Laura | 85 | sodík | P3 | v zemi |  | černé parkové památková zóna | 8 | Parkové LED svítidlo typ H, 2700K
01/A/002 |  | ocelový | 5 | 0 | obecní | Laura | 85 | sodík | P3 | v zemi |  | černé parkové památková zóna | 8 | Parkové LED svítidlo typ H, 2700K
01/A/003 |  | ocelový | 5 | 0 | obecní | Laura | 85 | sodík | P3 | v zemi |  | černé parkové památková zóna | 8 | Parkové LED svítidlo typ H, 2700K
01/A/004 |  | ocelový | 5 | 0 | obecní | Laura | 85 | sodík | M5 | v zemi |  | černé parkové památková zóna | 7 | Parkové LED svítidlo typ G, 2700K
01/A/005 |  | ocelový | 5 | 0 | obecní | Laura | 85 | sodík | M5 | v zemi |  | černé parkové památková zóna | 7 | Parkové LED svítidlo typ G, 2700K
01/A/006 |  | ocelový | 5 | 0 | obecní | Laura | 85 | sodík | M5 | v zemi |  | černé parkové památková zóna | 7 | Parkové LED svítidlo typ G, 2700K
01/A/007 |  | nástřešák | 6 | 0 | ČEZ | Cariboni-Kosmos | 11.5 | LED | P3 | nadzemní |  | nemění se |  |  | 11.5 | 11.5
01/A/008 |  | nástřešák | 6 | 0 | ČEZ | Cariboni-Kosmos | 11.5 | LED | P3 | nadzemní |  | nemění se |  |  | 11.5 | 11.5
01/A/009 |  | ocelový | 5 | 0 | obecní | Laura | 85 | sodík | M5 | v zemi |  | černé parkové památková zóna | 7 | Parkové LED svítidlo typ G, 2700K
01/A/010 |  | ocelový | 5 | 0 | obecní | Laura | 85 | sodík | M5 | v zemi |  | černé parkové památková zóna | 7 | Parkové LED svítidlo typ G, 2700K
01/A/011 |  | ocelový | 5 | 0 | obecní | Laura | 85 | sodík | M5 | v zemi |  | černé parkové památková zóna | 7 | Parkové LED svítidlo typ G, 2700K
01/A/012 |  | ocelový | 5 | 0 | obecní | Laura | 85 | sodík | M5 | v zemi |  | černé parkové památková zóna | 7 | Parkové LED svítidlo typ G, 2700K
01/A/013 |  | ocelový | 5 | 0 | obecní | Laura | 85 | sodík | P3 | v zemi |  | černé parkové památková zóna | 8 | Parkové LED svítidlo typ H, 2700K
01/A/014 |  | ocelový | 5 | 0 | obecní | Laura | 85 | sodík | P3 | v zemi |  | černé parkové památková zóna | 8 | Parkové LED svítidlo typ H, 2700K
01/A/015 |  | ocelový | 5 | 0 | obecní | Laura | 85 | sodík | P3 | v zemi |  | černé parkové památková zóna | 8 | Parkové LED svítidlo typ H, 2700K
01/A/016 |  | nástřešák | 0.5 | 0 | ČEZ | Siemens ST | 85 | sodík | P3 | nadzemní |  | černé parkové na výložník | 9 | Parkové LED svítidlo typ I, 2700K
01/A/017 |  | ocelový | 5 | 0 | obecní | Laura | 85 | sodík | P3 | v zemi |  | černé parkové památková zóna | 8 | Parkové LED svítidlo typ H, 2700K
01/A/018 |  | ocelový | 5 | 0 | obecní | Laura | 85 | sodík | P3 | v zemi |  | černé parkové památková zóna | 8 | Parkové LED svítidlo typ H, 2700K
01/A/019 |  | ocelový | 5 | 0 | obecní | Laura | 85 | sodík | P3 | v zemi |  | černé parkové památková zóna | 8 | Parkové LED svítidlo typ H, 2700K
01/A/020 |  | ocelový | 5 | 0 | obecní | Laura | 85 | sodík | P3 | v zemi |  | černé parkové památková zóna | 8 | Parkové LED svítidlo typ H, 2700K
01/A/021 |  | na zdi | 5 | 0 | obecní | Parkové koule | 85 | sodík | P4 | v zemi |  | černé parkové na výložník | 11 | Parkové LED svítidlo typ K, 2700K
01/A/022 |  | na zdi | 5 | 0 | obecní | Parkové koule | 85 | sodík | P4 | v zemi |  | černé parkové na výložník | 11 | Parkové LED svítidlo typ K, 2700K
01/A/023 |  | ocelový | 5 | 0 | obecní | Laura | 85 | sodík | P3 | v zemi |  | černé parkové památková zóna | 8 | Parkové LED svítidlo typ H, 2700K
01/A/024 |  | ocelový | 5 | 0 | obecní | Laura | 85 | sodík | P3 | v zemi |  | černé parkové památková zóna | 8 | Parkové LED svítidlo typ H, 2700K
01/A/025 |  | ocelový | 5 | 0 | obecní | Laura | 85 | sodík | P3 | v zemi |  | černé parkové památková zóna | 8 | Parkové LED svítidlo typ H, 2700K
01/A/026/1 |  | ocelový | 5 | 0 | obecní | Guzzini G8 | 85 | sodík | P3 | v zemi | Nový stožár 5m | černé parkové památková zóna | 8 | Parkové LED svítidlo typ H, 2700K
01/A/026/2 |  | ocelový | 5 | 0 | obecní | Guzzini G8 | 85 | sodík | P3 | v zemi |  | jen demontáž
01/A/027 |  | nástřešák | 7 | 0 | ČEZ | Cariboni-Kosmos | 30 | LED | P4 | nadzemní |  | nemění se |  |  | 30 | 30
01/A/028/1 |  | ocelový | 5 | 0 | obecní | Guzzini G8 | 85 | sodík | P3 | v zemi | Nový stožár 5m | černé parkové památková zóna | 8 | Parkové LED svítidlo typ H, 2700K
01/A/028/2 |  |  | 5 | 0 |  | Guzzini G8 | 85 | sodík | P3 |  |  | jen demontáž
01/A/029/1 |  | ocelový | 5 | 0 | obecní | Guzzini G8 | 85 | sodík | P3 | v zemi | Nový stožár 5m | černé parkové památková zóna | 8 | Parkové LED svítidlo typ H, 2700K
01/A/029/2 |  |  | 5 | 0 |  | Guzzini G8 | 85 | sodík | P3 |  |  | jen demontáž
01/A/030/1 |  | ocelový | 5 | 0 | obecní | Guzzini G8 | 85 | sodík | P3 | v zemi | Nový stožár 5m | černé parkové památková zóna | 8 | Parkové LED svítidlo typ H, 2700K
01/A/030/2 |  |  | 5 | 0 |  | Guzzini G8 | 85 | sodík | P3 |  |  | jen demontáž
01/A/031/1 |  | ocelový | 5 | 0 | obecní | Guzzini G8 | 85 | sodík | P3 | v zemi | Nový stožár 5m | černé parkové památková zóna | 8 | Parkové LED svítidlo typ H, 2700K
01/A/031/2 |  |  | 5 | 0 |  | Guzzini G8 | 85 | sodík | P3 |  |  | jen demontáž
01/A/032/1 |  | ocelový | 5 | 0 | obecní | Guzzini G8 | 85 | sodík | P3 | v zemi | Nový stožár 5m | černé parkové památková zóna | 8 | Parkové LED svítidlo typ H, 2700K
01/A/032/2 |  |  | 5 | 0 |  | Guzzini G8 | 85 | sodík | P3 |  |  | jen demontáž
01/A/033/1 |  | ocelový | 5 | 0 | obecní | Guzzini G8 | 85 | sodík | P3 | v zemi | Nový stožár 5m | černé parkové památková zóna | 8 | Parkové LED svítidlo typ H, 2700K
01/A/033/2 |  |  | 5 | 0 |  | Guzzini G8 | 85 | sodík | P3 |  |  | jen demontáž
01/A/034/1 |  | ocelový | 5 | 0 | obecní | Guzzini G8 | 85 | sodík | P3 | v zemi | Nový stožár 5m | černé parkové památková zóna | 8 | Parkové LED svítidlo typ H, 2700K
01/A/034/2 |  |  | 5 | 0 |  | Guzzini G8 | 85 | sodík | P3 |  |  | jen demontáž
01/A/035/1 |  | ocelový | 5 | 0 | obecní | Guzzini G8 | 85 | sodík | P3 | v zemi | Nový stožár 5m | černé parkové památková zóna | 8 | Parkové LED svítidlo typ H, 2700K
01/A/035/2 |  |  |  | 0 |  | Guzzini G8 | 85 | sodík | P3 |  |  | jen demontáž
01/A/036 |  |  |  | 0 | obecní | svítidlo v zemi | 85 | sodík |  | v zemi |  | nemění se |  |  | 85 | 85
01/A/037 |  |  |  | 0 | obecní | svítidlo v zemi | 85 | sodík |  | v zemi |  | nemění se |  |  | 85 | 85
01/A/038 |  |  |  | 0 | obecní | svítidlo v zemi | 85 | sodík |  | v zemi |  | nemění se |  |  | 85 | 85
01/A/039 |  |  |  | 0 | obecní | svítidlo v zemi | 85 | sodík |  | v zemi |  | nemění se |  |  | 85 | 85
01/A/040/1 |  | ocelový | 5 | 0 | obecní | Guzzini G8 | 85 | sodík | P3 | v zemi | Nový stožár 5m | černé parkové památková zóna | 8 | Parkové LED svítidlo typ H, 2700K
01/A/040/2 |  |  | 5 | 0 |  | Guzzini G8 | 85 | sodík | P3 |  |  | jen demontáž
01/A/041/1 |  | ocelový | 5 | 0 | obecní | Guzzini G8 | 85 | sodík | P3 | v zemi | Nový stožár 5m | černé parkové památková zóna | 8 | Parkové LED svítidlo typ H, 2700K
01/A/041/2 |  |  | 5 | 0 |  | Guzzini G8 | 85 | sodík | P3 |  |  | jen demontáž
01/A/042/1 |  | ocelový | 5 | 0 | obecní | Guzzini G8 | 85 | sodík | P3 | v zemi | Nový stožár 5m | černé parkové památková zóna | 8 | Parkové LED svítidlo typ H, 2700K
01/A/042/2 |  |  | 5 | 0 |  | Guzzini G8 | 85 | sodík | P3 |  |  | jen demontáž
01/A/043/1 |  | ocelový | 5 | 0 | obecní | Guzzini G8 | 85 | sodík | P3 | v zemi | Nový stožár 5m | černé parkové památková zóna | 8 | Parkové LED svítidlo typ H, 2700K
01/A/043/2 |  |  | 5 | 0 |  | Guzzini G8 | 85 | sodík | P3 |  |  | jen demontáž
01/A/044/1 |  | ocelový | 5 | 0 | obecní | Guzzini G8 | 85 | sodík | P3 | v zemi | Nový stožár 5m | černé parkové památková zóna | 8 | Parkové LED svítidlo typ H, 2700K
01/A/044/2 |  |  | 5 | 0 |  | Guzzini G8 | 85 | sodík | P3 |  |  | jen demontáž
01/A/045/1 |  | ocelový | 5 | 0 | obecní | Guzzini G8 | 85 | sodík | P3 | v zemi | Nový stožár 5m | černé parkové památková zóna | 8 | Parkové LED svítidlo typ H, 2700K
01/A/045/2 |  |  | 5 | 0 |  | Guzzini G8 | 85 | sodík | P3 |  |  | jen demontáž
01/A/046/1 |  | ocelový | 5 | 0 | obecní | Guzzini G8 | 85 | sodík | P3 | v zemi | Nový stožár 5m | černé parkové památková zóna | 8 | Parkové LED svítidlo typ H, 2700K
01/A/046/2 |  |  | 5 | 0 |  | Guzzini G8 | 85 | sodík | P3 |  |  | jen demontáž
01/A/047/1 |  | ocelový | 5 | 0 | obecní | Guzzini G8 | 85 | sodík | P3 | v zemi | Nový stožár 5m | černé parkové památková zóna | 8 | Parkové LED svítidlo typ H, 2700K
01/A/047/2 |  |  | 5 | 0 |  | Guzzini G8 | 85 | sodík | P3 |  |  | jen demontáž
01/A/048 |  | ocelový | 5 | 0 | obecní | Guzzini G8 | 85 | sodík | P3 | v zemi | Nový stožár 5m | černé parkové památková zóna | 8 | Parkové LED svítidlo typ H, 2700K
01/A/049 |  | ocelový | 5 | 0 | obecní | Guzzini G8 | 85 | sodík | P3 | v zemi | Nový stožár 5m | černé parkové památková zóna | 8 | Parkové LED svítidlo typ H, 2700K
01/A/050 |  | ocelový | 5 | 0 | obecní | Guzzini G8 | 85 | sodík | P3 | v zemi | Nový stožár 5m | černé parkové památková zóna | 8 | Parkové LED svítidlo typ H, 2700K
01/A/051 |  | ocelový | 5 | 0 | obecní | Guzzini G8 | 85 | sodík | P3 | v zemi | Nový stožár 5m | černé parkové památková zóna | 8 | Parkové LED svítidlo typ H, 2700K
01/A/052 |  | ocelový | 5 | 0 | obecní | Parkové koule | 23 | LED | P3 | v zemi |  | nemění se |  |  | 23 | 23
01/A/053 |  | ocelový | 5 | 0 | obecní | Parkové koule | 23 | LED | P3 | v zemi |  | nemění se |  |  | 23 | 23
01/A/054/1 |  | ocelový | 5 | 0 | obecní | Guzzini G8 | 85 | sodík | P3 | v zemi | Nový stožár 5m | černé parkové památková zóna | 8 | Parkové LED svítidlo typ H, 2700K
01/A/054/2 |  |  | 5 | 0 |  | Guzzini G8 | 85 | sodík | P4 | v zemi |  | jen demontáž
01/A/055 |  | ocelový | 5 | 0 | obecní | Guzzini G8 | 85 | sodík | P4 | v zemi | Nový stožár 5m | černé parkové památková zóna | 10 | Parkové LED svítidlo typ J, 2700K
01/A/056 |  | ocelový | 5 | 0 | obecní | Laura | 85 | sodík | P4 | v zemi |  | černé parkové památková zóna | 10 | Parkové LED svítidlo typ J, 2700K
01/A/057 |  | ocelový | 5 | 0 | obecní | Laura | 85 | sodík | P4 | v zemi |  | černé parkové památková zóna | 10 | Parkové LED svítidlo typ J, 2700K
01/A/058 |  | nástřešák | 5 | 0.5 | ČEZ | Siemens ST | 85 | sodík | P4 | nadzemní |  | černé parkové na výložník | 11 | Parkové LED svítidlo typ K, 2700K
01/A/059/1 |  | ocelový | 5 | 0 | obecní | Guzzini G8 | 85 | sodík | M5 | v zemi | Nový stožár 5m | černé parkové památková zóna | 7 | Parkové LED svítidlo typ G, 2700K
01/A/059/2 |  |  | 5 | 0 |  | Guzzini G8 | 85 | sodík | M5 |  |  | jen demontáž
01/A/060/1 |  | ocelový | 5 | 0 | obecní | Guzzini G8 | 85 | sodík | M5 | v zemi | Nový stožár 5m | černé parkové památková zóna | 7 | Parkové LED svítidlo typ G, 2700K
01/A/060/2 |  |  | 5 | 0 |  | Guzzini G8 | 85 | sodík | M5 |  |  | jen demontáž
01/A/061 |  | ocelový | 5 | 0 | obecní | Guzzini G8 | 85 | sodík | M5 | v zemi | Nový stožár 5m | černé parkové památková zóna | 7 | Parkové LED svítidlo typ G, 2700K
01/A/062 |  | ocelový | 5 | 0 | obecní | Laura | 85 | sodík | M5 | v zemi |  | černé parkové památková zóna | 7 | Parkové LED svítidlo typ G, 2700K
01/A/063 |  |  |  | 0 | obecní | svítidlo v zemi | 85 | sodík |  | v zemi |  | nemění se |  |  | 85 | 85
01/A/064 |  |  |  | 0 | obecní | svítidlo v zemi | 85 | sodík |  | v zemi |  | nemění se |  |  | 85 | 85
01/A/065 |  |  |  | 0 | obecní | svítidlo v zemi | 85 | sodík |  | v zemi |  | nemění se |  |  | 85 | 85
01/A/066 |  |  |  | 0 | obecní | svítidlo v zemi | 85 | sodík |  | v zemi |  | nemění se |  |  | 85 | 85
01/A/067 |  |  |  | 0 | obecní | svítidlo v zemi | 85 | sodík |  | v zemi |  | nemění se |  |  | 85 | 85
01/A/068 |  |  |  | 0 | obecní | svítidlo v zemi | 85 | sodík |  | v zemi |  | nemění se |  |  | 85 | 85
01/A/069 |  |  |  | 0 | obecní | svítidlo v zemi | 85 | sodík |  | v zemi |  | nemění se |  |  | 85 | 85
01/A/070 |  | ocelový | 5 | 0 | obecní | Laura | 85 | sodík | M5 | v zemi |  | černé parkové památková zóna | 7 | Parkové LED svítidlo typ G, 2700K
01/A/071 |  | ocelový | 5 | 0 | obecní | Laura | 85 | sodík | M5 | v zemi |  | černé parkové památková zóna | 7 | Parkové LED svítidlo typ G, 2700K
01/A/072 |  | ocelový | 5 | 0 | obecní | Laura | 85 | sodík | M5 | v zemi |  | černé parkové památková zóna | 7 | Parkové LED svítidlo typ G, 2700K
01/A/073 |  | ocelový | 5 | 0 | obecní | Laura | 85 | sodík | M5 | v zemi |  | černé parkové památková zóna | 7 | Parkové LED svítidlo typ G, 2700K
01/A/074 |  | ocelový | 5 | 0 | obecní | Laura | 85 | sodík | M5 | v zemi |  | černé parkové památková zóna | 7 | Parkové LED svítidlo typ G, 2700K
01/A/075 |  | ocelový | 5 | 0 | obecní | Laura | 85 | sodík | M5 | v zemi |  | černé parkové památková zóna | 7 | Parkové LED svítidlo typ G, 2700K
01/A/076 |  | ocelový | 5 | 0 | obecní | Laura | 85 | sodík | M5 | v zemi |  | černé parkové památková zóna | 7 | Parkové LED svítidlo typ G, 2700K
01/A/077 |  | ocelový | 5 | 0 | obecní | Laura | 85 | sodík | M5 | v zemi |  | černé parkové památková zóna | 7 | Parkové LED svítidlo typ G, 2700K
01/A/078 |  | ocelový | 5 | 0 | obecní | Laura | 85 | sodík | M5 | v zemi |  | černé parkové památková zóna | 7 | Parkové LED svítidlo typ G, 2700K
01/A/079 |  | ocelový | 5 | 0 | obecní | Laura | 85 | sodík | M5 | v zemi |  | černé parkové památková zóna | 7 | Parkové LED svítidlo typ G, 2700K
01/A/080 |  | ocelový | 5 | 0 | obecní | Laura | 85 | sodík | M5 | v zemi |  | černé parkové památková zóna | 7 | Parkové LED svítidlo typ G, 2700K
01/A/081 |  | ocelový | 5 | 0 | obecní | Laura | 85 | sodík | M5 | v zemi |  | černé parkové památková zóna | 7 | Parkové LED svítidlo typ G, 2700K
01/A/082 |  | ocelový | 5 | 0 | obecní | Laura | 85 | sodík | M5 | v zemi |  | černé parkové památková zóna | 7 | Parkové LED svítidlo typ G, 2700K
01/A/083 |  | ocelový | 5 | 0 | obecní | Laura | 85 | sodík | M5 | v zemi |  | černé parkové památková zóna | 7 | Parkové LED svítidlo typ G, 2700K
01/A/084 |  | ocelový | 6 | 0.5 | obecní | LED | 30 | LED | M5 | v zemi |  | nemění se |  |  | 30 | 30
01/A/085 |  | ocelový | 6 | 0.5 | obecní | LED | 30 | LED | M5 | v zemi |  | nemění se |  |  | 30 | 30
01/A/086 |  | ocelový | 5 | 0 | obecní | Laura | 70 | sodík | M5 | v zemi |  | černé parkové památková zóna | 7 | Parkové LED svítidlo typ G, 2700K
01/A/087 |  | betonový | 8 | 0.5 | ČEZ | Siemens ST | 115 | sodík | M5 | nadzemní |  |  | 4 | Silniční LED svítidlo typ D, 2700K
01/A/088 |  | ocelový | 5 | 0 | obecní | Atos | 85 | sodík | M5 | v zemi |  |  | 6 | Silniční LED svítidlo typ F, 2700K
01/A/089 |  | ocelový | 5 | 0 | obecní | Atos | 85 | sodík | M5 | v zemi |  |  | 6 | Silniční LED svítidlo typ F, 2700K
01/A/090 |  | ocelový | 5 | 0 | obecní | Atos | 85 | sodík | M5 | v zemi |  |  | 6 | Silniční LED svítidlo typ F, 2700K
01/A/091 |  | ocelový | 5 | 0 | obecní | Atos | 85 | sodík | M5 | v zemi |  |  | 6 | Silniční LED svítidlo typ F, 2700K
01/A/092 |  | ocelový | 5 | 0 | obecní | Atos | 85 | sodík | M5 | v zemi |  |  | 6 | Silniční LED svítidlo typ F, 2700K
01/A/093 |  | ocelový | 5 | 0 | obecní | Atos | 85 | sodík | M5 | v zemi |  |  | 6 | Silniční LED svítidlo typ F, 2700K
01/A/094 |  | ocelový | 5 | 0 | obecní | Atos | 85 | sodík | M5 | v zemi |  |  | 6 | Silniční LED svítidlo typ F, 2700K
01/A/095 |  | nástřešák | 7 | 0.25 | ČEZ | Siemens ST | 85 | sodík | P3 | nadzemní |  | černé parkové na výložník | 9 | Parkové LED svítidlo typ I, 2700K
01/A/096 |  | nástřešák | 7 | 0.25 | ČEZ | Siemens ST | 85 | sodík | P3 | nadzemní |  | černé parkové na výložník | 9 | Parkové LED svítidlo typ I, 2700K
01/A/097 |  | ocelový | 5 | 0 | obecní | Laura | 85 | sodík | P4 | v zemi |  | černé parkové památková zóna | 10 | Parkové LED svítidlo typ J, 2700K
01/A/098 |  | ocelový | 5 | 0 | obecní | Laura | 85 | sodík | P4 | v zemi |  | nemění se |  |  | 85 | 85
01/A/099 |  | nástřešák | 7 | 0.25 | ČEZ | Laura | 85 | sodík | P4 | nadzemní |  | nemění se |  |  | 85 | 85
01/A/100 |  | nástřešák | 7 | 0.25 | ČEZ | Laura | 85 | sodík | P4 | nadzemní |  | černé parkové na výložník | 11 | Parkové LED svítidlo typ K, 2700K
01/A/101 |  | ocelový | 5 | 0 | obecní | Laura | 85 | sodík | P4 | v zemi |  | černé parkové na výložník | 11 | Parkové LED svítidlo typ K, 2700K
01/A/102 |  | ocelový | 5 | 0 | obecní | Rosa OPA | 85 | sodík | P4 | v zemi |  | šedé parkové na výložník | 11 | Parkové LED svítidlo typ K, 2700K
01/A/103 |  | ocelový | 5 | 0 | obecní | Rosa OPA | 85 | sodík | P4 | v zemi |  | šedé parkové na výložník | 11 | Parkové LED svítidlo typ K, 2700K
01/A/104 |  | ocelový | 5 | 0 | obecní | Rosa OPA | 85 | sodík | P4 | v zemi |  | šedé parkové na výložník | 11 | Parkové LED svítidlo typ K, 2700K
01/A/105 |  | ocelový | 5 | 0 | obecní | Rosa OPA | 85 | sodík | P4 | v zemi |  | šedé parkové na výložník | 11 | Parkové LED svítidlo typ K, 2700K
01/A/106 |  | ocelový | 5 | 0 | obecní | Rosa OPA | 85 | sodík | P4 | v zemi |  | šedé parkové na výložník | 11 | Parkové LED svítidlo typ K, 2700K
01/A/107 |  | ocelový | 5 | 0 | obecní | Rosa OPA | 85 | sodík | P4 | v zemi |  | šedé parkové na výložník | 11 | Parkové LED svítidlo typ K, 2700K
01/A/108 |  | ocelový | 5 | 0 | obecní | Rosa OPA | 85 | sodík | P4 | v zemi |  | šedé parkové na výložník | 11 | Parkové LED svítidlo typ K, 2700K
01/A/109 |  | ocelový | 5 | 0 | obecní | Rosa OPA | 85 | sodík | P4 | v zemi |  | šedé parkové na výložník | 11 | Parkové LED svítidlo typ K, 2700K
01/A/110 |  | ocelový | 5 | 0 | obecní | Rosa OPA | 85 | sodík | P4 | v zemi |  | šedé parkové na výložník | 11 | Parkové LED svítidlo typ K, 2700K
01/A/111 |  | ocelový | 5 | 0 | obecní | Rosa OPA | 85 | sodík | P4 | v zemi |  | šedé parkové na výložník | 11 | Parkové LED svítidlo typ K, 2700K
01/A/112 |  | ocelový | 5 | 0 | obecní | Laura | 85 | sodík | P4 | v zemi |  | černé parkové na výložník | 11 | Parkové LED svítidlo typ K, 2700K
01/A/113 |  | ocelový | 5 | 0 | obecní | Rosa OPA | 85 | sodík | P4 | v zemi |  | šedé parkové na výložník | 11 | Parkové LED svítidlo typ K, 2700K
01/A/114 |  | ocelový | 5 | 0 | obecní | Laura | 85 | sodík | P4 | v zemi |  | černé parkové na výložník | 11 | Parkové LED svítidlo typ K, 2700K
01/A/115 |  | ocelový | 5 | 0 | obecní | Cariboni-Kosmos | 30 | LED | P4 | v zemi |  | nemění se |  |  | 30 | 30
01/A/116 |  | ocelový | 5 | 0 | obecní | Cariboni-Kosmos | 30 | LED | P3 | v zemi |  | nemění se |  |  | 30 | 30
01/A/117 |  | ocelový | 5 | 0 | obecní | Cariboni-Kosmos | 30 | LED | P3 | v zemi |  | nemění se |  |  | 30 | 30
01/A/118 |  | ocelový | 5 | 0 | obecní | Cariboni-Kosmos | 30 | LED | P5 | v zemi |  | nemění se |  |  | 30 | 30
01/A/119 |  | ocelový | 5 | 0 | obecní | Cariboni-Kosmos | 30 | LED | P5 | v zemi |  | nemění se |  |  | 30 | 30
01/A/120 |  | ocelový | 5 | 0 | obecní | Cariboni-Kosmos | 30 | LED | P3 | v zemi |  | nemění se |  |  | 30 | 30
01/A/121 |  | ocelový | 5 | 0 | obecní | Cariboni-Kosmos | 30 | LED | P3 | v zemi |  | nemění se |  |  | 30 | 30
01/A/122 |  | ocelový | 5 | 0 | obecní | Cariboni-Kosmos | 30 | LED | P3 | v zemi |  | nemění se |  |  | 30 | 30
01/A/123 |  | ocelový | 5 | 0 | obecní | Cariboni-Kosmos | 30 | LED | P3 | v zemi |  | nemění se |  |  | 30 | 30
01/A/124 |  | ocelový | 5 | 0 | obecní | Cariboni-Kosmos | 30 | LED | P3 | v zemi |  | nemění se |  |  | 30 | 30
01/A/125 |  | ocelový | 5 | 0 | obecní | Cariboni-Kosmos | 30 | LED | P3 | v zemi |  | nemění se |  |  | 30 | 30
01/A/126 |  | ocelový | 5 | 0 | obecní | Cariboni-Kosmos | 30 | LED | P3 | v zemi |  | nemění se |  |  | 30 | 30
01/A/127 |  | ocelový | 5 | 0 | obecní | Cariboni-Kosmos | 30 | LED | P3 | v zemi |  | nemění se |  |  | 30 | 30
01/A/128 |  | ocelový | 5 | 0 | obecní | Cariboni-Kosmos | 30 | LED | P3 | v zemi |  | nemění se |  |  | 30 | 30
01/A/129 |  | ocelový | 5 | 0 | obecní | Cariboni-Kosmos | 30 | LED | P3 | v zemi |  | nemění se |  |  | 30 | 30
01/A/130 |  | ocelový | 5 | 0 | obecní | Cariboni-Kosmos | 30 | LED | P3 | v zemi |  | nemění se |  |  | 30 | 30
01/A/131 |  | ocelový | 5 | 0 | obecní | Cariboni-Kosmos | 30 | LED | P3 | v zemi |  | nemění se |  |  | 30 | 30
01/A/132/1 |  | ocelový | 8 | 1.5 | obecní | Siemens ST | 115 | sodík |  | v zemi |  | nemění se |  |  | 115 | 115
01/A/132/2 |  | ocelový | 8 | 1.5 | obecní | Siemens ST | 115 | sodík |  | v zemi |  | nemění se |  |  | 115 | 115
01/A/133 |  | ocelový | 8 | 1.5 | obecní | MARUT | 50 | LED |  | v zemi |  | nemění se |  |  | 50 | 50
01/A/134 |  | ocelový | 8 | 1.5 | obecní | MARUT | 50 | LED |  | v zemi |  | nemění se |  |  | 50 | 50
01/A/135 |  | ocelový | 8 | 0 | obecní | Siemens ST | 115 | sodík | M5 | v zemi |  |  | 4 | Silniční LED svítidlo typ D, 2700K
01/A/136/1 |  | ocelový | 8 | 0.5 | obecní | MARUT | 38.3 | LED | P4 | v zemi |  | nemění se |  |  | 38.3 | 38.3
01/A/136/2 |  | ocelový | 8 | 0.5 | obecní | MARUT | 38.3 | LED | P4 | v zemi |  | nemění se |  |  | 38.3 | 38.3
01/A/137/1 |  | ocelový | 8 | 0.5 | obecní | MARUT | 38.3 | LED | P4 | v zemi |  | nemění se |  |  | 38.3 | 38.3
01/A/137/2 |  | ocelový | 8 | 0.5 | obecní | MARUT | 38.3 | LED | P4 | v zemi |  | nemění se |  |  | 38.3 | 38.3
01/A/138 |  | ocelový | 8 | 0.5 | obecní | MARUT | 38.3 | LED | P4 | v zemi |  | nemění se |  |  | 38.3 | 38.3
01/A/139 |  | ocelový | 8 | 0 | obecní | Siemens ST | 115 | sodík | M5 | v zemi |  |  | 4 | Silniční LED svítidlo typ D, 2700K
01/A/140 |  | ocelový | 5 | 0 | obecní | Laura | 85 | sodík | M5 | v zemi |  | černé parkové památková zóna | 7 | Parkové LED svítidlo typ G, 2700K
01/A/141 |  | ocelový | 5 | 0 | obecní | Laura | 85 | sodík | M5 | v zemi |  | černé parkové památková zóna | 7 | Parkové LED svítidlo typ G, 2700K
01/A/142 |  | ocelový | 5 | 0 | obecní | Laura | 85 | sodík | M5 | v zemi |  | černé parkové památková zóna | 7 | Parkové LED svítidlo typ G, 2700K
01/A/143 |  | ocelový | 5 | 0 | obecní | Laura | 85 | sodík | M5 | v zemi |  | černé parkové památková zóna | 7 | Parkové LED svítidlo typ G, 2700K
01/A/144 |  | ocelový | 5 | 0 | obecní | Laura | 85 | sodík | M5 | v zemi |  | černé parkové památková zóna | 7 | Parkové LED svítidlo typ G, 2700K
01/A/145 |  | ocelový | 5 | 0 | obecní | Laura | 85 | sodík | M5 | v zemi |  | černé parkové památková zóna | 7 | Parkové LED svítidlo typ G, 2700K
01/A/146 |  | ocelový | 5 | 0 | obecní | Laura | 85 | sodík | M5 | v zemi |  | černé parkové památková zóna | 7 | Parkové LED svítidlo typ G, 2700K
01/A/147 |  | ocelový | 5 | 0 | obecní | Laura | 85 | sodík | M5 | v zemi |  | černé parkové památková zóna | 7 | Parkové LED svítidlo typ G, 2700K
01/A/148 |  | ocelový | 5 | 0 | obecní | Laura | 85 | sodík | M5 | v zemi |  | černé parkové památková zóna | 7 | Parkové LED svítidlo typ G, 2700K
01/A/149 |  |  |  | 0 | obecní | svítidlo v zemi | 85 | sodík |  | v zemi |  | nemění se |  |  | 85 | 85
01/A/150 |  |  |  | 0 | obecní | svítidlo v zemi | 85 | sodík |  | v zemi |  | nemění se |  |  | 85 | 85
01/A/151 |  |  |  | 0 | obecní | svítidlo v zemi | 85 | sodík |  | v zemi |  | nemění se |  |  | 85 | 85
01/A/152 |  |  |  | 0 | obecní | svítidlo v zemi | 85 | sodík |  | v zemi |  | nemění se |  |  | 85 | 85
01/A/153 |  | ocelový | 5 | 0 | obecní | Laura | 85 | sodík | M5 | v zemi |  |  | 5 | Silniční LED svítidlo typ E, 2700K
01/A/154 |  | ocelový | 5 | 0 | obecní | Laura | 85 | sodík | M5 | v zemi |  |  | 5 | Silniční LED svítidlo typ E, 2700K
01/A/155 |  | ocelový | 5 | 0 | obecní | Laura | 85 | sodík | M5 | v zemi |  |  | 5 | Silniční LED svítidlo typ E, 2700K
01/A/156 |  | ocelový | 5 | 0 | obecní | Laura | 85 | sodík | M5 | v zemi |  |  | 5 | Silniční LED svítidlo typ E, 2700K
01/A/157 |  | ocelový | 5 | 0 | obecní | Laura | 85 | sodík | M5 | v zemi |  |  | 5 | Silniční LED svítidlo typ E, 2700K
01/A/158 |  | ocelový | 5 | 0 | obecní | Laura | 85 | sodík | M5 | v zemi |  | černé parkové památková zóna | 7 | Parkové LED svítidlo typ G, 2700K
01/A/159 |  | ocelový | 5 | 0 | obecní | Laura | 85 | sodík | M5 | v zemi |  | černé parkové památková zóna | 7 | Parkové LED svítidlo typ G, 2700K
01/A/160 |  | nástřešák | 7 | 0.5 | ČEZ | Siemens ST | 85 | sodík | P4 | nadzemní |  | černé parkové na výložník | 11 | Parkové LED svítidlo typ K, 2700K
01/A/161 |  | ocelový | 5 | 0 | obecní | Laura | 85 | sodík | M5 | v zemi |  | černé parkové památková zóna | 7 | Parkové LED svítidlo typ G, 2700K
01/A/162 |  | ocelový | 5 | 0 | obecní | Laura | 85 | sodík | M5 | v zemi |  | černé parkové památková zóna | 7 | Parkové LED svítidlo typ G, 2700K
01/A/163 |  | ocelový | 5 | 0 | obecní | Laura | 85 | sodík | M5 | v zemi |  | černé parkové památková zóna | 7 | Parkové LED svítidlo typ G, 2700K
01/A/164 |  | ocelový | 5 | 0 | obecní | Laura | 85 | sodík | M5 | v zemi |  | černé parkové památková zóna | 7 | Parkové LED svítidlo typ G, 2700K
01/A/165 |  | ocelový | 5 | 0 | obecní | Laura | 85 | sodík | M5 | v zemi |  | černé parkové památková zóna | 7 | Parkové LED svítidlo typ G, 2700K
01/A/166 |  | ocelový | 5 | 0 | obecní | Laura | 85 | sodík | M5 | v zemi |  | černé parkové památková zóna | 7 | Parkové LED svítidlo typ G, 2700K
01/A/167 |  | ocelový | 5 | 0 | obecní | Laura | 85 | sodík | M5 | v zemi |  | černé parkové památková zóna | 7 | Parkové LED svítidlo typ G, 2700K
01/A/168 |  | ocelový | 5 | 0 | obecní | Laura | 85 | sodík | M5 | v zemi |  | černé parkové památková zóna | 7 | Parkové LED svítidlo typ G, 2700K
01/A/169 |  | ocelový | 5 | 0 | obecní | Laura | 85 | sodík | M5 | v zemi |  | černé parkové památková zóna | 7 | Parkové LED svítidlo typ G, 2700K
01/A/170 |  | ocelový | 5 | 0 | obecní | Laura | 85 | sodík | M5 | v zemi |  | černé parkové památková zóna | 7 | Parkové LED svítidlo typ G, 2700K
01/A/171 |  | ocelový | 5 | 0 | obecní | Laura | 85 | sodík | M5 | v zemi |  | černé parkové památková zóna | 7 | Parkové LED svítidlo typ G, 2700K
01/A/172 |  | ocelový | 5 | 0 | obecní | Laura | 85 | sodík | M5 | v zemi |  | černé parkové památková zóna | 7 | Parkové LED svítidlo typ G, 2700K
01/A/173 |  | ocelový | 5 | 0 | obecní | Laura | 85 | sodík | M5 | v zemi |  | černé parkové památková zóna | 7 | Parkové LED svítidlo typ G, 2700K
01/A/174 |  | ocelový | 5 | 0 | obecní | Laura | 85 | sodík | M5 | v zemi |  | černé parkové památková zóna | 7 | Parkové LED svítidlo typ G, 2700K
01/A/175 |  | ocelový | 5 | 0 | obecní | Laura | 85 | sodík | M5 | v zemi |  | černé parkové památková zóna | 7 | Parkové LED svítidlo typ G, 2700K
01/A/176 |  | ocelový | 5 | 0 | obecní | Laura | 85 | sodík | M5 | v zemi |  | černé parkové památková zóna | 7 | Parkové LED svítidlo typ G, 2700K
01/A/177 |  | ocelový | 5 | 0 | obecní | Laura | 85 | sodík | M5 | v zemi |  | černé parkové památková zóna | 7 | Parkové LED svítidlo typ G, 2700K
01/A/178 |  | ocelový | 5 | 0 | obecní | Laura | 85 | sodík | M5 | v zemi |  | černé parkové památková zóna | 7 | Parkové LED svítidlo typ G, 2700K
01/A/179 |  | ocelový | 5 | 0 | obecní | Laura | 85 | sodík | M5 | v zemi |  | černé parkové památková zóna | 7 | Parkové LED svítidlo typ G, 2700K
01/A/180 |  | ocelový | 5 | 0 | obecní | Laura | 85 | sodík | M5 | v zemi |  | černé parkové památková zóna | 7 | Parkové LED svítidlo typ G, 2700K
01/A/181 |  | ocelový | 5 | 0 | obecní | Laura | 85 | sodík | P3 | v zemi |  | černé parkové památková zóna | 8 | Parkové LED svítidlo typ H, 2700K
01/A/182 |  | ocelový | 5 | 0 | obecní | Laura | 85 | sodík | P3 | v zemi |  | černé parkové památková zóna | 8 | Parkové LED svítidlo typ H, 2700K
01/A/183 |  | ocelový | 5 | 0 | obecní | Laura | 85 | sodík | P3 | v zemi |  | černé parkové na výložník | 9 | Parkové LED svítidlo typ I, 2700K
01/A/184 |  | ocelový | 5 | 0 | obecní | Atos | 85 | sodík | P3 | v zemi |  | šedé parkové na výložník | 9 | Parkové LED svítidlo typ I, 2700K
01/A/185 |  | ocelový | 5 | 0 | obecní | Laura | 85 | sodík | P3 | v zemi |  | šedé parkové na výložník | 9 | Parkové LED svítidlo typ I, 2700K
01/A/186 |  | ocelový | 5 | 0 | obecní | Laura | 85 | sodík | P3 | v zemi |  | šedé parkové na výložník | 9 | Parkové LED svítidlo typ I, 2700K
01/A/187 |  |  |  | 0 | obecní | svítidlo v zemi | 85 | sodík | P3 | v zemi |  | nemění se |  |  | 85 | 85
01/A/188 |  |  |  | 0 | obecní | svítidlo v zemi | 85 | sodík | P3 | v zemi |  | nemění se |  |  | 85 | 85
01/A/189 |  |  |  | 0 | obecní | svítidlo v zemi | 85 | sodík | P3 | v zemi |  | nemění se |  |  | 85 | 85
01/A/190 |  |  |  | 0 | obecní | svítidlo v zemi | 85 | sodík | P3 | v zemi |  | nemění se |  |  | 85 | 85
01/A/191 |  | ocelový | 5 | 0 | obecní | Atos | 85 | sodík | P3 | v zemi |  | šedé parkové na výložník | 9 | Parkové LED svítidlo typ I, 2700K
01/A/192 |  | ocelový | 5 | 0 | obecní | Laura | 85 | sodík | P3 | v zemi |  | šedé parkové dvouramenné | 8 | Parkové LED svítidlo typ H, 2700K
01/A/193 |  | ocelový | 5 | 0 | obecní | Atos | 85 | sodík | P3 | v zemi |  | šedé parkové na výložník | 9 | Parkové LED svítidlo typ I, 2700K
01/A/194 |  | ocelový | 5 | 0 | obecní | Atos | 85 | sodík | P3 | v zemi |  | šedé parkové na výložník | 9 | Parkové LED svítidlo typ I, 2700K
01/A/195 |  | ocelový | 5 | 0 | obecní | Atos | 85 | sodík | P3 | v zemi |  | šedé parkové na výložník | 9 | Parkové LED svítidlo typ I, 2700K
01/A/196 |  | ocelový | 5 | 0 | obecní | Atos | 85 | sodík | P3 | v zemi |  | šedé parkové na výložník | 9 | Parkové LED svítidlo typ I, 2700K
01/A/197 |  | ocelový | 5 | 0 | obecní | Atos | 85 | sodík | P3 | v zemi |  | šedé parkové dvouramenné | 8 | Parkové LED svítidlo typ H, 2700K
01/A/198 |  | ocelový | 5 | 1 | obecní | MARUT | 66 | LED | M4 | v zemi |  | nemění se |  |  | 66 | 66
01/A/199 |  | ocelový | 5 | 0 | obecní | MARUT | 33 | LED | M4 | v zemi |  | nemění se |  |  | 33 | 33
01/A/200 |  | ocelový | 5 | 0 | obecní | Rosa OPA | 85 | sodík |  | v zemi |  | šedé parkové na výložník | 9 | Parkové LED svítidlo typ I, 2700K
01/B/001 |  | ocelový | 5 | 0 | obecní | Laura | 85 | sodík | P3 | v zemi |  | černé parkové památková zóna | 8 | Parkové LED svítidlo typ H, 2700K
01/B/002 |  | ocelový | 5 | 0 | obecní | Laura | 85 | sodík | P3 | v zemi |  | černé parkové památková zóna | 8 | Parkové LED svítidlo typ H, 2700K
01/B/003 |  | ocelový | 5 | 0 | obecní | Laura | 85 | sodík | P3 | v zemi |  | černé parkové památková zóna | 8 | Parkové LED svítidlo typ H, 2700K
01/B/004 |  | ocelový | 5 | 0 | obecní | Laura | 85 | sodík | P3 | v zemi |  | černé parkové památková zóna | 8 | Parkové LED svítidlo typ H, 2700K
01/B/005/1 |  | ocelový | 5 | 0 | obecní | Guzzini G8 | 85 | sodík | P3 | v zemi | Nový stožár 5m | černé parkové památková zóna | 8 | Parkové LED svítidlo typ H, 2700K
01/B/005/2 |  |  |  | 0 |  | Guzzini G8 | 85 | sodík | P3 |  |  | jen demontáž
01/B/006/1 |  | ocelový | 5 | 0 | obecní | Guzzini G8 | 85 | sodík | P3 | v zemi | Nový stožár 5m | černé parkové památková zóna | 8 | Parkové LED svítidlo typ H, 2700K
01/B/006/2 |  |  |  | 0 |  | Guzzini G8 | 85 | sodík | P3 |  |  | jen demontáž
01/B/007/1 |  | ocelový | 5 | 0 | obecní | Guzzini G8 | 85 | sodík | P3 | v zemi | Nový stožár 5m | černé parkové památková zóna | 8 | Parkové LED svítidlo typ H, 2700K
01/B/007/2 |  |  |  | 0 |  | Guzzini G8 | 85 | sodík | P3 |  |  | jen demontáž
01/B/008 |  | nástřešák |  | 0.5 | ČEZ | Siemens ST | 85 | sodík | P3 | nadzemní |  | černé parkové na výložník | 9 | Parkové LED svítidlo typ I, 2700K
01/B/009 |  |  |  | 0 | obecní | svítidlo v zemi | 85 | sodík |  | v zemi |  | nemění se |  |  | 85 | 85
01/B/010 |  |  |  | 0 | obecní | svítidlo v zemi | 85 | sodík |  | v zemi |  | nemění se |  |  | 85 | 85
01/B/011 |  |  |  | 0 | obecní | svítidlo v zemi | 85 | sodík |  | v zemi |  | nemění se |  |  | 85 | 85
01/B/012 |  |  |  | 0 | obecní | svítidlo v zemi | 85 | sodík |  | v zemi |  | nemění se |  |  | 85 | 85
01/B/013/1 |  | ocelový | 5 | 0 | obecní | Guzzini G8 | 85 | sodík | P3 | v zemi | Nový stožár 5m | černé parkové památková zóna | 8 | Parkové LED svítidlo typ H, 2700K
01/B/013/2 |  |  |  | 0 |  | Guzzini G8 | 85 | sodík | P3 |  |  | jen demontáž
01/B/014/1 |  | ocelový | 5 | 0 | obecní | Guzzini G8 | 85 | sodík | P3 | v zemi | Nový stožár 5m | černé parkové památková zóna | 8 | Parkové LED svítidlo typ H, 2700K
01/B/014/2 |  |  |  | 0 |  | Guzzini G8 | 85 | sodík | P3 |  |  | jen demontáž
01/B/015/1 |  | ocelový | 5 | 0 | obecní | Guzzini G8 | 85 | sodík | P3 | v zemi | Nový stožár 5m | černé parkové památková zóna | 8 | Parkové LED svítidlo typ H, 2700K
01/B/015/2 |  |  |  | 0 |  | Guzzini G8 | 85 | sodík | P3 |  |  | jen demontáž
01/B/016/1 |  | ocelový | 5 | 0 | obecní | Guzzini G8 | 85 | sodík | P3 | v zemi | Nový stožár 5m | černé parkové památková zóna | 8 | Parkové LED svítidlo typ H, 2700K
01/B/016/2 |  |  |  | 0 |  | Guzzini G8 | 85 | sodík | P3 |  |  | jen demontáž
01/B/017/1 |  | ocelový | 5 | 0 | obecní | Guzzini G8 | 85 | sodík | P3 | v zemi | Nový stožár 5m | černé parkové památková zóna | 8 | Parkové LED svítidlo typ H, 2700K
01/B/017/2 |  |  |  | 0 |  | Guzzini G8 | 85 | sodík | P3 |  |  | jen demontáž
01/B/018/1 |  | ocelový | 5 | 0 | obecní | Guzzini G8 | 85 | sodík | P3 | v zemi | Nový stožár 5m | černé parkové památková zóna | 8 | Parkové LED svítidlo typ H, 2700K
01/B/018/2 |  |  |  | 0 |  | Guzzini G8 | 85 | sodík | P3 |  |  | jen demontáž
01/B/019/1 |  | ocelový | 5 | 0 | obecní | Guzzini G8 | 85 | sodík | P3 | v zemi | Nový stožár 5m | černé parkové památková zóna | 8 | Parkové LED svítidlo typ H, 2700K
01/B/019/2 |  |  |  | 0 |  | Guzzini G8 | 85 | sodík | P3 |  |  | jen demontáž
01/B/020 |  | betonový | 7 | 0.5 | ČEZ | Siemens ST | 85 | sodík | P3 | nadzemní |  |  | 13 | Silniční LED svítidlo typ M, 2700K
01/B/021 |  | betonový | 7 | 0.5 | ČEZ | Siemens ST | 85 | sodík | P3 | nadzemní |  |  | 13 | Silniční LED svítidlo typ M, 2700K
01/B/022 |  | betonový | 7 | 0.5 | ČEZ | Siemens ST | 85 | sodík | P3 | nadzemní |  |  | 13 | Silniční LED svítidlo typ M, 2700K
01/B/023 |  | betonový | 7 | 0.5 | ČEZ | Siemens ST | 85 | sodík | P3 | nadzemní |  |  | 13 | Silniční LED svítidlo typ M, 2700K
01/B/024 |  | betonový | 7 | 0.5 | ČEZ | Siemens ST | 85 | sodík | P3 | nadzemní |  |  | 13 | Silniční LED svítidlo typ M, 2700K
01/B/025 |  | betonový | 7 | 0.5 | ČEZ | Siemens ST | 85 | sodík | P3 | nadzemní |  |  | 13 | Silniční LED svítidlo typ M, 2700K
01/B/026 |  | betonový | 7 | 0.5 | ČEZ | Svatobořice 444 19 70 | 85 | sodík | P3 | nadzemní |  |  | 13 | Silniční LED svítidlo typ M, 2700K
01/B/027 |  | ocelový | 5 | 0 | obecní | MARUT | 16 | LED | P3 | v zemi |  | nemění se |  |  | 16 | 16
01/B/028 |  | ocelový | 5 | 0 | obecní | MARUT | 16 | LED | P3 | v zemi |  | nemění se |  |  | 16 | 16
01/B/029 |  | ocelový | 5 | 0 | obecní | MARUT | 16 | LED | P3 | v zemi |  | nemění se |  |  | 16 | 16
01/B/030 |  | ocelový | 5 | 0 | obecní | MARUT | 16 | LED | P3 | v zemi |  | nemění se |  |  | 16 | 16
01/B/031 |  | ocelový | 5 | 0 | obecní | MARUT | 16 | LED | P4 | v zemi |  | nemění se |  |  | 16 | 16
01/B/032 |  | ocelový | 5 | 0 | obecní | MARUT | 16 | LED | P4 | v zemi |  | nemění se |  |  | 16 | 16
01/B/033 |  | betonový | 7 | 0.25 | ČEZ | Siemens ST | 70 | sodík | P4 | nadzemní |  | nový výložník 0,5m | 15 | Silniční LED svítidlo typ O, 2700K
01/B/034 |  | betonový | 7 | 0.25 | ČEZ | Siemens ST | 85 | sodík | P4 | nadzemní |  | nový výložník 0,5m | 15 | Silniční LED svítidlo typ O, 2700K
01/B/035 |  | betonový | 7 | 0.25 | ČEZ | Svatobořice 444 19 70 | 85 | sodík | P4 | nadzemní |  | nový výložník 0,5m | 15 | Silniční LED svítidlo typ O, 2700K
01/B/036 |  | betonový | 7 | 0.25 | ČEZ | Svatobořice 444 19 70 | 85 | sodík | P4 | nadzemní |  | nový výložník 0,5m | 15 | Silniční LED svítidlo typ O, 2700K
01/B/037 |  | betonový | 7 | 0.25 | ČEZ | Svatobořice 444 19 70 | 85 | sodík | P4 | nadzemní |  | nový výložník 0,5m | 15 | Silniční LED svítidlo typ O, 2700K
01/B/038 |  | betonový | 7 | 0.25 | ČEZ | Svatobořice 444 19 70 | 85 | sodík | P4 | nadzemní |  | nový výložník 0,5m | 15 | Silniční LED svítidlo typ O, 2700K
01/B/039 |  | dřevěný | 7 | 0.25 | ČEZ | Svatobořice 444 19 70 | 85 | sodík | P4 | nadzemní |  | nový výložník 0,5m | 15 | Silniční LED svítidlo typ O, 2700K
01/B/040 |  | dřevěný | 7 | 0.5 | obecní | Svatobořice 444 19 70 | 85 | sodík | P4 | nadzemní |  | nový výložník 0,5m | 15 | Silniční LED svítidlo typ O, 2700K
01/B/041 |  | nástřešák | 7 | 0.5 | ČEZ | Svatobořice 444 19 70 | 85 | sodík | P4 | nadzemní |  | nový výložník 0,5m | 15 | Silniční LED svítidlo typ O, 2700K
01/B/042 |  | dřevěný | 7 | 0.5 | obecní | Svatobořice 444 19 70 | 85 | sodík | P4 | nadzemní |  | nový výložník 0,5m | 15 | Silniční LED svítidlo typ O, 2700K
01/B/043 |  | dřevěný | 7 | 0.5 | obecní | Svatobořice 444 19 70 | 85 | sodík | P4 | nadzemní |  | nový výložník 0,5m | 15 | Silniční LED svítidlo typ O, 2700K
01/B/044 |  | dřevěný | 7 | 0.5 | obecní | Svatobořice 444 19 70 | 85 | sodík | P4 | nadzemní |  | nový výložník 0,5m | 15 | Silniční LED svítidlo typ O, 2700K
01/B/045 |  | betonový | 7 | 0.5 | ČEZ | Svatobořice 444 19 70 | 85 | sodík | P4 | nadzemní |  | nový výložník 0,5m | 15 | Silniční LED svítidlo typ O, 2700K
01/B/046 |  | nástřešák | 7 | 0.5 | ČEZ | Svatobořice 446 05 71 | 85 | sodík | P4 | nadzemní |  | nový výložník 0,5m | 15 | Silniční LED svítidlo typ O, 2700K
01/B/047 |  | betonový | 7 | 0.5 | ČEZ | Svatobořice 444 19 70 | 85 | sodík | P4 | nadzemní |  | nový výložník 0,5m | 15 | Silniční LED svítidlo typ O, 2700K
01/B/048 |  | betonový | 7 | 0.5 | ČEZ | Svatobořice 444 19 70 | 85 | sodík | P4 | nadzemní |  | nový výložník 0,5m | 15 | Silniční LED svítidlo typ O, 2700K
01/B/049 |  | ocelový | 5 | 0 | obecní | Atos | 85 | sodík | P3 | v zemi |  |  | 12 | Silniční LED svítidlo typ L, 2700K
01/B/050 |  | ocelový | 5 | 0 | obecní | Svatobořice 444 19 70 | 85 | sodík | P3 | v zemi |  |  | 12 | Silniční LED svítidlo typ L, 2700K
01/B/051 |  | ocelový | 5 | 0 | obecní | Svatobořice 444 19 70 | 85 | sodík | P3 | v zemi |  |  | 12 | Silniční LED svítidlo typ L, 2700K
01/B/052 |  | ocelový | 5 | 0 | obecní | Siemens ST | 85 | sodík | P3 | v zemi |  |  | 12 | Silniční LED svítidlo typ L, 2700K
01/B/053 |  | ocelový | 5 | 0 | obecní | Siemens ST | 85 | sodík | P3 | v zemi |  |  | 12 | Silniční LED svítidlo typ L, 2700K
01/B/054 |  | ocelový | 5 | 0 | obecní | Svatobořice 444 19 70 | 85 | sodík | P4 | v zemi |  |  | 14 | Silniční LED svítidlo typ N, 2700K
01/B/055 |  | ocelový | 5 | 0 | obecní | Svatobořice 444 19 70 | 85 | sodík | P4 | v zemi |  |  | 14 | Silniční LED svítidlo typ N, 2700K
01/B/056 |  | ocelový | 5 | 0 | obecní | Siemens ST | 85 | sodík | P4 | v zemi |  |  | 14 | Silniční LED svítidlo typ N, 2700K
01/B/057 |  | ocelový | 5 | 0 | obecní | Siemens ST | 85 | sodík | P3 | v zemi |  |  | 12 | Silniční LED svítidlo typ L, 2700K
01/B/058 |  | ocelový | 5 | 0 | obecní | Siemens ST | 85 | sodík | P3 | v zemi |  |  | 12 | Silniční LED svítidlo typ L, 2700K
01/B/059 |  | ocelový | 5 | 0 | obecní | Siemens ST | 85 | sodík | P3 | v zemi |  |  | 12 | Silniční LED svítidlo typ L, 2700K
01/B/060 |  | ocelový | 5 | 0 | obecní | Siemens ST | 85 | sodík | P3 | v zemi |  |  | 12 | Silniční LED svítidlo typ L, 2700K
01/B/061 |  | ocelový | 5 | 0 | obecní | Siemens ST | 85 | sodík | P3 | v zemi |  |  | 12 | Silniční LED svítidlo typ L, 2700K
01/B/062 |  | ocelový | 5 | 0 | obecní | Siemens ST | 85 | sodík | P3 | v zemi |  |  | 12 | Silniční LED svítidlo typ L, 2700K
01/B/063 |  | ocelový | 5 | 0 | obecní | Siemens ST | 85 | sodík | P3 | v zemi |  |  | 12 | Silniční LED svítidlo typ L, 2700K
01/B/064 |  | ocelový | 5 | 0 | obecní | Siemens ST | 85 | sodík | P3 | v zemi |  |  | 12 | Silniční LED svítidlo typ L, 2700K
01/B/065 |  | ocelový | 5 | 0 | obecní | Svatobořice 444 19 70 | 85 | sodík | P4 | v zemi |  |  | 14 | Silniční LED svítidlo typ N, 2700K
01/B/066 |  | ocelový | 5 | 0 | obecní | Schréder Atos | 85 | sodík | P4 | v zemi |  |  | 14 | Silniční LED svítidlo typ N, 2700K
01/B/067 |  | ocelový | 5 | 0 | obecní | Svatobořice 444 19 70 | 85 | sodík | P4 | v zemi |  |  | 14 | Silniční LED svítidlo typ N, 2700K
01/B/068 |  | ocelový | 5 | 0 | obecní | Svatobořice 444 19 70 | 85 | sodík | P4 | v zemi |  |  | 14 | Silniční LED svítidlo typ N, 2700K
01/B/069 |  | ocelový | 5 | 0 | obecní | Svatobořice 444 19 70 | 85 | sodík | P4 | v zemi |  |  | 14 | Silniční LED svítidlo typ N, 2700K
01/B/070 |  | ocelový | 5 | 0 | obecní | Svatobořice 444 19 70 | 85 | sodík | P4 | v zemi |  |  | 14 | Silniční LED svítidlo typ N, 2700K
01/B/071 |  | ocelový | 5 | 0 | obecní | Svatobořice 444 19 70 | 85 | sodík | P4 | v zemi |  |  | 14 | Silniční LED svítidlo typ N, 2700K
01/B/072 |  | ocelový | 5 | 0 | obecní | Svatobořice 444 19 70 | 85 | sodík | P4 | v zemi |  |  | 14 | Silniční LED svítidlo typ N, 2700K
01/B/073 |  | ocelový | 5 | 0 | obecní | Svatobořice 444 19 70 | 85 | sodík | P4 | v zemi |  |  | 14 | Silniční LED svítidlo typ N, 2700K
01/B/074 |  | ocelový | 5 | 0 | obecní | Siemens ST | 85 | sodík | P4 | v zemi |  |  | 14 | Silniční LED svítidlo typ N, 2700K
01/B/075 |  | ocelový | 5 | 0 | obecní | Svatobořice 444 19 70 | 85 | sodík | P4 | v zemi |  |  | 14 | Silniční LED svítidlo typ N, 2700K
01/B/X - klášt. 1 |  | ocelový | 5 | 0 | obecní | Laura | 85 | sodík | P4 | v zemi |  | černé parkové dvouramenné | 10 | Parkové LED svítidlo typ J, 2700K
01/B/X - klášt. 2 |  | ocelový | 5 | 0 | obecní | Laura | 85 | sodík | P4 | v zemi |  | černé parkové dvouramenné | 10 | Parkové LED svítidlo typ J, 2700K
01/B/X-kostel 1 |  |  |  | 0 | obecní | reflektor | 430 | halogen |  | v zemi |  | nemění se |  |  | 430 | 430
01/B/X-kostel 2 |  |  |  | 0 | obecní | reflektor | 430 | halogen |  | v zemi |  | nemění se |  |  | 430 | 430
01/B/X-kostel 3 |  |  |  | 0 | obecní | reflektor | 430 | halogen |  | v zemi |  | nemění se |  |  | 430 | 430
01/C/001 |  | ocelový | 5 | 0 | obecní | Laura | 85 | sodík | P3 | v zemi |  | černé parkové na výložník | 9 | Parkové LED svítidlo typ I, 2700K
01/C/002 |  | ocelový | 5 | 0 | obecní | Laura | 85 | sodík | P3 | v zemi |  | černé parkové na výložník | 9 | Parkové LED svítidlo typ I, 2700K
01/C/003 |  | ocelový | 8 | 0 | obecní | Siemens ST | 175 | sodík | M5 | v zemi |  |  | 4 | Silniční LED svítidlo typ D, 2700K
01/C/004 |  | ocelový | 8 | 0 | obecní | Siemens ST | 175 | sodík | M5 | v zemi |  |  | 4 | Silniční LED svítidlo typ D, 2700K
01/C/005 |  | ocelový | 8 | 0 | obecní | Siemens ST | 175 | sodík | M5 | v zemi |  |  | 4 | Silniční LED svítidlo typ D, 2700K
01/C/006 |  | ocelový | 8 | 0 | obecní | Siemens ST | 175 | sodík | M5 | v zemi |  |  | 4 | Silniční LED svítidlo typ D, 2700K
01/C/007 |  | ocelový | 8 | 0 | obecní | Siemens ST | 175 | sodík | M5 | v zemi |  |  | 4 | Silniční LED svítidlo typ D, 2700K
01/C/008/1 |  | ocelový | 8 | 1 | obecní | MARUT | 50 | LED | M5 | v zemi |  | nemění se |  |  | 50 | 50
01/C/008/2 |  | ocelový | 8 | 0 | obecní | Siemens ST | 175 | sodík | M5 | v zemi |  |  | 4 | Silniční LED svítidlo typ D, 2700K
01/C/009/1 |  | ocelový | 8 | 1 | obecní | MARUT | 50 | LED | M5 | v zemi |  | nemění se |  |  | 50 | 50
01/C/009/2 |  | ocelový | 8 | 0 | obecní | Siemens ST | 175 | sodík | M5 | v zemi |  |  | 4 | Silniční LED svítidlo typ D, 2700K
01/C/010/1 |  | ocelový | 8 | 1 | obecní | MARUT | 50 | LED | M5 | v zemi |  | nemění se |  |  | 50 | 50
01/C/010/2 |  | ocelový | 8 | 0 | obecní | Siemens ST | 175 | sodík | M5 | v zemi |  |  | 4 | Silniční LED svítidlo typ D, 2700K
01/C/011 |  | ocelový | 8 | 0 | obecní | Siemens ST | 175 | sodík | M5 | v zemi |  |  | 4 | Silniční LED svítidlo typ D, 2700K
01/C/012 |  | ocelový | 5 | 0.5 | obecní | Siemens ST | 85 | sodík | M5 | v zemi |  |  | 5 | Silniční LED svítidlo typ E, 2700K
01/C/013 |  | ocelový | 6 | 0.5 | obecní | MARUT | 50 | LED | M5 | v zemi |  | nemění se |  |  | 50 | 50
01/C/014 |  | ocelový | 5 | 0.5 | obecní | Siemens ST | 85 | sodík | P3 | v zemi |  |  | 12 | Silniční LED svítidlo typ L, 2700K
01/C/015 |  | ocelový | 5 | 0.5 | obecní | Siemens ST | 85 | sodík | P3 | v zemi |  |  | 12 | Silniční LED svítidlo typ L, 2700K
01/C/016 |  | ocelový | 5 | 0.5 | obecní | Siemens ST | 85 | sodík | P3 | v zemi |  |  | 12 | Silniční LED svítidlo typ L, 2700K
01/C/017 |  | ocelový | 5 | 0 | obecní | OCP II | 85 | sodík | P3 | v zemi |  |  | 12 | Silniční LED svítidlo typ L, 2700K
01/C/018 |  | ocelový | 5 | 0 | obecní | OCP II | 85 | sodík | P3 | v zemi |  |  | 12 | Silniční LED svítidlo typ L, 2700K
01/C/019 |  | ocelový | 5 | 0 | obecní | OCP II | 85 | sodík | P3 | v zemi |  |  | 12 | Silniční LED svítidlo typ L, 2700K
01/C/020 |  | ocelový | 5 | 0 | obecní | OCP II | 85 | sodík | P3 | v zemi |  |  | 12 | Silniční LED svítidlo typ L, 2700K
01/C/021 |  | ocelový | 5 | 0 | obecní | OCP II | 85 | sodík | P3 | v zemi |  |  | 12 | Silniční LED svítidlo typ L, 2700K
01/C/022 |  | ocelový | 5 | 0.5 | obecní | OCP II | 85 | sodík | P3 | v zemi |  |  | 12 | Silniční LED svítidlo typ L, 2700K
01/C/023 | [11 empty] | demontováno
01/C/024/1 |  | ocelový | 5 | 0.5 | obecní | OCP II | 85 | sodík | P3 | v zemi |  |  | 12 | Silniční LED svítidlo typ L, 2700K
01/C/024/2 |  | ocelový | 5 | 0.5 | obecní | OCP II | 85 | sodík | P3 | v zemi |  |  | 12 | Silniční LED svítidlo typ L, 2700K
01/C/025/1 |  | ocelový | 5 | 0.5 | obecní | OCP II | 85 | sodík | P3 | v zemi |  |  | 12 | Silniční LED svítidlo typ L, 2700K
01/C/025/2 |  | ocelový | 5 | 0.5 | obecní | OCP II | 85 | sodík | P3 | v zemi |  |  | 12 | Silniční LED svítidlo typ L, 2700K
01/C/026/1 |  | ocelový | 5 | 0.5 | obecní | OCP II | 85 | sodík | P3 | v zemi |  |  | 12 | Silniční LED svítidlo typ L, 2700K
01/C/026/2 |  | ocelový | 5 | 0.5 | obecní | OCP II | 85 | sodík | P3 | v zemi |  |  | 12 | Silniční LED svítidlo typ L, 2700K
01/C/027 |  | ocelový | 5 | 0 | obecní | OCP II | 85 | sodík | P3 | v zemi |  |  | 12 | Silniční LED svítidlo typ L, 2700K
01/C/028 |  | ocelový | 5 | 0 | obecní | OCP II | 85 | sodík | P3 | v zemi |  |  | 12 | Silniční LED svítidlo typ L, 2700K
01/C/029 |  | ocelový | 5 | 0 | obecní | OCP II | 85 | sodík | P3 | v zemi |  |  | 12 | Silniční LED svítidlo typ L, 2700K
01/C/030 |  | ocelový | 5 | 0 | obecní | OCP II | 85 | sodík | P3 | v zemi |  |  | 12 | Silniční LED svítidlo typ L, 2700K
01/C/031 |  | ocelový | 5 | 0 | obecní | OCP II | 85 | sodík | P3 | v zemi |  |  | 12 | Silniční LED svítidlo typ L, 2700K
01/C/032 |  | ocelový | 5 | 0 | obecní | OCP II | 85 | sodík | P3 | v zemi |  |  | 12 | Silniční LED svítidlo typ L, 2700K
01/C/033 |  | ocelový | 5 | 0 | obecní | OCP II | 85 | sodík | P3 | v zemi |  |  | 12 | Silniční LED svítidlo typ L, 2700K
01/C/034 |  | ocelový | 5 | 0 | obecní | OCP II | 85 | sodík | P3 | v zemi |  |  | 12 | Silniční LED svítidlo typ L, 2700K
01/C/035 |  | ocelový | 5 | 0 | obecní | OCP II | 85 | sodík | P3 | v zemi |  |  | 12 | Silniční LED svítidlo typ L, 2700K
01/C/036 |  | ocelový | 5 | 0 | obecní | OCP II | 85 | sodík | P3 | v zemi |  |  | 12 | Silniční LED svítidlo typ L, 2700K
01/C/037 |  | ocelový | 5 | 0 | obecní | OCP II | 85 | sodík | P3 | v zemi |  |  | 12 | Silniční LED svítidlo typ L, 2700K
01/C/038 |  | ocelový | 5 | 0 | obecní | Siemens ST | 175 | sodík | M5 | v zemi |  | černé parkové na výložník | 7 | Parkové LED svítidlo typ G, 2700K
01/C/039 |  | ocelový | 5 | 0 | obecní | Siemens ST | 175 | sodík | M5 | v zemi |  | černé parkové na výložník | 7 | Parkové LED svítidlo typ G, 2700K
01/C/040 |  | ocelový | 8 | 0 | obecní | Siemens ST | 275 | sodík | M5 | v zemi |  |  | 4 | Silniční LED svítidlo typ D, 2700K
01/C/041 |  | ocelový | 5 | 0 | obecní | Siemens ST | 175 | sodík | M5 | v zemi |  | černé parkové na výložník | 7 | Parkové LED svítidlo typ G, 2700K
01/C/042 |  | ocelový | 5 | 0 | obecní | Siemens ST | 175 | sodík | M5 | v zemi |  | černé parkové na výložník | 7 | Parkové LED svítidlo typ G, 2700K
01/C/043 |  | ocelový | 8 | 1 | obecní | Siemens ST | 175 | sodík | M5 | v zemi |  |  | 4 | Silniční LED svítidlo typ D, 2700K
01/C/044 |  | ocelový | 8 | 1 | obecní | Siemens ST | 175 | sodík | M4 | v zemi |  |  | 2 | Silniční LED svítidlo typ B, 2700K
01/C/045 |  | ocelový | 8 | 1 | obecní | Siemens ST | 175 | sodík | M4 | v zemi |  |  | 2 | Silniční LED svítidlo typ B, 2700K
01/C/046 |  | ocelový | 8 | 0 | obecní | Siemens ST | 175 | sodík | M4 | v zemi |  |  | 2 | Silniční LED svítidlo typ B, 2700K
01/C/047 |  | ocelový | 8 | 0 | obecní | Siemens ST | 175 | sodík | M4 | v zemi |  |  | 2 | Silniční LED svítidlo typ B, 2700K
01/C/048 |  | ocelový | 8 | 1 | obecní | MARUT | 66 | LED | M4 | v zemi |  | nemění se |  |  | 66 | 66
01/C/049 |  | nástřešák | 8 | 1 | ČEZ | Siemens ST | 175 | sodík | M4 | nadzemní |  |  | 2 | Silniční LED svítidlo typ B, 2700K
01/C/050 |  | ocelový | 8 | 0 | obecní | Siemens ST | 175 | sodík | M4 | v zemi |  |  | 2 | Silniční LED svítidlo typ B, 2700K
01/C/051/1 |  | ocelový | 8 | 1 | obecní | Siemens ST | 175 | sodík | M4 | v zemi |  |  | 2 | Silniční LED svítidlo typ B, 2700K
01/C/051/2 |  | ocelový | 8 | 1 | obecní | Siemens ST | 175 | sodík | M4 | v zemi |  |  | 2 | Silniční LED svítidlo typ B, 2700K
01/C/052 |  | ocelový | 5 | 0 | obecní | Laura | 85 | sodík | P3 | v zemi |  |  | 12 | Silniční LED svítidlo typ L, 2700K
01/C/053 |  | ocelový | 5 | 0 | obecní | Laura | 85 | sodík | P3 | v zemi |  |  | 12 | Silniční LED svítidlo typ L, 2700K
01/C/054 |  | ocelový | 5 | 0 | obecní | Laura | 85 | sodík | P3 | v zemi |  |  | 12 | Silniční LED svítidlo typ L, 2700K
01/C/055 |  | ocelový | 5 | 0 | obecní | Laura | 85 | sodík | P3 | v zemi |  |  | 12 | Silniční LED svítidlo typ L, 2700K
01/C/056 |  | ocelový | 5 | 0 | obecní | Laura | 85 | sodík | P3 | v zemi |  |  | 12 | Silniční LED svítidlo typ L, 2700K
01/C/057 |  | ocelový | 5 | 0 | obecní | Laura | 85 | sodík | P3 | v zemi |  |  | 12 | Silniční LED svítidlo typ L, 2700K
01/C/058 |  | ocelový | 5 | 0 | obecní | Laura | 85 | sodík | P3 | v zemi |  |  | 12 | Silniční LED svítidlo typ L, 2700K
01/C/059 |  | ocelový | 5 | 0 | obecní | Laura | 85 | sodík | P3 | v zemi |  |  | 12 | Silniční LED svítidlo typ L, 2700K
01/C/060 |  | ocelový | 5 | 0 | obecní | Laura | 85 | sodík | P3 | v zemi |  |  | 12 | Silniční LED svítidlo typ L, 2700K
01/C/061 |  | ocelový | 5 | 0 | obecní | Laura | 85 | sodík | P3 | v zemi |  |  | 12 | Silniční LED svítidlo typ L, 2700K
01/C/062 |  | dřevěný | 7 | 0.5 | ČEZ | Svatobořice 444 19 70 | 85 | sodík | P4 | nadzemní |  | nový výložník 0,5m | 15 | Silniční LED svítidlo typ O, 2700K
01/C/063 |  | nástřešák | 7 | 0.5 | ČEZ | Svatobořice 444 19 70 | 85 | sodík | P4 | nadzemní |  | nový výložník 0,5m | 15 | Silniční LED svítidlo typ O, 2700K
01/C/064 |  | nástřešák | 7 | 0.5 | ČEZ | Svatobořice 444 19 70 | 85 | sodík | P4 | nadzemní |  | nový výložník 0,5m | 15 | Silniční LED svítidlo typ O, 2700K
01/C/065 |  | ocelový | 8 | 1 | obecní | Siemens ST | 175 | sodík | M5 | v zemi |  |  | 4 | Silniční LED svítidlo typ D, 2700K
01/C/066 |  | ocelový | 8 | 1 | obecní | Siemens ST | 175 | sodík | M5 | v zemi |  |  | 4 | Silniční LED svítidlo typ D, 2700K
01/C/067/1 |  | ocelový | 8 | 1 | obecní | Siemens ST | 175 | sodík | M5 | v zemi |  |  | 4 | Silniční LED svítidlo typ D, 2700K
01/C/067/2 |  | ocelový | 8 | 1 | obecní | Siemens ST | 85 | sodík | M5 | v zemi |  |  | 4 | Silniční LED svítidlo typ D, 2700K
01/C/068 |  | ocelový | 8 | 0 | obecní | MARUT | 36 | LED | M5 | v zemi |  | nemění se |  |  | 36 | 36
01/C/069 |  | ocelový | 8 | 0 | obecní | MARUT | 36 | LED | M5 | v zemi |  | nemění se |  |  | 36 | 36
01/C/070 |  | ocelový | 8 | 0 | obecní | MARUT | 36 | LED | M5 | v zemi |  | nemění se |  |  | 36 | 36
01/C/071 |  | ocelový | 8 | 0 | obecní | MARUT | 36 | LED | M5 | v zemi |  | nemění se |  |  | 36 | 36
01/C/072 |  | ocelový | 8 | 0 | obecní | MARUT | 36 | LED | M5 | v zemi |  | nemění se |  |  | 36 | 36
01/C/073 |  | ocelový | 8 | 0 | obecní | MARUT | 36 | LED | M5 | v zemi |  | nemění se |  |  | 36 | 36
01/C/074 |  | ocelový | 8 | 0 | obecní | MARUT | 36 | LED | M5 | v zemi |  | nemění se |  |  | 36 | 36
01/C/075 |  | ocelový | 8 | 0 | obecní | MARUT | 36 | LED | M5 | v zemi |  | nemění se |  |  | 36 | 36
01/C/076 |  | ocelový | 8 | 0 | obecní | MARUT | 36 | LED | M5 | v zemi |  | nemění se |  |  | 36 | 36
01/C/077 |  | ocelový | 8 | 0 | obecní | MARUT | 36 | LED | M5 | v zemi |  | nemění se |  |  | 36 | 36
01/C/078 |  | ocelový | 8 | 0 | obecní | MARUT | 36 | LED | M5 | v zemi |  | nemění se |  |  | 36 | 36
01/C/079 |  | ocelový | 8 | 0 | obecní | MARUT | 36 | LED | M5 | v zemi |  | nemění se |  |  | 36 | 36
01/C/080 |  | ocelový | 8 | 0 | obecní | MARUT | 36 | LED | M5 | v zemi |  | nemění se |  |  | 36 | 36
01/C/081 |  | ocelový | 8 | 0 | obecní | MARUT | 19 | LED | P3 | v zemi |  | nemění se |  |  | 19 | 19
01/C/082 |  | ocelový | 8 | 0 | obecní | MARUT | 36 | LED | M5 | v zemi |  | nemění se |  |  | 36 | 36
01/C/083 |  | ocelový | 8 | 0 | obecní | MARUT | 36 | LED | M5 | v zemi |  | nemění se |  |  | 36 | 36
01/C/084 |  | ocelový | 8 | 0 | obecní | MARUT | 36 | LED | M5 | v zemi |  | nemění se |  |  | 36 | 36
01/C/085 |  | ocelový | 8 | 0 | obecní | MARUT | 36 | LED | M5 | v zemi |  | nemění se |  |  | 36 | 36
01/C/086 |  | ocelový | 8 | 0 | obecní | MARUT | 36 | LED | M5 | v zemi |  | nemění se |  |  | 36 | 36
01/C/087 |  | ocelový | 8 | 1 | obecní | Philips LUMA | 36 | LED | M5 | v zemi |  | nemění se |  |  | 36 | 36
01/C/088 |  | ocelový | 8 | 1 | obecní | Philips LUMA | 36 | LED | M5 | v zemi |  | nemění se |  |  | 36 | 36
01/C/089 |  | ocelový | 8 | 1 | obecní | Philips LUMA | 36 | LED | M5 | v zemi |  | nemění se |  |  | 36 | 36
01/C/090 |  | ocelový | 8 | 1 | obecní | Philips LUMA | 36 | LED | M5 | v zemi |  | nemění se |  |  | 36 | 36
01/C/092 |  | ocelový | 8 | 1 | obecní | Philips LUMA | 36 | LED | M5 | v zemi |  | nemění se |  |  | 36 | 36
01/C/092 |  | ocelový | 8 | 1 | obecní | Philips LUMA | 36 | LED | M5 | v zemi |  | nemění se |  |  | 36 | 36
01/C/093 |  | ocelový | 8 | 1 | obecní | Philips LUMA | 36 | LED | M5 | v zemi |  | nemění se |  |  | 36 | 36
01/C/094 |  | ocelový | 8 | 0 | obecní | MARUT | 36 | LED | M5 | v zemi |  | nemění se |  |  | 36 | 36
01/C/095 |  | ocelový | 8 | 1 | obecní | MARUT | 49 | LED | M5 | v zemi |  | nemění se |  |  | 49 | 49
01/C/096 |  | ocelový | 8 | 1 | obecní | MARUT | 49 | LED | M5 | v zemi |  | nemění se |  |  | 49 | 49
01/C/097 |  | ocelový | 8 | 0 | obecní | MARUT | 36 | LED | M5 | v zemi |  | nemění se |  |  | 36 | 36
01/C/098 |  | ocelový | 8 | 0 | obecní | MARUT | 36 | LED | M5 | v zemi |  | nemění se |  |  | 36 | 36
01/C/099 |  | ocelový | 8 | 0 | obecní | MARUT | 36 | LED | M5 | v zemi |  | nemění se |  |  | 36 | 36
01/C/100 |  | ocelový | 8 | 0 | obecní | MARUT | 36 | LED | M5 | v zemi |  | nemění se |  |  | 36 | 36
01/C/101 |  | ocelový | 8 | 0 | obecní | MARUT | 36 | LED | M5 | v zemi |  | nemění se |  |  | 36 | 36
01/C/102 |  | ocelový | 8 | 0 | obecní | MARUT | 36 | LED | M5 | v zemi |  | nemění se |  |  | 36 | 36
01/C/103 |  | ocelový | 8 | 0 | obecní | MARUT | 14 | LED | P3 | v zemi |  | nemění se |  |  | 14 | 14
01/C/104 |  | ocelový | 8 | 0 | obecní | MARUT | 14 | LED | P3 | v zemi |  | nemění se |  |  | 14 | 14
01/C/105 |  | ocelový | 8 | 0 | obecní | MARUT | 36 | LED | M5 | v zemi |  | nemění se |  |  | 36 | 36
01/C/106 |  | ocelový | 8 | 0 | obecní | MARUT | 36 | LED | M5 | v zemi |  | nemění se |  |  | 36 | 36
01/C/107 |  | ocelový | 8 | 0 | obecní | MARUT | 36 | LED | M5 | v zemi |  | nemění se |  |  | 36 | 36
01/C/108 |  | ocelový | 8 | 0 | obecní | MARUT | 36 | LED | M5 | v zemi |  | nemění se |  |  | 36 | 36
01/C/109 |  | ocelový | 8 | 0 | obecní | MARUT | 36 | LED | M5 | v zemi |  | nemění se |  |  | 36 | 36
DOPLNĚNÉ RVO 01
D1.1 |  | betonový | 7 | [5 empty] | P3 | nadzemní |  | nový výložník 0,5m | 13 | Silniční LED svítidlo typ M, 2700K
D1.2 |  | betonový | 7 | [5 empty] | P4 | nadzemní |  | nový výložník 0,5m | 15 | Silniční LED svítidlo typ O, 2700K
D1.3 |  | betonový | 7 | [5 empty] | P4 | nadzemní |  | nový výložník 0,5m | 15 | Silniční LED svítidlo typ O, 2700K
RVO 03 - Jívavská
03/A/001 |  | ocelový | 8 | 1 | obecní | Siemens ST | 175 | sodík | M3 | v zemi |  |  | 1 | Silniční LED svítidlo typ A, 2700K
03/A/002 |  | ocelový | 8 | 1 | obecní | Siemens ST | 175 | sodík | M3 | v zemi | Nový stožár 8m + 1m výložník |  | 1 | Silniční LED svítidlo typ A, 2700K
03/A/003 |  | ocelový | 8 | 1 | obecní | Siemens ST | 175 | sodík | M3 | v zemi | Nový stožár 8m + 1m výložník |  | 1 | Silniční LED svítidlo typ A, 2700K
03/A/004 |  | ocelový | 8 | 1 | obecní | Siemens ST | 175 | sodík | M3 | v zemi | Nový stožár 8m + 1m výložník |  | 1 | Silniční LED svítidlo typ A, 2700K
03/A/005 |  | ocelový | 8 | 1 | obecní | MARUT | 62 | LED | M3 | v zemi |  | nemění se |  |  | 62 | 62
03/A/006 |  | ocelový | 8 | 1 | obecní | Siemens ST | 175 | sodík | M3 | v zemi | Nový stožár 8m + 1m výložník |  | 1 | Silniční LED svítidlo typ A, 2700K
03/A/007 |  | ocelový | 8 | 1 | obecní | Siemens ST | 175 | sodík | M3 | v zemi | Nový stožár 8m + 1m výložník |  | 1 | Silniční LED svítidlo typ A, 2700K
03/A/008 |  | ocelový | 8 | 1 | obecní | Siemens ST | 175 | sodík | M3 | v zemi | Nový stožár 8m + 1m výložník |  | 1 | Silniční LED svítidlo typ A, 2700K
03/A/009 |  | ocelový | 8 | 1 | obecní | Siemens ST | 175 | sodík | M3 | v zemi | Nový stožár 8m + 1m výložník |  | 1 | Silniční LED svítidlo typ A, 2700K
03/A/010 |  | ocelový | 8 | 1 | obecní | Siemens ST | 175 | sodík | M3 | v zemi | Nový stožár 8m + 1m výložník |  | 1 | Silniční LED svítidlo typ A, 2700K
03/A/011 |  | ocelový | 8 | 1 | obecní | MARUT | 62 | LED | M3 | v zemi |  | nemění se |  |  | 62 | 62
03/A/012 |  | ocelový | 8 | 1 | obecní | Siemens ST | 175 | sodík | M3 | v zemi | Nový stožár 8m + 1m výložník |  | 1 | Silniční LED svítidlo typ A, 2700K
03/A/013 |  | ocelový | 8 | 1 | obecní | Siemens ST | 175 | sodík | M3 | v zemi | Nový stožár 8m + 1m výložník |  | 1 | Silniční LED svítidlo typ A, 2700K
03/A/014/1 |  | ocelový | 8 | 1 | obecní | Siemens ST | 175 | sodík | M3 | v zemi |  |  | 1 | Silniční LED svítidlo typ A, 2700K
03/A/014/2 |  | ocelový | 8 | 1 | obecní | MARUT | 62 | LED | M3 | v zemi |  | nemění se |  |  | 62 | 62
03/A/015 |  | ocelový | 8 | 1 | obecní | Siemens ST | 175 | sodík | M3 | v zemi | Nový stožár 8m + 1m výložník |  | 1 | Silniční LED svítidlo typ A, 2700K
03/A/016 |  | ocelový | 8 | 1 | obecní | Siemens ST | 175 | sodík | M3 | v zemi | Nový stožár 8m + 1m výložník |  | 1 | Silniční LED svítidlo typ A, 2700K
03/A/017 |  | ocelový | 8 | 1 | obecní | Siemens ST | 175 | sodík | M3 | v zemi | Nový stožár 8m + 1m výložník |  | 1 | Silniční LED svítidlo typ A, 2700K
03/A/018 |  | ocelový | 8 | 1 | obecní | Siemens ST | 175 | sodík | M3 | v zemi | Nový stožár 8m + 1m výložník |  | 1 | Silniční LED svítidlo typ A, 2700K
03/A/019 |  | ocelový | 8 | 1 | obecní | Siemens ST | 175 | sodík | M3 | v zemi | Nový stožár 8m + 1m výložník |  | 1 | Silniční LED svítidlo typ A, 2700K
03/A/020 |  | ocelový | 8 | 1 | obecní | MARUT | 62 | LED | M3 | v zemi |  | nemění se |  |  | 62 | 62
03/A/021 |  | ocelový | 8 | 1 | obecní | Siemens ST | 175 | sodík | M3 | v zemi | Nový stožár 8m + 1m výložník |  | 1 | Silniční LED svítidlo typ A, 2700K
03/A/022 |  | ocelový | 8 | 1 | obecní | MARUT | 68.9 | LED | M3 | v zemi |  | nemění se |  |  | 68.9 | 68.9
03/A/023 |  | ocelový | 8 | 1 | obecní | MARUT | 68.9 | LED | M3 | v zemi |  | nemění se |  |  | 68.9 | 68.9
03/A/024 |  | ocelový | 8 | 1 | obecní | MARUT | 68.9 | LED | M3 | v zemi |  | nemění se |  |  | 68.9 | 68.9
03/A/025 |  | ocelový | 8 | 1 | obecní | MARUT | 68.9 | LED | M3 | v zemi |  | nemění se |  |  | 68.9 | 68.9
03/A/026 |  | ocelový | 8 | 1 | obecní | MARUT | 68.9 | LED | M3 | v zemi |  | nemění se |  |  | 68.9 | 68.9
03/A/027 |  | ocelový | 8 | 1 | obecní | MARUT | 68.9 | LED | M3 | v zemi |  | nemění se |  |  | 68.9 | 68.9
03/A/028 |  | ocelový | 8 | 1 | obecní | MARUT | 41 | LED | M3 | v zemi |  | nemění se |  |  | 41 | 41
03/A/029 |  | ocelový | 8 | 1 | obecní | MARUT | 41 | LED | M3 | v zemi |  | nemění se |  |  | 41 | 41
03/A/030 |  | ocelový | 8 | 1 | obecní | MARUT | 41 | LED | M3 | v zemi |  | nemění se |  |  | 41 | 41
03/A/031 |  | ocelový | 8 | 1 | obecní | MARUT | 41 | LED | M3 | v zemi |  | nemění se |  |  | 41 | 41
03/A/032 |  | betonový | 7 | 0.25 | ČEZ | Siemens ST | 85 | sodík | P3 | nadzemní |  |  | 13 | Silniční LED svítidlo typ M, 2700K
03/A/033 |  | ocelový | 8 | 1 | obecní | MARUT | 62 | LED | M3 | v zemi |  | nemění se |  |  | 62 | 62
03/A/034 |  | ocelový | 5 | 0 | obecní | Siemens ST | 85 | sodík | P3 | v zemi |  |  | 12 | Silniční LED svítidlo typ L, 2700K
03/A/035 |  | ocelový | 5 | 0 | obecní | Siemens ST | 85 | sodík | P3 | v zemi |  |  | 12 | Silniční LED svítidlo typ L, 2700K
03/A/036 |  | ocelový | 5 | 0 | obecní | Siemens ST | 85 | sodík | P3 | v zemi |  |  | 12 | Silniční LED svítidlo typ L, 2700K
03/A/037 |  | ocelový | 8 | 1 | obecní | MARUT | 62 | LED | M3 | v zemi |  | nemění se |  |  | 62 | 62
03/A/038 |  | ocelový | 8 | 1 | obecní | Siemens ST | 175 | sodík | M3 | v zemi |  |  | 1 | Silniční LED svítidlo typ A, 2700K
03/A/039 |  | ocelový | 8 | 1 | obecní | MARUT | 62 | LED | M3 | v zemi |  | nemění se |  |  | 62 | 62
03/A/040 |  | ocelový | 8 | 1 | obecní | Malaga | 175 | sodík | M3 | v zemi |  |  | 1 | Silniční LED svítidlo typ A, 2700K
03/A/041 |  | ocelový | 8 | 1 | obecní | Malaga | 175 | sodík | M3 | v zemi |  |  | 1 | Silniční LED svítidlo typ A, 2700K
03/A/042 |  | ocelový | 5 | 0 | obecní | Laura | 85 | sodík | P3 | v zemi |  |  | 12 | Silniční LED svítidlo typ L, 2700K
03/A/043 |  | ocelový | 5 | 0 | obecní | Laura | 85 | sodík | P3 | v zemi |  |  | 12 | Silniční LED svítidlo typ L, 2700K
03/A/044 |  | ocelový | 5 | 0 | obecní | Laura | 85 | sodík | P3 | v zemi |  |  | 12 | Silniční LED svítidlo typ L, 2700K
03/A/045 |  | ocelový | 5 | 0 | obecní | Laura | 85 | sodík | P3 | v zemi |  |  | 12 | Silniční LED svítidlo typ L, 2700K
03/A/046 |  | ocelový | 5 | 0 | obecní | Laura | 85 | sodík | P3 | v zemi |  |  | 12 | Silniční LED svítidlo typ L, 2700K
03/A/047 |  | ocelový | 5 | 0 | obecní | Laura | 85 | sodík | P3 | v zemi |  |  | 12 | Silniční LED svítidlo typ L, 2700K
03/A/048 |  | ocelový | 5 | 0 | obecní | Laura | 85 | sodík | P3 | v zemi |  |  | 12 | Silniční LED svítidlo typ L, 2700K
03/A/049 |  | ocelový | 5 | 0 | obecní | Laura | 85 | sodík | P3 | v zemi |  |  | 12 | Silniční LED svítidlo typ L, 2700K
03/A/050 |  | ocelový | 5 | 0 | obecní | Laura | 85 | sodík | P3 | v zemi |  |  | 12 | Silniční LED svítidlo typ L, 2700K
03/A/051 |  | ocelový | 5 | 0 | obecní | Laura | 85 | sodík | P3 | v zemi |  |  | 12 | Silniční LED svítidlo typ L, 2700K
03/A/052 |  | ocelový | 5 | 0 | obecní | Laura | 85 | sodík | P3 | v zemi |  |  | 12 | Silniční LED svítidlo typ L, 2700K
03/A/053 |  | ocelový | 5 | 0 | obecní | Laura | 85 | sodík | P3 | v zemi |  |  | 12 | Silniční LED svítidlo typ L, 2700K
03/A/054 |  | ocelový | 5 | 0 | obecní | Schréder Atos | 85 | sodík | P3 | v zemi | Nový stožár 5m |  | 12 | Silniční LED svítidlo typ L, 2700K
03/A/055 |  | ocelový | 5 | 0 | obecní | Schréder Atos | 85 | sodík | P3 | v zemi | Nový stožár 5m |  | 12 | Silniční LED svítidlo typ L, 2700K
03/A/056 |  | ocelový | 5 | 0 | obecní | Schréder Atos | 85 | sodík | P3 | v zemi | Nový stožár 5m |  | 12 | Silniční LED svítidlo typ L, 2700K
03/A/057 |  | ocelový | 5 | 0 | obecní | Schréder Atos | 85 | sodík | P3 | v zemi | Nový stožár 5m |  | 12 | Silniční LED svítidlo typ L, 2700K
03/A/058 |  | ocelový | 5 | 0 | obecní | Schréder Atos | 85 | sodík | P3 | v zemi | Nový stožár 5m |  | 12 | Silniční LED svítidlo typ L, 2700K
03/A/059 |  | ocelový | 5 | 0 | obecní | Schréder Atos | 85 | sodík | P3 | v zemi | Nový stožár 5m |  | 12 | Silniční LED svítidlo typ L, 2700K
03/A/060 |  | ocelový | 5 | 0 | obecní | Schréder Atos | 85 | sodík | P3 | v zemi |  |  | 12 | Silniční LED svítidlo typ L, 2700K
03/A/061 |  | ocelový | 5 | 0 | obecní | Schréder Atos | 85 | sodík | P4 | v zemi |  |  | 14 | Silniční LED svítidlo typ N, 2700K
03/A/062 |  | ocelový | 5 | 0 | obecní | Schréder Atos | 85 | sodík | P3 | v zemi | Nový stožár 5m |  | 12 | Silniční LED svítidlo typ L, 2700K
03/A/063 |  | ocelový | 5 | 0 | obecní | Schréder Atos | 85 | sodík | P3 | v zemi | Nový stožár 5m |  | 12 | Silniční LED svítidlo typ L, 2700K
03/A/064 |  | ocelový | 5 | 0 | obecní | Schréder Atos | 85 | sodík | P3 | v zemi | Nový stožár 5m |  | 12 | Silniční LED svítidlo typ L, 2700K
03/A/065 |  | ocelový | 5 | 0 | obecní | Schréder Atos | 85 | sodík | P3 | v zemi | Nový stožár 5m |  | 12 | Silniční LED svítidlo typ L, 2700K
03/A/066 |  | ocelový | 5 | 0 | obecní | Schréder Atos | 85 | sodík | P3 | v zemi | Nový stožár 5m |  | 12 | Silniční LED svítidlo typ L, 2700K
03/A/067 |  | ocelový | 5 | 0 | obecní | Schréder Atos | 85 | sodík | P3 | v zemi | Nový stožár 5m |  | 12 | Silniční LED svítidlo typ L, 2700K
03/A/068 |  | ocelový | 5 | 0 | obecní | Schréder Atos | 85 | sodík | P3 | v zemi | Nový stožár 5m |  | 12 | Silniční LED svítidlo typ L, 2700K
03/A/069 |  | ocelový | 5 | 0 | obecní | Laura | 85 | sodík | P5 | v zemi |  |  | 17 | Silniční LED svítidlo typ Q, 2700K
03/A/070 |  | ocelový | 5 | 0 | obecní | Laura | 85 | sodík | P5 | v zemi | Nový stožár 5m |  | 17 | Silniční LED svítidlo typ Q, 2700K
03/A/071 |  | ocelový | 5 | 0 | obecní | Laura | 85 | sodík | P3 | v zemi |  |  | 12 | Silniční LED svítidlo typ L, 2700K
03/A/072 |  | ocelový | 5 | 0 | obecní | Laura | 85 | sodík | P3 | v zemi |  |  | 12 | Silniční LED svítidlo typ L, 2700K
03/A/073 |  | ocelový | 5 | 0 | obecní | Laura | 85 | sodík | P3 | v zemi |  |  | 12 | Silniční LED svítidlo typ L, 2700K
03/A/074 |  | ocelový | 5 | 0 | obecní | Laura | 85 | sodík | P3 | v zemi |  |  | 12 | Silniční LED svítidlo typ L, 2700K
03/A/075 |  | ocelový | 5 | 0 | obecní | Laura | 85 | sodík | P3 | v zemi |  |  | 12 | Silniční LED svítidlo typ L, 2700K
03/A/076 |  | ocelový | 5 | 0 | obecní | MARUT | 22 | LED | M5 | v zemi |  | nemění se |  |  | 22 | 22
03/A/077 |  | ocelový | 5 | 0 | obecní | Laura | 85 | sodík | P3 | v zemi |  |  | 12 | Silniční LED svítidlo typ L, 2700K
03/A/078 |  | ocelový | 5 | 0 | obecní | Laura | 85 | sodík | P3 | v zemi |  |  | 12 | Silniční LED svítidlo typ L, 2700K
03/A/079 |  | ocelový | 5 | 0 | obecní | Laura | 85 | sodík | P3 | v zemi |  |  | 12 | Silniční LED svítidlo typ L, 2700K
03/A/080 |  | ocelový | 5 | 0 | obecní | Laura | 85 | sodík | P3 | v zemi |  |  | 12 | Silniční LED svítidlo typ L, 2700K
03/A/081 |  | ocelový | 5 | 0 | obecní | Laura | 85 | sodík | P3 | v zemi |  |  | 12 | Silniční LED svítidlo typ L, 2700K
03/A/082 |  | ocelový | 5 | 0 | obecní | Laura | 85 | sodík | P3 | v zemi |  |  | 12 | Silniční LED svítidlo typ L, 2700K
03/A/083 |  | ocelový | 5 | 0 | obecní | Laura | 85 | sodík | P3 | v zemi |  |  | 12 | Silniční LED svítidlo typ L, 2700K
03/A/084 |  | ocelový | 5 | 0 | obecní | Laura | 85 | sodík | P3 | v zemi |  |  | 12 | Silniční LED svítidlo typ L, 2700K
03/A/085 |  | ocelový | 5 | 0 | obecní | Laura | 85 | sodík | P3 | v zemi |  |  | 12 | Silniční LED svítidlo typ L, 2700K
03/A/086 |  | ocelový | 5 | 0 | obecní | Laura | 85 | sodík | P3 | v zemi |  |  | 12 | Silniční LED svítidlo typ L, 2700K
03/A/087 |  | ocelový | 8 | 1 | obecní | MARUT | 62 | LED | M3 | v zemi |  | nemění se |  |  | 62 | 62
03/A/088 |  | ocelový | 5 | 0 | obecní | Laura | 85 | sodík | P3 | v zemi |  |  | 12 | Silniční LED svítidlo typ L, 2700K
03/A/089 |  | ocelový | 5 | 0 | obecní | Laura | 85 | sodík | P3 | v zemi |  |  | 12 | Silniční LED svítidlo typ L, 2700K
03/A/090 |  | ocelový | 5 | 0 | obecní | Laura | 85 | sodík | P3 | v zemi |  |  | 12 | Silniční LED svítidlo typ L, 2700K
03/A/091 |  | ocelový | 5 | 0 | obecní | Laura | 85 | sodík | P3 | v zemi |  |  | 12 | Silniční LED svítidlo typ L, 2700K
03/A/092 |  | ocelový | 5 | 0 | obecní | Laura | 85 | sodík | P3 | v zemi |  |  | 12 | Silniční LED svítidlo typ L, 2700K
03/A/093 |  | ocelový | 5 | 0 | obecní | Laura | 85 | sodík | P3 | v zemi |  |  | 12 | Silniční LED svítidlo typ L, 2700K
03/A/094 |  | ocelový | 5 | 0 | obecní | OCP II | 85 | sodík | P3 | v zemi |  |  | 12 | Silniční LED svítidlo typ L, 2700K
03/A/095 |  | ocelový | 5 | 0 | obecní | OCP II | 85 | sodík | P3 | v zemi |  |  | 12 | Silniční LED svítidlo typ L, 2700K
03/A/096 |  | ocelový | 5 | 0 | obecní | OCP II | 85 | sodík | P3 | v zemi |  |  | 12 | Silniční LED svítidlo typ L, 2700K
03/A/097 |  | ocelový | 5 | 0 | obecní | OCP II | 85 | sodík | P3 | v zemi |  |  | 12 | Silniční LED svítidlo typ L, 2700K
03/A/098 |  | ocelový | 5 | 0 | obecní | OCP II | 85 | sodík | P3 | v zemi |  |  | 12 | Silniční LED svítidlo typ L, 2700K
03/A/099 |  | ocelový | 5 | 0 | obecní | OCP II | 85 | sodík | P3 | v zemi |  |  | 12 | Silniční LED svítidlo typ L, 2700K
03/A/100 |  | hliníkový | 5 | 0 | obecní | OCP II | 85 | sodík | P3 | v zemi |  | šedé parkové dvouramenné | 8 | Parkové LED svítidlo typ H, 2700K
03/A/101 |  | hliníkový | 5 | 0 | obecní | OCP II | 85 | sodík | P3 | v zemi |  | šedé parkové dvouramenné | 8 | Parkové LED svítidlo typ H, 2700K
03/A/102 |  | ocelový | 8 | 1 | obecní | MARUT | 52 | LED | M5 | v zemi |  | nemění se |  |  | 52 | 52
03/A/103 |  | ocelový | 8 | 1 | obecní | MARUT | 52 | LED | M5 | v zemi |  | nemění se |  |  | 52 | 52
03/A/104 |  | ocelový | 8 | 1 | obecní | MARUT | 50 | LED | M5 | v zemi |  | nemění se |  |  | 50 | 50
03/A/105 |  | ocelový | 8 | 1 | obecní | MARUT | 50 | LED | M5 | v zemi |  | nemění se |  |  | 50 | 50
03/A/106 |  | ocelový | 8 | 1 | obecní | MARUT | 52 | LED | M5 | v zemi |  | nemění se |  |  | 52 | 52
03/A/107 |  | ocelový | 8 | 1 | obecní | MARUT | 52 | LED | M5 | v zemi |  | nemění se |  |  | 52 | 52
03/A/108 |  | ocelový | 8 | 1 | obecní | MARUT | 52 | LED | M5 | v zemi |  | nemění se |  |  | 52 | 52
03/A/109 |  | ocelový | 8 | 1 | obecní | MARUT | 50 | LED | M5 | v zemi |  | nemění se |  |  | 50 | 50
03/A/110 |  | ocelový | 8 | 1 | obecní | MARUT | 50 | LED | M5 | v zemi |  | nemění se |  |  | 50 | 50
03/A/111 |  | ocelový | 8 | 1 | obecní | MARUT | 52 | LED | M5 | v zemi |  | nemění se |  |  | 52 | 52
03/A/112 |  | ocelový | 8 | 1 | obecní | MARUT | 52 | LED | M5 | v zemi |  | nemění se |  |  | 52 | 52
03/A/113 |  | ocelový | 8 | 1 | obecní | MARUT | 52 | LED | M5 | v zemi |  | nemění se |  |  | 52 | 52
03/A/114 |  | ocelový | 8 | 1 | obecní | MARUT | 52 | LED | M5 | v zemi |  | nemění se |  |  | 52 | 52
03/A/115 |  | ocelový | 8 | 1 | obecní | MARUT | 20 | LED | P4 | v zemi |  | nemění se |  |  | 20 | 20
03/A/116 |  | hliníkový | 5 | 0 | obecní | Laura | 85 | sodík | P3 | v zemi |  |  | 12 | Silniční LED svítidlo typ L, 2700K
03/A/117 |  | hliníkový | 5 | 0 | obecní | Laura | 85 | sodík | P3 | v zemi |  |  | 12 | Silniční LED svítidlo typ L, 2700K
03/A/118 |  | hliníkový | 5 | 0 | obecní | Laura | 85 | sodík | P3 | v zemi |  |  | 12 | Silniční LED svítidlo typ L, 2700K
03/A/119 |  | hliníkový | 5 | 0 | obecní | OCP II | 85 | sodík | P3 | v zemi |  |  | 12 | Silniční LED svítidlo typ L, 2700K
03/A/120 |  | hliníkový | 5 | 0 | obecní | OCP II | 85 | sodík | P3 | v zemi |  |  | 12 | Silniční LED svítidlo typ L, 2700K
03/A/121 |  | hliníkový | 5 | 0 | obecní | OCP II | 85 | sodík | P3 | v zemi |  |  | 12 | Silniční LED svítidlo typ L, 2700K
03/A/122 |  | hliníkový | 5 | 0 | obecní | OCP II | 85 | sodík | P3 | v zemi |  |  | 12 | Silniční LED svítidlo typ L, 2700K
03/A/123 |  | hliníkový | 5 | 0 | obecní | OCP II | 85 | sodík | P3 | v zemi |  |  | 12 | Silniční LED svítidlo typ L, 2700K
03/A/124 |  | hliníkový | 5 | 0 | obecní | OCP II | 85 | sodík | P3 | v zemi |  |  | 12 | Silniční LED svítidlo typ L, 2700K
03/A/125 |  | hliníkový | 5 | 0 | obecní | OCP II | 85 | sodík | P3 | v zemi |  |  | 12 | Silniční LED svítidlo typ L, 2700K
03/A/126 |  | hliníkový | 8 | 0 | obecní | Siemens ST | 115 | sodík | M5 | v zemi |  |  | 4 | Silniční LED svítidlo typ D, 2700K
03/A/127 |  | hliníkový | 8 | 0 | obecní | Siemens ST | 115 | sodík | M5 | v zemi |  |  | 4 | Silniční LED svítidlo typ D, 2700K
03/A/128 |  | ocelový | 5 | 0 | obecní | Laura | 85 | sodík | P3 | v zemi |  |  | 12 | Silniční LED svítidlo typ L, 2700K
03/A/129 |  | ocelový | 5 | 0 | obecní | Laura | 85 | sodík | P3 | v zemi |  |  | 12 | Silniční LED svítidlo typ L, 2700K
03/A/130 |  | ocelový | 5 | 0 | obecní | Laura | 85 | sodík | P3 | v zemi |  |  | 12 | Silniční LED svítidlo typ L, 2700K
03/A/131 |  | ocelový | 5 | 0 | obecní | Laura | 85 | sodík | P3 | v zemi |  |  | 12 | Silniční LED svítidlo typ L, 2700K
03/A/132 |  | ocelový | 5 | 0 | obecní | Laura | 85 | sodík | P3 | v zemi |  |  | 12 | Silniční LED svítidlo typ L, 2700K
03/A/133 |  | ocelový | 5 | 0 | obecní | Laura | 85 | sodík | P3 | v zemi |  |  | 12 | Silniční LED svítidlo typ L, 2700K
03/A/134 |  | ocelový | 5 | 0 | obecní | Laura | 85 | sodík | P3 | v zemi |  |  | 12 | Silniční LED svítidlo typ L, 2700K
03/A/135 |  | ocelový | 5 | 0 | obecní | Laura | 85 | sodík | P3 | v zemi |  |  | 12 | Silniční LED svítidlo typ L, 2700K
03/A/136 |  | ocelový | 5 | 0 | obecní | Laura | 85 | sodík | P3 | v zemi |  |  | 12 | Silniční LED svítidlo typ L, 2700K
03/A/137 |  | ocelový | 5 | 0.5 | obecní | MARUT | 34.5 | LED | P3 | v zemi |  | nemění se |  |  | 34.5 | 34.5
03/A/138/1 |  | ocelový | 5 | 0.5 | obecní | MARUT | 42 | LED | P3 | v zemi |  | nemění se |  |  | 42 | 42
03/A/138/2 |  | ocelový | 5 | 0.5 | obecní | MARUT | 34.5 | LED | P3 | v zemi |  | nemění se |  |  | 34.5 | 34.5
03/A/139/1 |  | ocelový | 5 | 0.5 | obecní | MARUT | 42 | LED | P3 | v zemi |  | nemění se |  |  | 42 | 42
03/A/139/2 |  | ocelový | 5 | 0.5 | obecní | MARUT | 34.5 | LED | P3 | v zemi |  | nemění se |  |  | 34.5 | 34.5
03/A/140 |  | ocelový | 5 | 0 | obecní | MARUT | 42 | LED | P3 | v zemi |  | nemění se |  |  | 42 | 42
03/A/141 |  | ocelový | 5 | 0 | obecní | Laura | 85 | sodík | P3 | v zemi |  |  | 12 | Silniční LED svítidlo typ L, 2700K
03/A/142 |  | ocelový | 5 | 0 | obecní | MARUT | 42 | LED | P3 | v zemi |  | nemění se |  |  | 42 | 42
03/A/143 |  | ocelový | 5 | 0.5 | obecní | MARUT | 50 | LED | P3 | v zemi |  | nemění se |  |  | 50 | 50
03/A/144 |  | ocelový | 5 | 0.5 | obecní | MARUT | 50 | LED | P3 | v zemi |  | nemění se |  |  | 50 | 50
03/A/145 |  | ocelový | 5 | 0 | obecní | Laura | 85 | sodík | P3 | v zemi |  |  | 12 | Silniční LED svítidlo typ L, 2700K
03/A/146 |  | ocelový | 5 | 0 | obecní | Laura | 85 | sodík | P3 | v zemi |  |  | 12 | Silniční LED svítidlo typ L, 2700K
03/B/001 |  | ocelový | 8 | 1 | obecní | Siemens ST | 175 | sodík | M3 | v zemi |  |  | 1 | Silniční LED svítidlo typ A, 2700K
03/B/002 |  | ocelový | 8 | 1 | obecní | Philips LUMA | 98 | LED | M3 | v zemi |  | nemění se |  |  | 98 | 98
03/B/003 |  | ocelový | 8 | 1 | obecní | Philips LUMA | 82 | LED | M3 | v zemi |  | nemění se |  |  | 82 | 82
03/B/004 |  | ocelový | 8 | 1 | obecní | Philips LUMA | 98 | LED | M3 | v zemi |  | nemění se |  |  | 98 | 98
03/B/005 |  | ocelový | 8 | 1 | obecní | Philips LUMA | 98 | LED | M3 | v zemi |  | nemění se |  |  | 98 | 98
03/B/006 |  | ocelový | 8 | 1 | obecní | Philips LUMA | 71 | LED | M3 | v zemi |  | nemění se |  |  | 71 | 71
03/B/007 |  | ocelový | 8 | 1 | obecní | Philips LUMA | 71 | LED | M3 | v zemi |  | nemění se |  |  | 71 | 71
03/B/008 |  | ocelový | 8 | 1 | obecní | Philips LUMA | 71 | LED | M3 | v zemi |  | nemění se |  |  | 71 | 71
03/B/009 |  | ocelový | 8 | 1 | obecní | Philips LUMA | 71 | LED | M3 | v zemi |  | nemění se |  |  | 71 | 71
03/B/010 |  | ocelový | 8 | 1 | obecní | Philips LUMA | 71 | LED | M3 | v zemi |  | nemění se |  |  | 71 | 71
03/B/011 |  | ocelový | 8 | 1 | obecní | Philips LUMA | 71 | LED | M3 | v zemi |  | nemění se |  |  | 71 | 71
03/B/012 |  | ocelový | 8 | 1 | obecní | Philips LUMA | 82 | LED | M3 | v zemi |  | nemění se |  |  | 82 | 82
03/B/013 |  | ocelový | 8 | 1 | obecní | Philips LUMA | 71 | LED | M3 | v zemi |  | nemění se |  |  | 71 | 71
03/B/014 |  | ocelový | 8 | 1 | obecní | Philips LUMA | 71 | LED | M3 | v zemi |  | nemění se |  |  | 71 | 71
03/B/015 |  | ocelový | 8 | 1 | obecní | Philips LUMA | 71 | LED | M3 | v zemi |  | nemění se |  |  | 71 | 71
03/B/016 |  | ocelový | 8 | 1 | obecní | Philips LUMA | 71 | LED | M3 | v zemi |  | nemění se |  |  | 71 | 71
03/B/017 |  | ocelový | 8 | 1 | obecní | Philips LUMA | 71 | LED | M3 | v zemi |  | nemění se |  |  | 71 | 71
03/B/018 |  | ocelový | 8 | 1 | obecní | Philips LUMA | 71 | LED | M3 | v zemi |  | nemění se |  |  | 71 | 71
03/B/019 |  | ocelový | 8 | 1 | obecní | Philips LUMA | 82 | LED | M3 | v zemi |  | nemění se |  |  | 82 | 82
03/B/020 |  | ocelový | 8 | 1 | obecní | Philips LUMA | 71 | LED | M3 | v zemi |  | nemění se |  |  | 71 | 71
03/B/021 |  | ocelový | 8 | 1 | obecní | Philips LUMA | 71 | LED | M3 | v zemi |  | nemění se |  |  | 71 | 71
03/B/022 |  | ocelový | 8 | 1 | obecní | Philips LUMA | 71 | LED | M3 | v zemi |  | nemění se |  |  | 71 | 71
03/B/023 |  | ocelový | 8 | 1 | obecní | Philips LUMA | 71 | LED | M3 | v zemi |  | nemění se |  |  | 71 | 71
03/B/024 |  | ocelový | 8 | 1 | obecní | Philips LUMA | 71 | LED | M3 | v zemi |  | nemění se |  |  | 71 | 71
03/B/025/1 |  | ocelový | 8 | 1 | obecní | Philips LUMA | 71 | LED | M3 | v zemi |  | nemění se |  |  | 71 | 71
03/B/025/2 |  | ocelový | 8 | 1 | obecní | Philips LUMA | 33 | LED | M3 | v zemi |  | nemění se |  |  | 33 | 33
03/B/026 |  | ocelový | 8 | 1 | obecní | Philips LUMA | 82 | LED | M3 | v zemi |  | nemění se |  |  | 82 | 82
03/B/027 |  | ocelový | 8 | 1 | obecní | Philips LUMA | 82 | LED | M3 | v zemi |  | nemění se |  |  | 82 | 82
03/B/028 |  | ocelový | 8 | 1 | obecní | Philips LUMA | 11 | LED | M3 | v zemi |  | nemění se |  |  | 11 | 11
03/B/029 |  | ocelový | 8 | 1 | obecní | Philips LUMA | 11 | LED | P4 | v zemi |  | nemění se |  |  | 11 | 11
03/B/030/1 |  | ocelový | 8 | 1 | obecní | Philips LUMA | 71 | LED | M3 | v zemi |  | nemění se |  |  | 71 | 71
03/B/030/2 |  | ocelový | 8 | 1 | obecní | Philips LUMA | 33 | LED | M3 | v zemi |  | nemění se |  |  | 33 | 33
03/B/031 |  | ocelový | 8 | 1 | obecní | Philips LUMA | 71 | LED | M3 | v zemi |  | nemění se |  |  | 71 | 71
03/B/032/1 |  | ocelový | 8 | 1 | obecní | Philips LUMA | 71 | LED | M3 | v zemi |  | nemění se |  |  | 71 | 71
03/B/032/2 |  | ocelový | 8 | 1 | obecní | Philips LUMA | 33 | LED | M3 | v zemi |  | nemění se |  |  | 33 | 33
03/B/033 |  | ocelový | 8 | 1 | obecní | Philips LUMA | 71 | LED | M3 | v zemi |  | nemění se |  |  | 71 | 71
03/B/034 |  | ocelový | 8 | 1 | obecní | Philips LUMA | 71 | LED | M3 | v zemi |  | nemění se |  |  | 71 | 71
03/B/035 |  | ocelový | 8 | 1 | obecní | Philips LUMA | 71 | LED | M3 | v zemi |  | nemění se |  |  | 71 | 71
03/B/036 |  | ocelový | 8 | 1 | obecní | Philips LUMA | 71 | LED | M3 | v zemi |  | nemění se |  |  | 71 | 71
03/B/037 |  | ocelový | 8 | 1 | obecní | Philips LUMA | 71 | LED | M3 | v zemi |  | nemění se |  |  | 71 | 71
03/B/038 |  | ocelový | 8 | 1 | obecní | Philips LUMA | 71 | LED | M3 | v zemi |  | nemění se |  |  | 71 | 71
03/B/039 |  | ocelový | 8 | 1 | obecní | Philips LUMA | 71 | LED | M3 | v zemi |  | nemění se |  |  | 71 | 71
03/B/040 |  | ocelový | 8 | 1 | obecní | Philips LUMA | 71 | LED | M3 | v zemi |  | nemění se |  |  | 71 | 71
03/B/041 |  | ocelový | 8 | 1 | obecní | Philips LUMA | 71 | LED | M3 | v zemi |  | nemění se |  |  | 71 | 71
03/B/042/1 |  | ocelový | 8 | 1 | obecní | Philips LUMA | 71 | LED | M3 | v zemi |  | nemění se |  |  | 71 | 71
03/B/042/2 |  | ocelový | 8 | 1 | obecní | Philips LUMA | 71 | LED | M3 | v zemi |  | nemění se |  |  | 71 | 71
03/B/043 |  | ocelový | 8 | 1 | obecní | Philips LUMA | 71 | LED | M3 | v zemi |  | nemění se |  |  | 71 | 71
03/B/044 |  | ocelový | 8 | 1 | obecní | Philips LUMA | 71 | LED | M3 | v zemi |  | nemění se |  |  | 71 | 71
03/B/045 |  | ocelový | 8 | 1 | obecní | Philips LUMA | 71 | LED | M3 | v zemi |  | nemění se |  |  | 71 | 71
03/B/046 |  | ocelový | 8 | 1 | obecní | Philips LUMA | 71 | LED | M3 | v zemi |  | nemění se |  |  | 71 | 71
03/B/047 |  | ocelový | 5 | 0 | obecní | Siemens ST | 85 | sodík | P3 | v zemi |  |  | 12 | Silniční LED svítidlo typ L, 2700K
03/B/048 |  | ocelový | 5 | 0 | obecní | Siemens ST | 85 | sodík | P3 | v zemi |  |  | 12 | Silniční LED svítidlo typ L, 2700K
03/B/049 |  | ocelový | 5 | 0 | obecní | Siemens ST | 85 | sodík | P3 | v zemi |  |  | 12 | Silniční LED svítidlo typ L, 2700K
03/B/050 |  | ocelový | 5 | 0 | obecní | Siemens ST | 85 | sodík | P3 | v zemi |  |  | 12 | Silniční LED svítidlo typ L, 2700K
03/B/051 |  | ocelový | 5 | 0 | obecní | Siemens ST | 85 | sodík | P3 | v zemi |  |  | 12 | Silniční LED svítidlo typ L, 2700K
03/B/052 |  | ocelový | 5 | 0 | obecní | Siemens ST | 85 | sodík | P3 | v zemi |  |  | 12 | Silniční LED svítidlo typ L, 2700K
03/B/053 |  | ocelový | 5 | 0 | obecní | Siemens ST | 85 | sodík | P3 | v zemi |  |  | 12 | Silniční LED svítidlo typ L, 2700K
03/B/054 |  | ocelový | 5 | 0 | obecní | Siemens ST | 85 | sodík | P3 | v zemi |  |  | 12 | Silniční LED svítidlo typ L, 2700K
03/B/055 |  | ocelový | 5 | 0 | obecní | Laura | 85 | sodík | P3 | v zemi | Nový stožár 5m |  | 12 | Silniční LED svítidlo typ L, 2700K
03/B/056 |  | ocelový | 5 | 0 | obecní | Laura | 85 | sodík | P3 | v zemi | Nový stožár 5m |  | 12 | Silniční LED svítidlo typ L, 2700K
03/B/057 |  | ocelový | 5 | 0 | obecní | Laura | 85 | sodík | P3 | v zemi | Nový stožár 5m |  | 12 | Silniční LED svítidlo typ L, 2700K
03/B/058 |  | ocelový | 5 | 0 | obecní | Laura | 85 | sodík | P3 | v zemi | Nový stožár 5m |  | 12 | Silniční LED svítidlo typ L, 2700K
03/B/059 |  | ocelový | 5 | 0 | obecní | Laura | 85 | sodík | P3 | v zemi | Nový stožár 5m |  | 12 | Silniční LED svítidlo typ L, 2700K
03/B/060 |  | ocelový | 5 | 0 | obecní | Laura | 85 | sodík | P3 | v zemi | Nový stožár 5m |  | 12 | Silniční LED svítidlo typ L, 2700K
03/B/061 |  | ocelový | 5 | 0 | obecní | Laura | 85 | sodík | P3 | v zemi | Nový stožár 5m |  | 12 | Silniční LED svítidlo typ L, 2700K
03/B/062 |  | ocelový | 5 | 0 | obecní | Laura | 85 | sodík | P3 | v zemi | Nový stožár 5m |  | 12 | Silniční LED svítidlo typ L, 2700K
03/B/063/1 |  | ocelový | 5 | 0 | obecní | MARUT | 39 | LED | P3 | v zemi |  | nemění se |  |  | 39 | 39
03/B/063/2 |  | ocelový | 5 | 0 | obecní | MARUT | 19 | LED | P3 | v zemi |  | nemění se |  |  | 19 | 19
03/B/064/1 |  | ocelový | 5 | 0 | obecní | MARUT | 39 | LED | P3 | v zemi |  | nemění se |  |  | 39 | 39
03/B/064/2 |  | ocelový | 5 | 0 | obecní | MARUT | 19 | LED | P3 | v zemi |  | nemění se |  |  | 19 | 19
03/B/065/1 |  | ocelový | 5 | 0 | obecní | MARUT | 39 | LED | P3 | v zemi |  | nemění se |  |  | 39 | 39
03/B/065/2 |  | ocelový | 5 | 0 | obecní | MARUT | 19 | LED | P3 | v zemi |  | nemění se |  |  | 19 | 19
03/B/066/1 |  | ocelový | 5 | 0 | obecní | MARUT | 39 | LED | P3 | v zemi |  | nemění se |  |  | 39 | 39
03/B/066/2 |  | ocelový | 5 | 0 | obecní | MARUT | 19 | LED | P3 | v zemi |  | nemění se |  |  | 19 | 19
03/B/067/1 |  | ocelový | 5 | 0 | obecní | MARUT | 19 | LED | P3 | v zemi |  | nemění se |  |  | 19 | 19
03/B/067/2 |  | ocelový | 5 | 0 | obecní | MARUT | 29 | LED | P3 | v zemi |  | nemění se |  |  | 29 | 29
03/B/068/1 |  | ocelový | 5 | 0 | obecní | MARUT | 19 | LED | P3 | v zemi |  | nemění se |  |  | 19 | 19
03/B/068/2 |  | ocelový | 5 | 0 | obecní | MARUT | 29 | LED | P3 | v zemi |  | nemění se |  |  | 29 | 29
03/B/069/1 |  | ocelový | 5 | 0 | obecní | MARUT | 19 | LED | P3 | v zemi |  | nemění se |  |  | 19 | 19
03/B/069/2 |  | ocelový | 5 | 0 | obecní | MARUT | 29 | LED | P3 | v zemi |  | nemění se |  |  | 29 | 29
03/B/070/1 |  | ocelový | 5 | 0 | obecní | MARUT | 19 | LED | P3 | v zemi |  | nemění se |  |  | 19 | 19
03/B/070/2 |  | ocelový | 5 | 0 | obecní | MARUT | 33 | LED | P3 | v zemi |  | nemění se |  |  | 33 | 33
03/B/071/1 |  | ocelový | 5 | 0 | obecní | MARUT | 19 | LED | P3 | v zemi |  | nemění se |  |  | 19 | 19
03/B/071/2 |  | ocelový | 5 | 0 | obecní | MARUT | 33 | LED | P3 | v zemi |  | nemění se |  |  | 33 | 33
03/B/072/1 |  | ocelový | 5 | 0 | obecní | MARUT | 19 | LED | P3 | v zemi |  | nemění se |  |  | 19 | 19
03/B/072/2 |  | ocelový | 5 | 0 | obecní | MARUT | 33 | LED | P3 | v zemi |  | nemění se |  |  | 33 | 33
03/B/073 |  | ocelový | 5 | 0 | obecní | MARUT | 39 | LED | P3 | v zemi |  | nemění se |  |  | 39 | 39
03/B/074 |  | ocelový | 5 | 0 | obecní | MARUT | 39 | LED | P3 | v zemi |  | nemění se |  |  | 39 | 39
03/B/075 |  | ocelový | 5 | 0 | obecní | MARUT | 39 | LED | P3 | v zemi |  | nemění se |  |  | 39 | 39
03/B/076 |  | ocelový | 5 | 0 | obecní | MARUT | 39 | LED | P3 | v zemi |  | nemění se |  |  | 39 | 39
03/B/077 |  | ocelový | 5 | 0 | obecní | MARUT | 39 | LED | P3 | v zemi |  | nemění se |  |  | 39 | 39
03/B/078/1 |  | ocelový | 5 | 0 | obecní | MARUT | 39 | LED | P3 | v zemi |  | nemění se |  |  | 39 | 39
03/B/078/2 |  | ocelový | 5 | 0 | obecní | MARUT | 19 | LED | P3 | v zemi |  | nemění se |  |  | 19 | 19
03/B/079/1 |  | ocelový | 5 | 0 | obecní | MARUT | 39 | LED | P3 | v zemi |  | nemění se |  |  | 39 | 39
03/B/079/2 |  | ocelový | 5 | 0 | obecní | MARUT | 19 | LED | P3 | v zemi |  | nemění se |  |  | 19 | 19
03/B/080/1 |  | ocelový | 5 | 0 | obecní | MARUT | 39 | LED | P3 | v zemi |  | nemění se |  |  | 39 | 39
03/B/080/2 |  | ocelový | 5 | 0 | obecní | MARUT | 19 | LED | P3 | v zemi |  | nemění se |  |  | 19 | 19
03/B/081/1 |  | ocelový | 5 | 0 | obecní | MARUT | 39 | LED | P3 | v zemi |  | nemění se |  |  | 39 | 39
03/B/081/2 |  | ocelový | 5 | 0 | obecní | MARUT | 19 | LED | P3 | v zemi |  | nemění se |  |  | 19 | 19
03/B/082 |  | ocelový | 5 | 0 | obecní | MARUT | 39 | LED | P3 | v zemi |  | nemění se |  |  | 39 | 39
03/B/083/1 |  | ocelový | 5 | 0 | obecní | MARUT | 39 | LED | P3 | v zemi |  | nemění se |  |  | 39 | 39
03/B/083/2 |  | ocelový | 5 | 0 | obecní | MARUT | 19 | LED | P3 | v zemi |  | nemění se |  |  | 19 | 19
03/B/084 |  | ocelový | 5 | 0 | obecní | MARUT | 39 | LED | P3 | v zemi |  | nemění se |  |  | 39 | 39
03/B/085 |  | ocelový | 5 | 0 | obecní | MARUT | 19 | LED | P3 | v zemi |  | nemění se |  |  | 19 | 19
03/B/086 |  | ocelový | 5 | 0 | obecní | MARUT | 19 | LED | P3 | v zemi |  | nemění se |  |  | 19 | 19
03/B/087 |  | ocelový | 5 | 0 | obecní | MARUT | 19 | LED | P3 | v zemi |  | nemění se |  |  | 19 | 19
03/B/088 |  | ocelový | 5 | 0 | obecní | MARUT | 19 | LED | P3 | v zemi |  | nemění se |  |  | 19 | 19
03/B/089 |  | ocelový | 5 | 0 | obecní | MARUT | 19 | LED | P3 | v zemi |  | nemění se |  |  | 19 | 19
03/B/090 |  | ocelový | 5 | 0 | obecní | MARUT | 19 | LED | P3 | v zemi |  | nemění se |  |  | 19 | 19
03/B/091 |  | ocelový | 5 | 0 | obecní | MARUT | 39 | LED | P3 | v zemi |  | nemění se |  |  | 39 | 39
03/B/092 |  | nástřešák | 7 | 1 | ČEZ | Svatobořice 444 19 70 | 85 | sodík | P3 | nadzemní |  |  | 13 | Silniční LED svítidlo typ M, 2700K
03/B/093 |  | ocelový | 5 | 0 | obecní | MARUT | 19 | LED | P3 | v zemi |  | nemění se |  |  | 19 | 19
03/B/094 |  | ocelový | 5 | 0 | obecní | Laura | 85 | sodík | P3 | v zemi | Nový stožár 5m |  | 12 | Silniční LED svítidlo typ L, 2700K
03/B/095 |  | ocelový | 5 | 0 | obecní | Laura | 85 | sodík | P3 | v zemi | Nový stožár 5m |  | 12 | Silniční LED svítidlo typ L, 2700K
03/B/096 |  | ocelový | 5 | 0 | obecní | Laura | 85 | sodík | P3 | v zemi | Nový stožár 5m |  | 12 | Silniční LED svítidlo typ L, 2700K
03/B/097 |  | ocelový | 5 | 0 | obecní | Laura | 85 | sodík | P3 | v zemi | Nový stožár 5m |  | 12 | Silniční LED svítidlo typ L, 2700K
03/B/098 |  | ocelový | 5 | 0 | obecní | Laura | 85 | sodík | P3 | v zemi | Nový stožár 5m |  | 12 | Silniční LED svítidlo typ L, 2700K
03/B/099 |  | ocelový | 5 | 0 | obecní | Laura | 85 | sodík | P3 | v zemi | Nový stožár 5m |  | 12 | Silniční LED svítidlo typ L, 2700K
03/B/100 |  | ocelový | 5 | 0 | obecní | Laura | 85 | sodík | P3 | v zemi | Nový stožár 5m |  | 12 | Silniční LED svítidlo typ L, 2700K
03/B/101 |  | ocelový | 5 | 0 | obecní | Laura | 85 | sodík | P3 | v zemi | Nový stožár 5m |  | 12 | Silniční LED svítidlo typ L, 2700K
03/B/102 |  | ocelový | 5 | 0 | obecní | Laura | 85 | sodík | P3 | v zemi | Nový stožár 5m |  | 12 | Silniční LED svítidlo typ L, 2700K
03/B/103 |  | ocelový | 5 | 0 | obecní | Laura | 85 | sodík | P3 | v zemi | Nový stožár 5m |  | 12 | Silniční LED svítidlo typ L, 2700K
03/B/104 |  | ocelový | 5 | 0 | obecní | Laura | 85 | sodík | P3 | v zemi | Nový stožár 5m |  | 12 | Silniční LED svítidlo typ L, 2700K
03/B/105 |  | ocelový | 5 | 1 | obecní | Svatobořice 444 19 70 | 85 | sodík | P3 | v zemi |  |  | 12 | Silniční LED svítidlo typ L, 2700K
03/B/106 |  | ocelový | 5 | 0 | obecní | Laura | 85 | sodík | P3 | v zemi | Nový stožár 5m |  | 12 | Silniční LED svítidlo typ L, 2700K
03/B/107 |  | ocelový | 5 | 0 | obecní | Laura | 85 | sodík | P3 | v zemi | Nový stožár 5m |  | 12 | Silniční LED svítidlo typ L, 2700K
03/B/108 |  | ocelový | 5 | 0 | obecní | Laura | 85 | sodík | P3 | v zemi | Nový stožár 5m |  | 12 | Silniční LED svítidlo typ L, 2700K
03/B/109 |  | ocelový | 5 | 0 | obecní | Laura | 85 | sodík | P3 | v zemi | Nový stožár 5m |  | 12 | Silniční LED svítidlo typ L, 2700K
03/B/110 |  | ocelový | 5 | 0 | obecní | Laura | 85 | sodík | P3 | v zemi | Nový stožár 5m |  | 12 | Silniční LED svítidlo typ L, 2700K
03/B/111 |  | ocelový | 5 | 0 | obecní | Laura | 85 | sodík | P3 | v zemi |  |  | 12 | Silniční LED svítidlo typ L, 2700K
03/B/112 |  | ocelový | 5 | 0 | obecní | Laura | 85 | sodík | P3 | v zemi |  |  | 12 | Silniční LED svítidlo typ L, 2700K
03/B/113 |  | ocelový | 5 | 0 | obecní | Laura | 85 | sodík | P3 | v zemi |  |  | 12 | Silniční LED svítidlo typ L, 2700K
03/B/114 |  | ocelový | 8 | 1 | obecní | Philips LUMA | 71 | LED | M3 | v zemi |  | nemění se |  |  | 71 | 71
03/B/115 |  | ocelový | 8 | 1 | obecní | Philips LUMA | 82 | LED | M3 | v zemi |  | nemění se |  |  | 82 | 82
03/B/116 |  | ocelový | 8 | 1 | obecní | Siemens ST | 175 | sodík | M3 | v zemi |  |  | 1 | Silniční LED svítidlo typ A, 2700K
03/B/117 |  | ocelový | 8 | 1 | obecní | MARUT | 50 | LED | M5 | v zemi |  | nemění se |  |  | 50 | 50
03/B/118 |  | ocelový | 8 | 0 | obecní | Siemens ST | 175 | sodík | M5 | v zemi |  |  | 4 | Silniční LED svítidlo typ D, 2700K
03/B/119 |  | ocelový | 8 | 0 | obecní | Siemens ST | 175 | sodík | M5 | v zemi |  |  | 4 | Silniční LED svítidlo typ D, 2700K
03/B/120/1 |  | ocelový | 8 | 0 | obecní | Siemens ST | 175 | sodík | M5 | v zemi |  |  | 4 | Silniční LED svítidlo typ D, 2700K
03/B/120/2 |  | ocelový | 8 | 1 | obecní | MARUT | 62 | LED | M5 | v zemi |  | nemění se |  |  | 62 | 62
03/B/121/1 |  | ocelový | 8 | 1 | obecní | MARUT | 50 | LED | M5 | v zemi |  | nemění se |  |  | 50 | 50
03/B/121/2 |  | ocelový | 8 | 0 | obecní | Siemens ST | 175 | sodík | M5 | v zemi |  |  | 4 | Silniční LED svítidlo typ D, 2700K
03/B/122 |  | ocelový | 8 | 0 | obecní | Siemens ST | 175 | sodík | M5 | v zemi |  |  | 4 | Silniční LED svítidlo typ D, 2700K
03/B/123 |  | ocelový | 8 | 0 | obecní | Siemens ST | 175 | sodík | M5 | v zemi |  |  | 4 | Silniční LED svítidlo typ D, 2700K
03/B/124 |  | ocelový | 8 | 0 | obecní | Siemens ST | 175 | sodík | M5 | v zemi |  |  | 4 | Silniční LED svítidlo typ D, 2700K
03/B/125 |  | ocelový | 8 | 0 | obecní | Siemens ST | 175 | sodík | M5 | v zemi |  |  | 4 | Silniční LED svítidlo typ D, 2700K
03/B/126/1 |  | ocelový | 8 | 1 | obecní | MARUT | 62 | LED | M5 | v zemi |  | nemění se |  |  | 62 | 62
03/B/126/2 |  | ocelový | 8 | 0 | obecní | Siemens ST | 175 | sodík | M5 | v zemi |  |  | 4 | Silniční LED svítidlo typ D, 2700K
03/B/127 |  | ocelový | 8 | 1 | obecní | MARUT | 62 | LED | M5 | v zemi |  | nemění se |  |  | 62 | 62
03/B/128 |  | ocelový | 8 | 0 | obecní | Siemens ST | 175 | sodík | M5 | v zemi |  |  | 4 | Silniční LED svítidlo typ D, 2700K
03/B/129 |  | ocelový | 8 | 0 | obecní | Siemens ST | 175 | sodík | M5 | v zemi |  |  | 4 | Silniční LED svítidlo typ D, 2700K
03/B/130 |  | ocelový | 8 | 0 | obecní | Siemens ST | 175 | sodík | M5 | v zemi |  |  | 4 | Silniční LED svítidlo typ D, 2700K
03/B/131 |  | ocelový | 8 | 1 | obecní | MARUT | 62 | LED | M5 | v zemi |  | nemění se |  |  | 62 | 62
03/B/132 |  | ocelový | 8 | 0 | obecní | Siemens ST | 175 | sodík | M5 | v zemi |  |  | 4 | Silniční LED svítidlo typ D, 2700K
03/B/133 |  | ocelový | 8 | 0 | obecní | Siemens ST | 175 | sodík | M5 | v zemi |  |  | 4 | Silniční LED svítidlo typ D, 2700K
03/B/134 |  | ocelový | 8 | 0 | obecní | Siemens ST | 175 | sodík | M5 | v zemi |  |  | 4 | Silniční LED svítidlo typ D, 2700K
03/B/135 |  | ocelový | 10 | 1 | obecní | Siemens ST | 175 | sodík | M5 | v zemi |  |  | 3 | Silniční LED svítidlo typ C, 2700K
03/B/136 |  | ocelový | 10 | 1 | obecní | Siemens ST | 85 | sodík | M5 | v zemi |  |  | 3 | Silniční LED svítidlo typ C, 2700K
03/B/137 |  | ocelový | 10 | 1 | obecní | Siemens ST | 175 | sodík | M5 | v zemi |  |  | 3 | Silniční LED svítidlo typ C, 2700K
03/B/138 |  | ocelový | 10 | 1 | obecní | Siemens ST | 175 | sodík | M5 | v zemi |  |  | 3 | Silniční LED svítidlo typ C, 2700K
03/B/139 |  | ocelový | 10 | 1 | obecní | Siemens ST | 175 | sodík | M5 | v zemi |  |  | 3 | Silniční LED svítidlo typ C, 2700K
03/B/140 |  | ocelový | 10 | 1 | obecní | Siemens ST | 175 | sodík | M5 | v zemi |  |  | 3 | Silniční LED svítidlo typ C, 2700K
03/B/141 |  | ocelový | 10 | 1 | obecní | Siemens ST | 175 | sodík | M5 | v zemi |  |  | 3 | Silniční LED svítidlo typ C, 2700K
03/B/142 |  | ocelový | 10 | 1 | obecní | Siemens ST | 175 | sodík | M5 | v zemi |  |  | 3 | Silniční LED svítidlo typ C, 2700K
03/B/143 |  | ocelový | 10 | 1 | obecní | Siemens ST | 175 | sodík | M5 | v zemi |  |  | 3 | Silniční LED svítidlo typ C, 2700K
03/B/144 |  | ocelový | 5 | 1 | obecní | Siemens ST | 175 | sodík | M5 | v zemi |  |  | 5 | Silniční LED svítidlo typ E, 2700K
03/B/145 |  | ocelový | 10 | 1 | obecní | Siemens ST | 175 | sodík | M5 | v zemi |  |  | 3 | Silniční LED svítidlo typ C, 2700K
03/B/146 |  | ocelový | 10 | 1 | obecní | Siemens ST | 175 | sodík | M5 | v zemi |  |  | 3 | Silniční LED svítidlo typ C, 2700K
03/B/147 |  | ocelový | 10 | 1 | obecní | Siemens ST | 175 | sodík | M5 | v zemi |  |  | 3 | Silniční LED svítidlo typ C, 2700K
03/B/148 |  | ocelový | 5 | 0 | obecní | Parkové koule | 85 | sodík | M5 | v zemi |  |  | 5 | Silniční LED svítidlo typ E, 2700K
03/B/149/1 |  | ocelový | 10 | 1 | obecní | Siemens ST | 175 | sodík | M5 | v zemi |  |  | 3 | Silniční LED svítidlo typ C, 2700K
03/B/149/2 |  | ocelový | 10 | 1 | obecní | Siemens ST | 175 | sodík | M5 | v zemi |  |  | 3 | Silniční LED svítidlo typ C, 2700K
03/B/150 |  | ocelový | 5 | 0 | obecní | Laura | 85 | sodík | M5 | v zemi |  |  | 5 | Silniční LED svítidlo typ E, 2700K
03/B/151 |  | ocelový | 5 | 0 | obecní | Schréder Atos | 85 | sodík | M5 | v zemi |  |  | 5 | Silniční LED svítidlo typ E, 2700K
03/B/152 |  | ocelový | 5 | 0 | obecní | Schréder Atos | 85 | sodík | M5 | v zemi |  |  | 5 | Silniční LED svítidlo typ E, 2700K
03/B/153 |  | ocelový | 5 | 1 | obecní | MARUT | 50 | LED | M5 | v zemi |  | nemění se |  |  | 50 | 50
03/B/154 |  | ocelový | 5 | 1 | obecní | MARUT | 50 | LED | M5 | v zemi |  | nemění se |  |  | 50 | 50
03/B/155 |  | ocelový | 5 | 0 | obecní | Schréder Atos | 85 | sodík | M5 | v zemi |  |  | 5 | Silniční LED svítidlo typ E, 2700K
03/B/156 |  | ocelový | 5 | 0 | obecní | Schréder Atos | 85 | sodík | M5 | v zemi |  |  | 5 | Silniční LED svítidlo typ E, 2700K
03/B/157 |  | ocelový | 5 | 0 | obecní | Schréder Atos | 85 | sodík | M5 | v zemi |  |  | 5 | Silniční LED svítidlo typ E, 2700K
03/B/158 |  | ocelový | 5 | 0 | obecní | Schréder Atos | 85 | sodík | M5 | v zemi |  |  | 5 | Silniční LED svítidlo typ E, 2700K
03/B/159 |  | ocelový | 5 | 0 | obecní | Schréder Atos | 85 | sodík | M5 | v zemi |  |  | 5 | Silniční LED svítidlo typ E, 2700K
03/B/160 |  | ocelový | 5 | 0 | obecní | Schréder Atos | 85 | sodík | M5 | v zemi |  |  | 5 | Silniční LED svítidlo typ E, 2700K
03/B/161 |  | ocelový | 5 | 0 | obecní | Schréder Atos | 85 | sodík | P5 | v zemi |  |  | 17 | Silniční LED svítidlo typ Q, 2700K
03/B/162 |  | ocelový | 5 | 0 | obecní | Schréder Atos | 85 | sodík | P5 | v zemi |  |  | 17 | Silniční LED svítidlo typ Q, 2700K
03/B/163 |  | ocelový | 8 | 1 | obecní | Philips LUMA | 82 | LED | M3 | v zemi |  | nemění se |  |  | 82 | 82
03/B/164 |  | ocelový | 5 | 0 | obecní | Schréder Atos | 85 | sodík | P5 | v zemi |  |  | 17 | Silniční LED svítidlo typ Q, 2700K
03/B/165 |  | ocelový | 8 | 1 | obecní | Philips LUMA | 44 | LED | M4 | v zemi |  | nemění se |  |  | 44 | 44
03/B/166 |  | ocelový | 8 | 1 | obecní | Philips LUMA | 44 | LED | M4 | v zemi |  | nemění se |  |  | 44 | 44
03/B/167 |  | ocelový | 8 | 1 | obecní | Philips LUMA | 44 | LED | M4 | v zemi |  | nemění se |  |  | 44 | 44
03/B/168 |  | ocelový | 8 | 1 | obecní | Philips LUMA | 82 | LED | M4 | v zemi |  | nemění se |  |  | 82 | 82
03/B/169 |  | ocelový | 8 | 1 | obecní | Philips LUMA | 82 | LED | M4 | v zemi |  | nemění se |  |  | 82 | 82
03/B/170 |  | ocelový | 8 | 1 | obecní | Philips LUMA | 82 | LED | M4 | v zemi |  | nemění se |  |  | 82 | 82
03/B/171 |  | ocelový | 8 | 1 | obecní | Philips LUMA | 82 | LED | M4 | v zemi |  | nemění se |  |  | 82 | 82
03/B/172 |  | ocelový | 8 | 1 | obecní | Philips LUMA | 44 | LED | M4 | v zemi |  | nemění se |  |  | 44 | 44
03/B/173 |  | ocelový | 8 | 1 | obecní | Philips LUMA | 44 | LED | M4 | v zemi |  | nemění se |  |  | 44 | 44
03/B/174 |  | ocelový | 8 | 1 | obecní | Philips LUMA | 44 | LED | M4 | v zemi |  | nemění se |  |  | 44 | 44
03/B/175 |  | ocelový | 8 | 1 | obecní | Philips LUMA | 82 | LED | M4 | v zemi |  | nemění se |  |  | 82 | 82
03/B/176 |  | ocelový | 8 | 1 | obecní | Philips LUMA | 82 | LED | M4 | v zemi |  | nemění se |  |  | 82 | 82
03/B/177 |  | ocelový | 8 | 1 | obecní | Philips LUMA | 82 | LED | M4 | v zemi |  | nemění se |  |  | 82 | 82
03/B/178 |  | ocelový | 8 | 1 | obecní | Philips LUMA | 56 | LED | M4 | v zemi |  | nemění se |  |  | 56 | 56
03/B/179 |  | ocelový | 8 | 1 | obecní | Philips LUMA | 56 | LED | M4 | v zemi |  | nemění se |  |  | 56 | 56
03/B/180 |  | ocelový | 8 | 1 | obecní | Philips LUMA | 56 | LED | M4 | v zemi |  | nemění se |  |  | 56 | 56
03/B/181 |  | ocelový | 8 | 1 | obecní | Philips LUMA | 82 | LED | M4 | v zemi |  | nemění se |  |  | 82 | 82
03/B/182 |  | ocelový | 8 | 1 | obecní | Philips LUMA | 82 | LED | M4 | v zemi |  | nemění se |  |  | 82 | 82
03/B/183 |  | ocelový | 8 | 1 | obecní | Philips LUMA | 82 | LED | M4 | v zemi |  | nemění se |  |  | 82 | 82
03/B/184 |  | ocelový | 8 | 1 | obecní | Philips LUMA | 56 | LED | M4 | v zemi |  | nemění se |  |  | 56 | 56
03/B/185 |  | ocelový | 8 | 1 | obecní | Philips LUMA | 56 | LED | M4 | v zemi |  | nemění se |  |  | 56 | 56
03/B/186 |  | ocelový | 8 | 1 | obecní | Philips LUMA | 56 | LED | M4 | v zemi |  | nemění se |  |  | 56 | 56
03/B/187 |  | ocelový | 8 | 1 | obecní | Philips LUMA | 56 | LED | M4 | v zemi |  | nemění se |  |  | 56 | 56
03/B/188 |  | ocelový | 8 | 1 | obecní | Philips LUMA | 56 | LED | M4 | v zemi |  | nemění se |  |  | 56 | 56
03/B/189 |  | ocelový | 8 | 1 | obecní | Philips LUMA | 71 | LED | M4 | v zemi |  | nemění se |  |  | 71 | 71
03/B/190 |  | ocelový | 5 | 0.5 | obecní | Schréder Atos | 85 | sodík | P4 | v zemi |  |  | 14 | Silniční LED svítidlo typ N, 2700K
03/B/191 |  | ocelový | 8 | 1 | obecní | Philips LUMA | 82 | LED | M4 | v zemi |  | nemění se |  |  | 82 | 82
03/B/192 |  | ocelový | 8 | 1 | obecní | Philips LUMA | 44 | LED | M4 | v zemi |  | nemění se |  |  | 44 | 44
03/B/193 |  | ocelový | 8 | 1 | obecní | Philips LUMA | 44 | LED | M4 | v zemi |  | nemění se |  |  | 44 | 44
03/B/195 |  | ocelový | 8 | 1 | obecní | Philips LUMA | 44 | LED | M4 | v zemi |  | nemění se |  |  | 44 | 44
03/B/195/1 |  | ocelový | 8 | 1 | obecní | Philips LUMA | 44 | LED | M4 | v zemi |  | nemění se |  |  | 44 | 44
03/B/195/2 |  | ocelový | 8 | 1 | obecní | Philips LUMA | 44 | LED | M4 | v zemi |  | nemění se |  |  | 44 | 44
03/B/196 |  | ocelový | 8 | 1 | obecní | Philips LUMA | 82 | LED | M4 | v zemi |  | nemění se |  |  | 82 | 82
03/B/197 |  | ocelový | 8 | 1 | obecní | Philips LUMA | 56 | LED | M4 | v zemi |  | nemění se |  |  | 56 | 56
03/B/198 |  | ocelový | 8 | 1 | obecní | Philips LUMA | 56 | LED | M4 | v zemi |  | nemění se |  |  | 56 | 56
03/B/199 |  | ocelový | 8 | 1 | obecní | Philips LUMA | 82 | LED | M4 | v zemi |  | nemění se |  |  | 82 | 82
03/B/200 |  | ocelový | 8 | 1 | obecní | Philips LUMA | 56 | LED | M4 | v zemi |  | nemění se |  |  | 56 | 56
03/B/201 |  | ocelový | 8 | 1 | obecní | Philips LUMA | 56 | LED | M4 | v zemi |  | nemění se |  |  | 56 | 56
03/B/202 |  | ocelový | 8 | 1 | obecní | Philips LUMA | 82 | LED | M4 | v zemi |  | nemění se |  |  | 82 | 82
03/B/203/1 |  | ocelový | 8 | 1 | obecní | Philips LUMA | 56 | LED | M4 | v zemi |  | nemění se |  |  | 56 | 56
03/B/203/2 |  | ocelový | 8 | 1 | obecní | Philips LUMA | 56 | LED | M4 | v zemi |  | nemění se |  |  | 56 | 56
03/B/204 |  | ocelový | 8 | 1 | obecní | Philips LUMA | 56 | LED | M4 | v zemi |  | nemění se |  |  | 56 | 56
03/B/205 |  | ocelový | 8 | 1 | obecní | Philips LUMA | 71 | LED | M4 | v zemi |  | nemění se |  |  | 71 | 71
03/B/206 |  | ocelový | 8 | 1 | obecní | Philips LUMA | 71 | LED | M4 | v zemi |  | nemění se |  |  | 71 | 71
03/B/207 |  | ocelový | 8 | 1 | obecní | Philips LUMA | 82 | LED | M4 | v zemi |  | nemění se |  |  | 82 | 82
03/B/208 |  | ocelový | 8 | 1 | obecní | Philips LUMA | 82 | LED | M4 | v zemi |  | nemění se |  |  | 82 | 82
03/B/209 |  | ocelový | 5 | 0 | obecní | MARUT | 34.1 | LED | M4 | v zemi |  | nemění se |  |  | 34.1 | 34.1
03/B/210 |  | ocelový | 5 | 0.5 | obecní | Philips LUMA | 17 | LED | P4 | v zemi |  | nemění se |  |  | 17 | 17
03/B/211 |  | ocelový | 5 | 0.5 | obecní | Philips LUMA | 17 | LED | P4 | v zemi |  | nemění se |  |  | 17 | 17
03/B/212 |  | ocelový | 5 | 0.5 | obecní | Philips LUMA | 17 | LED | P4 | v zemi |  | nemění se |  |  | 17 | 17
03/B/213 |  | ocelový | 5 | 0.5 | obecní | MARUT | 34.1 | LED | M5 | v zemi |  | nemění se |  |  | 34.1 | 34.1
03/B/214 |  | ocelový | 5 | 0.5 | obecní | MARUT | 34.1 | LED | M5 | v zemi |  | nemění se |  |  | 34.1 | 34.1
03/B/215 |  | ocelový | 5 | 0.5 | obecní | MARUT | 34.1 | LED | P4 | v zemi |  | nemění se |  |  | 34.1 | 34.1
03/B/216 |  | ocelový | 5 | 0.5 | obecní | MARUT | 23.1 | LED | P4 | v zemi |  | nemění se |  |  | 23.1 | 23.1
03/B/217 |  | ocelový | 5 | 0.5 | obecní | MARUT | 22 | LED | P3 | v zemi |  | nemění se |  |  | 22 | 22
03/B/218 |  | ocelový | 5 | 0.5 | obecní | MARUT | 22 | LED | P3 | v zemi |  | nemění se |  |  | 22 | 22
03/B/219 |  | ocelový | 5 | 0.5 | obecní | MARUT | 22 | LED | P3 | v zemi |  | nemění se |  |  | 22 | 22
03/B/220 |  | ocelový | 5 | 0.5 | obecní | MARUT | 22 | LED | P3 | v zemi |  | nemění se |  |  | 22 | 22
03/B/221 |  | ocelový | 5 | 0.5 | obecní | MARUT | 16.2 | LED | P3 | v zemi |  | nemění se |  |  | 16.2 | 16.2
03/B/222 |  | ocelový | 5 | 0.5 | obecní | MARUT | 16.2 | LED | P3 | v zemi |  | nemění se |  |  | 16.2 | 16.2
03/B/223 |  | ocelový | 5 | 0.5 | obecní | MARUT | 16.2 | LED | P3 | v zemi |  | nemění se |  |  | 16.2 | 16.2
03/B/224 |  | ocelový | 5 | 0.5 | obecní | MARUT | 34.1 | LED | P4 | v zemi |  | nemění se |  |  | 34.1 | 34.1
03/B/225 |  | ocelový | 5 | 0.5 | obecní | MARUT | 23.1 | LED | P4 | v zemi |  | nemění se |  |  | 23.1 | 23.1
03/B/226 |  | ocelový | 5 | 0.5 | obecní | MARUT | 23.1 | LED | P4 | v zemi |  | nemění se |  |  | 23.1 | 23.1
03/B/227 |  | ocelový | 5 | 0.5 | obecní | MARUT | 23.1 | LED | P4 | v zemi |  | nemění se |  |  | 23.1 | 23.1
03/B/228 |  | ocelový | 5 | 0.5 | obecní | MARUT | 23.1 | LED | P4 | v zemi |  | nemění se |  |  | 23.1 | 23.1
03/B/229 |  | ocelový | 5 | 0.5 | obecní | MARUT | 23.1 | LED | P4 | v zemi |  | nemění se |  |  | 23.1 | 23.1
03/B/230 |  | ocelový | 5 | 0.5 | obecní | MARUT | 34.1 | LED | P4 | v zemi |  | nemění se |  |  | 34.1 | 34.1
03/B/231 |  | ocelový | 5 | 0.5 | obecní | MARUT | 34.1 | LED | P4 | v zemi |  | nemění se |  |  | 34.1 | 34.1
03/B/232 |  | ocelový | 5 | 0.5 | obecní | MARUT | 62 | LED | M5 | v zemi |  | nemění se |  |  | 62 | 62
03/B/232/1 |  | ocelový | 5 | 0.5 | obecní | MARUT | 31 | LED | M5 | v zemi |  | nemění se |  |  | 31 | 31
03/B/232/2 |  | ocelový | 5 | 0.5 | obecní | MARUT | 31 | LED | M5 | v zemi |  | nemění se |  |  | 31 | 31
03/B/233/1 |  | ocelový | 5 | 0.5 | obecní | MARUT | 31 | LED | M5 | v zemi |  | nemění se |  |  | 31 | 31
03/B/233/2 |  | ocelový | 5 | 0.5 | obecní | MARUT | 31 | LED | M5 | v zemi |  | nemění se |  |  | 31 | 31
03/B/234 |  | ocelový | 5 | 0.5 | obecní | MARUT | 72 | LED | M5 | v zemi |  | nemění se |  |  | 72 | 72
03/B/235/1 |  | ocelový | 5 | 0.5 | obecní | MARUT | 31 | LED | M5 | v zemi |  | nemění se |  |  | 31 | 31
03/B/235/2 |  | ocelový | 5 | 0.5 | obecní | MARUT | 31 | LED | M5 | v zemi |  | nemění se |  |  | 31 | 31
03/B/236/1 |  | ocelový | 5 | 0.5 | obecní | MARUT | 31 | LED | M5 | v zemi |  | nemění se |  |  | 31 | 31
03/B/236/2 |  | ocelový | 5 | 0.5 | obecní | MARUT | 31 | LED | M5 | v zemi |  | nemění se |  |  | 31 | 31
03/B/237/1 |  | ocelový | 5 | 0.5 | obecní | MARUT | 31 | LED | M5 | v zemi |  | nemění se |  |  | 31 | 31
03/B/237/2 |  | ocelový | 5 | 0.5 | obecní | MARUT | 31 | LED | M5 | v zemi |  | nemění se |  |  | 31 | 31
03/B/238 |  | ocelový | 5 | 0.5 | obecní | MARUT | 36.5 | LED | M5 | v zemi |  | nemění se |  |  | 36.5 | 36.5
03/B/239 |  | ocelový | 5 | 0.5 | obecní | LED | 31 | LED | M5 | v zemi |  | nemění se |  |  | 31 | 31
03/B/240 |  | ocelový | 5 | 0.5 | obecní | LED | 31 | LED | M5 | v zemi |  | nemění se |  |  | 31 | 31
03/B/241 |  | ocelový | 5 | 0.5 | obecní | LED | 31 | LED | M5 | v zemi |  | nemění se |  |  | 31 | 31
03/B/242 |  | ocelový | 5 | 0.5 | obecní | LED | 31 | LED | M5 | v zemi |  | nemění se |  |  | 31 | 31
03/B/243 |  | ocelový | 5 | 0.5 | obecní | LED | 31 | LED | M5 | v zemi |  | nemění se |  |  | 31 | 31
03/B/244 |  | ocelový | 5 | 0.5 | obecní | MARUT | 31 | LED | M5 | v zemi |  | nemění se |  |  | 31 | 31
03/B/245 |  | ocelový | 5 | 0.5 | obecní | MARUT | 31 | LED | M5 | v zemi |  | nemění se |  |  | 31 | 31
03/B/246 |  | ocelový | 5 | 0.5 | obecní | MARUT | 31 | LED | M5 | v zemi |  | nemění se |  |  | 31 | 31
03/B/247/1 |  | ocelový | 5 | 0.5 | obecní | MARUT | 31 | LED | M5 | v zemi |  | nemění se |  |  | 31 | 31
03/B/247/2 |  | ocelový | 5 | 0.5 | obecní | MARUT | 31 | LED | M5 | v zemi |  | nemění se |  |  | 31 | 31
03/B/248/1 |  | ocelový | 5 | 0.5 | obecní | MARUT | 31 | LED | M5 | v zemi |  | nemění se |  |  | 31 | 31
03/B/248/2 |  | ocelový | 5 | 0.5 | obecní | MARUT | 31 | LED | M5 | v zemi |  | nemění se |  |  | 31 | 31
03/B/249/1 |  | ocelový | 5 | 0.5 | obecní | MARUT | 36.5 | LED | M5 | v zemi |  | nemění se |  |  | 36.5 | 36.5
03/B/249/2 |  | ocelový | 5 | 0.5 | obecní | MARUT | 36.5 | LED | M5 | v zemi |  | nemění se |  |  | 36.5 | 36.5
03/B/250/1 |  | ocelový | 5 | 0.5 | obecní | MARUT | 36.5 | LED | M5 | v zemi |  | nemění se |  |  | 36.5 | 36.5
03/B/250/2 |  | ocelový | 5 | 0.5 | obecní | MARUT | 36.5 | LED | M5 | v zemi |  | nemění se |  |  | 36.5 | 36.5
03/B/251/1 |  | ocelový | 5 | 0.5 | obecní | MARUT | 36.5 | LED | M5 | v zemi |  | nemění se |  |  | 36.5 | 36.5
03/B/251/2 |  | ocelový | 5 | 0.5 | obecní | MARUT | 36.5 | LED | M5 | v zemi |  | nemění se |  |  | 36.5 | 36.5
03/B/252/1 |  | ocelový | 5 | 0.5 | obecní | MARUT | 36.5 | LED | M5 | v zemi |  | nemění se |  |  | 36.5 | 36.5
03/B/252/2 |  | ocelový | 5 | 0.5 | obecní | MARUT | 36.5 | LED | M5 | v zemi |  | nemění se |  |  | 36.5 | 36.5
03/B/253/1 |  | ocelový | 5 | 0.5 | obecní | MARUT | 36.5 | LED | M5 | v zemi |  | nemění se |  |  | 36.5 | 36.5
03/B/253/2 |  | ocelový | 5 | 0.5 | obecní | MARUT | 36.5 | LED | M5 | v zemi |  | nemění se |  |  | 36.5 | 36.5
03/B/254/1 |  | ocelový | 5 | 0.5 | obecní | MARUT | 36.5 | LED | M5 | v zemi |  | nemění se |  |  | 36.5 | 36.5
03/B/254/2 |  | ocelový | 5 | 0.5 | obecní | MARUT | 36.5 | LED | M5 | v zemi |  | nemění se |  |  | 36.5 | 36.5
03/B/255/1 |  | ocelový | 5 | 0.5 | obecní | MARUT | 36.5 | LED | M5 | v zemi |  | nemění se |  |  | 36.5 | 36.5
03/B/255/2 |  | ocelový | 5 | 0.5 | obecní | MARUT | 36.5 | LED | M5 | v zemi |  | nemění se |  |  | 36.5 | 36.5
03/B/256 |  | ocelový | 5 | 0.5 | obecní | MARUT | 36.5 | LED | M5 | v zemi |  | nemění se |  |  | 36.5 | 36.5
03/B/257 |  | ocelový | 5 | 0.5 | obecní | MARUT | 36.5 | LED | M5 | v zemi |  | nemění se |  |  | 36.5 | 36.5
03/B/258 |  | ocelový | 5 | 0.5 | obecní | MARUT | 36.5 | LED | M5 | v zemi |  | nemění se |  |  | 36.5 | 36.5
03/B/259 |  | ocelový | 5 | 0.5 | obecní | MARUT | 36.5 | LED | M5 | v zemi |  | nemění se |  |  | 36.5 | 36.5
03/B/260 |  | ocelový | 5 | 0.5 | obecní | MARUT | 36.5 | LED | M5 | v zemi |  | nemění se |  |  | 36.5 | 36.5
03/B/261 |  | ocelový | 5 | 0.5 | obecní | MARUT | 36.5 | LED | M5 | v zemi |  | nemění se |  |  | 36.5 | 36.5
03/B/262 |  | ocelový | 5 | 0.5 | obecní | MARUT | 36.5 | LED | M5 | v zemi |  | nemění se |  |  | 36.5 | 36.5
03/B/263 |  | ocelový | 5 | 0.5 | obecní | MARUT | 36.5 | LED | M5 | v zemi |  | nemění se |  |  | 36.5 | 36.5
03/B/264 |  | ocelový | 5 | 0.5 | obecní | LED | 30 | LED | M5 | v zemi |  | nemění se |  |  | 30 | 30
03/B/265 |  | ocelový | 5 | 0.5 | obecní | LED | 30 | LED | M5 | v zemi |  | nemění se |  |  | 30 | 30
03/B/266 |  | ocelový | 5 | 0.5 | obecní | LED | 30 | LED | M5 | v zemi |  | nemění se |  |  | 30 | 30
03/B/267 |  | ocelový | 5 | 0.5 | obecní | LED | 30 | LED | M5 | v zemi |  | nemění se |  |  | 30 | 30
03/B/x1 |  | ocelový | 5 | 0 | obecní | Parkové koule | 70 | sodík | P3 | v zemi |  | nemění se |  |  | 70 | 70
03/B/x2 |  | ocelový | 5 | 0 | obecní | Parkové koule | 70 | sodík | P3 | v zemi |  | nemění se |  |  | 70 | 70
03/C/001 |  | ocelový | 5 | 1 | obecní | MARUT | 62 | LED | M3 | v zemi |  | nemění se |  |  | 62 | 62
03/C/002 |  | ocelový | 8 | 1 | obecní | Siemens ST | 175 | sodík | M3 | v zemi |  |  | 1 | Silniční LED svítidlo typ A, 2700K
03/C/003 |  | ocelový | 8 | 1 | obecní | Siemens ST | 175 | sodík | M3 | v zemi |  |  | 1 | Silniční LED svítidlo typ A, 2700K
03/C/004 |  | ocelový | 8 | 1 | obecní | MARUT | 62 | LED | M3 | v zemi |  | nemění se |  |  | 62 | 62
03/C/005 |  | ocelový | 8 | 1 | obecní | Siemens ST | 175 | sodík | M3 | v zemi |  |  | 1 | Silniční LED svítidlo typ A, 2700K
03/C/006 |  | ocelový | 5 | 0 | obecní | Laura | 85 | sodík | P5 | v zemi |  |  | 17 | Silniční LED svítidlo typ Q, 2700K
03/C/007 |  | ocelový | 5 | 0 | obecní | Laura | 85 | sodík | P5 | v zemi |  |  | 17 | Silniční LED svítidlo typ Q, 2700K
03/C/008 |  | ocelový | 8 | 1 | obecní | Siemens ST | 175 | sodík | M3 | v zemi |  |  | 1 | Silniční LED svítidlo typ A, 2700K
03/C/009 |  | ocelový | 8 | 1 | obecní | Siemens ST | 175 | sodík | M5 | v zemi |  |  | 4 | Silniční LED svítidlo typ D, 2700K
03/C/010 |  | ocelový | 8 | 1 | obecní | MARUT | 50 | LED | M5 | v zemi |  | nemění se |  |  | 50 | 50
03/C/011 |  | ocelový | 8 | 1 | obecní | MARUT | 42 | LED | M5 | v zemi |  | nemění se |  |  | 42 | 42
03/C/012 |  | ocelový | 8 | 1 | obecní | MARUT | 52 | LED | M5 | v zemi |  | nemění se |  |  | 52 | 52
03/C/013 |  | ocelový | 8 | 1 | obecní | MARUT | 52 | LED | M5 | v zemi |  | nemění se |  |  | 52 | 52
03/C/014 |  | ocelový | 8 | 1 | obecní | MARUT | 52 | LED | M5 | v zemi |  | nemění se |  |  | 52 | 52
03/C/015 |  | ocelový | 8 | 1 | obecní | MARUT | 52 | LED | M5 | v zemi |  | nemění se |  |  | 52 | 52
03/C/016 |  | ocelový | 8 | 1 | obecní | MARUT | 52 | LED | M5 | v zemi |  | nemění se |  |  | 52 | 52
03/C/017 |  | ocelový | 8 | 1 | obecní | MARUT | 52 | LED | M5 | v zemi |  | nemění se |  |  | 52 | 52
03/C/018 |  | ocelový | 8 | 1 | obecní | MARUT | 50 | LED | M5 | v zemi |  | nemění se |  |  | 50 | 50
03/C/019 |  | ocelový | 8 | 1 | obecní | Siemens ST | 175 | sodík | M5 | v zemi |  |  | 4 | Silniční LED svítidlo typ D, 2700K
03/C/020 |  | ocelový | 8 | 1 | obecní | Siemens ST | 175 | sodík | M3 | v zemi |  |  | 1 | Silniční LED svítidlo typ A, 2700K
03/C/021 |  | ocelový | 8 | 1 | obecní | MARUT | 50 | LED | M5 | v zemi |  | nemění se |  |  | 50 | 50
03/C/022 |  | ocelový | 8 | 1 | obecní | Siemens ST | 175 | sodík | M5 | v zemi |  |  | 4 | Silniční LED svítidlo typ D, 2700K
03/C/023 |  | ocelový | 8 | 1 | obecní | MARUT | 62 | LED | M5 | v zemi |  | nemění se |  |  | 62 | 62
03/C/024 |  | ocelový | 8 | 1 | obecní | MARUT | 50 | LED | M5 | v zemi |  | nemění se |  |  | 50 | 50
03/C/025 |  | ocelový | 5 | 0 | obecní | Laura | 85 | sodík | M5 | v zemi |  |  | 5 | Silniční LED svítidlo typ E, 2700K
03/C/026 |  | ocelový | 5 | 0 | obecní | Laura | 85 | sodík | P3 | v zemi |  |  | 12 | Silniční LED svítidlo typ L, 2700K
03/C/027 |  | ocelový | 5 | 0 | obecní | Laura | 85 | sodík | P3 | v zemi |  |  | 12 | Silniční LED svítidlo typ L, 2700K
03/C/028 |  | ocelový | 5 | 0 | obecní | Laura | 85 | sodík | P3 | v zemi |  |  | 12 | Silniční LED svítidlo typ L, 2700K
03/C/029 |  | ocelový | 5 | 0 | obecní | Laura | 85 | sodík | P3 | v zemi |  |  | 12 | Silniční LED svítidlo typ L, 2700K
03/C/030 |  | ocelový | 5 | 0 | obecní | Laura | 85 | sodík | P3 | v zemi |  |  | 12 | Silniční LED svítidlo typ L, 2700K
03/C/031 |  | ocelový | 5 | 0 | obecní | Laura | 85 | sodík | P3 | v zemi |  |  | 12 | Silniční LED svítidlo typ L, 2700K
03/C/032 |  | ocelový | 5 | 0 | obecní | Laura | 85 | sodík | P3 | v zemi |  |  | 12 | Silniční LED svítidlo typ L, 2700K
03/C/033 |  | ocelový | 5 | 0 | obecní | Laura | 85 | sodík | P3 | v zemi |  |  | 12 | Silniční LED svítidlo typ L, 2700K
03/C/034 |  | ocelový | 5 | 0 | obecní | Laura | 85 | sodík | P3 | v zemi |  |  | 12 | Silniční LED svítidlo typ L, 2700K
03/C/035 |  | ocelový | 5 | 0 | obecní | Laura | 85 | sodík | P3 | v zemi |  |  | 12 | Silniční LED svítidlo typ L, 2700K
03/C/036 |  | ocelový | 5 | 0 | obecní | Laura | 85 | sodík | P3 | v zemi |  |  | 12 | Silniční LED svítidlo typ L, 2700K
03/C/037 |  | ocelový | 5 | 0 | obecní | Laura | 85 | sodík | P5 | v zemi |  |  | 17 | Silniční LED svítidlo typ Q, 2700K
03/C/038 |  | ocelový | 5 | 0 | obecní | Laura | 85 | sodík | P5 | v zemi |  |  | 17 | Silniční LED svítidlo typ Q, 2700K
03/C/039 |  | ocelový | 5 | 0 | obecní | Laura | 85 | sodík | P5 | v zemi |  |  | 17 | Silniční LED svítidlo typ Q, 2700K
03/C/040 |  | ocelový | 5 | 0 | obecní | Laura | 85 | sodík | P5 | v zemi |  |  | 17 | Silniční LED svítidlo typ Q, 2700K
03/C/041 |  | ocelový | 5 | 0 | obecní | Laura | 85 | sodík | P5 | v zemi |  |  | 17 | Silniční LED svítidlo typ Q, 2700K
03/C/042 |  | ocelový | 5 | 0 | obecní | Laura | 85 | sodík | P5 | v zemi |  |  | 17 | Silniční LED svítidlo typ Q, 2700K
03/C/043 |  | ocelový | 5 | 0 | obecní | Laura | 85 | sodík | P5 | v zemi |  |  | 17 | Silniční LED svítidlo typ Q, 2700K
03/C/044 |  | ocelový | 5 | 0 | obecní | Laura | 85 | sodík | P5 | v zemi |  |  | 17 | Silniční LED svítidlo typ Q, 2700K
03/C/045 |  | ocelový | 5 | 0 | obecní | Laura | 85 | sodík | P5 | v zemi |  |  | 17 | Silniční LED svítidlo typ Q, 2700K
03/C/046 |  | ocelový | 5 | 0 | obecní | Laura | 85 | sodík | P5 | v zemi |  |  | 17 | Silniční LED svítidlo typ Q, 2700K
03/C/047 |  | ocelový | 5 | 0 | obecní | Laura | 85 | sodík | P5 | v zemi |  |  | 17 | Silniční LED svítidlo typ Q, 2700K
03/C/048 |  | ocelový | 5 | 0 | obecní | Laura | 85 | sodík | P5 | v zemi |  |  | 17 | Silniční LED svítidlo typ Q, 2700K
03/C/049 |  | ocelový | 5 | 0 | obecní | Laura | 85 | sodík | P5 | v zemi |  |  | 17 | Silniční LED svítidlo typ Q, 2700K
03/C/050 |  | ocelový | 5 | 0 | obecní | Laura | 85 | sodík | P3 | v zemi |  |  | 12 | Silniční LED svítidlo typ L, 2700K
03/C/051 |  | ocelový | 5 | 0 | obecní | Laura | 85 | sodík | P3 | v zemi |  |  | 12 | Silniční LED svítidlo typ L, 2700K
03/C/052 |  | ocelový | 5 | 0 | obecní | Laura | 85 | sodík | P3 | v zemi |  |  | 12 | Silniční LED svítidlo typ L, 2700K
03/C/053 |  | ocelový | 5 | 0 | obecní | Laura | 85 | sodík | P3 | v zemi |  |  | 12 | Silniční LED svítidlo typ L, 2700K
03/C/054 |  | ocelový | 5 | 0 | obecní | Laura | 85 | sodík | P5 | v zemi |  |  | 17 | Silniční LED svítidlo typ Q, 2700K
03/C/055 |  | ocelový | 5 | 0 | obecní | Laura | 85 | sodík | P5 | v zemi |  |  | 17 | Silniční LED svítidlo typ Q, 2700K
03/C/056 |  | ocelový | 5 | 0 | obecní | Laura | 85 | sodík | P5 | v zemi |  |  | 17 | Silniční LED svítidlo typ Q, 2700K
03/C/057 |  | ocelový | 5 | 0 | obecní | Laura | 85 | sodík | P5 | v zemi |  |  | 17 | Silniční LED svítidlo typ Q, 2700K
03/C/058 |  | ocelový | 5 | 0 | obecní | Laura | 85 | sodík | P5 | v zemi |  |  | 17 | Silniční LED svítidlo typ Q, 2700K
03/C/059 |  | ocelový | 5 | 0 | obecní | Laura | 85 | sodík | P3 | v zemi |  |  | 12 | Silniční LED svítidlo typ L, 2700K
03/C/060 |  | ocelový | 5 | 0 | obecní | Laura | 85 | sodík | P3 | v zemi |  |  | 12 | Silniční LED svítidlo typ L, 2700K
03/C/061 |  | ocelový | 5 | 0 | obecní | Laura | 85 | sodík | P3 | v zemi |  |  | 12 | Silniční LED svítidlo typ L, 2700K
03/C/062 |  | ocelový | 5 | 0 | obecní | Laura | 85 | sodík | P5 | v zemi |  |  | 17 | Silniční LED svítidlo typ Q, 2700K
03/C/063 |  | ocelový | 5 | 0 | obecní | Laura | 85 | sodík | P3 | v zemi |  |  | 12 | Silniční LED svítidlo typ L, 2700K
03/C/064 |  | ocelový | 5 | 0 | obecní | Laura | 85 | sodík | P3 | v zemi |  |  | 12 | Silniční LED svítidlo typ L, 2700K
03/C/065 |  | ocelový | 5 | 0 | obecní | Laura | 85 | sodík | P5 | v zemi |  |  | 17 | Silniční LED svítidlo typ Q, 2700K
03/C/066 |  | ocelový | 5 | 0 | obecní | Laura | 85 | sodík | P3 | v zemi |  |  | 12 | Silniční LED svítidlo typ L, 2700K
03/C/067 |  | ocelový | 5 | 0 | obecní | Laura | 85 | sodík | P3 | v zemi |  |  | 12 | Silniční LED svítidlo typ L, 2700K
03/C/068/1 |  | ocelový | 5 | 0.5 | obecní | MARUT | 42 | LED | P3 | v zemi |  | nemění se |  |  | 42 | 42
03/C/068/2 |  | ocelový | 5 | 0.5 | obecní | MARUT | 34.5 | LED | P3 | v zemi |  | nemění se |  |  | 34.5 | 34.5
03/C/069 |  | ocelový | 5 | 0.5 | obecní | MARUT | 34.5 | LED | P3 | v zemi |  | nemění se |  |  | 34.5 | 34.5
03/D/001 |  | ocelový | 5 | 0 | obecní | Siemens ST | 85 | sodík | P3 | v zemi | Nový stožár 5m |  | 12 | Silniční LED svítidlo typ L, 2700K
03/D/002 |  | ocelový | 5 | 0 | obecní | Siemens ST | 85 | sodík | P3 | v zemi | Nový stožár 5m |  | 12 | Silniční LED svítidlo typ L, 2700K
03/D/003 |  | ocelový | 5 | 0 | obecní | Siemens ST | 85 | sodík | P3 | v zemi | Nový stožár 5m |  | 12 | Silniční LED svítidlo typ L, 2700K
03/D/004 |  | ocelový | 5 | 0 | obecní | Siemens ST | 85 | sodík | P3 | v zemi | Nový stožár 5m |  | 12 | Silniční LED svítidlo typ L, 2700K
03/D/005 |  | ocelový | 5 | 0 | obecní | Siemens ST | 85 | sodík | P3 | v zemi | Nový stožár 5m |  | 12 | Silniční LED svítidlo typ L, 2700K
03/D/006 |  | ocelový | 5 | 0 | obecní | Siemens ST | 85 | sodík | P3 | v zemi | Nový stožár 5m |  | 12 | Silniční LED svítidlo typ L, 2700K
03/D/007 |  | ocelový | 5 | 0 | obecní | Siemens ST | 85 | sodík | P3 | v zemi | Nový stožár 5m |  | 12 | Silniční LED svítidlo typ L, 2700K
03/D/008 |  | ocelový | 5 | 0 | obecní | Siemens ST | 85 | sodík | P3 | v zemi | Nový stožár 5m |  | 12 | Silniční LED svítidlo typ L, 2700K
03/D/009 |  | ocelový | 5 | 0 | obecní | Siemens ST | 85 | sodík | P3 | v zemi | Nový stožár 5m |  | 12 | Silniční LED svítidlo typ L, 2700K
03/D/010 |  | ocelový | 5 | 0 | obecní | Siemens ST | 85 | sodík | P3 | v zemi | Nový stožár 5m |  | 12 | Silniční LED svítidlo typ L, 2700K
03/D/011 |  | ocelový | 5 | 0 | obecní | Siemens ST | 85 | sodík | P3 | v zemi | Nový stožár 5m |  | 12 | Silniční LED svítidlo typ L, 2700K
03/D/012 |  | ocelový | 5 | 0 | obecní | Siemens ST | 85 | sodík | P3 | v zemi | Nový stožár 5m |  | 12 | Silniční LED svítidlo typ L, 2700K
03/D/013 |  | ocelový | 5 | 0 | obecní | Siemens ST | 85 | sodík | P3 | v zemi | Nový stožár 5m |  | 12 | Silniční LED svítidlo typ L, 2700K
03/D/014 |  | ocelový | 5 | 0 | obecní | Siemens ST | 85 | sodík | P3 | v zemi | Nový stožár 5m |  | 12 | Silniční LED svítidlo typ L, 2700K
03/D/015 |  | ocelový | 5 | 0 | obecní | Siemens ST | 85 | sodík | P3 | v zemi | Nový stožár 5m |  | 13 | Silniční LED svítidlo typ M, 2700K
03/D/016 |  | ocelový | 5 | 0 | obecní | Laura | 85 | sodík | P3 | v zemi | Nový stožár 5m |  | 12 | Silniční LED svítidlo typ L, 2700K
03/D/017 |  | ocelový | 5 | 0 | obecní | Laura | 85 | sodík | P3 | v zemi | Nový stožár 5m |  | 12 | Silniční LED svítidlo typ L, 2700K
03/D/018 |  | ocelový | 5 | 0 | obecní | Laura | 85 | sodík | P3 | v zemi | Nový stožár 5m |  | 12 | Silniční LED svítidlo typ L, 2700K
03/D/019 |  | ocelový | 5 | 0 | obecní | Laura | 85 | sodík | P3 | v zemi | Nový stožár 5m |  | 12 | Silniční LED svítidlo typ L, 2700K
03/D/020 |  | ocelový | 5 | 0 | obecní | Laura | 85 | sodík | P3 | v zemi | Nový stožár 5m |  | 12 | Silniční LED svítidlo typ L, 2700K
03/D/021 |  | ocelový | 5 | 0 | obecní | Laura | 85 | sodík | P3 | v zemi | Nový stožár 5m |  | 12 | Silniční LED svítidlo typ L, 2700K
03/D/022 |  | ocelový | 5 | 0 | obecní | Laura | 85 | sodík | P3 | v zemi | Nový stožár 5m |  | 12 | Silniční LED svítidlo typ L, 2700K
03/D/023 |  | ocelový | 5 | 0 | obecní | Laura | 85 | sodík | P3 | v zemi | Nový stožár 5m |  | 12 | Silniční LED svítidlo typ L, 2700K
03/D/024 |  | ocelový | 5 | 0 | obecní | Laura | 85 | sodík | P3 | v zemi | Nový stožár 5m |  | 12 | Silniční LED svítidlo typ L, 2700K
RVO 06 - Uničovská
06/A/001 |  | ocelový | 7 | 0 | obecní | Siemens ST | 115 | sodík | P3 | v zemi |  |  | 13 | Silniční LED svítidlo typ M, 2700K
06/A/002 |  | ocelový | 7 | 0 | obecní | Siemens ST | 115 | sodík | P3 | v zemi |  |  | 13 | Silniční LED svítidlo typ M, 2700K
06/A/003 |  | ocelový | 7 | 0 | obecní | Siemens ST | 115 | sodík | P3 | v zemi |  |  | 13 | Silniční LED svítidlo typ M, 2700K
06/A/004 |  | ocelový | 7 | 0 | obecní | Siemens ST | 115 | sodík | P3 | v zemi |  |  | 13 | Silniční LED svítidlo typ M, 2700K
06/A/005 |  | ocelový | 7 | 0 | obecní | Siemens ST | 115 | sodík | P3 | v zemi |  |  | 13 | Silniční LED svítidlo typ M, 2700K
06/A/006 |  | ocelový | 7 | 0 | obecní | Siemens ST | 115 | sodík | P3 | v zemi |  |  | 13 | Silniční LED svítidlo typ M, 2700K
06/A/007 |  | ocelový | 5 | 0 | obecní | Siemens ST | 85 | sodík | P3 | v zemi |  |  | 12 | Silniční LED svítidlo typ L, 2700K
06/A/008 |  | ocelový | 5 | 0 | obecní | Siemens ST | 85 | sodík | P3 | v zemi |  |  | 12 | Silniční LED svítidlo typ L, 2700K
06/A/009 |  | ocelový | 5 | 0 | obecní | Siemens ST | 85 | sodík | P3 | v zemi |  |  | 12 | Silniční LED svítidlo typ L, 2700K
06/A/010 |  | ocelový | 5 | 0 | obecní | Siemens ST | 85 | sodík | P3 | v zemi |  |  | 12 | Silniční LED svítidlo typ L, 2700K
06/A/011 |  | ocelový | 5 | 0 | obecní | Schréder Atos | 85 | sodík | P3 | v zemi |  |  | 12 | Silniční LED svítidlo typ L, 2700K
06/A/012 |  | ocelový | 5 | 0 | obecní | Laura | 85 | sodík | P3 | v zemi |  |  | 12 | Silniční LED svítidlo typ L, 2700K
06/A/013 |  | ocelový | 5 | 0 | obecní | Laura | 85 | sodík | P3 | v zemi |  |  | 12 | Silniční LED svítidlo typ L, 2700K
06/A/014 |  | ocelový | 5 | 0 | obecní | Laura | 85 | sodík | P3 | v zemi |  |  | 12 | Silniční LED svítidlo typ L, 2700K
06/A/015 |  | ocelový | 5 | 0 | obecní | Laura | 85 | sodík | P3 | v zemi |  |  | 12 | Silniční LED svítidlo typ L, 2700K
06/A/016 |  | ocelový | 5 | 0 | obecní | Laura | 85 | sodík | P3 | v zemi |  |  | 12 | Silniční LED svítidlo typ L, 2700K
06/A/017 |  | ocelový | 5 | 0 | obecní | Laura | 85 | sodík | P3 | v zemi |  |  | 12 | Silniční LED svítidlo typ L, 2700K
06/A/018 |  | ocelový | 5 | 0 | obecní | Laura | 85 | sodík | P5 | v zemi |  |  | 17 | Silniční LED svítidlo typ Q, 2700K
06/A/019 |  | ocelový | 5 | 0 | obecní | Laura | 85 | sodík | P5 | v zemi |  |  | 17 | Silniční LED svítidlo typ Q, 2700K
06/A/020 |  | ocelový | 5 | 0 | obecní | Laura | 85 | sodík | P5 | v zemi |  |  | 17 | Silniční LED svítidlo typ Q, 2700K
06/A/021 |  | ocelový | 5 | 0 | obecní | Laura | 85 | sodík | P5 | v zemi |  |  | 17 | Silniční LED svítidlo typ Q, 2700K
06/A/022 |  | ocelový | 5 | 0 | obecní | Laura | 85 | sodík | P5 | v zemi |  |  | 17 | Silniční LED svítidlo typ Q, 2700K
06/B/001 |  | ocelový | 7 | 0 | obecní | Siemens ST | 115 | sodík | P3 | v zemi |  |  | 13 | Silniční LED svítidlo typ M, 2700K
06/B/002 |  | ocelový | 5 | 0 | obecní | Laura | 85 | sodík | P3 | v zemi |  |  | 12 | Silniční LED svítidlo typ L, 2700K
06/B/003 |  | ocelový | 5 | 0 | obecní | Laura | 85 | sodík | P3 | v zemi |  |  | 12 | Silniční LED svítidlo typ L, 2700K
06/B/004 |  | ocelový | 5 | 0 | obecní | Laura | 85 | sodík | P3 | v zemi |  |  | 12 | Silniční LED svítidlo typ L, 2700K
06/B/005 |  | ocelový | 5 | 0 | obecní | Laura | 85 | sodík | P3 | v zemi |  |  | 12 | Silniční LED svítidlo typ L, 2700K
06/B/006 |  | ocelový | 5 | 0 | obecní | Laura | 85 | sodík | P3 | v zemi |  |  | 12 | Silniční LED svítidlo typ L, 2700K
06/B/007 |  | ocelový | 5 | 0 | obecní | Laura | 85 | sodík | P3 | v zemi |  |  | 12 | Silniční LED svítidlo typ L, 2700K
06/B/008 |  | ocelový | 5 | 0 | obecní | Laura | 85 | sodík | P3 | v zemi |  |  | 12 | Silniční LED svítidlo typ L, 2700K
06/B/009 |  | ocelový | 5 | 0 | obecní | Laura | 85 | sodík | P3 | v zemi |  |  | 12 | Silniční LED svítidlo typ L, 2700K
06/B/010 |  | ocelový | 5 | 0 | obecní | Laura | 85 | sodík | P3 | v zemi |  |  | 12 | Silniční LED svítidlo typ L, 2700K
06/B/011 |  | ocelový | 5 | 0 | obecní | Laura | 85 | sodík | P3 | v zemi |  |  | 12 | Silniční LED svítidlo typ L, 2700K
06/C/001 |  | ocelový | 5 | 0 | obecní | Laura | 85 | sodík | P3 | v zemi |  |  | 12 | Silniční LED svítidlo typ L, 2700K
06/C/002 |  | ocelový | 5 | 0 | obecní | Laura | 85 | sodík | P3 | v zemi |  |  | 12 | Silniční LED svítidlo typ L, 2700K
06/C/003 |  | ocelový | 5 | 0 | obecní | Laura | 85 | sodík | P3 | v zemi |  |  | 12 | Silniční LED svítidlo typ L, 2700K
06/C/004 |  | ocelový | 5 | 0 | obecní | Laura | 85 | sodík | P3 | v zemi |  |  | 12 | Silniční LED svítidlo typ L, 2700K
06/C/005 |  | ocelový | 5 | 0 | obecní | Laura | 85 | sodík | P3 | v zemi |  |  | 12 | Silniční LED svítidlo typ L, 2700K
06/C/006 |  | ocelový | 5 | 0 | obecní | Laura | 85 | sodík | P3 | v zemi |  |  | 12 | Silniční LED svítidlo typ L, 2700K
06/C/007 |  | ocelový | 7 | 0 | obecní | Siemens ST | 115 | sodík | P3 | v zemi |  |  | 13 | Silniční LED svítidlo typ M, 2700K
06/C/008 |  | ocelový | 7 | 0 | obecní | Siemens ST | 115 | sodík | P3 | v zemi |  |  | 13 | Silniční LED svítidlo typ M, 2700K
06/C/009 |  | ocelový | 7 | 0 | obecní | Siemens ST | 115 | sodík | P3 | v zemi |  |  | 13 | Silniční LED svítidlo typ M, 2700K
06/C/010 |  | ocelový | 7 | 0 | obecní | Siemens ST | 115 | sodík | P3 | v zemi |  |  | 13 | Silniční LED svítidlo typ M, 2700K
06/C/011 |  | ocelový | 7 | 0 | obecní | Siemens ST | 115 | sodík | P3 | v zemi |  |  | 13 | Silniční LED svítidlo typ M, 2700K
06/C/012 |  | ocelový | 5 | 0 | obecní | Laura | 85 | sodík | P3 | v zemi |  |  | 12 | Silniční LED svítidlo typ L, 2700K
06/C/013 |  | ocelový | 5 | 0 | obecní | Laura | 85 | sodík | P3 | v zemi |  |  | 12 | Silniční LED svítidlo typ L, 2700K
06/C/014 |  | ocelový | 5 | 0 | obecní | Laura | 85 | sodík | P3 | v zemi |  |  | 12 | Silniční LED svítidlo typ L, 2700K
06/C/015 |  | ocelový | 5 | 0 | obecní | Schréder Atos | 85 | sodík | P3 | v zemi |  |  | 12 | Silniční LED svítidlo typ L, 2700K
06/C/016 |  | ocelový | 5 | 0 | obecní | Schréder Atos | 85 | sodík | P3 | v zemi |  |  | 12 | Silniční LED svítidlo typ L, 2700K
06/C/017 |  | ocelový | 5 | 0 | obecní | Schréder Atos | 85 | sodík | P3 | v zemi |  |  | 12 | Silniční LED svítidlo typ L, 2700K
06/C/018 |  | betonový | 8 | 1 | ČEZ | Svatobořice 444 28 01 | 175 | sodík | M4 | nadzemní |  | nemění se |  |  | 175 | 175
06/C/019 |  | betonový | 8 | 1 | ČEZ | Svatobořice 444 28 01 | 175 | sodík | M4 | nadzemní |  | nemění se |  |  | 175 | 175
06/C/020 |  | ocelový | 8 | 0 | obecní | Siemens ST | 175 | sodík | M4 | v zemi |  |  | 2 | Silniční LED svítidlo typ B, 2700K
06/C/021 |  | ocelový | 8 | 1 | obecní | MARUT | 50 | LED | M4 | v zemi |  | nemění se |  |  | 50 | 50
06/C/022 |  | ocelový | 8 | 1 | obecní | MARUT | 50 | LED | M4 | v zemi |  | nemění se |  |  | 50 | 50
06/C/023 |  | ocelový | 8 | 0 | obecní | Siemens ST | 175 | sodík | M4 | v zemi |  |  | 2 | Silniční LED svítidlo typ B, 2700K
06/C/024 |  | ocelový | 8 | 0 | obecní | Siemens ST | 175 | sodík | M4 | v zemi |  |  | 2 | Silniční LED svítidlo typ B, 2700K
06/C/025 |  | ocelový | 8 | 0 | obecní | Siemens ST | 175 | sodík | M4 | v zemi |  |  | 2 | Silniční LED svítidlo typ B, 2700K
06/C/026 |  | ocelový | 8 | 0 | obecní | Siemens ST | 175 | sodík | M4 | v zemi |  |  | 2 | Silniční LED svítidlo typ B, 2700K
06/C/027 |  | ocelový | 8 | 0 | obecní | Siemens ST | 175 | sodík | M4 | v zemi |  |  | 2 | Silniční LED svítidlo typ B, 2700K
06/C/028 |  | ocelový | 8 | 0 | obecní | Siemens ST | 175 | sodík | M4 | v zemi |  |  | 2 | Silniční LED svítidlo typ B, 2700K
06/C/029 |  | ocelový | 8 | 0 | obecní | Siemens ST | 175 | sodík | M4 | v zemi |  |  | 2 | Silniční LED svítidlo typ B, 2700K
06/C/030/1 |  | ocelový | 6 | 1 | obecní | MARUT | 50 | LED | M4 | v zemi |  | nemění se |  |  | 50 | 50
06/C/030/2 |  | ocelový | 8 | 0 | obecní | Siemens ST | 115 | sodík | M4 | v zemi |  |  | 2 | Silniční LED svítidlo typ B, 2700K
06/C/031 |  | ocelový | 8 | 0 | obecní | Schréder Atos | 70 | sodík | P3 | v zemi |  |  | 13 | Silniční LED svítidlo typ M, 2700K
06/C/032 |  | ocelový | 8 | 0 | obecní | Schréder Atos | 70 | sodík | P3 | v zemi |  |  | 13 | Silniční LED svítidlo typ M, 2700K
06/C/033 |  | ocelový | 8 | 1 | obecní | Siemens ST | 175 | sodík | M4 | v zemi |  |  | 2 | Silniční LED svítidlo typ B, 2700K
06/C/034 |  | ocelový | 8 | 1 | obecní | MARUT | 50 | LED | M4 | v zemi |  | nemění se |  |  | 50 | 50
06/C/035 |  | ocelový | 8 | 0 | obecní | Siemens ST | 175 | sodík | M4 | v zemi |  |  | 2 | Silniční LED svítidlo typ B, 2700K
06/C/036 |  | betonový | 8 | 1 | obecní | Siemens ST | 175 | sodík | M4 | nadzemní |  |  | 2 | Silniční LED svítidlo typ B, 2700K
06/C/037 |  | betonový | 8 | 1 | obecní | Siemens ST | 175 | sodík | M4 | nadzemní |  |  | 2 | Silniční LED svítidlo typ B, 2700K
06/C/038 |  | betonový | 8 | 0 | obecní | Siemens ST | 175 | sodík | M4 | nadzemní |  |  | 2 | Silniční LED svítidlo typ B, 2700K
06/C/039 |  | betonový | 8 | 1 | obecní | Siemens ST | 175 | sodík | M4 | nadzemní |  |  | 2 | Silniční LED svítidlo typ B, 2700K
06/C/040 |  | betonový | 8 | 1 | obecní | Siemens ST | 175 | sodík | M4 | nadzemní |  |  | 2 | Silniční LED svítidlo typ B, 2700K
06/C/041 |  | ocelový | 5 | 0 | obecní | Siemens ST | 70 | sodík | P3 | v zemi |  |  | 12 | Silniční LED svítidlo typ L, 2700K
06/C/042 |  | ocelový | 5 | 0 | obecní | Siemens ST | 70 | sodík | P3 | v zemi |  |  | 12 | Silniční LED svítidlo typ L, 2700K
06/C/043 |  | ocelový | 5 | 0 | obecní | Siemens ST | 70 | sodík | P3 | v zemi |  |  | 12 | Silniční LED svítidlo typ L, 2700K
06/C/044 |  | ocelový | 5 | 0 | obecní | Siemens ST | 70 | sodík | P3 | v zemi |  |  | 12 | Silniční LED svítidlo typ L, 2700K
06/C/045 |  | ocelový | 8 | 0 | obecní | Siemens ST | 175 | sodík | M4 | v zemi |  |  | 2 | Silniční LED svítidlo typ B, 2700K
06/C/046 |  | nástřešák | 8 | 1 | obecní | Siemens ST | 175 | sodík | M4 | nadzemní |  |  | 2 | Silniční LED svítidlo typ B, 2700K
06/C/047 |  | ocelový | 8 | 0 | obecní | Siemens ST | 175 | sodík | M4 | v zemi |  |  | 2 | Silniční LED svítidlo typ B, 2700K
06/C/048 |  | betonový | 7 | 0.5 | ČEZ | Svatobořice 444 19 70 | 85 | sodík | P3 | nadzemní |  | nový výložník 0,5m | 13 | Silniční LED svítidlo typ M, 2700K
06/C/049 |  | betonový | 7 | 0.5 | ČEZ | Svatobořice 444 19 70 | 85 | sodík | P3 | nadzemní |  | nový výložník 0,5m | 13 | Silniční LED svítidlo typ M, 2700K
06/C/050 |  | betonový | 7 | 0.5 | ČEZ | Siemens ST | 85 | sodík | P3 | nadzemní |  | nový výložník 0,5m | 13 | Silniční LED svítidlo typ M, 2700K
06/C/051 |  | betonový | 7 | 0.5 | ČEZ | Svatobořice 444 19 70 | 85 | sodík | P3 | nadzemní |  | nový výložník 0,5m | 13 | Silniční LED svítidlo typ M, 2700K
06/C/052 |  | betonový | 7 | 0.5 | ČEZ | Svatobořice 444 19 70 | 85 | sodík | P3 | nadzemní |  | nový výložník 0,5m | 13 | Silniční LED svítidlo typ M, 2700K
06/C/053 |  | betonový | 7 | 0.5 | ČEZ | Svatobořice 444 19 70 | 85 | sodík | P3 | nadzemní |  | nový výložník 0,5m | 13 | Silniční LED svítidlo typ M, 2700K
06/C/054 |  | ocelový | 5 | 0 | obecní | Schréder Atos | 85 | sodík | P3 | v zemi |  |  | 12 | Silniční LED svítidlo typ L, 2700K
06/C/055 |  | ocelový | 5 | 0 | obecní | Schréder Atos | 85 | sodík | P3 | v zemi |  |  | 12 | Silniční LED svítidlo typ L, 2700K
06/C/056 |  | ocelový | 5 | 0 | obecní | Schréder Atos | 85 | sodík | P3 | v zemi |  |  | 12 | Silniční LED svítidlo typ L, 2700K
06/C/057 |  | ocelový | 5 | 0 | obecní | Schréder Atos | 85 | sodík | P3 | v zemi |  |  | 12 | Silniční LED svítidlo typ L, 2700K
06/C/058 |  | ocelový | 5 | 0 | obecní | Schréder Atos | 85 | sodík | P3 | v zemi |  |  | 12 | Silniční LED svítidlo typ L, 2700K
06/C/059 |  | ocelový | 5 | 0 | obecní | Schréder Atos | 85 | sodík | P3 | v zemi |  |  | 12 | Silniční LED svítidlo typ L, 2700K
06/C/060 |  | ocelový | 5 | 0 | obecní | Schréder Atos | 85 | sodík | P3 | v zemi |  |  | 12 | Silniční LED svítidlo typ L, 2700K
06/C/061 |  | ocelový | 5 | 0 | obecní | Schréder Atos | 85 | sodík | P3 | v zemi |  |  | 12 | Silniční LED svítidlo typ L, 2700K
06/C/062 |  | ocelový | 5 | 0 | obecní | Schréder Atos | 85 | sodík | P3 | v zemi |  |  | 12 | Silniční LED svítidlo typ L, 2700K
06/C/063 |  | ocelový | 5 | 0 | obecní | Schréder Atos | 85 | sodík | P3 | v zemi |  |  | 12 | Silniční LED svítidlo typ L, 2700K
06/C/064 |  | ocelový | 5 | 0 | obecní | Schréder Atos | 85 | sodík | P3 | v zemi |  |  | 12 | Silniční LED svítidlo typ L, 2700K
06/C/065 |  | ocelový | 5 | 0 | obecní | Schréder Atos | 85 | sodík | P3 | v zemi |  |  | 12 | Silniční LED svítidlo typ L, 2700K
06/C/066 |  | ocelový | 5 | 0 | obecní | Schréder Atos | 85 | sodík | P3 | v zemi |  |  | 12 | Silniční LED svítidlo typ L, 2700K
06/C/067 |  | ocelový | 5 | 0 | obecní | Schréder Atos | 85 | sodík | P3 | v zemi |  |  | 12 | Silniční LED svítidlo typ L, 2700K
06/C/068 |  | ocelový | 5 | 0 | obecní | Schréder Atos | 85 | sodík | P3 | v zemi |  |  | 12 | Silniční LED svítidlo typ L, 2700K
06/C/069 |  | ocelový | 5 | 0 | obecní | Schréder Atos | 85 | sodík | P3 | v zemi |  |  | 12 | Silniční LED svítidlo typ L, 2700K
06/C/070 |  | ocelový | 5 | 0 | obecní | Schréder Atos | 85 | sodík | P3 | v zemi |  |  | 12 | Silniční LED svítidlo typ L, 2700K
06/C/071 |  | ocelový | 5 | 0 | obecní | Schréder Atos | 85 | sodík | P3 | v zemi |  |  | 12 | Silniční LED svítidlo typ L, 2700K
06/C/072 |  | ocelový | 5 | 0 | obecní | Schréder Atos | 85 | sodík | P3 | v zemi |  |  | 12 | Silniční LED svítidlo typ L, 2700K
06/C/073 |  | ocelový | 5 | 0.25 | obecní | Schréder Atos | 85 | sodík | P3 | v zemi |  |  | 12 | Silniční LED svítidlo typ L, 2700K
06/D/001 |  | betonový | 7 | 0.5 | ČEZ | Schréder Atos | 85 | sodík | P3 | nadzemní |  |  | 13 | Silniční LED svítidlo typ M, 2700K
06/D/002 |  | betonový | 7 | 0.5 | ČEZ | Schréder Atos | 85 | sodík | P3 | nadzemní |  |  | 13 | Silniční LED svítidlo typ M, 2700K
06/D/003 |  | betonový | 7 | 0.5 | ČEZ | Schréder Atos | 85 | sodík | P3 | nadzemní |  |  | 13 | Silniční LED svítidlo typ M, 2700K
06/D/004 |  | dřevěný | 7 | 0.5 | ČEZ | Schréder Atos | 85 | sodík | P3 | nadzemní |  |  | 13 | Silniční LED svítidlo typ M, 2700K
06/D/005 |  | betonový | 7 | 0.5 | ČEZ | Schréder Atos | 85 | sodík | P3 | nadzemní |  |  | 13 | Silniční LED svítidlo typ M, 2700K
06/D/006 |  | ocelový | 5 | 0 | obecní | Schréder Atos | 85 | sodík | P3 | v zemi |  |  | 12 | Silniční LED svítidlo typ L, 2700K
06/D/007 |  | ocelový | 5 | 0 | obecní | Schréder Atos | 85 | sodík | P3 | v zemi |  |  | 12 | Silniční LED svítidlo typ L, 2700K
06/D/008 |  | ocelový | 5 | 0 | obecní | Schréder Atos | 85 | sodík | P3 | v zemi |  |  | 12 | Silniční LED svítidlo typ L, 2700K
06/D/009 |  | ocelový | 5 | 0 | obecní | Schréder Atos | 85 | sodík | P3 | v zemi |  |  | 12 | Silniční LED svítidlo typ L, 2700K
06/D/010 |  | ocelový | 5 | 0.25 | obecní | Schréder Atos | 85 | sodík | P3 | v zemi |  |  | 12 | Silniční LED svítidlo typ L, 2700K
06/D/011 |  | ocelový | 5 | 0 | obecní | Schréder Atos | 85 | sodík | P3 | v zemi |  |  | 12 | Silniční LED svítidlo typ L, 2700K
06/D/012 |  | ocelový | 5 | 0 | obecní | Schréder Atos | 85 | sodík | P3 | v zemi |  |  | 12 | Silniční LED svítidlo typ L, 2700K
06/D/013 |  | ocelový | 5 | 0 | obecní | Schréder Atos | 85 | sodík | P3 | v zemi |  |  | 12 | Silniční LED svítidlo typ L, 2700K
06/D/014 |  | ocelový | 8 | 1 | obecní | Philips LUMA | 82 | LED | M4 | v zemi |  | nemění se |  |  | 82 | 82
06/D/015 |  | ocelový | 8 | 1 | obecní | Philips LUMA | 82 | LED | M4 | v zemi |  | nemění se |  |  | 82 | 82
06/D/016 |  | ocelový | 8 | 1 | obecní | Philips LUMA | 82 | LED | M4 | v zemi |  | nemění se |  |  | 82 | 82
06/D/018 |  | ocelový | 8 | 1 | obecní | Philips LUMA | 82 | LED | M4 | v zemi |  | nemění se |  |  | 82 | 82
06/D/018 |  | ocelový | 8 | 1 | obecní | Philips LUMA | 82 | LED | M4 | v zemi |  | nemění se |  |  | 82 | 82
06/D/019 |  | ocelový | 8 | 1 | obecní | Philips LUMA | 57 | LED | M4 | v zemi |  | nemění se |  |  | 57 | 57
06/D/020 |  | ocelový | 8 | 1 | obecní | Philips LUMA | 57 | LED | M4 | v zemi |  | nemění se |  |  | 57 | 57
06/D/021 |  | ocelový | 8 | 1 | obecní | Philips LUMA | 57 | LED | M4 | v zemi |  | nemění se |  |  | 57 | 57
06/D/022/1 |  | ocelový | 8 | 1 | obecní | Philips LUMA | 57 | LED | M4 | v zemi |  | nemění se |  |  | 57 | 57
06/D/022/2 |  | ocelový | 8 | 1 | obecní | MARUT | 19 | LED | M4 | v zemi |  | nemění se |  |  | 19 | 19
06/D/023 |  | ocelový | 8 | 1 | obecní | Philips LUMA | 57 | LED | M4 | v zemi |  | nemění se |  |  | 57 | 57
06/D/024 |  | ocelový | 8 | 1 | obecní | Philips LUMA | 57 | LED | M4 | v zemi |  | nemění se |  |  | 57 | 57
06/D/025 |  | ocelový | 8 | 1 | obecní | Philips LUMA | 57 | LED | M4 | v zemi |  | nemění se |  |  | 57 | 57
06/D/026 |  | ocelový | 8 | 1 | obecní | Philips LUMA | 57 | LED | M4 | v zemi |  | nemění se |  |  | 57 | 57
06/D/027 |  | ocelový | 8 | 1 | obecní | Philips LUMA | 57 | LED | M4 | v zemi |  | nemění se |  |  | 57 | 57
06/D/028 |  | ocelový | 8 | 1 | obecní | Philips LUMA | 57 | LED | M4 | v zemi |  | nemění se |  |  | 57 | 57
06/D/029 |  | ocelový | 8 | 1 | obecní | Philips LUMA | 57 | LED | M4 | v zemi |  | nemění se |  |  | 57 | 57
06/D/030 |  | ocelový | 8 | 1 | obecní | Philips LUMA | 57 | LED | M4 | v zemi |  | nemění se |  |  | 57 | 57
06/D/031 |  | ocelový | 8 | 1 | obecní | Philips LUMA | 57 | LED | M4 | v zemi |  | nemění se |  |  | 57 | 57
06/D/032/1 |  | ocelový | 8 | 1 | obecní | Philips LUMA | 57 | LED | M4 | v zemi |  | nemění se |  |  | 57 | 57
06/D/032/2 |  | ocelový | 8 | 1 | obecní | Philips LUMA | 57 | LED | M4 | v zemi |  | nemění se |  |  | 57 | 57
06/D/033 |  | ocelový | 8 | 1 | obecní | Philips LUMA | 57 | LED | M4 | v zemi |  | nemění se |  |  | 57 | 57
06/D/034 |  | ocelový | 8 | 1 | obecní | Philips LUMA | 57 | LED | M4 | v zemi |  | nemění se |  |  | 57 | 57
06/D/035 |  | ocelový | 8 | 1 | obecní | Philips LUMA | 57 | LED | M4 | v zemi |  | nemění se |  |  | 57 | 57
06/D/036 |  | ocelový | 8 | 1 | obecní | Philips LUMA | 57 | LED | M4 | v zemi |  | nemění se |  |  | 57 | 57
06/D/037 |  | ocelový | 8 | 1 | obecní | Philips LUMA | 57 | LED | M4 | v zemi |  | nemění se |  |  | 57 | 57
06/D/038/1 |  | ocelový | 8 | 1 | obecní | Philips LUMA | 57 | LED | M4 | v zemi |  | nemění se |  |  | 57 | 57
06/D/038/2 |  | ocelový | 8 | 1 | obecní | Philips LUMA | 57 | LED | M4 | v zemi |  | nemění se |  |  | 57 | 57
06/D/039 |  | ocelový | 8 | 1 | obecní | Philips LUMA | 57 | LED | M4 | v zemi |  | nemění se |  |  | 57 | 57
06/D/040 |  | ocelový | 8 | 1 | obecní | Philips LUMA | 57 | LED | M4 | v zemi |  | nemění se |  |  | 57 | 57
06/D/041 |  | ocelový | 8 | 1 | obecní | Philips LUMA | 57 | LED | M4 | v zemi |  | nemění se |  |  | 57 | 57
06/D/042 |  | ocelový | 8 | 1 | obecní | Philips LUMA | 57 | LED | M4 | v zemi |  | nemění se |  |  | 57 | 57
06/D/043 |  | ocelový | 8 | 1 | obecní | Philips LUMA | 57 | LED | M4 | v zemi |  | nemění se |  |  | 57 | 57
06/D/044 |  | ocelový | 8 | 1 | obecní | Philips LUMA | 57 | LED | M4 | v zemi |  | nemění se |  |  | 57 | 57
06/D/045 |  | ocelový | 8 | 1 | obecní | Philips LUMA | 57 | LED | M4 | v zemi |  | nemění se |  |  | 57 | 57
06/D/046 |  | ocelový | 8 | 1 | obecní | Philips LUMA | 57 | LED | P4 | v zemi |  | nemění se |  |  | 57 | 57
06/D/047 |  | ocelový | 8 | 1 | obecní | Philips LUMA | 57 | LED | P4 | v zemi |  | nemění se |  |  | 57 | 57
06/D/048 |  | ocelový | 8 | 1 | obecní | Philips LUMA | 57 | LED | P4 | v zemi |  | nemění se |  |  | 57 | 57
06/D/049 |  | ocelový | 8 | 1 | obecní | Philips LUMA | 57 | LED | P4 | v zemi |  | nemění se |  |  | 57 | 57
06/D/050 |  | ocelový | 8 | 1 | obecní | Philips LUMA | 57 | LED | M4 | v zemi |  | nemění se |  |  | 57 | 57
06/D/051 |  | ocelový | 5 | 0.25 | obecní | Schréder Atos | 85 | sodík | P4 | v zemi |  |  | 14 | Silniční LED svítidlo typ N, 2700K
06/D/052 |  | ocelový | 5 | 0.25 | obecní | Schréder Atos | 85 | sodík | P4 | v zemi |  |  | 14 | Silniční LED svítidlo typ N, 2700K
06/D/053 |  | ocelový | 5 | 0.25 | obecní | Schréder Atos | 85 | sodík | P4 | v zemi |  |  | 14 | Silniční LED svítidlo typ N, 2700K
06/D/054 |  | ocelový | 5 | 0 | obecní | Schréder Atos | 85 | sodík | P4 | v zemi |  |  | 14 | Silniční LED svítidlo typ N, 2700K
06/D/055 |  | ocelový | 5 | 0 | obecní | Schréder Atos | 85 | sodík | P4 | v zemi |  |  | 14 | Silniční LED svítidlo typ N, 2700K
06/D/056 |  | ocelový | 8 | 1 | obecní | Philips LUMA | 57 | LED | M4 | v zemi |  | nemění se |  |  | 57 | 57
06/D/057 |  | ocelový | 8 | 1 | obecní | MARUT | 34.2 | LED | M4 | v zemi |  | nemění se |  |  | 34.2 | 34.2
06/D/058 |  | ocelový | 8 | 1 | obecní | MARUT | 34.2 | LED | M4 | v zemi |  | nemění se |  |  | 34.2 | 34.2
06/D/059 |  | ocelový | 8 | 1 | obecní | MARUT | 34.2 | LED | M4 | v zemi |  | nemění se |  |  | 34.2 | 34.2
06/D/060 |  | ocelový | 8 | 1 | obecní | MARUT | 34.2 | LED | M4 | v zemi |  | nemění se |  |  | 34.2 | 34.2
06/D/061 |  | ocelový | 8 | 1 | obecní | MARUT | 34.2 | LED | M4 | v zemi |  | nemění se |  |  | 34.2 | 34.2
06/D/062 |  | ocelový | 8 | 1 | obecní | MARUT | 34.2 | LED | M4 | v zemi |  | nemění se |  |  | 34.2 | 34.2
06/D/063/1 |  | ocelový | 8 | 1 | obecní | MARUT | 49 | LED | M4 | v zemi |  | nemění se |  |  | 49 | 49
06/D/063/2 |  | ocelový | 8 | 1 | obecní | MARUT | 34.2 | LED | M4 | v zemi |  | nemění se |  |  | 34.2 | 34.2
06/D/064/1 |  | ocelový | 8 | 1 | obecní | MARUT | 34.2 | LED | M4 | v zemi |  | nemění se |  |  | 34.2 | 34.2
06/D/064/2 |  | ocelový | 8 | 1 | obecní | MARUT | 34.2 | LED | M4 | v zemi |  | nemění se |  |  | 34.2 | 34.2
06/D/065 |  | ocelový | 8 | 1 | obecní | MARUT | 34.2 | LED | M4 | v zemi |  | nemění se |  |  | 34.2 | 34.2
06/D/066 |  | ocelový | 8 | 1 | obecní | MARUT | 49 | LED | M4 | v zemi |  | nemění se |  |  | 49 | 49
06/D/067 |  | nástřešák | 5 | 1 | ČEZ | Svatobořice 444 19 70 | 85 | sodík | P5 | nadzemní |  | nemění se |  |  | 85 | 85
06/D/068 |  | ocelový | 5 | 0 | obecní | OCP II | 85 | sodík | P5 | v zemi |  | nemění se |  |  | 85 | 85
06/D/069 |  | ocelový | 5 | 0 | obecní | OCP II | 85 | sodík | P5 | v zemi |  | nemění se |  |  | 85 | 85
06/D/070 |  | ocelový | 5 | 0 | obecní | OCP II | 85 | sodík | P5 | v zemi |  | nemění se |  |  | 85 | 85
06/D/071 |  | ocelový | 5 | 0 | obecní | OCP II | 85 | sodík | P5 | v zemi |  | nemění se |  |  | 85 | 85
06/D/072 |  | ocelový | 5 | 0 | obecní | OCP II | 85 | sodík | P5 | v zemi |  | nemění se |  |  | 85 | 85
06/D/073 |  | ocelový | 5 | 0 | obecní | OCP II | 85 | sodík | P5 | v zemi |  | nemění se |  |  | 85 | 85
06/D/074 |  | ocelový | 5 | 0 | obecní | OCP II | 85 | sodík | P5 | v zemi |  | nemění se |  |  | 85 | 85
06/D/075 |  | ocelový | 5 | 0 | obecní | OCP II | 85 | sodík | P5 | v zemi |  | nemění se |  |  | 85 | 85
06/D/076 |  | ocelový | 5 | 0 | obecní | OCP II | 85 | sodík | P5 | v zemi |  | nemění se |  |  | 85 | 85
06/D/077 |  | ocelový | 5 | 0 | obecní | OCP II | 85 | sodík | P4 | v zemi |  | nemění se |  |  | 85 | 85
06/D/078 |  | ocelový | 5 | 0 | obecní | OCP II | 85 | sodík | P4 | v zemi |  | nemění se |  |  | 85 | 85
06/D/079 |  | ocelový | 5 | 0 | obecní | OCP II | 85 | sodík | P4 | v zemi |  | nemění se |  |  | 85 | 85
06/D/080/1 |  | ocelový | 8 | 1 | obecní | Philips LUMA | 82 | LED | M4 | v zemi |  | nemění se |  |  | 82 | 82
06/D/080/2 |  | ocelový | 8 | 1 | obecní | Philips LUMA | 82 | LED | M4 | v zemi |  | nemění se |  |  | 82 | 82
06/D/080/3 |  | ocelový | 8 | 1 | obecní | Philips LUMA | 82 | LED | M4 | v zemi |  | nemění se |  |  | 82 | 82
06/D/080/4 |  | ocelový | 8 | 1 | obecní | Philips LUMA | 82 | LED | M4 | v zemi |  | nemění se |  |  | 82 | 82
RVO 07 - Nádražní
07/A/001 |  | ocelový | 5 | 0 | obecní | MARUT | 14.8 | LED | P4 | v zemi |  | nemění se |  |  | 14.8 | 14.8
07/A/002 |  | ocelový | 5 | 0 | obecní | MARUT | 14.8 | LED | P4 | v zemi |  | nemění se |  |  | 14.8 | 14.8
07/A/003 |  | ocelový | 5 | 0 | obecní | MARUT | 14.8 | LED | P4 | v zemi |  | nemění se |  |  | 14.8 | 14.8
07/A/004 |  | ocelový | 5 | 0 | obecní | MARUT | 14.8 | LED | P4 | v zemi |  | nemění se |  |  | 14.8 | 14.8
07/A/005 |  | ocelový | 5 | 0 | obecní | MARUT | 14.8 | LED | P4 | v zemi |  | nemění se |  |  | 14.8 | 14.8
07/A/006 |  | ocelový | 5 | 0 | obecní | MARUT | 14.8 | LED | P4 | v zemi |  | nemění se |  |  | 14.8 | 14.8
07/A/007 |  | ocelový | 5 | 0 | obecní | MARUT | 14.8 | LED | P4 | v zemi |  | nemění se |  |  | 14.8 | 14.8
07/A/008 |  | ocelový | 5 | 0 | obecní | MARUT | 14.8 | LED | P4 | v zemi |  | nemění se |  |  | 14.8 | 14.8
07/A/009 |  | ocelový | 5 | 0 | obecní | MARUT | 14.8 | LED | P4 | v zemi |  | nemění se |  |  | 14.8 | 14.8
07/A/010 |  | ocelový | 5 | 0 | obecní | MARUT | 14.8 | LED | P4 | v zemi |  | nemění se |  |  | 14.8 | 14.8
07/A/011 |  | ocelový | 5 | 0 | obecní | MARUT | 14.8 | LED | P4 | v zemi |  | nemění se |  |  | 14.8 | 14.8
07/A/012 |  | ocelový | 5 | 0 | obecní | Schréder Atos | 85 | sodík | P4 | v zemi |  |  | 14 | Silniční LED svítidlo typ N, 2700K
07/A/013 |  | ocelový | 5 | 0 | obecní | Schréder Atos | 85 | sodík | P4 | v zemi |  |  | 14 | Silniční LED svítidlo typ N, 2700K
07/A/014 |  | ocelový | 5 | 0 | obecní | Schréder Atos | 85 | sodík | P4 | v zemi |  |  | 14 | Silniční LED svítidlo typ N, 2700K
07/A/015 |  | ocelový | 5 | 0 | obecní | Schréder Atos | 85 | sodík | P4 | v zemi |  |  | 14 | Silniční LED svítidlo typ N, 2700K
07/A/016 |  | ocelový | 5 | 0 | obecní | Schréder Atos | 85 | sodík | P4 | v zemi |  |  | 14 | Silniční LED svítidlo typ N, 2700K
07/A/017 |  | ocelový | 5 | 0 | obecní | Schréder Atos | 85 | sodík | P4 | v zemi |  |  | 14 | Silniční LED svítidlo typ N, 2700K
07/A/018 |  | ocelový | 5 | 0 | obecní | Schréder Atos | 85 | sodík | P4 | v zemi |  |  | 14 | Silniční LED svítidlo typ N, 2700K
07/A/019 |  | ocelový | 5 | 0 | obecní | Schréder Atos | 85 | sodík | P4 | v zemi |  |  | 14 | Silniční LED svítidlo typ N, 2700K
07/A/020 |  | ocelový | 5 | 0 | obecní | Schréder Atos | 85 | sodík | P4 | v zemi |  |  | 14 | Silniční LED svítidlo typ N, 2700K
07/A/021 |  | ocelový | 5 | 0 | obecní | Schréder Atos | 85 | sodík | P4 | v zemi |  |  | 14 | Silniční LED svítidlo typ N, 2700K
07/A/022 |  | ocelový | 5 | 0 | obecní | Schréder Atos | 85 | sodík | P4 | v zemi |  |  | 14 | Silniční LED svítidlo typ N, 2700K
07/A/023 |  | ocelový | 5 | 0 | obecní | Schréder Atos | 85 | sodík | P4 | v zemi |  |  | 14 | Silniční LED svítidlo typ N, 2700K
07/A/024 |  | ocelový | 5 | 0 | obecní | Schréder Atos | 85 | sodík | P4 | v zemi |  |  | 14 | Silniční LED svítidlo typ N, 2700K
07/A/025 |  | ocelový | 5 | 0 | obecní | Schréder Atos | 85 | sodík | P4 | v zemi |  |  | 14 | Silniční LED svítidlo typ N, 2700K
07/A/026 |  | ocelový | 5 | 0 | obecní | Schréder Atos | 85 | sodík | P4 | v zemi |  |  | 14 | Silniční LED svítidlo typ N, 2700K
07/A/027 |  | ocelový | 5 | 0 | obecní | Schréder Atos | 85 | sodík | P4 | v zemi |  |  | 14 | Silniční LED svítidlo typ N, 2700K
07/A/028 |  | ocelový | 5 | 0 | obecní | Schréder Atos | 85 | sodík | P4 | v zemi |  |  | 14 | Silniční LED svítidlo typ N, 2700K
07/A/029 |  | ocelový | 5 | 0 | obecní | Schréder Atos | 85 | sodík | P4 | v zemi |  |  | 14 | Silniční LED svítidlo typ N, 2700K
07/A/030 |  | ocelový | 5 | 0 | obecní | Schréder Atos | 85 | sodík | P4 | v zemi |  |  | 14 | Silniční LED svítidlo typ N, 2700K
07/A/031 |  | ocelový | 5 | 0 | obecní | Schréder Atos | 85 | sodík | P4 | v zemi |  |  | 14 | Silniční LED svítidlo typ N, 2700K
07/A/032 |  | ocelový | 5 | 0 | obecní | Schréder Atos | 85 | sodík | P4 | v zemi |  |  | 14 | Silniční LED svítidlo typ N, 2700K
07/A/033 |  | ocelový | 5 | 0 | obecní | Schréder Atos | 85 | sodík | P4 | v zemi |  |  | 14 | Silniční LED svítidlo typ N, 2700K
07/A/034 |  | ocelový | 5 | 0 | obecní | Schréder Atos | 85 | sodík | P4 | v zemi |  |  | 14 | Silniční LED svítidlo typ N, 2700K
07/A/035 |  | ocelový | 5 | 0 | obecní | Schréder Atos | 85 | sodík | P4 | v zemi |  |  | 14 | Silniční LED svítidlo typ N, 2700K
07/A/036 |  | ocelový | 5 | 0 | obecní | Schréder Atos | 85 | sodík | P4 | v zemi |  |  | 14 | Silniční LED svítidlo typ N, 2700K
07/A/037 |  | ocelový | 5 | 0 | obecní | Schréder Atos | 85 | sodík | P4 | v zemi |  |  | 14 | Silniční LED svítidlo typ N, 2700K
07/A/038 |  | ocelový | 5 | 0 | obecní | Schréder Atos | 85 | sodík | P4 | v zemi |  |  | 14 | Silniční LED svítidlo typ N, 2700K
07/A/039 |  | ocelový | 5 | 0 | obecní | Schréder Atos | 85 | sodík | P4 | v zemi |  |  | 14 | Silniční LED svítidlo typ N, 2700K
07/A/040 |  | betonový | 7 | 0.25 | ČEZ | Svatobořice 444 19 70 | 85 | sodík | P4 | nadzemní |  | nový výložník 1m | 16 | Silniční LED svítidlo typ P, 2700K
07/A/041 |  | betonový | 7 | 0.25 | ČEZ | Svatobořice 444 19 70 | 85 | sodík | P4 | nadzemní |  | nový výložník 1m | 16 | Silniční LED svítidlo typ P, 2700K
07/A/042 |  | betonový | 7 | 0.25 | ČEZ | Schréder Atos | 85 | sodík | P4 | nadzemní |  | nový výložník 1m | 16 | Silniční LED svítidlo typ P, 2700K
07/A/043 |  | betonový | 7 | 0.25 | ČEZ | Svatobořice 444 28 01 | 85 | sodík | P4 | nadzemní |  | nový výložník 1m | 16 | Silniční LED svítidlo typ P, 2700K
07/A/044 |  | betonový | 7 | 0.25 | ČEZ | Svatobořice 444 28 01 | 85 | sodík | P4 | nadzemní |  | nový výložník 1m | 16 | Silniční LED svítidlo typ P, 2700K
07/A/045 |  | betonový | 7 | 0.25 | ČEZ | Siemens ST | 85 | sodík | P4 | nadzemní |  | nový výložník 1m | 16 | Silniční LED svítidlo typ P, 2700K
07/A/046 |  | betonový | 7 | 0.25 | ČEZ | Svatobořice 444 28 01 | 85 | sodík | P4 | nadzemní |  | nový výložník 1m | 16 | Silniční LED svítidlo typ P, 2700K
07/A/047 |  | betonový | 7 | 0.25 | ČEZ | Svatobořice 444 28 01 | 85 | sodík | P4 | nadzemní |  | nový výložník 1m | 16 | Silniční LED svítidlo typ P, 2700K
07/A/048 |  | betonový | 7 | 0.25 | ČEZ | Svatobořice 444 19 70 | 85 | sodík | P4 | nadzemní |  | nový výložník 1m | 16 | Silniční LED svítidlo typ P, 2700K
07/A/049 |  | betonový | 7 | 0.25 | ČEZ | Svatobořice 444 28 01 | 85 | sodík | P4 | nadzemní |  | nový výložník 1m | 16 | Silniční LED svítidlo typ P, 2700K
07/A/050 |  | ocelový | 8 | 1 | obecní | Philips LUMA | 82 | LED | M4 | v zemi |  | nemění se |  |  | 82 | 82
07/A/051 |  | ocelový | 8 | 1 | obecní | Philips LUMA | 44 | LED | M4 | v zemi |  | nemění se |  |  | 44 | 44
07/A/052 |  | ocelový | 8 | 1 | obecní | Philips LUMA | 44 | LED | M4 | v zemi |  | nemění se |  |  | 44 | 44
07/A/053 |  | ocelový | 8 | 1 | obecní | Philips LUMA | 82 | LED | M4 | v zemi |  | nemění se |  |  | 82 | 82
07/A/054 |  | ocelový | 8 | 1 | obecní | Philips LUMA | 82 | LED | M4 | v zemi |  | nemění se |  |  | 82 | 82
07/A/055/1 |  | ocelový | 8 | 1 | obecní | Philips LUMA | 82 | LED | M4 | v zemi |  | nemění se |  |  | 82 | 82
07/A/055/2 |  | ocelový | 8 | 1 | obecní | Philips LUMA | 82 | LED | M4 | v zemi |  | nemění se |  |  | 82 | 82
07/A/055/3 |  | ocelový | 8 | 1 | obecní | Philips LUMA | 82 | LED | M4 | v zemi |  | nemění se |  |  | 82 | 82
07/A/055/4 |  | ocelový | 8 | 1 | obecní | Philips LUMA | 82 | LED | M4 | v zemi |  | nemění se |  |  | 82 | 82
07/A/056 |  | ocelový | 8 | 1 | obecní | Philips LUMA | 82 | LED | M5 | v zemi |  | nemění se |  |  | 82 | 82
07/A/057 |  | ocelový | 8 | 1 | obecní | MARUT | 31 | LED | M5 | v zemi |  | nemění se |  |  | 31 | 31
07/A/058 |  | ocelový | 8 | 1 | obecní | MARUT | 72 | LED | M5 | v zemi |  | nemění se |  |  | 72 | 72
07/A/059 |  | ocelový | 8 | 1 | obecní | MARUT | 72 | LED | M5 | v zemi |  | nemění se |  |  | 72 | 72
07/A/060 |  | ocelový | 8 | 1 | obecní | MARUT | 72 | LED | M5 | v zemi |  | nemění se |  |  | 72 | 72
07/A/061 |  | ocelový | 8 | 1 | obecní | Philips LUMA | 82 | LED | M4 | v zemi |  | nemění se |  |  | 82 | 82
07/A/062 |  | ocelový | 8 | 1 | obecní | Philips LUMA | 56 | LED | M4 | v zemi |  | nemění se |  |  | 56 | 56
07/A/063 |  | ocelový | 8 | 1 | obecní | Philips LUMA | 56 | LED | M4 | v zemi |  | nemění se |  |  | 56 | 56
07/A/064 |  | ocelový | 8 | 1 | obecní | Philips LUMA | 56 | LED | M4 | v zemi |  | nemění se |  |  | 56 | 56
07/A/065 |  | ocelový | 8 | 1 | obecní | Philips LUMA | 82 | LED | M4 | v zemi |  | nemění se |  |  | 82 | 82
07/A/066 |  | ocelový | 8 | 1 | obecní | Philips LUMA | 82 | LED | M4 | v zemi |  | nemění se |  |  | 82 | 82
07/A/067 |  | ocelový | 8 | 1 | obecní | Philips LUMA | 82 | LED | M4 | v zemi |  | nemění se |  |  | 82 | 82
07/A/068 |  | ocelový | 8 | 1 | obecní | Philips LUMA | 56 | LED | M4 | v zemi |  | nemění se |  |  | 56 | 56
07/A/069 |  | ocelový | 8 | 1 | obecní | Philips LUMA | 56 | LED | M4 | v zemi |  | nemění se |  |  | 56 | 56
07/A/070 |  | ocelový | 8 | 1 | obecní | Philips LUMA | 56 | LED | M4 | v zemi |  | nemění se |  |  | 56 | 56
07/A/071 |  | ocelový | 8 | 1 | obecní | Philips LUMA | 82 | LED | M4 | v zemi |  | nemění se |  |  | 82 | 82
07/A/072/1 |  | ocelový | 8 | 1 | obecní | Philips LUMA | 56 | LED | M4 | v zemi |  | nemění se |  |  | 56 | 56
07/A/072/2 |  | ocelový | 8 | 1 | obecní | Philips LUMA | 56 | LED | M4 | v zemi |  | nemění se |  |  | 56 | 56
07/A/073 |  | ocelový | 8 | 1 | obecní | Philips LUMA | 82 | LED | M4 | v zemi |  | nemění se |  |  | 82 | 82
07/A/074 |  | ocelový | 8 | 0 | obecní | Philips LUMA | 56 | LED | M4 | v zemi |  | nemění se |  |  | 56 | 56
07/A/075 |  | ocelový | 8 | 1 | obecní | MARUT | 48.2 | LED | P3 | v zemi |  | nemění se |  |  | 48.2 | 48.2
07/A/076 |  | ocelový | 8 | 1 | obecní | Philips LUMA | 82 | LED | M4 | v zemi |  | nemění se |  |  | 82 | 82
07/A/077 |  | ocelový | 8 | 1 | obecní | Philips LUMA | 56 | LED | M4 | v zemi |  | nemění se |  |  | 56 | 56
07/A/078 |  | ocelový | 8 | 1 | obecní | Philips LUMA | 56 | LED | M4 | v zemi |  | nemění se |  |  | 56 | 56
07/A/079 |  | ocelový | 8 | 1 | obecní | Philips LUMA | 82 | LED | M4 | v zemi |  | nemění se |  |  | 82 | 82
07/A/080 |  | ocelový | 8 | 1 | obecní | Philips LUMA | 82 | LED | M4 | v zemi |  | nemění se |  |  | 82 | 82
07/A/081 |  | ocelový | 8 | 1 | obecní | Philips LUMA | 82 | LED | M4 | v zemi |  | nemění se |  |  | 82 | 82
07/A/082 |  | betonový | 7 | 0.5 | ČEZ | Philips LUMA | 57 | LED | M4 | nadzemní |  | nemění se |  |  | 57 | 57
07/A/083 |  | betonový | 7 | 0.5 | ČEZ | Svatobořice 444 28 01 | 150 | sodík | M4 | nadzemní |  | nemění se |  |  | 150 | 150
07/A/084 |  | betonový | 7 | 0.5 | ČEZ | Svatobořice 444 28 01 | 150 | sodík | M4 | nadzemní |  | nemění se |  |  | 150 | 150
07/B/001 |  | ocelový | 8 | 0 | obecní | MARUT | 30 | LED | P3 | v zemi |  | nemění se |  |  | 30 | 30
07/B/002 |  | betonový | 7 | 0 | ČEZ | MARUT | 30 | LED | P3 | nadzemní |  | nemění se |  |  | 30 | 30
07/B/003 |  | ocelový | 8 | 0 | obecní | MARUT | 30 | LED | P3 | v zemi |  | nemění se |  |  | 30 | 30
07/B/004 |  | ocelový | 8 | 0 | obecní | MARUT | 30 | LED | P3 | v zemi |  | nemění se |  |  | 30 | 30
07/B/005 |  | betonový | 7 | 0 | ČEZ | MARUT | 30 | LED | P3 | nadzemní |  | nemění se |  |  | 30 | 30
07/B/006 |  | ocelový | 8 | 0 | obecní | MARUT | 30 | LED | P3 | v zemi |  | nemění se |  |  | 30 | 30
07/B/007 |  | ocelový | 8 | 0 | obecní | MARUT | 30 | LED | P3 | v zemi |  | nemění se |  |  | 30 | 30
07/B/008 |  | ocelový | 8 | 0 | obecní | MARUT | 30 | LED | P3 | v zemi |  | nemění se |  |  | 30 | 30
07/B/009 |  | ocelový | 8 | 0 | obecní | MARUT | 30 | LED | P3 | v zemi |  | nemění se |  |  | 30 | 30
07/B/010 |  | ocelový | 8 | 0 | obecní | MARUT | 30 | LED | P3 | v zemi |  | nemění se |  |  | 30 | 30
07/B/011 |  | ocelový | 8 | 0 | obecní | MARUT | 30 | LED | P3 | v zemi |  | nemění se |  |  | 30 | 30
07/B/012 |  | ocelový | 8 | 0 | obecní | MARUT | 30 | LED | P3 | v zemi |  | nemění se |  |  | 30 | 30
07/B/013 |  | ocelový | 8 | 0 | obecní | MARUT | 30 | LED | P3 | v zemi |  | nemění se |  |  | 30 | 30
07/B/014 |  | ocelový | 8 | 0 | obecní | MARUT | 30 | LED | P3 | v zemi |  | nemění se |  |  | 30 | 30
07/B/015 |  | ocelový | 8 | 0 | obecní | MARUT | 30 | LED | P3 | v zemi |  | nemění se |  |  | 30 | 30
07/B/016 |  | ocelový | 8 | 0 | obecní | MARUT | 30 | LED | P3 | v zemi |  | nemění se |  |  | 30 | 30
07/B/017 |  | ocelový | 5 | 0 | obecní | Laura | 85 | sodík | P5 | v zemi |  |  | 17 | Silniční LED svítidlo typ Q, 2700K
07/B/018 |  | ocelový | 5 | 0 | obecní | Laura | 85 | sodík | P5 | v zemi |  |  | 17 | Silniční LED svítidlo typ Q, 2700K
07/B/019 |  | ocelový | 5 | 0 | obecní | Laura | 85 | sodík | P5 | v zemi |  |  | 17 | Silniční LED svítidlo typ Q, 2700K
07/B/020 |  | ocelový | 5 | 0 | obecní | Laura | 85 | sodík | P5 | v zemi |  |  | 17 | Silniční LED svítidlo typ Q, 2700K
07/B/021 |  | ocelový | 5 | 0 | obecní | Laura | 85 | sodík | P5 | v zemi |  |  | 17 | Silniční LED svítidlo typ Q, 2700K
07/B/022 |  | ocelový | 5 | 0 | obecní | Laura | 85 | sodík | P5 | v zemi |  |  | 17 | Silniční LED svítidlo typ Q, 2700K
07/B/023 |  | ocelový | 5 | 0 | obecní | Laura | 85 | sodík | P5 | v zemi |  |  | 17 | Silniční LED svítidlo typ Q, 2700K
07/B/024 |  | ocelový | 5 | 0 | obecní | Laura | 85 | sodík | P5 | v zemi |  |  | 17 | Silniční LED svítidlo typ Q, 2700K
07/B/025 |  | ocelový | 5 | 0 | obecní | Laura | 85 | sodík | P5 | v zemi |  |  | 17 | Silniční LED svítidlo typ Q, 2700K
07/B/026 |  | ocelový | 5 | 0 | obecní | Laura | 85 | sodík | P5 | v zemi |  |  | 17 | Silniční LED svítidlo typ Q, 2700K
07/B/027 |  | ocelový | 5 | 0 | obecní | Laura | 85 | sodík | P5 | v zemi |  |  | 17 | Silniční LED svítidlo typ Q, 2700K
07/B/028 |  | ocelový | 5 | 0 | obecní | Laura | 85 | sodík | P5 | v zemi |  |  | 17 | Silniční LED svítidlo typ Q, 2700K
07/B/029 |  | ocelový | 5 | 0 | obecní | Laura | 85 | sodík | P5 | v zemi |  |  | 17 | Silniční LED svítidlo typ Q, 2700K
07/B/030 |  | ocelový | 5 | 0 | obecní | Laura | 85 | sodík | P5 | v zemi |  |  | 17 | Silniční LED svítidlo typ Q, 2700K
07/B/031 |  | ocelový | 5 | 0 | obecní | Laura | 85 | sodík | P5 | v zemi |  |  | 17 | Silniční LED svítidlo typ Q, 2700K
07/B/032 |  | ocelový | 5 | 0 | obecní | Laura | 85 | sodík | P5 | v zemi |  |  | 17 | Silniční LED svítidlo typ Q, 2700K
07/B/033 |  | ocelový | 5 | 0 | obecní | Laura | 85 | sodík | P5 | v zemi |  |  | 17 | Silniční LED svítidlo typ Q, 2700K
07/B/034 |  | ocelový | 5 | 0 | obecní | Laura | 85 | sodík | P5 | v zemi |  |  | 17 | Silniční LED svítidlo typ Q, 2700K
07/B/035 |  | betonový | 5 | 0 | ČEZ | Atos | 85 | sodík | P3 | nadzemní |  |  | 12 | Silniční LED svítidlo typ L, 2700K
07/B/036 |  | ocelový | 5 | 0 | obecní | MARUT | 20 | LED | P3 | v zemi |  | nemění se |  |  | 20 | 20
DOPLNĚNÉ RVO 07
D7.1 |  | betonový | 7 | [5 empty] | P4 | nadzemní |  | nový výložník 1m | 16 | Silniční LED svítidlo typ P, 2700K
D7.2 |  | betonový | 7 | [5 empty] | P4 | nadzemní |  | nový výložník 1m | 16 | Silniční LED svítidlo typ P, 2700K
D7.3 |  | betonový | 7 | [5 empty] | P4 | nadzemní |  | nový výložník 1m | 16 | Silniční LED svítidlo typ P, 2700K
D7.4 |  | betonový | 7 | [5 empty] | P4 | nadzemní |  | nový výložník 1m | 16 | Silniční LED svítidlo typ P, 2700K
D7.5 |  | betonový | 7 | [5 empty] | P4 | nadzemní |  | nový výložník 1m | 16 | Silniční LED svítidlo typ P, 2700K
D7.6 |  | betonový | 7 | [5 empty] | P4 | nadzemní |  | nový výložník 1m | 16 | Silniční LED svítidlo typ P, 2700K
[5 empty] | výpočet |  | stávající VO | [7 empty] | nové VO
[5 empty] | prům. denní doba provozu VO (hod) |  | 10.7 | [7 empty] | 5.7 | 5
[5 empty] | počet dnů |  | 365 | [7 empty] | 365 | 365
[5 empty] | okamžitý celkový výkon SZ (W) |  | 102691.8 | [7 empty] | 28551.8 | 28551.8
[5 empty] | spotřeba SZ (MWh/rok) |  | 401.0628 | [7 empty] | 59.402 | 52.107
[5 empty] | koeficient navýšení |  | 1.08 | [7 empty] | 1.02
[5 empty] | spotřeba soustavy (MWh/rok) |  | 433.1479 | [7 empty] | 113.7392
[5 empty] | počet svítidel |  | 1300 | [7 empty] | 1279
[5 empty] | průměrný příkon 1 svítidla (W) |  | 85.3132 | [7 empty] | 22.77
Zůstává celkem 544ks svítidel.
Bude doplněno 9ks LED svítidel VO.
Pouze demontováno bude 30ks svítidel.