## Rekapitulace stavby
Export Komplet | [27 empty] | 2.0 | ZAMOK |  |  |  |  | False | False | {eba8892b-d19c-4555-bdc3-c3745ac08af9}
[33 empty] | 0,01 | 21
[33 empty] | 0,01 | 15
|  | REKAPITULACE STAVBY | [17 empty] | v --- níže se nacházejí doplnkové a pomocné údaje k sestavám --- v | [11 empty] | Návod na vyplnění | 0,001
|  | Kód: |  |  |  |  | 20A033 | [24 empty] | Měnit lze pouze buňky se žlutým podbarvením! 1) na prvním listu Rekapitulace stavby vyplňte v sestavě a) Souhrnný list - údaje o Uchazeči (přenesou se do ostatních sestav i v jiných listech) b) Rekapitulace objektů - potřebné Ostatní náklady 2) na vybraných listech vyplňte v sestavě a) Krycí list - údaje o Uchazeči, pokud se liší od údajů o Uchazeči na Souhrnném listu (údaje se přenesou do ostatních sestav v daném listu) b) Rekapitulace rozpočtu - potřebné Ostatní náklady c) Celkové náklady za stavbu - ceny u položek - množství, pokud má žluté podbarvení - a v případě potřeby poznámku (ta je ve skrytém sloupci) | 0,01
|  | Stavba: |  |  |  |  | Chodník ul. Antošovická, úsek Na Tabulkách_rev 1 | [25 empty] | 0,01
|  | KSO: | [13 empty] | CC-CZ: | [16 empty] | 0,01
|  | Místo: | [13 empty] | Datum: |  | 2. 7. 2024 | [14 empty] | 0,01
0,01
|  | Zadavatel: | [13 empty] | IČ: |  | 00845451 | [14 empty] | 0,01
|  |  | Stat. m. Ostrava, městský obvod Slezská Ostrava | [12 empty] | DIČ: |  | CZ00845451 | [14 empty] | 0,01
0,01
|  | Uchazeč: | [13 empty] | IČ: |  | Vyplň údaj | [14 empty] | 0,01
|  |  | Vyplň údaj | [12 empty] | DIČ: |  | Vyplň údaj | [14 empty] | 0,01
False
|  | Projektant: | [13 empty] | IČ: |  | 47676175 | [14 empty] | False
|  |  | AWT Rekultivace a.s. | [12 empty] | DIČ: |  | CZ47676175 | [14 empty] | True
0,01
|  | Zpracovatel: | [13 empty] | IČ: | [16 empty] | 0,01
|  |  | Ing. Kropáčová | [12 empty] | DIČ: | [16 empty] | True
Poznámka:
|  | Náklady z rozpočtů | [13 empty] | 0
|  | Ostatní náklady ze souhrnného listu | [13 empty] | 0
|  | Cena bez DPH | [13 empty] | 0
[8 empty] | Sazba daně |  |  | Základ daně |  |  |  |  | Výše daně
|  | DPH |  | základní |  |  |  | 21% |  |  | 0 |  |  |  |  | 0
|  |  |  | snížená |  |  |  | 15% |  |  | 0 |  |  |  |  | 0
|  |  |  | zákl. přenesená |  |  |  | 21% |  |  | 0 |  |  |  |  | 0
|  |  |  | sníž. přenesená |  |  |  | 15% |  |  | 0 |  |  |  |  | 0
|  |  |  | nulová |  |  |  | 0% |  |  | 0 |  |  |  |  | 0
|  | Cena s DPH | [6 empty] | v |  |  | CZK |  |  |  | 0
|  | Projektant | [11 empty] | Zpracovatel
|  | Datum a podpis: | [7 empty] | Razítko |  |  |  | Datum a podpis: |  |  | Razítko
|  | Objednavatel | [11 empty] | Uchazeč
|  | Datum a podpis: | [7 empty] | Razítko |  |  |  | Datum a podpis: |  |  | Razítko
REKAPITULACE OBJEKTŮ STAVBY A SOUPISŮ PRACÍ
| Kód: | [6 empty] | 20A033
| Stavba: | [6 empty] | Chodník ul. Antošovická, úsek Na Tabulkách_rev 1
| Místo: | [13 empty] | Datum: |  | 2. 7. 2024
| Zadavatel: | [6 empty] | Stat. m. Ostrava, městský obvod Slezská Ostrava | [6 empty] | Projektant: |  | AWT Rekultivace a.s. |  |  | Informatívní údaje z listů zakázek
| Uchazeč: | [13 empty] | Zpracovatel: |  | Ing. Kropáčová
| Kód |  |  |  | Popis | [7 empty] | Cena bez DPH [CZK] |  |  |  |  | Cena s DPH [CZK] | Typ | z toho Ostat. náklady [CZK] | DPH [CZK] | Normohodiny [h] | DPH základní [CZK] | DPH snížená [CZK] | DPH základní přenesená [CZK] | DPH snížená přenesená [CZK] | Základna DPH základní | Základna DPH snížená | Základna DPH zákl. přenesená | Základna DPH sníž. přenesená | Základna DPH nulová
| 1) Náklady z rozpočtů | [11 empty] | 0 |  |  |  |  | 0 |  | 0 | 0 | 0 | 0 | 0 | 0 | 0 | 0 | 0 | 0 | 0 | 0 |  | D | 0 | ###NOIMPORT### | IMPORT | {eba8892b-d19c-4555-bdc3-c3745ac08af9} | {00000000-0000-0000-0000-000000000000}
/ |  | 20A033_uznatelne |  |  |  | Uznatelné náklady | [6 empty] | 0 |  |  |  |  | 0 | STA | 0 | 0 | 0 | 0 | 0 | 0 | 0 | 0 | 0 | 0 | 0 | 0 |  |  | 1 |  | IMPORT | {418b24eb-23c3-489d-98e0-58aea562e56e} | {eba8892b-d19c-4555-bdc3-c3745ac08af9} | [13 empty] | 2
/ |  | 20A033_neuznatelne |  |  |  | Neuznatelné náklady | [6 empty] | 0 |  |  |  |  | 0 | STA | 0 | 0 | 0 | 0 | 0 | 0 | 0 | 0 | 0 | 0 | 0 | 0 |  |  | 1 |  | IMPORT | {012c2a4a-e4f2-4e52-97aa-d5a2e0608202} | {eba8892b-d19c-4555-bdc3-c3745ac08af9} | [13 empty] | 2
| 2) Ostatní náklady ze souhrnného listu | [11 empty] | 0 |  |  |  |  | 0 |  | Procent. zadání [% nákladů rozpočtu] | Zařazení nákladů | DPH | DPH [CZK]
|  | Ostatní náklady | [10 empty] | 0 |  |  |  |  | 0 |  | 0% | stavební čast | základní | 0 | [12 empty] | OSTATNENAKLADY |  |  | 0 | 0 | 0 | 0 | 0 | 0 | 0 | 0 | 0 | 0 | 1 | 1 | x
|  | Vyplň vlastní | [10 empty] | 0 |  |  |  |  | 0 |  | 0% | stavební čast | základní | 0 | [12 empty] | OSTATNENAKLADYVLASTNE |  |  | 0 | 0 | 0 | 0 | 0 | 0 | 0 | 0 | 0 | 0 | 1 | 1
|  | Vyplň vlastní | [10 empty] | 0 |  |  |  |  | 0 |  | 0% | stavební čast | základní | 0 | [12 empty] | OSTATNENAKLADYVLASTNE |  |  | 0 | 0 | 0 | 0 | 0 | 0 | 0 | 0 | 0 | 0 | 1 | 1
|  | Vyplň vlastní | [10 empty] | 0 |  |  |  |  | 0 |  | 0% | stavební čast | základní | 0 | [12 empty] | OSTATNENAKLADYVLASTNE |  |  | 0 | 0 | 0 | 0 | 0 | 0 | 0 | 0 | 0 | 0 | 1 | 1
| Celkové náklady za stavbu 1) + 2) | [11 empty] | 0 |  |  |  |  | 0

## 20A033_uznatelne - Uznate...
{418b24eb-23c3-489d-98e0-58aea562e56e}
2
| KRYCÍ LIST SOUPISU PRACÍ | [7 empty] | v --- níže se nacházejí doplnkové a pomocné údaje k sestavám --- v | [8 empty] | False
Stavba:
Chodník ul. Antošovická, úsek Na Tabulkách_rev 1
Objekt:
20A033_uznatelne - Uznatelné náklady
| KSO: |  |  |  |  | CC-CZ:
| Místo: |  |  |  |  | Datum: | 2. 7. 2024
| Zadavatel: |  |  |  |  | IČ: | 00845451
|  | Stat. m. Ostrava, městský obvod Slezská Ostrava |  |  |  | DIČ: | CZ00845451
| Uchazeč: |  |  |  |  | IČ: | Vyplň údaj
|  | Vyplň údaj |  |  |  | DIČ: | Vyplň údaj
| Projektant: |  |  |  |  | IČ: | 47676175
|  | AWT Rekultivace a.s. |  |  |  | DIČ: | CZ47676175
| Zpracovatel: |  |  |  |  | IČ:
|  | Ing. Kropáčová |  |  |  | DIČ:
Poznámka:
| Cena bez DPH | [5 empty] | 0
|  |  | Základ daně |  |  | Sazba daně | Výše daně
| DPH | základní | 0 |  |  | 21% | 0
|  | snížená | 0 |  |  | 15% | 0
|  | zákl. přenesená | 0 |  |  | 21% | 0
|  | sníž. přenesená | 0 |  |  | 15% | 0
|  | nulová | 0 |  |  | 0% | 0
| Cena s DPH |  |  | v | CZK |  | 0
| Projektant |  |  | Zpracovatel
| Datum a podpis: |  | Razítko | Datum a podpis: |  |  | Razítko
| Objednavatel |  |  | Uchazeč
| Datum a podpis: |  | Razítko | Datum a podpis: |  |  | Razítko
REKAPITULACE ČLENĚNÍ SOUPISU PRACÍ
Stavba:
Chodník ul. Antošovická, úsek Na Tabulkách_rev 1
Objekt:
20A033_uznatelne - Uznatelné náklady
Místo: | [5 empty] | Datum: | 2. 7. 2024
Zadavatel: |  |  | Stat. m. Ostrava, městský obvod Slezská Ostrava |  |  | Projektant: | AWT Rekultivace a.s.
Uchazeč: |  |  | Vyplň údaj |  |  | Zpracovatel: | Ing. Kropáčová
Kód dílu - Popis | [6 empty] | Cena celkem [CZK]
Náklady ze soupisu prací | [6 empty] | 0 | [11 empty] | -1
| HSV - Práce a dodávky | [5 empty] | 0
| SO01 - Chodník | [5 empty] | 0
| SO02 - Úprava dešťové kanalizace | [5 empty] | 0
| VRN1 - Vedlejší rozpočtové náklady - revize a ochrana inženýrských sítí | [5 empty] | 0
| VRN2 - Vedlejší rozpočtové náklady | [5 empty] | 0
| VRN3 - Vyvolané náklady | [5 empty] | 0
SOUPIS PRACÍ
Stavba:
Chodník ul. Antošovická, úsek Na Tabulkách_rev 1
Objekt:
20A033_uznatelne - Uznatelné náklady
Místo: | [5 empty] | Datum: | 2. 7. 2024
Zadavatel: |  |  | Stat. m. Ostrava, městský obvod Slezská Ostrava |  |  | Projektant: | AWT Rekultivace a.s.
Uchazeč: |  |  | Vyplň údaj |  |  | Zpracovatel: | Ing. Kropáčová
PČ | Typ | Kód | Popis | MJ | Množství | J.cena [CZK] | Cena celkem [CZK] | Cenová soustava |  | DPH | J. Nh [h] | Nh celkem [h] | J. hmotnost [t] | Hmotnost celkem [t] | J. suť [t] | Suť Celkem [t]
Náklady soupisu celkem | [6 empty] | 0 |  |  |  |  | 0 |  | 4057.0488 |  | 0 |  | D | -1 | [10 empty] | 0
| D | HSV | Práce a dodávky |  |  |  | 0 |  |  |  |  | 0 |  | 4057.0488 |  | 0 | 1 | D | 0 |  |  |  | ROZPOCET | [6 empty] | 0
| D | SO01 | Chodník |  |  |  | 0 |  |  |  |  | 0 |  | 0.98051 |  | 0 | 1 | D | 1 |  |  |  | ROZPOCET | [6 empty] | 0
1 | K | 121101103 | Sejmutí ornice s přemístěním na vzdálenost do 250 m | m3 | 40 |  | 0 |  |  | základní |  | 0 | 0 | 0 | 0 | 0 | 4 | K | 2 |  |  |  | ROZPOCET | 0 | 0 | 0 | 0 | 0 | 1 | 0 | 4 | -1362369995
| PP |  | Sejmutí ornice s přemístěním na vzdálenost do 250 m | [14 empty] | PP | 2
| P |  | Poznámka k položce: Poznámka k položce:sejmutí ornice o tl. 150mm k dalšímu využití investorem | [14 empty] | P | 2
2 | K | 713R | Vybourání stávajících vpustí | kus | 10 |  | 0 |  |  | základní |  | 0 | 0 | 0 | 0 | 0 | 4 | K | 2 |  |  |  | ROZPOCET | 0 | 0 | 0 | 0 | 0 | 1 | 0 | 4 | 945061531
| PP |  | Vybourání stávajících vpustí | [14 empty] | PP | 2
3 | K | 113107241 | Odstranění podkladu živičného tl 50 mm strojně pl přes 200 m2 | m2 | 243 |  | 0 |  |  | základní |  | 0 | 0 | 0 | 0 | 0 | 4 | K | 2 |  |  |  | ROZPOCET | 0 | 0 | 0 | 0 | 0 | 1 | 0 | 4 | -371756921
| PP |  | Odstranění podkladu živičného tl 50 mm strojně pl přes 200 m2 | [14 empty] | PP | 2
| VV |  | 486*0,5 |  | 243 | [12 empty] | VV | 2 | 2 | True | 1 | ROZPOCET
4 | K | 997221551 | Vodorovná doprava suti ze sypkých materiálů do 1 km | t | 461.7 |  | 0 |  |  | základní |  | 0 | 0 | 0 | 0 | 0 | 4 | K | 2 |  |  |  | ROZPOCET | 0 | 0 | 0 | 0 | 0 | 1 | 0 | 4 | 1491350863
| PP |  | Vodorovná doprava suti ze sypkých materiálů do 1 km | [14 empty] | PP | 2
| VV |  | 486*0,5*1,9 |  | 461.7 | [12 empty] | VV | 2 | 2 | True | 1 | ROZPOCET
5 | K | 997221559 | Příplatek ZKD 1 km u vodorovné dopravy suti ze sypkých materiálů | t | 6925.5 |  | 0 |  |  | základní |  | 0 | 0 | 0 | 0 | 0 | 4 | K | 2 |  |  |  | ROZPOCET | 0 | 0 | 0 | 0 | 0 | 1 | 0 | 4 | -109340142
| PP |  | Příplatek ZKD 1 km u vodorovné dopravy suti ze sypkých materiálů | [14 empty] | PP | 2
| VV |  | (486*0,5*1,9)*15 |  | 6925.5 | [12 empty] | VV | 2 | 2 | True | 0 | ROZPOCET
| VV |  | Součet |  | 6925.5 | [12 empty] | VV | 2 | 4 | True | 1 | ROZPOCET
6 | K | 997221611 | Nakládání suti na dopravní prostředky pro vodorovnou dopravu | t | 461.7 |  | 0 |  |  | základní |  | 0 | 0 | 0 | 0 | 0 | 4 | K | 2 |  |  |  | ROZPOCET | 0 | 0 | 0 | 0 | 0 | 1 | 0 | 4 | 2039995276
| PP |  | Nakládání suti na dopravní prostředky pro vodorovnou dopravu | [14 empty] | PP | 2
| VV |  | 486*0,5*1,9 |  | 461.7 | [12 empty] | VV | 2 | 2 | True | 1 | ROZPOCET
7 | K | 997221875 | Poplatek za uložení stavebního odpadu na recyklační skládce (skládkovné) asfaltového bez obsahu dehtu zatříděného do Katalogu odpadů pod kódem 17 03 02 | t | 461.7 |  | 0 |  |  | základní |  | 0 | 0 | 0 | 0 | 0 | 4 | K | 2 |  |  |  | ROZPOCET | 0 | 0 | 0 | 0 | 0 | 1 | 0 | 4 | -245413955
| PP |  | Poplatek za uložení stavebního odpadu na recyklační skládce (skládkovné) asfaltového bez obsahu dehtu zatříděného do Katalogu odpadů pod kódem 17 03 02 | [14 empty] | PP | 2
| VV |  | 486*0,5*1,9 |  | 461.7 | [12 empty] | VV | 2 | 2 | True | 1 | ROZPOCET
8 | K | 132212212 | Hloubení rýh š do 2000 mm v nesoudržných horninách třídy těžitelnosti I, skupiny 3 ručně | m3 | 215.784 |  | 0 |  |  | základní |  | 0 | 0 | 0 | 0 | 0 | 4 | K | 2 |  |  |  | ROZPOCET | 0 | 0 | 0 | 0 | 0 | 1 | 0 | 4 | -119714235
| PP |  | Hloubení rýh šířky přes 800 do 2 000 mm ručně zapažených i nezapažených, s urovnáním dna do předepsaného profilu a spádu v hornině třídy těžitelnosti I skupiny 3 nesoudržných | [14 empty] | PP | 2
| VV |  | 486*1,85*0,24 |  | 215.784 | [12 empty] | VV | 2 | 2 | True | 0 | ROZPOCET
| VV |  | Součet |  | 215.784 | [12 empty] | VV | 2 | 4 | True | 1 | ROZPOCET
9 | K | 162751117 | Vodorovné přemístění do 10000 m výkopku/sypaniny z horniny třídy těžitelnosti I, skupiny 1 až 3 | m3 | 215.784 |  | 0 |  |  | základní |  | 0 | 0 | 0 | 0 | 0 | 4 | K | 2 |  |  |  | ROZPOCET | 0 | 0 | 0 | 0 | 0 | 1 | 0 | 4 | 25913389
| PP |  | Vodorovné přemístění do 10000 m výkopku/sypaniny z horniny třídy těžitelnosti I, skupiny 1 až 3 | [14 empty] | PP | 2
| VV |  | 486*1,85*0,24 |  | 215.784 | [12 empty] | VV | 2 | 2 | True | 0 | ROZPOCET
| VV |  | Součet |  | 215.784 | [12 empty] | VV | 2 | 4 | True | 1 | ROZPOCET
10 | K | 162751119 | Příplatek k vodorovnému přemístění výkopku/sypaniny z horniny třídy těžitelnosti I, skupiny 1 až 3 ZKD 1000 m přes 10000 m | m3 | 1294.704 |  | 0 |  |  | základní |  | 0 | 0 | 0 | 0 | 0 | 4 | K | 2 |  |  |  | ROZPOCET | 0 | 0 | 0 | 0 | 0 | 1 | 0 | 4 | 491154887
| PP |  | Příplatek k vodorovnému přemístění výkopku/sypaniny z horniny třídy těžitelnosti I, skupiny 1 až 3 ZKD 1000 m přes 10000 m | [14 empty] | PP | 2
| P |  | Poznámka k položce: předpoklad skládky je do 16 km | [14 empty] | P | 2
| VV |  | 6*215,784 |  | 1294.704 | [12 empty] | VV | 2 | 2 | True | 1 | ROZPOCET
11 | K | 171201221 | Poplatek za uložení na skládce (skládkovné) zeminy a kamení kód odpadu 17 05 04 | t | 345.254 |  | 0 |  |  | základní |  | 0 | 0 | 0 | 0 | 0 | 4 | K | 2 |  |  |  | ROZPOCET | 0 | 0 | 0 | 0 | 0 | 1 | 0 | 4 | 1036228945
| PP |  | Poplatek za uložení na skládce (skládkovné) zeminy a kamení kód odpadu 17 05 04 | [14 empty] | PP | 2
| VV |  | 215,784*1,6 |  | 345.254 | [12 empty] | VV | 2 | 2 | True | 0 | ROZPOCET
| VV |  | Součet |  | 345.254 | [12 empty] | VV | 2 | 4 | True | 1 | ROZPOCET
12 | K | 58343959R | Zásyp výkopových jam frakce 32/63, včetně hutnění po vrstvách 200 mm | m3 | 30 |  | 0 |  |  | základní |  | 0 | 0 | 0 | 0 | 0 | 4 | K | 2 |  |  |  | ROZPOCET | 0 | 0 | 0 | 0 | 0 | 1 | 0 | 4 | 1917157594
| PP |  | Zásyp výkopových jam frakce 32/63, včetně hutnění po vrstvách 200 mm | [14 empty] | PP | 2
| P |  | Poznámka k položce: Poznámka k položce:zásyp zákopových jam nenamrzavým materiálem fr. 32/64, hutnění po 200 mm | [14 empty] | P | 2
| VV |  | 12*2,5 |  | 30 | [12 empty] | VV | 2 | 2 | True | 1 | ROZPOCET
13 | K | 577144111 | Asfaltový beton vrstva obrusná ACO 11 (ABS) tř. I tl 50 mm š do 3 m z nemodifikovaného asfaltu | m2 | 729 |  | 0 |  |  | základní |  | 0 | 0 | 0 | 0 | 0 | 4 | K | 2 |  |  |  | ROZPOCET | 0 | 0 | 0 | 0 | 0 | 1 | 0 | 4 | -1092371491
| PP |  | Asfaltový beton vrstva obrusná ACO 11 (ABS) tř. I tl 50 mm š do 3 m z nemodifikovaného asfaltu | [14 empty] | PP | 2
| P |  | Poznámka k položce: Poznámka k položce plocha 2 * (481*1) | [14 empty] | P | 2
| VV |  | 486*0,5+486*1 |  | 729 | [12 empty] | VV | 2 | 2 | True | 1 | ROZPOCET
14 | K | 573211107 | Postřik živičný spojovací z asfaltu v množství 0,30 kg/m2 | m2 | 486 |  | 0 |  |  | základní |  | 0 | 0 | 0 | 0 | 0 | 4 | K | 2 |  |  |  | ROZPOCET | 0 | 0 | 0 | 0 | 0 | 1 | 0 | 4 | 2033879086
| PP |  | Postřik živičný spojovací z asfaltu v množství 0,30 kg/m2 | [14 empty] | PP | 2
15 | K | 573111112 | Postřik živičný infiltrační s posypem z asfaltu množství 1 kg/m2 | m2 | 486 |  | 0 |  |  | základní |  | 0 | 0 | 0 | 0 | 0 | 4 | K | 2 |  |  |  | ROZPOCET | 0 | 0 | 0 | 0 | 0 | 1 | 0 | 4 | 727709031
| PP |  | Postřik živičný infiltrační s posypem z asfaltu množství 1 kg/m2 | [14 empty] | PP | 2
16 | K | 599141111 | Vyplnění spár mezi silničními dílci živičnou zálivkou | m | 486 |  | 0 |  |  | základní |  | 0 | 0 | 0 | 0 | 0 | 4 | K | 2 |  |  |  | ROZPOCET | 0 | 0 | 0 | 0 | 0 | 1 | 0 | 4 | 1584539547
| PP |  | Vyplnění spár mezi silničními dílci živičnou zálivkou | [14 empty] | PP | 2
17 | K | 916111122 | Osazení obruby z drobných kostek s boční opěrou do lože z betonu prostého | m | 486 |  | 0 |  |  | základní |  | 0 | 0 | 0 | 0 | 0 | 4 | K | 2 |  |  |  | ROZPOCET | 0 | 0 | 0 | 0 | 0 | 1 | 0 | 4 | 480899993
| PP |  | Osazení obruby z drobných kostek s boční opěrou do lože z betonu prostého | [14 empty] | PP | 2
| P |  | Poznámka k položce: Poznámka k položce: jednořádek podél komunikace | [14 empty] | P | 2
| VV |  | 486 |  | 486 | [12 empty] | VV | 2 | 2 | True | 0 | ROZPOCET
| VV |  | Součet |  | 486 | [12 empty] | VV | 2 | 4 | True | 1 | ROZPOCET
18 | M | 58381007 | kostka dlažební žula drobná 8/10 | m2 | 48.6 |  | 0 |  |  | základní |  | 0 | 0 | 0 | 0 | 0 | 8 | M | 2 |  |  |  | ROZPOCET | 0 | 0 | 0 | 0 | 0 | 1 | 0 | 4 | -1113604988
| PP |  | kostka dlažební žula drobná 8/10 | [14 empty] | PP | 2
19 | K | 915611111 | Předznačení vodorovného liniového značení | m | 486 |  | 0 |  |  | základní |  | 0 | 0 | 0 | 0 | 0 | 4 | K | 2 |  |  |  | ROZPOCET | 0 | 0 | 0 | 0 | 0 | 1 | 0 | 4 | 100373921
| PP |  | Předznačení vodorovného liniového značení | [14 empty] | PP | 2
| P |  | Poznámka k položce: Poznámka k položce: Poznámka k položce:podél chodníku | [14 empty] | P | 2
20 | K | 915121111 | Vodorovné dopravní značení vodící čáry souvislé š 250 mm základní bílá barva | m | 486 |  | 0 |  |  | základní |  | 0 | 0 | 0 | 0 | 0 | 4 | K | 2 |  |  |  | ROZPOCET | 0 | 0 | 0 | 0 | 0 | 1 | 0 | 4 | -572031415
| PP |  | Vodorovné dopravní značení vodící čáry souvislé š 250 mm základní bílá barva | [14 empty] | PP | 2
| P |  | Poznámka k položce: Poznámka k položce: Poznámka k položce: vodicí linie bílé barvy podél chodníku | [14 empty] | P | 2
21 | K | 564871116 | Podklad ze štěrkodrtě ŠD frakce 0/64 | t | 475 |  | 0 |  |  | základní |  | 0 | 0 | 0 | 0 | 0 | 4 | K | 2 |  |  |  | ROZPOCET | 0 | 0 | 0 | 0 | 0 | 1 | 0 | 4 | 1517140641
| PP |  | Podklad ze štěrkodrtě ŠD frakce 0/64 | [14 empty] | PP | 2
| VV |  | 250*1,9 |  | 475 | [12 empty] | VV | 2 | 2 | True | 1 | ROZPOCET
22 | K | 181951102 | Úprava pláně v hornině tř. 1 až 4 se zhutněním | m2 | 961.2 |  | 0 |  |  | základní |  | 0 | 0 | 0 | 0 | 0 | 4 | K | 2 |  |  |  | ROZPOCET | 0 | 0 | 0 | 0 | 0 | 1 | 0 | 4 | -41903733
| PP |  | Úprava pláně v hornině tř. 1 až 4 se zhutněním | [14 empty] | PP | 2
| P |  | Poznámka k položce: Poznámka k položce:úprava pláně | [14 empty] | P | 2
| VV |  | 486*2-10,8"(neuznatelné náklady)" |  | 961.2 | [12 empty] | VV | 2 | 2 | True | 1 | ROZPOCET
23 | K | 564831111 | Podklad ze štěrkodrtě ŠD tl 150 mm | m2 | 766.8 |  | 0 |  |  | základní |  | 0 | 0 | 0 | 0 | 0 | 4 | K | 2 |  |  |  | ROZPOCET | 0 | 0 | 0 | 0 | 0 | 1 | 0 | 4 | 1887678856
| PP |  | Podklad ze štěrkodrtě ŠD tl 150 mm | [14 empty] | PP | 2
| P |  | Poznámka k položce: Poznámka k položce: Poznámka k položce:, D2-D-1, TDZ CH: 486*1,85*0,15+364m2 ve sjezdech | [14 empty] | P | 2
| VV |  | 486*1,6-10,8"(neuznatelné náklady)" |  | 766.8 | [12 empty] | VV | 2 | 2 | True | 1 | ROZPOCET
24 | K | 58344121 | Podklad z drceného kameniva fr. 0/8 | t | 41.407 |  | 0 |  |  | základní |  | 0 | 0 | 0 | 0 | 0 | 4 | K | 2 |  |  |  | ROZPOCET | 0 | 0 | 0 | 0 | 0 | 1 | 0 | 4 | 1220749415
| PP |  | Podklad z drceného kameniva fr. 0/8 | [14 empty] | PP | 2
| P |  | Poznámka k položce: Poznámka k položce: Poznámka k položce: D2-D-1, TDZ CH: (486*1,85*0,03+364m2*0,03) ve sjezdech | [14 empty] | P | 2
| VV |  | (486*1,6-10,8"(neuznatelné náklady)")*0,03*1,8 |  | 41.407 | [12 empty] | VV | 2 | 2 | True | 1 | ROZPOCET
25 | K | 916131213 | Osazení silničního obrubníku betonového stojatého s boční opěrou do lože z betonu prostého | m | 700.5 |  | 0 |  |  | základní |  | 0 | 0 | 0 | 0 | 0 | 4 | K | 2 |  |  |  | ROZPOCET | 0 | 0 | 0 | 0 | 0 | 1 | 0 | 4 | -664001736
| PP |  | Osazení silničního obrubníku betonového stojatého s boční opěrou do lože z betonu prostého | [14 empty] | PP | 2
| P |  | Poznámka k položce: Poznámka: součet osazovaných obrubníků | [14 empty] | P | 2
| VV |  | (486-15)+(486-256,5) |  | 700.5 | [12 empty] | VV | 2 | 2 | True | 1 | ROZPOCET
26 | M | 59217031 | obrubník betonový silniční 1000x150x250mm | m | 471 |  | 0 |  |  | základní |  | 0 | 0 | 0 | 0 | 0 | 8 | M | 2 |  |  |  | ROZPOCET | 0 | 0 | 0 | 0 | 0 | 1 | 0 | 4 | -734501549
| PP |  | obrubník betonový silniční 1000x150x250mm | [14 empty] | PP | 2
| VV |  | 486-15 |  | 471 | [12 empty] | VV | 2 | 2 | True | 1 | ROZPOCET
27 | M | 59217017 | obrubník betonový chodníkový 1000x100x250mm | m | 229.5 |  | 0 |  |  | základní |  | 0 | 0 | 0 | 0 | 0 | 8 | M | 2 |  |  |  | ROZPOCET | 0 | 0 | 0 | 0 | 0 | 1 | 0 | 4 | 616643167
| PP |  | obrubník betonový chodníkový 1000x100x250mm | [14 empty] | PP | 2
| VV |  | 486-256,5 |  | 229.5 | [12 empty] | VV | 2 | 2 | True | 1 | ROZPOCET
28 | K | 916431111 | Osazení bezbariérového betonového obrubníku do betonového lože tl 150 mm | m | 19 |  | 0 |  |  | základní |  | 0 | 0 | 0 | 0 | 0 | 4 | K | 2 |  |  |  | ROZPOCET | 0 | 0 | 0 | 0 | 0 | 1 | 0 | 4 | -1444418983
| PP |  | Osazení bezbariérového betonového obrubníku do betonového lože tl 150 mm | [14 empty] | PP | 2
| P |  | Poznámka k položce: Poznámka k položce: Poznámka k položce:osazení bezbariérového betonového obrubníku přímého | [14 empty] | P | 2
29 | M | 592R | bezbariérový zastávkový obrubník betonový přímý | m | 15 |  | 0 |  |  | základní |  | 0 | 0 | 0 | 0 | 0 | 8 | M | 2 |  |  |  | ROZPOCET | 0 | 0 | 0 | 0 | 0 | 1 | 0 | 4 | -694553953
| PP |  | bezbariérový zastávkový obrubník betonový přímý | [14 empty] | PP | 2
30 | M | 59217040 | obrubník betonový bezbariérový náběhový | ks | 2 |  | 0 |  |  | základní |  | 0 | 0.15 | 0.3 | 0 | 0 | 8 | M | 2 |  |  |  | ROZPOCET | 0 | 0 | 0 | 0 | 0 | 1 | 0 | 4 | 1120387775
| PP |  | obrubník betonový bezbariérový náběhový | [14 empty] | PP | 2
31 | M | 59217040R | obrubník betonový bezbariérový přechodový | ks | 2 |  | 0 |  |  | základní |  | 0 | 0.15 | 0.3 | 0 | 0 | 8 | M | 2 |  |  |  | ROZPOCET | 0 | 0 | 0 | 0 | 0 | 1 | 0 | 4 | -374263502
| PP |  | obrubník betonový bezbariérový náběhový | [14 empty] | PP | 2
32 | K | 914511112R | Montáž označníku autobusové zastávky - včetně spojovacího materiálu | kus | 1 |  | 0 |  |  | základní |  | 0 | 0.11241 | 0.11241 | 0 | 0 | 4 | K | 2 |  |  |  | ROZPOCET | 0 | 0 | 0 | 0 | 0 | 1 | 0 | 4 | 1969071779
| PP |  | Montáž sloupku dopravních značek délky do 3,5 m do hliníkové patky | [14 empty] | PP | 2
33 | M | 40445225 | sloupek pro dopravní značku Zn D 60mm v 3,5m | kus | 1 |  | 0 |  |  | základní |  | 0 | 0.0061 | 0.0061 | 0 | 0 | 8 | M | 2 |  |  |  | ROZPOCET | 0 | 0 | 0 | 0 | 0 | 1 | 0 | 4 | -647329909
| PP |  | sloupek pro dopravní značku Zn D 60mm v 3,5m | [14 empty] | PP | 2
34 | K | 916231112 | Osazení chodníkového obrubníku betonového ležatého bez boční opěry do lože z betonu prostého | m | 17.2 |  | 0 |  |  | základní |  | 0 | 0 | 0 | 0 | 0 | 4 | K | 2 |  |  |  | ROZPOCET | 0 | 0 | 0 | 0 | 0 | 1 | 0 | 4 | -514257867
| PP |  | Osazení chodníkového obrubníku betonového ležatého bez boční opěry do lože z betonu prostého | [14 empty] | PP | 2
| P |  | Poznámka k položce: Poznámka k položce:široký betonový obrubník typ Ronda v místě vjezdů parc. č. 1421/2 a 1414. | [14 empty] | P | 2
| VV |  | "sjezd 1421/2"2*4,5 |  | 9 | [12 empty] | VV | 2 | 2 | True | 0 | ROZPOCET
| VV |  | "sjezd 1404"2*4,1 |  | 8.2 | [12 empty] | VV | 2 | 2 | True | 0 | ROZPOCET
| VV |  | Součet |  | 17.2 | [12 empty] | VV | 2 | 4 | True | 1 | ROZPOCET
35 | M | 592R.1 | betonový obrubník široký výška 30cm, délka 50cm šířka 30 cm hrana zkosení 10 cm typ Ronda | kus | 35 |  | 0 |  |  | základní |  | 0 | 0 | 0 | 0 | 0 | 8 | M | 2 |  |  |  | ROZPOCET | 0 | 0 | 0 | 0 | 0 | 1 | 0 | 4 | 692891224
| PP |  | betonový obrubník široký výška 30cm, délka 50cm šířka 30 cm hrana zkosení 10 cm typ Ronda | [14 empty] | PP | 2
| P |  | Poznámka k položce: Poznámka k položce:široký betonový obrubník typ Ronda v místě vjezdů parc. č. 1421/2 a 1414. | [14 empty] | P | 2
| VV |  | "sjezd 1421/2"2*4,5 |  | 9 | [12 empty] | VV | 2 | 2 | True | 0 | ROZPOCET
| VV |  | "sjezd 1404"2*4,1 |  | 8.2 | [12 empty] | VV | 2 | 2 | True | 0 | ROZPOCET
| VV |  | 2*(2*4,5+2*4,1) |  | 34.4 | [12 empty] | VV | 2 | 2 | True | 0 | ROZPOCET
| VV |  | "počet kusů"35 |  | 35 | [12 empty] | VV | 2 | 2 | True | 1 | ROZPOCET
36 | K | 339921112 | Osazování betonových palisád do betonového základu jednotlivě výšky prvku přes 0,5 do 1 m | kus | 1463 |  | 0 |  |  | základní |  | 0 | 0 | 0 | 0 | 0 | 4 | K | 2 |  |  |  | ROZPOCET | 0 | 0 | 0 | 0 | 0 | 1 | 0 | 4 | -253825198
| PP |  | Osazování betonových palisád do betonového základu jednotlivě výšky prvku přes 0,5 do 1 m | [14 empty] | PP | 2
| P |  | Poznámka k položce: Poznámka k položce: Poznámka k položce: 256,5 m | [14 empty] | P | 2
| VV |  | 256,5*5,7"počet kusů do 1m" |  | 1462.05 | [12 empty] | VV | 2 | 2 | True | 0 | ROZPOCET
| VV |  | "počet kusů"1463 |  | 1463 | [12 empty] | VV | 2 | 2 | True | 1 | ROZPOCET
37 | M | 58343959 | Palisáda betonová tyčová půlkulatá přírodní 175x200x600mm | kus | 1463 |  | 0 |  |  | základní |  | 0 | 0 | 0 | 0 | 0 | 8 | M | 2 |  |  |  | ROZPOCET | 0 | 0 | 0 | 0 | 0 | 1 | 0 | 4 | -1353530708
| PP |  | Palisáda betonová tyčová půlkulatá přírodní 175x200x600mm | [14 empty] | PP | 2
| VV |  | 256,5*5,7"počet kusů do 1m" |  | 1462.05 | [12 empty] | VV | 2 | 2 | True | 0 | ROZPOCET
| VV |  | "počet kusů"1463 |  | 1463 | [12 empty] | VV | 2 | 2 | True | 1 | ROZPOCET
38 | K | 596211113 | Kladení zámkové dlažby komunikací pro pěší tl 60 mm skupiny A pl přes 300 m2 | m2 | 590 |  | 0 |  |  | základní |  | 0 | 0 | 0 | 0 | 0 | 4 | K | 2 |  |  |  | ROZPOCET | 0 | 0 | 0 | 0 | 0 | 1 | 0 | 4 | 511211109
| PP |  | Kladení zámkové dlažby komunikací pro pěší tl 60 mm skupiny A pl přes 300 m2 | [14 empty] | PP | 2
| P |  | Poznámka k položce: Poznámka k položce: chodníková zámková dlažba | [14 empty] | P | 2
39 | M | 59245018 | dlažba tvar obdélník betonová 200x100x60mm přírodní | m2 | 569 |  | 0 |  |  | základní |  | 0 | 0 | 0 | 0 | 0 | 8 | M | 2 |  |  |  | ROZPOCET | 0 | 0 | 0 | 0 | 0 | 1 | 0 | 4 | -348502890
| PP |  | dlažba tvar obdélník betonová 200x100x60mm přírodní | [14 empty] | PP | 2
40 | M | 59245006 | dlažba tvar obdélník betonová pro nevidomé 200x100x60mm barevná | m2 | 2 |  | 0 |  |  | základní |  | 0 | 0.131 | 0.262 | 0 | 0 | 8 | M | 2 |  |  |  | ROZPOCET | 0 | 0 | 0 | 0 | 0 | 1 | 0 | 4 | 1258488097
| PP |  | dlažba tvar obdélník betonová pro nevidomé 200x100x60mm barevná | [14 empty] | PP | 2
41 | K | dodmontáž | Umělá vodící linie | m2 | 19.16 |  | 0 |  |  | základní |  | 0 | 0 | 0 | 0 | 0 | 4 | K | 2 |  |  |  | ROZPOCET | 0 | 0 | 0 | 0 | 0 | 1 | 0 | 4 | 101657172
| PP |  | Umělá vodící linie - dodávka, uložení | [14 empty] | PP | 2
| P |  | Poznámka k položce: Poznámka k položce: sjezdy, AZ | [14 empty] | P | 2
| VV |  | (12,5+9+11,4+15)*0,4 |  | 19.16 | [12 empty] | VV | 2 | 2 | True | 0 | ROZPOCET
| VV |  | Součet |  | 19.16 | [12 empty] | VV | 2 | 4 | True | 1 | ROZPOCET
42 | K | 596211211 | Kladení zámkové dlažby komunikací pro pěší tl 80 mm skupiny A pl do 100 m2 | m2 | 258 |  | 0 |  |  | základní |  | 0 | 0 | 0 | 0 | 0 | 4 | K | 2 |  |  |  | ROZPOCET | 0 | 0 | 0 | 0 | 0 | 1 | 0 | 4 | 246395715
| PP |  | Kladení zámkové dlažby komunikací pro pěší tl 80 mm skupiny A pl do 100 m2 | [14 empty] | PP | 2
| P |  | Poznámka k položce: Poznámka k položce: součet přírodní a barevné dlažby | [14 empty] | P | 2
| VV |  | 205+53 |  | 258 | [12 empty] | VV | 2 | 2 | True | 1 | ROZPOCET
43 | M | 59245020 | dlažba tvar obdélník betonová 200x100x80mm přírodní | m2 | 209.5 |  | 0 |  |  | základní |  | 0 | 0 | 0 | 0 | 0 | 8 | M | 2 |  |  |  | ROZPOCET | 0 | 0 | 0 | 0 | 0 | 1 | 0 | 4 | -2011051548
| PP |  | dlažba tvar obdélník betonová 200x100x80mm přírodní | [14 empty] | PP | 2
| VV |  | 205+53-48,5 |  | 209.5 | [12 empty] | VV | 2 | 2 | True | 1 | ROZPOCET
44 | M | 59245226 | dlažba tvar obdélník betonová pro nevidomé 200x100x80mm barevná | m2 | 48.5 |  | 0 |  |  | základní |  | 0 | 0 | 0 | 0 | 0 | 8 | M | 2 |  |  |  | ROZPOCET | 0 | 0 | 0 | 0 | 0 | 1 | 0 | 4 | -1258900815
| PP |  | dlažba tvar obdélník betonová pro nevidomé 200x100x80mm barevná | [14 empty] | PP | 2
| P |  | Poznámka k položce: Poznámka k položce: Poznámka k položce:, betzbariérová dlažba hmatná | [14 empty] | P | 2
45 | K | 899331111R | Výšková úprava povrchových znaků sítí do nivelety chodníku | kus | 27 |  | 0 |  |  | základní |  | 0 | 0 | 0 | 0 | 0 | 4 | K | 2 |  |  |  | ROZPOCET | 0 | 0 | 0 | 0 | 0 | 1 | 0 | 4 | 2142522550
| PP |  | Výšková úprava povrchových znaků sítí do nivelety chodníku | [14 empty] | PP | 2
| P |  | Poznámka k položce: Poznámka k položce:výšková úprava sítí | [14 empty] | P | 2
46 | K | 935932321 | Odvodňovací plastový žlab pro zatížení C250 vnitřní š 150 mm s roštem můstkovým z litiny | m | 9.8 |  | 0 |  |  | základní |  | 0 | 0 | 0 | 0 | 0 | 4 | K | 2 |  |  |  | ROZPOCET | 0 | 0 | 0 | 0 | 0 | 1 | 0 | 4 | -260266994
| PP |  | Odvodňovací plastový žlab pro zatížení C250 vnitřní š 150 mm s roštem můstkovým z litiny | [14 empty] | PP | 2
| P |  | Poznámka k položce: Poznámka k položce:odvodňovací žlab C250 s litinovou mříží šířka 150 mm, hloubka 200 mm napojení na DN 100 | [14 empty] | P | 2
47 | K | 430321515 | Schodišťová konstrukce a rampa ze ŽB tř. C 20/25 | m3 | 1.54 |  | 0 |  |  | základní |  | 0 | 0 | 0 | 0 | 0 | 4 | K | 2 |  |  |  | ROZPOCET | 0 | 0 | 0 | 0 | 0 | 1 | 0 | 4 | 584528118
| PP |  | Schodišťová konstrukce a rampa ze ŽB tř. C 20/25 | [14 empty] | PP | 2
| P |  | Poznámka k položce: Poznámka k položce: Poznámka k položce:schodišťové stupně | [14 empty] | P | 2
| VV |  | 0,42+0,84+0,28 |  | 1.54 | [12 empty] | VV | 2 | 2 | True | 0 | ROZPOCET
| VV |  | Součet |  | 1.54 | [12 empty] | VV | 2 | 4 | True | 1 | ROZPOCET
48 | K | 430362021 | Výztuž schodišťové konstrukce a rampy svařovanými sítěmi Kari | t | 0.12 |  | 0 |  |  | základní |  | 0 | 0 | 0 | 0 | 0 | 4 | K | 2 |  |  |  | ROZPOCET | 0 | 0 | 0 | 0 | 0 | 1 | 0 | 4 | -263701852
| PP |  | Výztuž schodišťové konstrukce a rampy svařovanými sítěmi Kari | [14 empty] | PP | 2
| P |  | Poznámka k položce: Poznámka k položce:výztuž schodišťové stupně | [14 empty] | P | 2
49 | K | 433351131 | Zřízení bednění schodnic přímočarých schodišť v do 4 m | m2 | 12.7 |  | 0 |  |  | základní |  | 0 | 0 | 0 | 0 | 0 | 4 | K | 2 |  |  |  | ROZPOCET | 0 | 0 | 0 | 0 | 0 | 1 | 0 | 4 | 557219273
| PP |  | Zřízení bednění schodnic přímočarých schodišť v do 4 m | [14 empty] | PP | 2
| P |  | Poznámka k položce: Poznámka k položce:schodišťové stupně | [14 empty] | P | 2
50 | K | 433351132 | Odstranění bednění schodnic přímočarých schodišť v do 4 m | m2 | 12.7 |  | 0 |  |  | základní |  | 0 | 0 | 0 | 0 | 0 | 4 | K | 2 |  |  |  | ROZPOCET | 0 | 0 | 0 | 0 | 0 | 1 | 0 | 4 | -902819419
| PP |  | Odstranění bednění schodnic přímočarých schodišť v do 4 m | [14 empty] | PP | 2
| P |  | Poznámka k položce: Poznámka k položce: Poznámka k položce:schodišťové stupně | [14 empty] | P | 2
51 | K | 211971110R | Uložení separační geotextilie, zásyp kačírkem | m2 | 202.98 |  | 0 |  |  | základní |  | 0 | 0 | 0 | 0 | 0 | 4 | K | 2 |  |  |  | ROZPOCET | 0 | 0 | 0 | 0 | 0 | 1 | 0 | 4 | -1946563557
| PP |  | Uložení separační geotextilie, zásyp kačírkem | [14 empty] | PP | 2
| P |  | Poznámka k položce: Poznámka k položce: ztratné 2% | [14 empty] | P | 2
| VV |  | 199*1,02 'Přepočtené koeficientem množství |  | 202.98 | [12 empty] | VV | 2 | 2 | False | 1 | ROZPOCET
52 | M | 69311082 | geotextilie netkaná separační, ochranná, filtrační, drenážní PP 500g/m2 | m2 | 202.98 |  | 0 |  |  | základní |  | 0 | 0 | 0 | 0 | 0 | 8 | M | 2 |  |  |  | ROZPOCET | 0 | 0 | 0 | 0 | 0 | 1 | 0 | 4 | -2073911623
| PP |  | geotextilie netkaná separační, ochranná, filtrační, drenážní PP 500g/m2 | [14 empty] | PP | 2
| P |  | Poznámka k položce: 310 m2 + 2% | [14 empty] | P | 2
| VV |  | 199*1,02 'Přepočtené koeficientem množství |  | 202.98 | [12 empty] | VV | 2 | 2 | False | 1 | ROZPOCET
53 | M | 58337401 | kamenivo dekorační (kačírek) frakce 16/32 | t | 39.8 |  | 0 |  |  | základní |  | 0 | 0 | 0 | 0 | 0 | 8 | M | 2 |  |  |  | ROZPOCET | 0 | 0 | 0 | 0 | 0 | 1 | 0 | 4 | 1594275123
| PP |  | kamenivo dekorační (kačírek) frakce 16/32 | [14 empty] | PP | 2
| VV |  | (199*0,1)*2 |  | 39.8 | [12 empty] | VV | 2 | 2 | True | 0 | ROZPOCET
| VV |  | Součet |  | 39.8 | [12 empty] | VV | 2 | 4 | True | 1 | ROZPOCET
54 | K | 998223011 | Přesun hmot pro pozemní komunikace s krytem dlážděným | t | 328.26 |  | 0 |  |  | základní |  | 0 | 0 | 0 | 0 | 0 | 4 | K | 2 |  |  |  | ROZPOCET | 0 | 0 | 0 | 0 | 0 | 1 | 0 | 4 | 16283175
| PP |  | Přesun hmot pro pozemní komunikace s krytem dlážděným | [14 empty] | PP | 2
| D | SO02 | Úprava dešťové kanalizace |  |  |  | 0 |  |  |  |  | 0 |  | 0 |  | 0 | 1 | D | 1 |  |  |  | ROZPOCET | [6 empty] | 0
55 | K | 894411111R | Zřízení vpustí kanalizačních z betonových dílců na potrubí DN do 200 dno beton tř. C 12/15 | kus | 12 |  | 0 |  |  | základní |  | 0 | 0 | 0 | 0 | 0 | 4 | K | 2 |  |  |  | ROZPOCET | 0 | 0 | 0 | 0 | 0 | 1 | 0 | 4 | -178312630
| PP |  | Zřízení vpustí kanalizačních z betonových dílců na potrubí DN do 200 dno beton tř. C 12/15 | [14 empty] | PP | 2
56 | K | 52-dod | Betonové uliční vpusti DN 450 se stružkovou vtokovou mříží | kus | 12 |  | 0 |  |  | základní |  | 0 | 0 | 0 | 0 | 0 | 4 | K | 2 |  |  |  | ROZPOCET | 0 | 0 | 0 | 0 | 0 | 1 | 0 | 4 | 506184346
| PP |  | betonové uliční vpusti DN 450 se stružkovou vtokovou mříží | [14 empty] | PP | 2
| P |  | Poznámka k položce: Poznámka k položce: betonové vpusti DN 450 k odvodnění se stružkovou vtokovou mříží | [14 empty] | P | 2
57 | M | PPL.PR101606 | přípojka dešťové vpusti DN 150 mm, délka 6m | kus | 6 |  | 0 |  |  | základní |  | 0 | 0 | 0 | 0 | 0 | 8 | M | 2 |  |  |  | ROZPOCET | 0 | 0 | 0 | 0 | 0 | 1 | 0 | 4 | -1555027472
| PP |  | přípojka dešťové vpusti DN 150 mm, délka 6m | [14 empty] | PP | 2
58 | M | KSI.UB1 | Betonová uliční vpusť, koš kalový, B1 nízký v.250mm pro 500x500 | kus | 12 |  | 0 |  |  | základní |  | 0 | 0 | 0 | 0 | 0 | 8 | M | 2 |  |  |  | ROZPOCET | 0 | 0 | 0 | 0 | 0 | 1 | 0 | 4 | 302725342
| PP |  | Betonová uliční vpusť, koš kalový, B1 nízký v.250mm pro 500x500 | [14 empty] | PP | 2
59 | M | BTL.0006304.URS | dno betonové pro uliční vpusť s kalovou prohlubní TBV-Q 450/300/2a 45x30x5 cm | kus | 12 |  | 0 |  |  | základní |  | 0 | 0 | 0 | 0 | 0 | 8 | M | 2 |  |  |  | ROZPOCET | 0 | 0 | 0 | 0 | 0 | 1 | 0 | 4 | -108247279
| PP |  | dno betonové pro uliční vpusť s kalovou prohlubní TBV-Q 450/300/2a 45x30x5 cm | [14 empty] | PP | 2
60 | M | 56241459 | sifon+sítko PP/Pz pro žlab z PE š 150mm | kus | 12 |  | 0 |  |  | základní |  | 0 | 0 | 0 | 0 | 0 | 8 | M | 2 |  |  |  | ROZPOCET | 0 | 0 | 0 | 0 | 0 | 1 | 0 | 4 | -464346541
| PP |  | sifon+sítko PP/Pz pro žlab z PE š 150mm | [14 empty] | PP | 2
61 | M | BET.KZARV62580 | Vyrovnávací prstenec TBV-Q 450/60 | kus | 12 |  | 0 |  |  | základní |  | 0 | 0 | 0 | 0 | 0 | 8 | M | 2 |  |  |  | ROZPOCET | 0 | 0 | 0 | 0 | 0 | 1 | 0 | 4 | -215173946
| PP |  | Vyrovnávací prstenec TBV-Q 450/60 | [14 empty] | PP | 2
62 | M | 58344121 | štěrkodrť frakce 0/8, tl. 150mm | t | 2.601 |  | 0 |  |  | základní |  | 0 | 0 | 0 | 0 | 0 | 8 | M | 2 |  |  |  | ROZPOCET | 0 | 0 | 0 | 0 | 0 | 1 | 0 | 4 | 1681576784
| PP |  | štěrkodrť frakce 0/8, tl. 150mm | [14 empty] | PP | 2
63 | K | 879221911R | Napojení přípojky dešťové vpusti, včetně těšnění | kus | 12 |  | 0 |  |  | základní |  | 0 | 0 | 0 | 0 | 0 | 4 | K | 2 |  |  |  | ROZPOCET | 0 | 0 | 0 | 0 | 0 | 1 | 0 | 4 | 1944200163
| PP |  | Napojení přípojky dešťové vpusti, včetně těšnění | [14 empty] | PP | 2
| D | VRN1 | Vedlejší rozpočtové náklady - revize a ochrana inženýrských sítí |  |  |  | 0 |  |  |  |  | 0 |  | 4055.9693 |  | 0 | 5 | D | 1 |  |  |  | ROZPOCET | [6 empty] | 0
64 | K | R06.1 | Křížení vedení Cetin, bude uloženo do chráničky, délka cca 2m | m | 2 |  | 0 |  |  | základní |  | 0 | 0 | 0 | 0 | 0 | 4 | K | 2 |  |  |  | ROZPOCET | 0 | 0 | 0 | 0 | 0 | 1 | 0 | 4 | -747476924
| PP |  | Křížení vedení Cetin, bude uloženo do chráničky, délka cca 2m | [14 empty] | PP | 2
65 | K | 075103000R | Statické zajištění sloupů zapažení při provádění výkopů | ks | 17 |  | 0 |  |  | základní |  | 0 | 0 | 0 | 0 | 0 | 1024 | K | 2 |  |  |  | ROZPOCET | 0 | 0 | 0 | 0 | 0 | 1 | 0 | 1024 | -2032781160
| PP |  | Statické zajištění sloupů zapažení při provádění výkopů | [14 empty] | PP | 2
| P |  | Poznámka k položce: Poznámka k položce: Čerpáno se souhlasem TDI/AD. | [14 empty] | P | 2
66 | K | 132212212R | Hloubení rýh š do 2000 mm v nesoudržných horninách třídy těžitelnosti I, skupiny 3 ručně | m3 | 585.2 |  | 0 |  |  | základní |  | 0 | 0 | 0 | 0 | 0 | 4 | K | 2 |  |  |  | ROZPOCET | 0 | 0 | 0 | 0 | 0 | 1 | 0 | 4 | 170011338
| PP |  | Hloubení rýh šířky přes 800 do 2 000 mm ručně zapažených i nezapažených, s urovnáním dna do předepsaného profilu a spádu v hornině třídy těžitelnosti I skupiny 3 nesoudržných | [14 empty] | PP | 2
| VV |  | "výkopy v nutném rozsahu - dle prohlídky před zahájením stavby - předpoklad 5 úseků" | [14 empty] | VV | 2 | 1 | True | 0 | ROZPOCET
| VV |  | "celková délka předpoklad 140m"140*2,2*1,9 |  | 585.2 | [12 empty] | VV | 2 | 2 | True | 0 | ROZPOCET
| VV |  | Součet |  | 585.2 | [12 empty] | VV | 2 | 4 | True | 1 | ROZPOCET
67 | K | 812392121 | Montáž potrubí z trub TBH těsněných pryžovými kroužky otevřený výkop sklon do 20 % DN 400 | m | 120 |  | 0 |  |  | základní |  | 0 | 1e-05 | 0.0012 | 0 | 0 | 4 | K | 2 |  |  |  | ROZPOCET | 0 | 0 | 0 | 0 | 0 | 1 | 0 | 4 | -1119019252
| PP |  | Montáž potrubí z trub betonových hrdlových v otevřeném výkopu ve sklonu do 20 % z trub těsněných pryžovými kroužky DN 400 | [14 empty] | PP | 2
| P |  | Poznámka k položce: Poznámka k položce: Včetně lože, těsnících a spojovacích prostředků, napojení na stávající kanalizaci. | [14 empty] | P | 2
| VV |  | "Délky úseků jednotlivě"15+42+25+38 |  | 120 | [12 empty] | VV | 2 | 2 | True | 0 | ROZPOCET
| VV |  | Součet |  | 120 | [12 empty] | VV | 2 | 4 | True | 1 | ROZPOCET
68 | M | 59223021 | trouba betonová hrdlová DN 400 | m | 121.2 |  | 0 |  |  | základní |  | 0 | 0.304 | 36.8448 | 0 | 0 | 8 | M | 2 |  |  |  | ROZPOCET | 0 | 0 | 0 | 0 | 0 | 1 | 0 | 4 | 1768831344
| PP |  | trouba betonová hrdlová DN 400 | [14 empty] | PP | 2
| VV |  | 120*1,01 'Přepočtené koeficientem množství |  | 121.2 | [12 empty] | VV | 2 | 2 | False | 1 | ROZPOCET
69 | K | 812442121 | Montáž potrubí z trub TBH těsněných pryžovými kroužky otevřený výkop sklon do 20 % DN 600 | m | 20 |  | 0 |  |  | základní |  | 0 | 2e-05 | 0.0004 | 0 | 0 | 4 | K | 2 |  |  |  | ROZPOCET | 0 | 0 | 0 | 0 | 0 | 1 | 0 | 4 | -82634287
| PP |  | Montáž potrubí z trub betonových hrdlových v otevřeném výkopu ve sklonu do 20 % z trub těsněných pryžovými kroužky DN 600 | [14 empty] | PP | 2
| P |  | Poznámka k položce: Poznámka k položce: Včetně lože, těsnících a spojovacích prostředků, napojení na stávající kanalizaci. | [14 empty] | P | 2
70 | M | 59223023 | trouba betonová hrdlová DN 600 | m | 20.2 |  | 0 |  |  | základní |  | 0 | 0.5264 | 10.6333 | 0 | 0 | 8 | M | 2 |  |  |  | ROZPOCET | 0 | 0 | 0 | 0 | 0 | 1 | 0 | 4 | -1189249736
| PP |  | trouba betonová hrdlová DN 600 | [14 empty] | PP | 2
| VV |  | 20*1,01 'Přepočtené koeficientem množství |  | 20.2 | [12 empty] | VV | 2 | 2 | False | 1 | ROZPOCET
71 | K | 894221116R | Revizní šachta DN1000 | kus | 5 |  | 0 |  |  | základní |  | 0 | 12.8227 | 64.1136 | 0 | 0 | 4 | K | 2 |  |  |  | ROZPOCET | 0 | 0 | 0 | 0 | 0 | 1 | 0 | 4 | -35182187
| PP |  | Revizní šachta DN1000 - dodávka a montáž, dno včetně skuží, vstupního konusu, vyrovnávacích prstenců a poklopu. | [14 empty] | PP | 2
| P |  | Poznámka k položce: Poznámka k položce: Předpoklad 5 kusů, bude upřesněno při prohlídce před zahájením stavby. | [14 empty] | P | 2
72 | K | 175111101 | Obsypání potrubí ručně sypaninou bez prohození, uloženou do 3 m | m3 | 277.2 |  | 0 |  |  | základní |  | 0 | 0 | 0 | 0 | 0 | 4 | K | 2 |  |  |  | ROZPOCET | 0 | 0 | 0 | 0 | 0 | 1 | 0 | 4 | -892342404
| PP |  | Obsypání potrubí ručně sypaninou z vhodných hornin třídy těžitelnosti I a II, skupiny 1 až 4 nebo materiálem připraveným podél výkopu ve vzdálenosti do 3 m od jeho kraje pro jakoukoliv hloubku výkopu a míru zhutnění bez prohození sypaniny | [14 empty] | PP | 2
| P |  | Poznámka k položce: Poznámka k položce: Obsyp potrubí do výšky 0,3 m nad potrubí. | [14 empty] | P | 2
| VV |  | "výkopy v nutném rozsahu - dle prohlídky před zahájením stavby - předpoklad 5 úseků" | [14 empty] | VV | 2 | 1 | True | 0 | ROZPOCET
| VV |  | "celková délka předpoklad 140m"140*2,2*0,9 |  | 277.2 | [12 empty] | VV | 2 | 2 | True | 0 | ROZPOCET
| VV |  | Součet |  | 277.2 | [12 empty] | VV | 2 | 4 | True | 1 | ROZPOCET
73 | M | 58331200 | štěrkopísek netříděný zásypový | t | 554.4 |  | 0 |  |  | základní |  | 0 | 1 | 554.4 | 0 | 0 | 8 | M | 2 |  |  |  | ROZPOCET | 0 | 0 | 0 | 0 | 0 | 1 | 0 | 4 | -1844553763
| PP |  | štěrkopísek netříděný zásypový | [14 empty] | PP | 2
| VV |  | 277,2*2 'Přepočtené koeficientem množství |  | 554.4 | [12 empty] | VV | 2 | 2 | False | 1 | ROZPOCET
74 | K | 174111101 | Zásyp jam, šachet rýh nebo kolem objektů sypaninou se zhutněním ručně | m3 | 308 |  | 0 |  |  | základní |  | 0 | 0 | 0 | 0 | 0 | 4 | K | 2 |  |  |  | ROZPOCET | 0 | 0 | 0 | 0 | 0 | 1 | 0 | 4 | -1068567347
| PP |  | Zásyp sypaninou z jakékoliv horniny ručně s uložením výkopku ve vrstvách se zhutněním jam, šachet, rýh nebo kolem objektů v těchto vykopávkách | [14 empty] | PP | 2
| VV |  | "výkopy v nutném rozsahu - dle prohlídky před zahájením stavby - předpoklad 5 úseků" | [14 empty] | VV | 2 | 1 | True | 0 | ROZPOCET
| VV |  | "celková délka předpoklad 140m"140*2,2*1,0 |  | 308 | [12 empty] | VV | 2 | 2 | True | 0 | ROZPOCET
| VV |  | Součet |  | 308 | [12 empty] | VV | 2 | 4 | True | 1 | ROZPOCET
75 | K | 898161224R | Sanace kanalizačního potrubí vložkování textilním rukávcem DN 400 tl 10 mm | m | 286 |  | 0 |  |  | základní |  | 0 | 5.5283 | 1581.0881 | 0 | 0 | 4 | K | 2 |  |  |  | ROZPOCET | 0 | 0 | 0 | 0 | 0 | 1 | 0 | 4 | 68465505
| PP |  | Vložkování kanalizačního potrubí litinového, ocelového nebo betonového textilním rukávcem sanační tloušťky 10 mm DN 400 | [14 empty] | PP | 2
| P |  | Poznámka k položce: Poznámka k položce: Kompletní dodávka včetně vyfrézování přípojek, odbočení a šachtic. Včetně nutné staveništní přípravy, pomocných prací a konstrukcí. | [14 empty] | P | 2
76 | K | 898161226R | Sanace kanalizačního potrubí vložkování textilním rukávcem DN 600 tl 10 mm | m | 200 |  | 0 |  |  | základní |  | 0 | 9.0444 | 1808.888 | 0 | 0 | 4 | K | 2 |  |  |  | ROZPOCET | 0 | 0 | 0 | 0 | 0 | 1 | 0 | 4 | -1507860477
| PP |  | Vložkování kanalizačního potrubí litinového, ocelového nebo betonového textilním rukávcem sanační tloušťky 10 mm DN 600 | [14 empty] | PP | 2
| P |  | Poznámka k položce: Poznámka k položce: Kompletní dodávka včetně vyfrézování přípojek, odbočení a šachtic. Včetně nutné staveništní přípravy, pomocných prací a konstrukcí. | [14 empty] | P | 2
77 | K | 043144000R | Kamerová prohlídka, zkoušky těsnosti | m | 486 |  | 0 |  |  | základní |  | 0 | 0 | 0 | 0 | 0 | 1024 | K | 2 |  |  |  | ROZPOCET | 0 | 0 | 0 | 0 | 0 | 1 | 0 | 1024 | 1056184178
| PP |  | Kamerová prohlídka, zkoušky těsnosti | [14 empty] | PP | 2
| D | VRN2 | Vedlejší rozpočtové náklady |  |  |  | 0 |  |  |  |  | 0 |  | 0.099 |  | 0 | 5 | D | 1 |  |  |  | ROZPOCET | [6 empty] | 0
78 | K | 012002000 | Geodetické práce, před zahájením, v průběhu a po dokončení stavby | kpl | 1 |  | 0 |  |  | základní |  | 0 | 0 | 0 | 0 | 0 | 4 | K | 2 |  |  |  | ROZPOCET | 0 | 0 | 0 | 0 | 0 | 1 | 0 | 4 | -281955131
| PP |  | Geodetické práce, před zahájením, v průběhu a po dokončení stavby | [14 empty] | PP | 2
79 | K | 030001000 | Zařízení staveniště, vybudování, likvidace a provoz | kpl | 1 |  | 0 |  |  | základní |  | 0 | 0 | 0 | 0 | 0 | 4 | K | 2 |  |  |  | ROZPOCET | 0 | 0 | 0 | 0 | 0 | 1 | 0 | 4 | -425101058
| PP |  | Zařízení staveniště, vybudování, likvidace a provoz | [14 empty] | PP | 2
| P |  | Poznámka k položce: Poznámka k položce: Včetně případného povolení. | [14 empty] | P | 2
80 | K | 070001000R | Zařízení staveniště - zpevněná panelová plocha - zřízení, odstranění | m2 | 150 |  | 0 |  |  | základní |  | 0 | 0 | 0 | 0 | 0 | 1024 | K | 2 |  |  |  | ROZPOCET | 0 | 0 | 0 | 0 | 0 | 1 | 0 | 1024 | 826839761
| PP |  | Zařízení staveniště - zpevněná panelová plocha - zřízení, odstranění | [14 empty] | PP | 2
| P |  | Poznámka k položce: Poznámka k položce: Čerpáno se souhlasem TDI/AD. | [14 empty] | P | 2
81 | K | 013002000 | Projektové práce - plán BOZP, zpracování realizační, dodavatelské dokumentace, kladečský plán, dokumentace DSPS | kpl | 1 |  | 0 |  |  | základní |  | 0 | 0 | 0 | 0 | 0 | 1024 | K | 2 |  |  |  | ROZPOCET | 0 | 0 | 0 | 0 | 0 | 1 | 0 | 1024 | 1962140061
| PP |  | Projektové práce - plán BOZP, zpracování realizační, dodavatelské dokumentace, kladečský plán, dokumentace DSPS | [14 empty] | PP | 2
82 | K | 043154000 | Zkoušky zhutnění, statické, dynamické v průběhu celé stavby dle PD | kpl | 1 |  | 0 |  |  | základní |  | 0 | 0 | 0 | 0 | 0 | 4 | K | 2 |  |  |  | ROZPOCET | 0 | 0 | 0 | 0 | 0 | 1 | 0 | 4 | 1359878460
| PP |  | Zkoušky zhutnění, statické, dynamické v průběhu celé stavby dle PD | [14 empty] | PP | 2
83 | K | 045203000 | Kompletační činnost a příprava k odevzdání stavby zadavateli | kpl | 1 |  | 0 |  |  | základní |  | 0 | 0 | 0 | 0 | 0 | 4 | K | 2 |  |  |  | ROZPOCET | 0 | 0 | 0 | 0 | 0 | 1 | 0 | 4 | -1074107413
| PP |  | Kompletační činnost a příprava k odevzdání stavby zadavateli | [14 empty] | PP | 2
84 | K | 045303000 | Koordinační činnost. Koordinace na opravu stávající betonové kanalizace | kpl | 1 |  | 0 |  |  | základní |  | 0 | 0 | 0 | 0 | 0 | 4 | K | 2 |  |  |  | ROZPOCET | 0 | 0 | 0 | 0 | 0 | 1 | 0 | 4 | -67391405
| PP |  | Koordinační činnost. Koordinace na opravu stávající betonové kanalizace | [14 empty] | PP | 2
85 | K | 460010024R | Vytýčení stávajících podzemních vedení | kpl | 1 |  | 0 |  |  | základní |  | 0 | 0 | 0 | 0 | 0 | 4 | K | 2 |  |  |  | ROZPOCET | 0 | 0 | 0 | 0 | 0 | 1 | 0 | 4 | -1188604024
| PP |  | Vytýčení stávajících podzemních vedení | [14 empty] | PP | 2
86 | K | 460010025R | Kopané sondy pro ověření podzemního vedení inženýrských sítí | ks | 10 |  | 0 |  |  | základní |  | 0 | 0.0099 | 0.099 | 0 | 0 | 64 | K | 2 |  |  |  | ROZPOCET | 0 | 0 | 0 | 0 | 0 | 1 | 0 | 64 | 1851465616
| PP |  | Kopané sondy pro ověření podzemního vedení inženýrských sítí | [14 empty] | PP | 2
87 | K | 913911113R | Dočasné dopravní značení, včetně vyřízení povolení | kpl | 1 |  | 0 |  |  | základní |  | 0 | 0 | 0 | 0 | 0 | 4 | K | 2 |  |  |  | ROZPOCET | 0 | 0 | 0 | 0 | 0 | 1 | 0 | 4 | 1918469009
| PP |  | Dočasné dopravní značení, včetně vyřízení povolení | [14 empty] | PP | 2
88 | K | 032002000R | Provizorní autobusová zastávka - zajištění povolení, zřízení, odstranění | ks | 2 |  | 0 |  |  | základní |  | 0 | 0 | 0 | 0 | 0 | 1024 | K | 2 |  |  |  | ROZPOCET | 0 | 0 | 0 | 0 | 0 | 1 | 0 | 1024 | -733395950
| PP |  | Provizorní autobusová zastávka - zajištění povolení, zřízení, odstranění | [14 empty] | PP | 2
| P |  | Poznámka k položce: Poznámka k položce: Čerpáno se souhlasem TDI/AD. | [14 empty] | P | 2
89 | K | 034002000R | Přístupová plocha pro provizorní autobusovou zastávku - panely - zřízení, odstranění | m2 | 50 |  | 0 |  |  | základní |  | 0 | 0 | 0 | 0 | 0 | 1024 | K | 2 |  |  |  | ROZPOCET | 0 | 0 | 0 | 0 | 0 | 1 | 0 | 1024 | -2037471568
| PP |  | Přístupová plocha pro provizorní autobusovou zastávku - panely - zřízení, odstranění | [14 empty] | PP | 2
| P |  | Poznámka k položce: Poznámka k položce: Čerpáno se souhlasem TDI/AD. | [14 empty] | P | 2
90 | K | R08.2 | Provizorní zatrubnění příkopu pod dočasnou konstrukcí DN400 PP | m | 20 |  | 0 |  |  | základní |  | 0 | 0 | 0 | 0 | 0 | 1024 | K | 2 |  |  |  | ROZPOCET | 0 | 0 | 0 | 0 | 0 | 1 | 0 | 1024 | 116484621
| PP |  | Provizorní zatrubnění příkopu pod dočasnou konstrukcí DN400 PP - zřízení včetně obsypů, odstranění | [14 empty] | PP | 2
| P |  | Poznámka k položce: Poznámka k položce: Čerpáno se souhlasem TDI/AD. | [14 empty] | P | 2
91 | K | R01.2 | Zvláštní užívání komunikací | kpl | 1 |  | 0 |  |  | základní |  | 0 | 0 | 0 | 0 | 0 | 4 | K | 2 |  |  |  | ROZPOCET | 0 | 0 | 0 | 0 | 0 | 1 | 0 | 4 | 514795645
| PP |  | Zvláštní užívání komunikací | [14 empty] | PP | 2
92 | K | R03.2 | Aktualizace vyjádření správců inženýrských sítí | kpl | 1 |  | 0 |  |  | základní |  | 0 | 0 | 0 | 0 | 0 | 4 | K | 2 |  |  |  | ROZPOCET | 0 | 0 | 0 | 0 | 0 | 1 | 0 | 4 | 1495470494
| PP |  | Aktualizace vyjádření správců inženýrských sítí | [14 empty] | PP | 2
93 | K | R05.2 | Mýcení ojedinělého náletového porostu | m2 | 5 |  | 0 |  |  | základní |  | 0 | 0 | 0 | 0 | 0 | 4 | K | 2 |  |  |  | ROZPOCET | 0 | 0 | 0 | 0 | 0 | 1 | 0 | 4 | -489701464
| PP |  | Mýcení ojedinělého náletového porostu | [14 empty] | PP | 2
| D | VRN3 | Vyvolané náklady |  |  |  | 0 |  |  |  |  | 0 |  | 0 |  | 0 | 5 | D | 1 |  |  |  | ROZPOCET | [6 empty] | 0
94 | K | R07.1 | Vedení Cetin, výšková úprava sloupové trati | ks | 1 |  | 0 |  |  | základní |  | 0 | 0 | 0 | 0 | 0 | 4 | K | 2 |  |  |  | ROZPOCET | 0 | 0 | 0 | 0 | 0 | 1 | 0 | 4 | -343602818
| PP |  | Vedení Cetin, výšková úprava sloupové trati. Položka zahrnuje práce vyhrazeného dodavatele společnosti Cetin a koordinační přirážku Zhotovitele, a součinnost v stavebně technické přípravě poskytnutou Zhotovitelem při realizaci. | [14 empty] | PP | 2

## 20A033_neuznatelne - Neuz...
{012c2a4a-e4f2-4e52-97aa-d5a2e0608202}
2
| KRYCÍ LIST SOUPISU PRACÍ | [7 empty] | v --- níže se nacházejí doplnkové a pomocné údaje k sestavám --- v | [8 empty] | False
Stavba:
Chodník ul. Antošovická, úsek Na Tabulkách_rev 1
Objekt:
20A033_neuznatelne - Neuznatelné náklady
| KSO: |  |  |  |  | CC-CZ:
| Místo: |  |  |  |  | Datum: | 2. 7. 2024
| Zadavatel: |  |  |  |  | IČ: | 00845451
|  | Stat. m. Ostrava, městský obvod Slezská Ostrava |  |  |  | DIČ: | CZ00845451
| Uchazeč: |  |  |  |  | IČ: | Vyplň údaj
|  | Vyplň údaj |  |  |  | DIČ: | Vyplň údaj
| Projektant: |  |  |  |  | IČ: | 47676175
|  | AWT Rekultivace a.s. |  |  |  | DIČ: | CZ47676175
| Zpracovatel: |  |  |  |  | IČ:
|  | Ing. Kropáčová |  |  |  | DIČ:
Poznámka:
| Cena bez DPH | [5 empty] | 0
|  |  | Základ daně |  |  | Sazba daně | Výše daně
| DPH | základní | 0 |  |  | 21% | 0
|  | snížená | 0 |  |  | 15% | 0
|  | zákl. přenesená | 0 |  |  | 21% | 0
|  | sníž. přenesená | 0 |  |  | 15% | 0
|  | nulová | 0 |  |  | 0% | 0
| Cena s DPH |  |  | v | CZK |  | 0
| Projektant |  |  | Zpracovatel
| Datum a podpis: |  | Razítko | Datum a podpis: |  |  | Razítko
| Objednavatel |  |  | Uchazeč
| Datum a podpis: |  | Razítko | Datum a podpis: |  |  | Razítko
REKAPITULACE ČLENĚNÍ SOUPISU PRACÍ
Stavba:
Chodník ul. Antošovická, úsek Na Tabulkách_rev 1
Objekt:
20A033_neuznatelne - Neuznatelné náklady
Místo: | [5 empty] | Datum: | 2. 7. 2024
Zadavatel: |  |  | Stat. m. Ostrava, městský obvod Slezská Ostrava |  |  | Projektant: | AWT Rekultivace a.s.
Uchazeč: |  |  | Vyplň údaj |  |  | Zpracovatel: | Ing. Kropáčová
Kód dílu - Popis | [6 empty] | Cena celkem [CZK]
Náklady ze soupisu prací | [6 empty] | 0 | [11 empty] | -1
| HSV - Práce a dodávky | [5 empty] | 0
| SO01 - Chodník | [5 empty] | 0
| SO03 - Úprava oplocení - práce koordinovat s vlastníky pozemků! | [5 empty] | 0
| VRN2 - Vedlejší rozpočtové náklady | [5 empty] | 0
SOUPIS PRACÍ
Stavba:
Chodník ul. Antošovická, úsek Na Tabulkách_rev 1
Objekt:
20A033_neuznatelne - Neuznatelné náklady
Místo: | [5 empty] | Datum: | 2. 7. 2024
Zadavatel: |  |  | Stat. m. Ostrava, městský obvod Slezská Ostrava |  |  | Projektant: | AWT Rekultivace a.s.
Uchazeč: |  |  | Vyplň údaj |  |  | Zpracovatel: | Ing. Kropáčová
PČ | Typ | Kód | Popis | MJ | Množství | J.cena [CZK] | Cena celkem [CZK] | Cenová soustava |  | DPH | J. Nh [h] | Nh celkem [h] | J. hmotnost [t] | Hmotnost celkem [t] | J. suť [t] | Suť Celkem [t]
Náklady soupisu celkem | [6 empty] | 0 |  |  |  |  | 0 |  | 1.3025 |  | 48.24 |  | D | -1 | [10 empty] | 0
| D | HSV | Práce a dodávky |  |  |  | 0 |  |  |  |  | 0 |  | 1.3025 |  | 48.24 | 1 | D | 0 |  |  |  | ROZPOCET | [6 empty] | 0
| D | SO01 | Chodník |  |  |  | 0 |  |  |  |  | 0 |  | 1.3025 |  | 48.24 | 1 | D | 1 |  |  |  | ROZPOCET | [6 empty] | 0
1 | K | 961055111R | Odstranění skrytých konstrukcí - beton, železobeton | m3 | 20 |  | 0 |  |  | základní |  | 0 | 0 | 0 | 2.4 | 48 | 4 | K | 2 |  |  |  | ROZPOCET | 0 | 0 | 0 | 0 | 0 | 1 | 0 | 4 | -760421318
| PP |  | Odstranění skrytých konstrukcí - beton, železobeton | [14 empty] | PP | 2
| P |  | Poznámka k položce: Čerpáno se souhlasem TDI/AD. | [14 empty] | P | 2
2 | K | 981332111R | Odstranění stávajícího přístřešku AZ | t | 0.24 |  | 0 |  |  | základní |  | 0 | 0 | 0 | 1 | 0.24 | 4 | K | 2 |  |  |  | ROZPOCET | 0 | 0 | 0 | 0 | 0 | 1 | 0 | 4 | 878532795
| PP |  | Odstranění stávajícího přístřešku AZ, včetně odvozu a likvidace | [14 empty] | PP | 2
3 | K | 275322511 | Základové patky ze ŽB se zvýšenými nároky na prostředí tř. C 25/30 | m3 | 0.48 |  | 0 |  |  | základní |  | 0 | 2.4533 | 1.1776 | 0 | 0 | 4 | K | 2 |  |  |  | ROZPOCET | 0 | 0 | 0 | 0 | 0 | 1 | 0 | 4 | -1696039703
| PP |  | Základy z betonu železového (bez výztuže) patky z betonu se zvýšenými nároky na prostředí tř. C 25/30 XC4 XF2 | [14 empty] | PP | 2
| P |  | Poznámka k položce: Poznámka k položce: Základové patky pod přístřešek AZ | [14 empty] | P | 2
| VV |  | 0,4*0,4*1,0*3 |  | 0.48 | [12 empty] | VV | 2 | 2 | True | 1 | ROZPOCET
4 | K | 275361821 | Výztuž základových patek betonářskou ocelí 10 505 (R) | t | 0.038 |  | 0 |  |  | základní |  | 0 | 1.0606 | 0.040304 | 0 | 0 | 4 | K | 2 |  |  |  | ROZPOCET | 0 | 0 | 0 | 0 | 0 | 1 | 0 | 4 | 1462204470
| PP |  | Výztuž základů patek z betonářské oceli 10 505 (R) | [14 empty] | PP | 2
5 | K | 275352111 | Bednění základových patek ztracené (neodbedněné) | m2 | 4.8 |  | 0 |  |  | základní |  | 0 | 0.01762 | 0.084576 | 0 | 0 | 4 | K | 2 |  |  |  | ROZPOCET | 0 | 0 | 0 | 0 | 0 | 1 | 0 | 4 | 100223704
| PP |  | Bednění základů patek ztracené (neodbedněné) | [14 empty] | PP | 2
6 | K | 38003 | Přístřešek zastávky MHD dle vizualizace města Ostrava | kus | 1 |  | 0 |  |  | základní |  | 0 | 0 | 0 | 0 | 0 | 4 | K | 2 |  |  |  | ROZPOCET | 0 | 0 | 0 | 0 | 0 | 1 | 0 | 4 | 1886493625
| PP |  | Přístřešek zastávky MHD dle vizualizace města Ostrava | [14 empty] | PP | 2
| P |  | Poznámka k položce: Poznámka k položce:dodávka a montáž přístřešku MHD dle jednotné a předem schválené vizualizace | [14 empty] | P | 2
7 | K | R-05 | Příprava zastávky pro informační zařízení, wi-fi | kpl | 1 |  | 0 |  |  | základní |  | 0 | 0 | 0 | 0 | 0 | 4 | K | 2 |  |  |  | ROZPOCET | 0 | 0 | 0 | 0 | 0 | 1 | 0 | 4 | 44404628
| PP |  | Příprava zastávky pro informační zařízení, wi-fi | [14 empty] | PP | 2
| P |  | Poznámka k položce: Poznámka k položce: uložení chráničky plastové DN63 dl. 10 m, 2 x kabelová komory 500x500 mm. Čerpáno se souhlasem TDI/AD. | [14 empty] | P | 2
8 | K | R-06 | Mobiliář autobusové zastávky - odpadkový koš | kpl | 1 |  | 0 |  |  | základní |  | 0 | 0 | 0 | 0 | 0 | 4 | K | 2 |  |  |  | ROZPOCET | 0 | 0 | 0 | 0 | 0 | 1 | 0 | 4 | 856979544
| PP |  | Mobiliář autobusové zastávky - odpadkový koš - dle schváleného jednotného stylu, osazení včetně případných pomocných konstrukcí | [14 empty] | PP | 2
9 | K | 181951102 | Úprava pláně v hornině tř. 1 až 4 se zhutněním | m2 | 10.8 |  | 0 |  |  | základní |  | 0 | 0 | 0 | 0 | 0 | 4 | K | 2 |  |  |  | ROZPOCET | 0 | 0 | 0 | 0 | 0 | 1 | 0 | 4 | -513266754
| PP |  | Úprava pláně v hornině tř. 1 až 4 se zhutněním | [14 empty] | PP | 2
| P |  | Poznámka k položce: Poznámka k položce:úprava pláně | [14 empty] | P | 2
| VV |  | 10,8"(neuznatelné náklady)" |  | 10.8 | [12 empty] | VV | 2 | 2 | True | 1 | ROZPOCET
10 | K | 564831111 | Podklad ze štěrkodrtě ŠD tl 150 mm | m2 | 10.8 |  | 0 |  |  | základní |  | 0 | 0 | 0 | 0 | 0 | 4 | K | 2 |  |  |  | ROZPOCET | 0 | 0 | 0 | 0 | 0 | 1 | 0 | 4 | 1594280114
| PP |  | Podklad ze štěrkodrtě ŠD tl 150 mm | [14 empty] | PP | 2
| P |  | Poznámka k položce: Poznámka k položce: Poznámka k položce:, D2-D-1, TDZ CH: 486*1,85*0,15+364m2 ve sjezdech | [14 empty] | P | 2
| VV |  | 10,8"(neuznatelné náklady)" |  | 10.8 | [12 empty] | VV | 2 | 2 | True | 1 | ROZPOCET
11 | K | 58344121 | Podklad z drceného kameniva fr. 0/8 | t | 0.583 |  | 0 |  |  | základní |  | 0 | 0 | 0 | 0 | 0 | 4 | K | 2 |  |  |  | ROZPOCET | 0 | 0 | 0 | 0 | 0 | 1 | 0 | 4 | -1340361014
| PP |  | Podklad z drceného kameniva fr. 0/8 | [14 empty] | PP | 2
| P |  | Poznámka k položce: Poznámka k položce: Poznámka k položce: D2-D-1, TDZ CH: (486*1,85*0,03+364m2*0,03) ve sjezdech | [14 empty] | P | 2
| VV |  | 10,8"(neuznatelné náklady)"*0,03*1,8 |  | 0.583 | [12 empty] | VV | 2 | 2 | True | 1 | ROZPOCET
12 | K | 181411131R | Úprava stávajícího sjezdu - zatravnění | m2 | 22.5 |  | 0 |  |  | základní |  | 0 | 0 | 0 | 0 | 0 | 4 | K | 2 |  |  |  | ROZPOCET | 0 | 0 | 0 | 0 | 0 | 1 | 0 | 4 | 1108485780
| PP |  | Úprava stávajícího sjezdu - zatravnění | [14 empty] | PP | 2
| P |  | Poznámka k položce: Poznámka k položce: osetí vjezdů | [14 empty] | P | 2
| VV |  | "sjezd k parc. 1415/2"11 |  | 11 | [12 empty] | VV | 2 | 2 | True | 0 | ROZPOCET
| VV |  | "sjezd k parc. 1413"10,5 |  | 10.5 | [12 empty] | VV | 2 | 2 | True | 0 | ROZPOCET
| VV |  | "sjezd k parc. 1404"1 |  | 1 | [12 empty] | VV | 2 | 2 | True | 0 | ROZPOCET
| VV |  | Součet |  | 22.5 | [12 empty] | VV | 2 | 4 | True | 1 | ROZPOCET
13 | M | 00572410 | osivo směs travní parková | kg | 6.75 |  | 0 |  |  | základní |  | 0 | 0 | 0 | 0 | 0 | 8 | M | 2 |  |  |  | ROZPOCET | 0 | 0 | 0 | 0 | 0 | 1 | 0 | 4 | 1830649613
| PP |  | osivo směs travní parková | [14 empty] | PP | 2
| P |  | Poznámka k položce: Poznámka k položce: předpoklad 300g/m2 | [14 empty] | P | 2
| VV |  | "sjezd k parc. 1415/2"11*0,3 |  | 3.3 | [12 empty] | VV | 2 | 2 | True | 0 | ROZPOCET
| VV |  | "sjezd k parc. 1413"10,5*0,3 |  | 3.15 | [12 empty] | VV | 2 | 2 | True | 0 | ROZPOCET
| VV |  | "sjezd k parc. 1404"1*0,3 |  | 0.3 | [12 empty] | VV | 2 | 2 | True | 0 | ROZPOCET
| VV |  | Součet |  | 6.75 | [12 empty] | VV | 2 | 4 | True | 1 | ROZPOCET
14 | K | R-02 | Úprava stávajícího vjezdu ze stávajících panelů demontáž + zpětná montáž | m2 | 29.5 |  | 0 |  |  | základní |  | 0 | 0 | 0 | 0 | 0 | 4 | K | 2 |  |  |  | ROZPOCET | 0 | 0 | 0 | 0 | 0 | 1 | 0 | 4 | -721062739
| PP |  | Úprava stávajícího vjezdu ze stávajících panelů demontáž + zpětná montáž | [14 empty] | PP | 2
| P |  | Poznámka k položce: poznámka k položce: stávající panely v místě sjezdů, demontáž + zpětná montáž | [14 empty] | P | 2
| VV |  | "sjezd k parc. 1416"6,5 |  | 6.5 | [12 empty] | VV | 2 | 2 | True | 0 | ROZPOCET
| VV |  | "sjezd k parc. 1409/1"6,5 |  | 6.5 | [12 empty] | VV | 2 | 2 | True | 0 | ROZPOCET
| VV |  | "sjezd k parc. 1407/2"9,5 |  | 9.5 | [12 empty] | VV | 2 | 2 | True | 0 | ROZPOCET
| VV |  | "sjezd k parc. 1407/1"7 |  | 7 | [12 empty] | VV | 2 | 2 | True | 0 | ROZPOCET
| VV |  | Součet |  | 29.5 | [12 empty] | VV | 2 | 4 | True | 1 | ROZPOCET
15 | K | R-01 | Úprava stávajícího sjezdu - zatravňovací dlažba demontáž a následná montáž | m2 | 14 |  | 0 |  |  | základní |  | 0 | 0 | 0 | 0 | 0 | 4 | K | 2 |  |  |  | ROZPOCET | 0 | 0 | 0 | 0 | 0 | 1 | 0 | 4 | 268891343
| PP |  | Úprava stávajícího sjezdu - zatravňovací dlažba demontáž a následná montáž | [14 empty] | PP | 2
| P |  | Poznámka k položce: Poznámka k položce: Demontáž a opětovná montáž stávající zatravňovací dlažby v místě sjezdů | [14 empty] | P | 2
| VV |  | "sjezd k parc. 1419/2"14 |  | 14 | [12 empty] | VV | 2 | 2 | True | 0 | ROZPOCET
| VV |  | Součet |  | 14 | [12 empty] | VV | 2 | 4 | True | 1 | ROZPOCET
16 | K | R-03 | Úprava stávajícího sjezdu - štěrk | m2 | 28 |  | 0 |  |  | základní |  | 0 | 0 | 0 | 0 | 0 | 4 | K | 2 |  |  |  | ROZPOCET | 0 | 0 | 0 | 0 | 0 | 1 | 0 | 4 | -838275938
| PP |  | Úprava stávajícího sjezdu - štěrk | [14 empty] | PP | 2
| P |  | Poznámka k položce: Poznámka k položce: Stávající úprava sjezdu ze štěrků | [14 empty] | P | 2
| VV |  | "sjezd k parc. 1425"10 |  | 10 | [12 empty] | VV | 2 | 2 | True | 0 | ROZPOCET
| VV |  | "sjezd k parc. 1414/1"11 |  | 11 | [12 empty] | VV | 2 | 2 | True | 0 | ROZPOCET
| VV |  | "sjezd k parc. 1400"7 |  | 7 | [12 empty] | VV | 2 | 2 | True | 0 | ROZPOCET
| VV |  | Součet |  | 28 | [12 empty] | VV | 2 | 4 | True | 1 | ROZPOCET
17 | K | 577144111R | Úprava stávajících sjezdů - asfalt ACO 11, tl. 50 mm | m2 | 11 |  | 0 |  |  | základní |  | 0 | 0 | 0 | 0 | 0 | 4 | K | 2 |  |  |  | ROZPOCET | 0 | 0 | 0 | 0 | 0 | 1 | 0 | 4 | -136437305
| PP |  | Úprava stávajících sjezdů - asfalt ACO 11, tl. 50 mm | [14 empty] | PP | 2
| P |  | Poznámka k položce: Poznámka k položce: včetně doplnění stávající stezky | [14 empty] | P | 2
| VV |  | "sjezd k parc. 1421/2"1 |  | 1 | [12 empty] | VV | 2 | 2 | True | 0 | ROZPOCET
| VV |  | "stávající stezka"10 |  | 10 | [12 empty] | VV | 2 | 2 | True | 0 | ROZPOCET
| VV |  | Součet |  | 11 | [12 empty] | VV | 2 | 4 | True | 1 | ROZPOCET
18 | K | R-04 | Úprava stávajících sjezdů - betonová dlažba | m2 | 20.5 |  | 0 |  |  | základní |  | 0 | 0 | 0 | 0 | 0 | 4 | K | 2 |  |  |  | ROZPOCET | 0 | 0 | 0 | 0 | 0 | 1 | 0 | 4 | 1467933711
| PP |  | Úprava stávajících sjezdů - betonová dlažba | [14 empty] | PP | 2
| P |  | Poznámka k položce: Poznámka k položce: demontáž, opětovná montáž | [14 empty] | P | 2
| VV |  | "sjezd k parc. 1428/3"7,5 |  | 7.5 | [12 empty] | VV | 2 | 2 | True | 0 | ROZPOCET
| VV |  | "sjezd k parc. 1412/1"2,5 |  | 2.5 | [12 empty] | VV | 2 | 2 | True | 0 | ROZPOCET
| VV |  | "sjezd k parc. 1408/1"3 |  | 3 | [12 empty] | VV | 2 | 2 | True | 0 | ROZPOCET
| VV |  | "sjezd k parc. 1397/1"1,5 |  | 1.5 | [12 empty] | VV | 2 | 2 | True | 0 | ROZPOCET
| VV |  | "sjezd k parc. 1396/1"6 |  | 6 | [12 empty] | VV | 2 | 2 | True | 0 | ROZPOCET
| VV |  | Součet |  | 20.5 | [12 empty] | VV | 2 | 4 | True | 1 | ROZPOCET
19 | K | 211971110R | Uložení separační geotextilie, zásyp kačírkem | m2 | 113.22 |  | 0 |  |  | základní |  | 0 | 0 | 0 | 0 | 0 | 4 | K | 2 |  |  |  | ROZPOCET | 0 | 0 | 0 | 0 | 0 | 1 | 0 | 4 | -1225136898
| PP |  | Uložení separační geotextilie, zásyp kačírkem | [14 empty] | PP | 2
| P |  | Poznámka k položce: Poznámka k položce: ztratné 2% | [14 empty] | P | 2
| VV |  | 111*1,02 'Přepočtené koeficientem množství |  | 113.22 | [12 empty] | VV | 2 | 2 | False | 1 | ROZPOCET
20 | M | 69311082 | geotextilie netkaná separační, ochranná, filtrační, drenážní PP 500g/m2 | m2 | 113.22 |  | 0 |  |  | základní |  | 0 | 0 | 0 | 0 | 0 | 8 | M | 2 |  |  |  | ROZPOCET | 0 | 0 | 0 | 0 | 0 | 1 | 0 | 4 | 1831527014
| PP |  | geotextilie netkaná separační, ochranná, filtrační, drenážní PP 500g/m2 | [14 empty] | PP | 2
| P |  | Poznámka k položce: 310 m2 + 2% | [14 empty] | P | 2
| VV |  | 111*1,02 'Přepočtené koeficientem množství |  | 113.22 | [12 empty] | VV | 2 | 2 | False | 1 | ROZPOCET
21 | M | 58337401 | kamenivo dekorační (kačírek) frakce 16/32 | t | 22.2 |  | 0 |  |  | základní |  | 0 | 0 | 0 | 0 | 0 | 8 | M | 2 |  |  |  | ROZPOCET | 0 | 0 | 0 | 0 | 0 | 1 | 0 | 4 | -1280919000
| PP |  | kamenivo dekorační (kačírek) frakce 16/32 | [14 empty] | PP | 2
| VV |  | (111*0,1)*2 |  | 22.2 | [12 empty] | VV | 2 | 2 | True | 0 | ROZPOCET
| VV |  | Součet |  | 22.2 | [12 empty] | VV | 2 | 4 | True | 1 | ROZPOCET
| D | SO03 | Úprava oplocení - práce koordinovat s vlastníky pozemků! |  |  |  | 0 |  |  |  |  | 0 |  | 0 |  | 0 | 1 | D | 1 |  |  |  | ROZPOCET | [6 empty] | 0
22 | K | R01 | Oplocení RD č. pop. 296 parc. č. 1428/3 | ks | 1 |  | 0 |  |  | základní |  | 0 | 0 | 0 | 0 | 0 | 4 | K | 2 |  |  |  | ROZPOCET | 0 | 0 | 0 | 0 | 0 | 1 | 0 | 4 | 1237768836
| PP |  | Oplocení RD č. pop. 296 parc. č. 1428/3 | [14 empty] | PP | 2
| P |  | Poznámka k položce: Poznámka k položce: Úprava oplocení dle PD - demontáž, zpětná montáž, doplnění materiálu, likvidace odpadu. | [14 empty] | P | 2
23 | K | R02 | Oplocení RD č. pop. 205 parc. č. 1425 | ks | 1 |  | 0 |  |  | základní |  | 0 | 0 | 0 | 0 | 0 | 4 | K | 2 |  |  |  | ROZPOCET | 0 | 0 | 0 | 0 | 0 | 1 | 0 | 4 | -150574952
| PP |  | Oplocení RD č. pop. 205 parc. č. 1425 | [14 empty] | PP | 2
| P |  | Poznámka k položce: Poznámka k položce: Úprava oplocení dle PD - demontáž, zpětná montáž, doplnění materiálu, likvidace odpadu. | [14 empty] | P | 2
24 | K | R03 | Oplocení RD č. pop. 215 parc. č. 1422 | ks | 1 |  | 0 |  |  | základní |  | 0 | 0 | 0 | 0 | 0 | 4 | K | 2 |  |  |  | ROZPOCET | 0 | 0 | 0 | 0 | 0 | 1 | 0 | 4 | 1226176176
| PP |  | Oplocení RD č. pop. 215 parc. č. 1422 | [14 empty] | PP | 2
| P |  | Poznámka k položce: Poznámka k položce: Úprava oplocení dle PD - demontáž, zpětná montáž, doplnění materiálu, likvidace odpadu. | [14 empty] | P | 2
25 | K | R04 | Oplocení pozemku 1421/2 | ks | 1 |  | 0 |  |  | základní |  | 0 | 0 | 0 | 0 | 0 | 4 | K | 2 |  |  |  | ROZPOCET | 0 | 0 | 0 | 0 | 0 | 1 | 0 | 4 | 1096359674
| PP |  | Oplocení pozemku 1421/2 | [14 empty] | PP | 2
| P |  | Poznámka k položce: Poznámka k položce: Úprava oplocení dle PD - demontáž, zpětná montáž, doplnění materiálu, likvidace odpadu. | [14 empty] | P | 2
26 | K | R05 | Oplocení pozemku 1420/1 | ks | 1 |  | 0 |  |  | základní |  | 0 | 0 | 0 | 0 | 0 | 4 | K | 2 |  |  |  | ROZPOCET | 0 | 0 | 0 | 0 | 0 | 1 | 0 | 4 | 136056544
| PP |  | Oplocení pozemku 1420/1 | [14 empty] | PP | 2
| P |  | Poznámka k položce: Poznámka k položce: Úprava oplocení dle PD - demontáž, zpětná montáž, doplnění materiálu, likvidace odpadu. | [14 empty] | P | 2
27 | K | R06 | Oplocení RD č. pop. 297 parc. č. 1419/2 | ks | 1 |  | 0 |  |  | základní |  | 0 | 0 | 0 | 0 | 0 | 4 | K | 2 |  |  |  | ROZPOCET | 0 | 0 | 0 | 0 | 0 | 1 | 0 | 4 | -1447092979
| PP |  | Oplocení RD č. pop. 297 parc. č. 1419/2 | [14 empty] | PP | 2
| P |  | Poznámka k položce: Poznámka k položce: Úprava oplocení dle PD - demontáž, zpětná montáž, doplnění materiálu, likvidace odpadu. | [14 empty] | P | 2
28 | K | R07 | Oplocení RD č. pop. 121 parc. č. 1416 | ks | 1 |  | 0 |  |  | základní |  | 0 | 0 | 0 | 0 | 0 | 4 | K | 2 |  |  |  | ROZPOCET | 0 | 0 | 0 | 0 | 0 | 1 | 0 | 4 | 18543396
| PP |  | Oplocení RD č. pop. 121 parc. č. 1416 | [14 empty] | PP | 2
| P |  | Poznámka k položce: Poznámka k položce: Úprava oplocení dle PD - demontáž, zpětná montáž, doplnění materiálu, likvidace odpadu. | [14 empty] | P | 2
29 | K | R08 | Oplocení RD č. pop. 303 parc. č. 1415/2 | ks | 1 |  | 0 |  |  | základní |  | 0 | 0 | 0 | 0 | 0 | 4 | K | 2 |  |  |  | ROZPOCET | 0 | 0 | 0 | 0 | 0 | 1 | 0 | 4 | -1169685669
| PP |  | Oplocení RD č. pop. 303 parc. č. 1415/2 | [14 empty] | PP | 2
| P |  | Poznámka k položce: Poznámka k položce: Úprava oplocení dle PD - demontáž, zpětná montáž, doplnění materiálu, likvidace odpadu. | [14 empty] | P | 2
30 | K | R09 | Oplocení RD č. pop. 471 parc. č. 1414/1 | ks | 1 |  | 0 |  |  | základní |  | 0 | 0 | 0 | 0 | 0 | 4 | K | 2 |  |  |  | ROZPOCET | 0 | 0 | 0 | 0 | 0 | 1 | 0 | 4 | -1720699977
| PP |  | Oplocení RD č. pop. 471 parc. č. 1414/1 | [14 empty] | PP | 2
| P |  | Poznámka k položce: Poznámka k položce: Úprava oplocení dle PD - demontáž, zpětná montáž, doplnění materiálu, likvidace odpadu. | [14 empty] | P | 2
31 | K | R010 | Oplocení pozemku 1413 | ks | 1 |  | 0 |  |  | základní |  | 0 | 0 | 0 | 0 | 0 | 4 | K | 2 |  |  |  | ROZPOCET | 0 | 0 | 0 | 0 | 0 | 1 | 0 | 4 | 64430650
| PP |  | Oplocení pozemku 1413 | [14 empty] | PP | 2
| P |  | Poznámka k položce: Poznámka k položce: Úprava oplocení dle PD - demontáž, zpětná montáž, doplnění materiálu, likvidace odpadu. | [14 empty] | P | 2
32 | K | R011 | Oplocení RD č. pop. 348 par. č. 1412/1 | ks | 1 |  | 0 |  |  | základní |  | 0 | 0 | 0 | 0 | 0 | 4 | K | 2 |  |  |  | ROZPOCET | 0 | 0 | 0 | 0 | 0 | 1 | 0 | 4 | -411254988
| PP |  | Oplocení RD č. pop. 348 par. č. 1412/1 | [14 empty] | PP | 2
| P |  | Poznámka k položce: Poznámka k položce: Úprava oplocení dle PD - demontáž, zpětná montáž, doplnění materiálu, likvidace odpadu. | [14 empty] | P | 2
33 | K | R012 | Oplocení RD č. pop. 217 par. č. 1409/1 | ks | 1 |  | 0 |  |  | základní |  | 0 | 0 | 0 | 0 | 0 | 4 | K | 2 |  |  |  | ROZPOCET | 0 | 0 | 0 | 0 | 0 | 1 | 0 | 4 | 1994305264
| PP |  | Oplocení RD č. pop. 217 par. č. 1409/1 | [14 empty] | PP | 2
| P |  | Poznámka k položce: Poznámka k položce: Úprava oplocení dle PD - demontáž, zpětná montáž, doplnění materiálu, likvidace odpadu. | [14 empty] | P | 2
34 | K | R013 | Oplocení RD č. pop. 423 par. č. 1408/1 | ks | 1 |  | 0 |  |  | základní |  | 0 | 0 | 0 | 0 | 0 | 4 | K | 2 |  |  |  | ROZPOCET | 0 | 0 | 0 | 0 | 0 | 1 | 0 | 4 | 416164956
| PP |  | Oplocení RD č. pop. 423 par. č. 1408/1 | [14 empty] | PP | 2
| P |  | Poznámka k položce: Poznámka k položce: Úprava oplocení dle PD - demontáž, zpětná montáž, doplnění materiálu, likvidace odpadu. | [14 empty] | P | 2
35 | K | R014 | Oplocení RD č. pop. 264 par. č. 1407/2, 1407/1 | ks | 1 |  | 0 |  |  | základní |  | 0 | 0 | 0 | 0 | 0 | 4 | K | 2 |  |  |  | ROZPOCET | 0 | 0 | 0 | 0 | 0 | 1 | 0 | 4 | 1038756599
| PP |  | Oplocení RD č. pop. 264 par. č. 1407/2, 1407/1 | [14 empty] | PP | 2
| P |  | Poznámka k položce: Poznámka k položce: Úprava oplocení dle PD - demontáž, zpětná montáž, doplnění materiálu, likvidace odpadu. | [14 empty] | P | 2
36 | K | R015 | Oplocení RD č. pop. 211 par. č. 1404 | ks | 1 |  | 0 |  |  | základní |  | 0 | 0 | 0 | 0 | 0 | 4 | K | 2 |  |  |  | ROZPOCET | 0 | 0 | 0 | 0 | 0 | 1 | 0 | 4 | -2068982480
| PP |  | Oplocení RD č. pop. 211 par. č. 1404 | [14 empty] | PP | 2
| P |  | Poznámka k položce: Poznámka k položce: Úprava oplocení dle PD - demontáž, zpětná montáž, doplnění materiálu, likvidace odpadu. | [14 empty] | P | 2
37 | K | R016 | Oplocení RD č. pop. 229 par. č. 1400 | ks | 1 |  | 0 |  |  | základní |  | 0 | 0 | 0 | 0 | 0 | 4 | K | 2 |  |  |  | ROZPOCET | 0 | 0 | 0 | 0 | 0 | 1 | 0 | 4 | -137771323
| PP |  | Oplocení RD č. pop. 229 par. č. 1400 | [14 empty] | PP | 2
| P |  | Poznámka k položce: Poznámka k položce: Úprava oplocení dle PD - demontáž, zpětná montáž, doplnění materiálu, likvidace odpadu. | [14 empty] | P | 2
38 | K | R017 | Oplocení RD č. pop. 357 par. č. 1397/1 | ks | 1 |  | 0 |  |  | základní |  | 0 | 0 | 0 | 0 | 0 | 4 | K | 2 |  |  |  | ROZPOCET | 0 | 0 | 0 | 0 | 0 | 1 | 0 | 4 | -1213131201
| PP |  | Oplocení RD č. pop. 357 par. č. 1397/1 | [14 empty] | PP | 2
| P |  | Poznámka k položce: Poznámka k položce: Úprava oplocení dle PD - demontáž, zpětná montáž, doplnění materiálu, likvidace odpadu. | [14 empty] | P | 2
39 | K | R018 | Oplocení RD č. pop. 266 par. č. 1396/2 | ks | 1 |  | 0 |  |  | základní |  | 0 | 0 | 0 | 0 | 0 | 4 | K | 2 |  |  |  | ROZPOCET | 0 | 0 | 0 | 0 | 0 | 1 | 0 | 4 | -824429513
| PP |  | Oplocení RD č. pop. 266 par. č. 1396/2 | [14 empty] | PP | 2
| P |  | Poznámka k položce: Poznámka k položce: Úprava oplocení dle PD - demontáž, zpětná montáž, doplnění materiálu, likvidace odpadu. | [14 empty] | P | 2
40 | K | R019 | Oplocení RD č. pop. 257 par. č. 1395/2 | ks | 1 |  | 0 |  |  | základní |  | 0 | 0 | 0 | 0 | 0 | 4 | K | 2 |  |  |  | ROZPOCET | 0 | 0 | 0 | 0 | 0 | 1 | 0 | 4 | -1636536881
| PP |  | Oplocení RD č. pop. 257 par. č. 1395/2 | [14 empty] | PP | 2
| P |  | Poznámka k položce: Poznámka k položce: Úprava oplocení dle PD - demontáž, zpětná montáž, doplnění materiálu, likvidace odpadu. | [14 empty] | P | 2
41 | K | R020 | Úprava oplocení | m | 20 |  | 0 |  |  | základní |  | 0 | 0 | 0 | 0 | 0 | 4 | K | 2 |  |  |  | ROZPOCET | 0 | 0 | 0 | 0 | 0 | 1 | 0 | 4 | 66244775
| PP |  | Úprava oplocení - odstranění drátěného pletiva, stávajících sloupků, montáž nových sloupků. | [14 empty] | PP | 2
| P |  | Poznámka k položce: Rozsah maximálně 20 m. Čerpáno se souhlasem TDI/AD. | [14 empty] | P | 2
| D | VRN2 | Vedlejší rozpočtové náklady |  |  |  | 0 |  |  |  |  | 0 |  | 0 |  | 0 | 5 | D | 1 |  |  |  | ROZPOCET | [6 empty] | 0
42 | K | 034203000R | Mechanická ochrana oplocení a případných konstrukcí nedotčených stavbou | kpl | 1 |  | 0 |  |  | základní |  | 0 | 0 | 0 | 0 | 0 | 1024 | K | 2 |  |  |  | ROZPOCET | 0 | 0 | 0 | 0 | 0 | 1 | 0 | 1024 | -607098272
| PP |  | Mechanická ochrana oplocení a případných konstrukcí nedotčených stavbou | [14 empty] | PP | 2
| P |  | Poznámka k položce: Poznámka k položce: Čerpáno se souhlasem TDI/AD. | [14 empty] | P | 2
43 | K | 938908411 | Čistění vozovek po dobu výstavby | kpl | 1 |  | 0 |  |  | základní |  | 0 | 0 | 0 | 0 | 0 | 4 | K | 2 |  |  |  | ROZPOCET | 0 | 0 | 0 | 0 | 0 | 1 | 0 | 4 | -1365450904
| PP |  | Čistění vozovek po dobu výstavby | [14 empty] | PP | 2
44 | K | R02.2 | Informační tabule (vyhotovení informačních tabulí po dobu stavby) | kpl | 1 |  | 0 |  |  | základní |  | 0 | 0 | 0 | 0 | 0 | 4 | K | 2 |  |  |  | ROZPOCET | 0 | 0 | 0 | 0 | 0 | 1 | 0 | 4 | -2055287141
| PP |  | Informační tabule (vyhotovení informačních tabulí po dobu stavby) | [14 empty] | PP | 2
45 | K | R08.2 | Trvalá informační tabule | kpl | 1 |  | 0 |  |  | základní |  | 0 | 0 | 0 | 0 | 0 | 4 | K | 2 |  |  |  | ROZPOCET | 0 | 0 | 0 | 0 | 0 | 1 | 0 | 4 | -289639753
| PP |  | Trvalá informační tabule - informace o dotačním titulu, udržitelnosti - dle podmínek poskytovatele dotace | [14 empty] | PP | 2
| P |  | Poznámka k položce: Poznámka k položce: Dodávka, montáž na vhodné místo schválení TDI/AD. Přesný vzhled schválí investor. | [14 empty] | P | 2
46 | K | R04.2 | Fotodokumentace realizace stavby | kpl | 1 |  | 0 |  |  | základní |  | 0 | 0 | 0 | 0 | 0 | 4 | K | 2 |  |  |  | ROZPOCET | 0 | 0 | 0 | 0 | 0 | 1 | 0 | 4 | -1765118861
| PP |  | Fotodokumentace realizace stavby | [14 empty] | PP | 2
47 | K | 011002000R | Pasport stávajících konstrukcí a staveb | kpl | 1 |  | 0 |  |  | základní |  | 0 | 0 | 0 | 0 | 0 | 1024 | K | 2 |  |  |  | ROZPOCET | 0 | 0 | 0 | 0 | 0 | 1 | 0 | 1024 | -999169692
| PP |  | Pasport stávajících konstrukcí a staveb | [14 empty] | PP | 2
| P |  | Poznámka k položce: Poznámka k položce: Čerpáno se souhlasem TDI/AD. | [14 empty] | P | 2
48 | K | 012002000R | Geometrický plán | ks | 24 |  | 0 |  |  | základní |  | 0 | 0 | 0 | 0 | 0 | 1024 | K | 2 |  |  |  | ROZPOCET | 0 | 0 | 0 | 0 | 0 | 1 | 0 | 1024 | 924459546
| PP |  | Geometrický plán - vypracování geometrického plánu pro dotčený pozemek | [14 empty] | PP | 2