## 1. Černobílá tiskárna (TZ 1)
Příloha č. 2 - Technická specifikace - Černobílá tiskárna (TZ 1)
1. | Obecné vlastnosti | Požadované vlastnosti | Splnění požadavku (Ano/Ne) | Technické parametry nabízeného řešení *
| Technologie tisku | laser nebo LED
| Rychlost tisku | 50
| Rozlišení tisku | 1200 x 1200 dpi
| Operační pamět | min. 1GB
| Display | ANO min. 3,5"
| Konektivita | USB. LAN 10/ 100/ 1000
| NFC | ANO
| FPOT | do 7 vteřin
| Tiskové jazyky/ emulace | PCL, PS, IBM Proprinter XL, XPS
| Duplex | tisk
| Kapacita vstupních podavačů | min. 600 listů
| Čelní nebo boční podavač | ANO
| Zadní nebo boční výstup | ANO
| Kapacita DADF | NE
| Kapacita toneru | min. 25000 stran
| Životnost optické jednotky | min. 75000 stran
| Specifikace tiskových médií - gramáž | 60 - 230g/m2
| Specifikace tiskových médií - formáty | A4, Letter, B5, A5, A5, A6, Executive, Legal, Folio
2 | Další požadavky
Možnost vypnutí detekce velikosti media z čelního nebo bočního podavače - eliminace nastavování velikosti formátu z tohoto podavače, při změnách médií
Podpora SW pro správu tisku SAFEQ
Zabezpečený tisk (NFC)
Centrální správa s možností centrální konfigurace spravovaných tiskáren, nastavení notifikací o stavu tiskárny a spotřeního materiálu, centrální řízený upgrade firmware zařizení
Záruka NBD v délce 60 měsíců garantována výrobcem
Garantovaný originální spotřební materiál
Ověření záruky přímo u výrobce online formou na webu výrobce
* Dodavatel doplní do modrých polí jím nabízené parametry. Dodavatel u každé uvedené položky (modrého pole) tabulky uvede nabízené technické parametry zařízení nebo u nevyčíslitelných požadavků uvede ANO/NE, tzn., zda zařízení splňuje nebo nesplňuje tento požadavek. Proto, aby nabídka mohla být posuzována a hodnocena, musí účastník splnit všechny zadavatelem požadované technické parametry zařízení.
Zadavatelem vymezené kapacitní, kvalitativní a technické parametry a požadavky na předmět zakázky stejně jako hodnoty uvedené u těchto parametrů jsou stanoveny jako minimální přípustné. Účastníci proto mohou nabídnout zařízení, která budou disponovat lepšími parametry a vlastnostmi u funkcionalit zadavatelem požadovaných.

## 1. Multifunkční tiskárna (TZ 2)
Příloha č. 2 - Technická specifikace - Multifunkční tiskárna (TZ 2)
1. | Obecné vlastnosti | Požadované vlastnosti | Splnění požadavku (Ano/Ne) | Technické parametry nabízeného řešení – vyplňte podle pokynů ve sloupci „Pokyny pro uvedení technických parametrů“*
| Technologie tisku | laser nebo LED
| Rychlost tisku | 50
| Rozlišení tisku | 1200 x 1200 dpi
| Operační pamět | min. 1GB
| Display | ANO min. 6,7"
| Konektivita | USB. LAN 10/ 100/ 1000
| NFC | ANO
| FPOT | do 7 vteřin
| Tiskové jazyky/ emulace | PCL, PS, IBM Proprinter XL, XPS
| Duplex | tisk
| Kapacita vstupních podavačů | min. 600 listů
| Čelní nebo boční podavač | ANO
| Zadní nebo boční výstup | ANO
| Kapacita DADF | NE
| Kapacita toneru | min. 25000 stran
| Životnost optické jednotky | min. 75000 stran
| Specifikace tiskových médií - gramáž | 60 - 230g/m2
| Specifikace tiskových médií - formáty | A4, Letter, B5, A5, A5, A6, Executive, Legal, Folio
2 | Další požadavky
Možnost vypnutí detekce velikosti media z čelního nebo bočního podavače - eliminace nastavování velikosti formátu z tohoto podavače, při změnách médií
Podpora SW pro správu tisku SAFEQ
Zabezpečený tisk (NFC)
Centrální správa s možností centrální konfigurace spravovaných tiskáren, nastavení notifikací o stavu tiskárny a spotřeního materiálu, centrální řízený upgrade firmware zařizení
Záruka NBD v délce 60 měsíců garantována výrobcem
Garantovaný originální spotřební materiál
Ověření záruky přímo u výrobce online formou na webu výrobce
* Dodavatel doplní do modrých polí jím nabízené parametry. Dodavatel u každé uvedené položky (modrého pole) tabulky uvede nabízené technické parametry zařízení nebo u nevyčíslitelných požadavků uvede ANO/NE, tzn., zda zařízení splňuje nebo nesplňuje tento požadavek. Proto, aby nabídka mohla být posuzována a hodnocena, musí účastník splnit všechny zadavatelem požadované technické parametry zařízení.
Zadavatelem vymezené kapacitní, kvalitativní a technické parametry a požadavky na předmět zakázky stejně jako hodnoty uvedené u těchto parametrů jsou stanoveny jako minimální přípustné. Účastníci proto mohou nabídnout zařízení, která budou disponovat lepšími parametry a vlastnostmi u funkcionalit zadavatelem požadovaných.