## poptávka
Dodavatel vyplní zelené pole
Poptávka pro ČRo Praha MR24/2024 LED svítidla pro studio S2 |  | Specifikace a parametry* | Počet kusů | MJ | Nabídková cena bez DPH/ 1 kus, včetně montáže | cena celkem | nabízený typ / parametry
1 | scénické LED svítidlo | Profesionální scénický LED reflektor pro plošné nasvícení scény. Řízení DMX 512 -regulace intenzity - změna CCT v rozsahu 3200 - 5600 K, Index podání barev - CRI přesahuje hodnotu 96 v celém rozsahu, světelný výkon 2000lx/2m, 19500lm, úhel 98°, řízení protokolem DMX512, 1.kanál - intenzita, 2. kanál - CCT, 3. kanál strobo, 3. kanál deaktivovatelný, funkce pracovního svítidla - při napájení a nepřítomnosti řídícího signálu se rozsvítí do nastavené intenzity, rozměry cca 400x200x200mm, hmotnost 6kg | 18 | ks | 0 | 0
2 | klapky pro reflektor | 4 listé klapky pro reflektor | 18 | ks | 0 | 0
3 | pojistné lanko s karabinou | pojistné lanko s očnicemi a karabinou, délka 100cm | 18 | ks | 0 | 0
4 | držák reflektoru | držák reflektoru pro horizontální konstrukcí | 18 | ks | 0 | 0
5 | ovládací panel | dotykové ovládací PLC 7'', nástěnná montáž, napájení PoE, protokol OSC, UDP, programovatelné scény, ochrana heslem, potřebná konektivita RJ-45, USB | 1 | ks | 0 | 0
6 | DMX Menger | DMX merger, instaace na DIN lišru, 2x DMX IN, 1x DMX out, RDM, shift DMX adres, ukládání presetů, napájecí zdroj 24V/2A DC | 1 | ks | 0 | 0
7 | procesorová jednotka | řídící jednotka s instalací do rozvaděče, DMX porty, Ethernet port, RDM, 4x GPI port, Podpora protokolů: Art-Net, sACN, KiNet, HTTP, TCP, UDP & OSC, adaptér pro montáž na DIN lištu | 1 | ks | 0 | 0
8 | konfigurační SW | konfigurační software | 1 | kpl | 0 | 0
9 | programování | Vytvoření uživatelského programu, následná korekce + modifikace na základě zkušeností po době provozu v rozmezí 3-9 měsíců, dle požadavku uživatele (1 korekce) | 1 | kpl | 0 | 0
10 | drobný instalační materiál | Ostatní drobný instalační materiál jinde neuvedený - propojovací kabeláže, konektory apod. | 1 | kpl | 0 | 0
11 | náklady na demontáž svítidel | demontáž stávajících zářivkových scénických svítidel a jejich ekologická likvidace | 24 | ks | 0 | 0
12 | instalace zařízení | Instalace všech výše uvedených prvků, dopravné a ostatní náklady | 1 | kpl | 0 | 0
| CELKEM NABÍDKA BEZ DPH |  |  |  |  | 0
*Je možné nabídnout výrobek se stejnými nebo lepšími parametry.