## poptávka
Dodavatel vyplní zelené pole
Poptávka pro ČRo Zlín MR24/2024 LED svítidla |  | Specifikace a parametry | Počet kusů | MJ | Nabídková cena bez DPH/ 1 kus, včetně montáže | cena celkem | poznámka / určeno pro | nabízený typ / parametry
1 | přisazené mřížkové LED svítidlo | možnost montáže: stropní, nástěnná a závěsná typ zdroje: LED (svítidlo je osazeno zdrojem 2x trubice) vyměnitelnost: světelný zdroj vyjmutelný, vyměnitelný driver barva světla: 4000 K světelný tok: 4800 lm index podání barev CRI: 80-89 příkon svítidla: 37 W účinnost svítidla: 130 lm/W stupeň krytí: IP20 barva korpusu: bílá materiál korpusu: ocel typ mřížky: lesklá výstup světla: přímé distribuce světla: symetrické vhodné pro práci s monitorem délka svítidla: 1210 mm šířka svítidla: 238 mm | 25 | ks | 0 | 0 | ČRo Zlín, Osvoboditelů 187, Zlín
2 | přisazené mřížkové LED svítidlo | možnost montáže: stropní, nástěnná a závěsná typ zdroje: LED (svítidlo je osazeno zdrojem 4x trubice) vyměnitelnost: světelný zdroj vyměnitelný, vyměnitelný driver barva světla: 3000 K světelný tok: 7800 lm index podání barev CRI: 80-89 příkon svítidla: 61 W účinnost svítidla: 128 lm/W stupeň krytí: IP20 barva korpusu: bílá materiál korpusu: ocel typ mřížky: lesklá výstup světla: přímé distribuce světla: symetrické délka svítidla: 1210 mm šířka svítidla: 410 mm | 9 | ks | 0 | 0 | ČRo Zlín, Osvoboditelů 187, Zlín
3 | náklady na demontáž svítidel |  | 34 |  |  | 0
4 | vedlejší náklady (doprava) bez DPH |  |  |  |  | 0
| CELKEM NABÍDKA BEZ DPH |  |  |  |  | 0