## Sheet1
SOUPIS PRACÍ
Oprava tramvajové tratě na ul. Ruská, v úseku Brusivo Jimi - ul. Štramberská
| Popis | MJ | Množství | Jednotková cena | Celková cena
1 | Bourání zdiva z betonu prostého neprokládaného ručně | m3 | 10 | 0 | 0
2 | Odstranění podkladu pl přes 200 m2 živičných do tl 250 mm (kolejiště) | m2 | 728 | 0 | 0
3 | Odstranění panelu mezi kolejnicemi nebo mezi kolejemi, vč. stávajících zálivek, vč.naložení, odvozu a uložení na skládku zhotovitele | m2 | 1322 | 0 | 0
4 | Odstranění kolejového lože z kameniva, z koleje, vč.naložení , odvozu a uložení na skládku zhotovitele | m3 | 697 | 0 | 0
5 | Úprava pláně v hornině tř. 1 až 4 se zhutněním | m2 | 2050 | 0 | 0
6 | Zřízení vrstvy z geotextilie v rovině nebo ve sklonu do 1:5 š do 8,5 m | m2 | 2050 | 0 | 0
7 | Geotextilie š.4,0m 30kN/m2 tkaná | m2 | 2400 | 0 | 0
8 | Kolejové lože z kameniva hrubého drceného fr. 32-63 B1, včetně dopravy , D+M | m3 | 390 | 0 | 0
9 | Výplň mezi pražci a prahy z kameniva hrubého drceného fr. 32-63 B1, včetně dopravy, D+M | m3 | 307 | 0 | 0
10 | Sanační vrstva z hubeného betonu C 8/10, v tloušťce 300 mm, včetně materiálu, odkopávek ve ŠD, naložení a složení, odvozu a dovozu, D+M, skládkovného nebo recyklace | m2 | 50 | 0 | 0
11 | Vytrhání obrub kamenných ležatých, s odklizením do 10 m | m | 130 | 0 | 0
12 | Očištění obrub kamenných | m | 130 | 0 | 0
13 | Osazení obrub kamenných ležatých, včetně betonového lože z betonu tř. min. C16/20nXF1, včetně boční opěrky | m | 130 | 0 | 0
14 | Odstranění podkladu pl do 50 m2 z betonu prostého tl 300 mm | m2 | 62 | 0 | 0
15 | Odstranění podkladu pl do 50 m2 živičných tl 50 mm | m2 | 200 | 0 | 0
16 | Ruční čištění podkladního betonu + případné vysprávky | m2 | 200 | 0 | 0
17 | Podklad ze ŠD fr. 0-63, tl. 150 mm, D+M | m2 | 8 | 0 | 0
18 | Asfaltový beton vrstva podkladní ACP 22 (obalované kamenivo OKH) tl 100 mm š do 3 m | m2 | 62 | 0 | 0
19 | Postřik živičný spojovací z asfaltu v množství do 0,70 kg/m2 | m2 | 262 | 0 | 0
20 | Asfaltový beton vrstva obrusná ACO 8 (ABJ) tl 50 mm š do 3 m z nemodifikovaného asfaltu | m2 | 200 | 0 | 0
21 | Řezání stávajícího živičného krytu tl. 50 mm (v nástupištích) | m | 264 | 0 | 0
22 | Těsnění spár modifikovanou asf. zálivkou za tepla (v nástupištích) | m | 264 | 0 | 0
23 | Kolejnice 57R1 jakost R260 (70,9t) neoceňovat dodávku kolejnic zajistí DPO, místo předání ÚD Martinov | t | 0 | 0 | 0
24 | Pražec bukový BKI | kus | 945 | 0 | 0
24a | Podkladnice R4pl | kus | 1890 | 0 | 0
24b | Podložka pryžová pod kolejnici tl. 8 mm | kus | 1890 | 0 | 0
24c | Podložka pryžová pod podkladnici tl. 4,6 mm | kus | 1890 | 0 | 0
25 | Rozebrání koleje (odstranění kolejnic s drobným kolejivem, vč. odstranění rozpěrek, z pražců, vč. příčných řezů žlábkových kolejnic,vč.naložení , odvozu a uložení na skládku zhotovitele | m | 627 | 0 | 0
26 | Zřízení koleje stykované z kolejnic 57R1 na nových dřevěných pražcíc,včetně drobného kolejiva(šrouby,svěrky, matice vtrule, podložky ... dle TZ) | m | 627 | 0 | 0
27 | Směrové a výškové vyrovnání koleje automatickou podbíječkou (ve dvou sledech) | m | 1260 | 0 | 0
28 | Ruční podbíjení | m | 40 | 0 | 0
29 | Podklad ze ŠD fr. 0-63, tl. 150 mm, D+M - nástupiště | m2 | 8 | 0 | 0
30 | Asfaltový beton vrstva podkladní ACP 22 (obalované kamenivo OKH) tl 100 mm š do 3 m - nástupiště | m2 | 62 | 0 | 0
31 | Postřik živičný spojovací z asfaltu v množství do 0,70 kg/m2 - nástupiště | m2 | 262 | 0 | 0
32 | Asfaltový beton vrstva obrusná ACO 8 (ABJ) tl 50 mm š do 3 m z nemodifikovaného asfaltu - nástupiště | m2 | 200 | 0 | 0
33 | Řezání stávajícího živičného krytu tl. 50 mm - nástupiště | m | 264 | 0 | 0
34 | Těsnění spár modifikovanou asf. zálivkou za tepla - nástupiště | m | 264 | 0 | 0
35 | Postřik živičný spojovací z asfaltu v množství do 0,70 kg/m2 | m2 | 4100 | 0 | 0
36 | Asfaltový beton vrstva podkladní ACP 22 (obalované kamenivo OKH) tl 100 mm š do 3 m | m2 | 2050 | 0 | 0
37 | Asfaltový beton vrstva obrusná ACO 11 (ABS) tř. I tl 50 mm š do 3 m z modifikovaného asfaltu | m2 | 2050 | 0 | 0
38 | Asfaltový beton vrstva ložní ACL 22 tl 60 mm š do 3 m z modifikovaného asfaltu | m2 | 2050 | 0 | 0
39 | Řezání spár a vytvoření komůrky š 15 mm hl 30 mm pro těsnící zálivku v živičném krytu | m | 652 | 0 | 0
40 | Řezání spár a vytvoření komůrky š 20 mm hl 40 mm pro těsnící zálivku v živičném krytu | m | 1260 | 0 | 0
41 | Řezání stávajícího živičného krytu tl.150 mm | m | 652 | 0 | 0
42 | Těsnění spár modifikovanou asf. zálivkou za tepla pro komůrky š 15 mm hl 30 mm (ve styku se silnicí) | m | 652 | 0 | 0
43 | Těsnění spár modifikovanou asf. zálivkou za tepla pro komůrky š 20 mm hl 40 mm (podél kolejnic) | m | 2510 | 0 | 0
44 | Nátěr paty nebo stojiny žlábkové kolejnice asfaltovou emulzí (ALP) | m | 2510 | 0 | 0
45 | Vodorovné dopravní značení šířky 125 mm retroreflexní bílou barvou (čára typu V4), včetně předznačení | m | 690 | 0 | 0
46 | Vodorovné dopravní značení retroreflexní bílou barvou přechody pro chodce, šipky nebo symboly, stíny, včetně předznačení | m2 | 40 | 0 | 0
47 | Pročištění drenážního potrubí a přípojek odvodnění DN 100 - 200 | m | 395 | 0 | 0
48 | Kamerové prohlídky kanalizačních přípojek | m | 40 | 0 | 0
49 | Odstranění nánosu z drenážních šachtic hl do 2 m, včetně likvidace odpadu | m3 | 4 | 0 | 0
50 | Napojení odvodňovacích skříní do šachtic (D+M) | kus | 16 | 0 | 0
51 | Plastová kanalizační korugovaná roura dl. 2000 mm, D 600mm, včetně systémového zaslepení dna | kus | 8 | 0 | 0
52 | Revize a úpravy odvodňovací šachtice vč. napojení + dodávka nového poklopu + rámu DN600 | kus | 8 | 0 | 0
53 | Napojení kanalizačního/drenážního potrubí do šachtic | kus | 16 | 0 | 0
54 | Výšková úprava poklopu kanalizační šachtice | kus | 8 | 0 | 0
55 | Rýhy pro osazení nového kanalizačního potrubí přípojek | m | 16 | 0 | 0
56 | Kanalizační potrubí z tvrdého PVC-systém KG tuhost třídy SN8 DN200 (D+M) | m | 16 | 0 | 0
57 | Odstranění kanalizačních přípojek vč. výkopu | m | 16 | 0 | 0
58 | Obsyp potrubí bez prohození sypaniny z hornin tř. 1 až 4 uloženým do 3 m od kraje výkopu (ŠD frakce 8-16 A) | m3 | 4 | 0 | 0
59 | Zásyp výkopu pro potrubí a šachtice - ŠD frakce 0-63 A se zhutněním | m3 | 6 | 0 | 0
60 | Montáž odvodnění koleje z ocelových skříní nebo trub dvoukolejná trať osová l 3 m, včetně napojení do šachtic s dodávkou potrubí | kus | 16 | 0 | 0
61 | Ocelová odvodňovací skříň - bez dodávky materiálu-dodávku zajistí DPO | kus | 0 | 0 | 0
62 | Svár žlábkových kolejnic elektrický s příložkou | kus | 82 | 0 | 0
63 | Zajištění odpojení a nového zapojení EPD nebo jiného ukolejnění + dodávka nových malých skříněk ke kolejnici | kus | 2 | 0 | 0
64 | Demontáž a zpětná montáž ukolejňování vodiče od kolejnice nebo stykového transformátoru | kus | 2 | 0 | 0
65 | Demontáž + dodávka a montáž nového příčného lanového propojení (mezi kolejnicemi) dle standartu DPO | kus | 2 | 0 | 0
66 | Poplatek za uložení odpadu z asfaltových povrchů a živičných zálivek na skládce (skládkovné), vč. naložení, odvozu, složení | t | 382 | 0 | 0
67 | Poplatek za uložení betonového odpadu na skládce (skládkovné), vč. naložení, odvozu, složení | t | 41 | 0 | 0
68 | Dovoz materiálů ze skládky objednatele pro zřízení koleje:např. odvodňovače, kolejnice vč. naložení a složení, trasa délky 11km | t | 5 | 0 | 0
69 | Náklady za výlukovou náhradní dopravu-necenit zajistí DPO | cel | 0 | 0 | 0
70 | Geodetické práce při provádění stavby | cel | 1 | 0 | 0
71 | Dokumentace skutečného provedení stavby | cel | 1 | 0 | 0
72 | Provizorní dopravní značení po dobu realizace stavby D+M | cel | 1 | 0 | 0
73 | Zkoušky zatěžkávací (zatěžovací) statické | ks | 6 | 0 | 0
74 | Odkup vytěžených kolejových roštů | m | -627 | 0 | 0
75 | Odkup vytěženého kameniva z kolejového lože | t | -1390 | 0 | 0
76 | Odkup použitých zádlažbových panelů (A, B, C) | t | -515 | 0 | 0
77 | Náklady na zařízení staveniště + zábory veřejného prostranství | cel | 1 | 0 | 0
| Cena celkem |  |  |  | 0