## Rekapitulace stavby
Export Komplet | [27 empty] | 2.0 | ZAMOK |  |  |  |  | False | False | {122ebe8f-269e-400b-a378-1746f3f0561e}
[33 empty] | 0,01 | 21
[33 empty] | 0,01 | 12
|  | REKAPITULACE STAVBY | [17 empty] | v --- níže se nacházejí doplnkové a pomocné údaje k sestavám --- v | [11 empty] | Návod na vyplnění | 0,001
|  | Kód: |  |  |  |  | K20240807 | [24 empty] | Měnit lze pouze buňky se žlutým podbarvením! 1) na prvním listu Rekapitulace stavby vyplňte v sestavě a) Souhrnný list - údaje o Uchazeči (přenesou se do ostatních sestav i v jiných listech) b) Rekapitulace objektů - potřebné Ostatní náklady 2) na vybraných listech vyplňte v sestavě a) Krycí list - údaje o Uchazeči, pokud se liší od údajů o Uchazeči na Souhrnném listu (údaje se přenesou do ostatních sestav v daném listu) b) Rekapitulace rozpočtu - potřebné Ostatní náklady c) Celkové náklady za stavbu - ceny u položek - množství, pokud má žluté podbarvení - a v případě potřeby poznámku (ta je ve skrytém sloupci) | 0,01
|  | Stavba: |  |  |  |  | ALFAGEN-železniční vlečka-odstranění části vlečky | [25 empty] | 0,01
|  | KSO: | [13 empty] | CC-CZ: | [16 empty] | 0,01
|  | Místo: |  |  |  |  | Areál AL INVEST Břidličná a.s. | [8 empty] | Datum: |  | 7. 8. 2024 | [14 empty] | 0,01
0,01
|  | Zadavatel: | [13 empty] | IČ: | [16 empty] | 0,01
|  |  | AL INVEST Břidličná | [12 empty] | DIČ: | [16 empty] | 0,01
0,01
|  | Uchazeč: | [13 empty] | IČ: |  | Vyplň údaj | [14 empty] | 0,01
|  |  | Vyplň údaj | [12 empty] | DIČ: |  | Vyplň údaj | [14 empty] | 0,01
False
|  | Projektant: | [13 empty] | IČ: | [16 empty] | False
[16 empty] | DIČ: | [16 empty] | True
0,01
|  | Zpracovatel: | [13 empty] | IČ: | [16 empty] | 0,01
|  |  | Ing. Lucie Lukášová | [12 empty] | DIČ: | [16 empty] | False
Poznámka:
|  | Cena bez DPH | [13 empty] | 0
[8 empty] | Sazba daně |  |  | Základ daně |  |  |  |  | Výše daně
|  | DPH |  | základní |  |  |  | 21% |  |  | 0 |  |  |  |  | 0
|  |  |  | snížená |  |  |  | 12% |  |  | 0 |  |  |  |  | 0
|  |  |  | zákl. přenesená |  |  |  | 21% |  |  | 0 |  |  |  |  | 0
|  |  |  | sníž. přenesená |  |  |  | 12% |  |  | 0 |  |  |  |  | 0
|  |  |  | nulová |  |  |  | 0% |  |  | 0 |  |  |  |  | 0
|  | Cena s DPH | [6 empty] | v |  |  | CZK |  |  |  | 0
|  | Projektant | [11 empty] | Zpracovatel
|  | Datum a podpis: | [7 empty] | Razítko |  |  |  | Datum a podpis: |  |  | Razítko
|  | Objednavatel | [11 empty] | Uchazeč
|  | Datum a podpis: | [7 empty] | Razítko |  |  |  | Datum a podpis: |  |  | Razítko
REKAPITULACE OBJEKTŮ STAVBY A SOUPISŮ PRACÍ
| Kód: | [6 empty] | K20240807
| Stavba: | [6 empty] | ALFAGEN-železniční vlečka-odstranění části vlečky
| Místo: | [6 empty] | Areál AL INVEST Břidličná a.s. | [6 empty] | Datum: |  | 7. 8. 2024
| Zadavatel: | [6 empty] | AL INVEST Břidličná | [6 empty] | Projektant: |  |  |  |  | Informatívní údaje z listů zakázek
| Uchazeč: | [13 empty] | Zpracovatel: |  | Ing. Lucie Lukášová
| Kód |  |  |  | Popis | [7 empty] | Cena bez DPH [CZK] |  |  |  |  | Cena s DPH [CZK] | Typ | z toho Ostat. náklady [CZK] | DPH [CZK] | Normohodiny [h] | DPH základní [CZK] | DPH snížená [CZK] | DPH základní přenesená [CZK] | DPH snížená přenesená [CZK] | Základna DPH základní | Základna DPH snížená | Základna DPH zákl. přenesená | Základna DPH sníž. přenesená | Základna DPH nulová
| Náklady z rozpočtů | [11 empty] | 0 |  |  |  |  | 0 |  | 0 | 0 | 0 | 0 | 0 | 0 | 0 | 0 | 0 | 0 | 0 | 0 |  | D | 0 | ###NOIMPORT### | IMPORT | {122ebe8f-269e-400b-a378-1746f3f0561e} | {00000000-0000-0000-0000-000000000000}
/ |  | Příloha 5.2b |  |  |  | Provizorní plocha pro skladování-betonová drť | [6 empty] | 0 |  |  |  |  | 0 | STA | 0 | 0 | 0 | 0 | 0 | 0 | 0 | 0 | 0 | 0 | 0 | 0 |  |  | 1 |  | IMPORT | {b27763da-a9e6-4c05-adff-a62b75b8628b} | {122ebe8f-269e-400b-a378-1746f3f0561e} | 2

## Příloha 5.2b - Provizorní...
{b27763da-a9e6-4c05-adff-a62b75b8628b}
2
| KRYCÍ LIST SOUPISU PRACÍ | [7 empty] | v --- níže se nacházejí doplnkové a pomocné údaje k sestavám --- v | [8 empty] | False
Stavba:
ALFAGEN-železniční vlečka-odstranění části vlečky
Objekt:
Příloha 5.2b - Provizorní plocha pro skladování-betonová drť
| KSO: |  |  |  |  | CC-CZ:
| Místo: |  | Areál AL INVEST Břidličná a.s. |  |  | Datum: | 7. 8. 2024
| Zadavatel: |  |  |  |  | IČ:
|  | AL INVEST Břidličná |  |  |  | DIČ:
| Uchazeč: |  |  |  |  | IČ: | Vyplň údaj
|  | Vyplň údaj |  |  |  | DIČ: | Vyplň údaj
| Projektant: |  |  |  |  | IČ:
DIČ:
| Zpracovatel: |  |  |  |  | IČ:
|  | Ing. Lucie Lukášová |  |  |  | DIČ:
Poznámka:
| Cena bez DPH | [5 empty] | 0
|  |  | Základ daně |  |  | Sazba daně | Výše daně
| DPH | základní | 0 |  |  | 21% | 0
|  | snížená | 0 |  |  | 12% | 0
|  | zákl. přenesená | 0 |  |  | 21% | 0
|  | sníž. přenesená | 0 |  |  | 12% | 0
|  | nulová | 0 |  |  | 0% | 0
| Cena s DPH |  |  | v | CZK |  | 0
| Projektant |  |  | Zpracovatel
| Datum a podpis: |  | Razítko | Datum a podpis: |  |  | Razítko
| Objednavatel |  |  | Uchazeč
| Datum a podpis: |  | Razítko | Datum a podpis: |  |  | Razítko
REKAPITULACE ČLENĚNÍ SOUPISU PRACÍ
Stavba:
ALFAGEN-železniční vlečka-odstranění části vlečky
Objekt:
Příloha 5.2b - Provizorní plocha pro skladování-betonová drť
Místo: |  |  | Areál AL INVEST Břidličná a.s. |  |  | Datum: | 7. 8. 2024
Zadavatel: |  |  | AL INVEST Břidličná |  |  | Projektant:
Uchazeč: |  |  | Vyplň údaj |  |  | Zpracovatel: | Ing. Lucie Lukášová
Kód dílu - Popis | [6 empty] | Cena celkem [CZK]
Náklady ze soupisu prací | [6 empty] | 0 | [11 empty] | -1
| HSV - Práce a dodávky HSV | [5 empty] | 0
| 1 - Zemní práce | [5 empty] | 0
| 5 - Komunikace pozemní | [5 empty] | 0
| 9 - Ostatní konstrukce a práce, bourání | [5 empty] | 0
| 997 - Přesun sutě | [5 empty] | 0
| 998 - Přesun hmot | [5 empty] | 0
| PSV - Práce a dodávky PSV | [5 empty] | 0
| 767 - Konstrukce zámečnické | [5 empty] | 0
| 783 - Dokončovací práce - nátěry | [5 empty] | 0
SOUPIS PRACÍ
Stavba:
ALFAGEN-železniční vlečka-odstranění části vlečky
Objekt:
Příloha 5.2b - Provizorní plocha pro skladování-betonová drť
Místo: |  |  | Areál AL INVEST Břidličná a.s. |  |  | Datum: | 7. 8. 2024
Zadavatel: |  |  | AL INVEST Břidličná |  |  | Projektant:
Uchazeč: |  |  | Vyplň údaj |  |  | Zpracovatel: | Ing. Lucie Lukášová
PČ | Typ | Kód | Popis | MJ | Množství | J.cena [CZK] | Cena celkem [CZK] | Cenová soustava |  | DPH | J. Nh [h] | Nh celkem [h] | J. hmotnost [t] | Hmotnost celkem [t] | J. suť [t] | Suť Celkem [t]
Náklady soupisu celkem | [6 empty] | 0 |  |  |  |  | 0 |  | 2.1502 |  | 589.5302 |  | D | -1 | [7 empty] | 0
| D | HSV | Práce a dodávky HSV |  |  |  | 0 |  |  |  |  | 0 |  | 0.01376 |  | 589.5302 | 1 | D | 0 | ROZPOCET | [6 empty] | 0
| D | 1 | Zemní práce |  |  |  | 0 |  |  |  |  | 0 |  | 0 |  | 0 | 1 | D | 1 | ROZPOCET | [6 empty] | 0
1 | K | 122151104 | Odkopávky a prokopávky nezapažené strojně v hornině třídy těžitelnosti I skupiny 1 a 2 přes 100 do 500 m3 | m3 | 485 |  | 0 |  |  | základní |  | 0 | 0 | 0 | 0 | 0 | 4 | K | 2 | ROZPOCET | 0 | 0 | 0 | 0 | 0 | 1 | 0 | 4 | -1613667488
2 | K | 162751117 | Vodorovné přemístění výkopku nebo sypaniny po suchu na obvyklém dopravním prostředku, bez naložení výkopku, avšak se složením bez rozhrnutí z horniny třídy těžitelnosti I skupiny 1 až 3 na vzdálenost přes 9 000 do 10 000 m | m3 | 388 |  | 0 |  |  | základní |  | 0 | 0 | 0 | 0 | 0 | 4 | K | 2 | ROZPOCET | 0 | 0 | 0 | 0 | 0 | 1 | 0 | 4 | -564260035
3 | K | 171201231 | Poplatek za uložení stavebního odpadu na recyklační skládce (skládkovné) zeminy a kamení zatříděného do Katalogu odpadů pod kódem 17 05 04 | t | 620.8 |  | 0 |  |  | základní |  | 0 | 0 | 0 | 0 | 0 | 4 | K | 2 | ROZPOCET | 0 | 0 | 0 | 0 | 0 | 1 | 0 | 4 | -906442844
4 | K | 171251201 | Uložení sypaniny na skládky nebo meziskládky bez hutnění s upravením uložené sypaniny do předepsaného tvaru | m3 | 388 |  | 0 |  |  | základní |  | 0 | 0 | 0 | 0 | 0 | 4 | K | 2 | ROZPOCET | 0 | 0 | 0 | 0 | 0 | 1 | 0 | 4 | 1655654504
| D | 5 | Komunikace pozemní |  |  |  | 0 |  |  |  |  | 0 |  | 0 |  | 580.5992 | 1 | D | 1 | ROZPOCET | [6 empty] | 0
5 | K | 525321111 | Demontáž koleje na pražcích dřevěných soustavy S49 rozdělení c | m | 400 |  | 0 |  |  | základní |  | 0 | 0 | 0 | 0.33246 | 132.984 | 4 | K | 2 | ROZPOCET | 0 | 0 | 0 | 0 | 0 | 1 | 0 | 4 | 1964101935
6 | K | 525341111 | Demontáž koleje na pražcích betonových soustavy S49 rozdělení c | m | 640 |  | 0 |  |  | základní |  | 0 | 0 | 0 | 0.35339 | 226.1696 | 4 | K | 2 | ROZPOCET | 0 | 0 | 0 | 0 | 0 | 1 | 0 | 4 | 491141130
7 | K | 535191111 | Demontáž výhybkové opěrky jazykové | kus | 4 |  | 0 |  |  | základní |  | 0 | 0 | 0 | 0.75526 | 3.021 | 4 | K | 2 | ROZPOCET | 0 | 0 | 0 | 0 | 0 | 1 | 0 | 4 | 38679171
8 | K | 535621111 | Demontáž kolejového rozvětvení za výhybkou jednoduchou na pražcích dřevěných | m | 10 |  | 0 |  |  | základní |  | 0 | 0 | 0 | 0.3431 | 3.431 | 4 | K | 2 | ROZPOCET | 0 | 0 | 0 | 0 | 0 | 1 | 0 | 4 | 579599702
9 | K | 535621112 | Demontáž kolejového rozvětvení za výhybkou jednoduchou na pražcích betonových | m | 10 |  | 0 |  |  | základní |  | 0 | 0 | 0 | 0.33246 | 3.3246 | 4 | K | 2 | ROZPOCET | 0 | 0 | 0 | 0 | 0 | 1 | 0 | 4 | -2039439926
10 | K | 535641112 | Demontáž kolejového rozvětvení za výhybkou křižovatkovou na pražcích betonových | m | 20 |  | 0 |  |  | základní |  | 0 | 0 | 0 | 0.33246 | 6.6492 | 4 | K | 2 | ROZPOCET | 0 | 0 | 0 | 0 | 0 | 1 | 0 | 4 | -1757566449
11 | K | 541291115 | Demontáž čelisťového závěru výhybky jednoduché | kus | 2 |  | 0 |  |  | základní |  | 0 | 0 | 0 | 0.24 | 0.48 | 4 | K | 2 | ROZPOCET | 0 | 0 | 0 | 0 | 0 | 1 | 0 | 4 | -553080408
12 | K | 541291116 | Demontáž čelisťového závěru výhybky křižovatkové | kus | 1 |  | 0 |  |  | základní |  | 0 | 0 | 0 | 0.32 | 0.32 | 4 | K | 2 | ROZPOCET | 0 | 0 | 0 | 0 | 0 | 1 | 0 | 4 | -1325290373
13 | K | 541291121 | Demontáž zařízení pro místní stavění výhybky jednoduché | kus | 2 |  | 0 |  |  | základní |  | 0 | 0 | 0 | 0.13 | 0.26 | 4 | K | 2 | ROZPOCET | 0 | 0 | 0 | 0 | 0 | 1 | 0 | 4 | -435909887
14 | K | 541291122 | Demontáž zařízení pro místní stavění výhybky křižovatkové | kus | 1 |  | 0 |  |  | základní |  | 0 | 0 | 0 | 0.13 | 0.13 | 4 | K | 2 | ROZPOCET | 0 | 0 | 0 | 0 | 0 | 1 | 0 | 4 | -1115615914
15 | K | 541391211 | Demontáž roštu koleje na pražcích dřevěných rozdělení c | m | 200 |  | 0 |  |  | základní |  | 0 | 0 | 0 | 0.3431 | 68.62 | 4 | K | 2 | ROZPOCET | 0 | 0 | 0 | 0 | 0 | 1 | 0 | 4 | -409108755
16 | K | 541391221 | Demontáž roštu koleje na pražcích betonových rozdělení c | m | 320 |  | 0 |  |  | základní |  | 0 | 0 | 0 | 0.36403 | 116.4896 | 4 | K | 2 | ROZPOCET | 0 | 0 | 0 | 0 | 0 | 1 | 0 | 4 | -16546921
17 | K | 541391311 | Demontáž kolejového roštu rozvětvení za výhybkou jednoduchou na pražcích dřevěných | m | 10 |  | 0 |  |  | základní |  | 0 | 0 | 0 | 0.3431 | 3.431 | 4 | K | 2 | ROZPOCET | 0 | 0 | 0 | 0 | 0 | 1 | 0 | 4 | 838291071
18 | K | 541391312 | Demontáž kolejového roštu rozvětvení za výhybkou jednoduchou na pražcích betonových | m | 20 |  | 0 |  |  | základní |  | 0 | 0 | 0 | 0.36403 | 7.2806 | 4 | K | 2 | ROZPOCET | 0 | 0 | 0 | 0 | 0 | 1 | 0 | 4 | 1568128942
19 | K | 541391322 | Demontáž kolejového roštu rozvětvení za výhybkou křižovatkovou na pražcích betonových | m | 20 |  | 0 |  |  | základní |  | 0 | 0 | 0 | 0.36403 | 7.2806 | 4 | K | 2 | ROZPOCET | 0 | 0 | 0 | 0 | 0 | 1 | 0 | 4 | -1040315974
20 | K | 541991111 | Demontáž upevňovadel svěrka nebo spona | kus | 1485.714 |  | 0 |  |  | základní |  | 0 | 0 | 0 | 0.00049 | 0.728 | 4 | K | 2 | ROZPOCET | 0 | 0 | 0 | 0 | 0 | 1 | 0 | 4 | -1580111778
21 | K | 564831111 | Podklad ze štěrkodrti ŠD s rozprostřením a zhutněním plochy přes 100 m2, po zhutnění tl. 100 mm | m2 | 3760 |  | 0 |  |  | základní |  | 0 | 0 | 0 | 0 | 0 | 4 | K | 2 | ROZPOCET | 0 | 0 | 0 | 0 | 0 | 1 | 0 | 4 | -599729215
22 | K | 564971315 | Podklad nebo podsyp z betonového recyklátu s rozprostřením a zhutněním plochy přes 100 m2, po zhutnění tl. 250 mm | m2 | 1940 |  | 0 |  |  | základní |  | 0 | 0 | 0 | 0 | 0 | 4 | K | 2 | ROZPOCET | 0 | 0 | 0 | 0 | 0 | 1 | 0 | 4 | 843593303
| D | 9 | Ostatní konstrukce a práce, bourání |  |  |  | 0 |  |  |  |  | 0 |  | 0.01376 |  | 8.931 | 1 | D | 1 | ROZPOCET | [6 empty] | 0
23 | K | 925901311 | Rozebrání kolejového zarážedla z kolejnice jakéhokoliv tvaru | kus | 3 |  | 0 |  |  | základní |  | 0 | 0.00416 | 0.01248 | 2.977 | 8.931 | 4 | K | 2 | ROZPOCET | 0 | 0 | 0 | 0 | 0 | 1 | 0 | 4 | -904266886
24 | K | 953961112 | Kotva chemická s vyvrtáním otvoru do betonu, železobetonu nebo tvrdého kamene tmel, velikost M 10, hloubka 90 mm | kus | 128 |  | 0 |  |  | základní |  | 0 | 1e-05 | 0.00128 | 0 | 0 | 4 | K | 2 | ROZPOCET | 0 | 0 | 0 | 0 | 0 | 1 | 0 | 4 | 247102053
| D | 997 | Přesun sutě |  |  |  | 0 |  |  |  |  | 0 |  | 0 |  | 0 | 1 | D | 1 | ROZPOCET | [6 empty] | 0
25 | K | 997006007 | Úprava stavebního odpadu drcení s dopravou na vzdálenost do 100 m a naložením do drtícího zařízení ze zdiva železobetonového | t | 511.871 |  | 0 |  |  | základní |  | 0 | 0 | 0 | 0 | 0 | 4 | K | 2 | ROZPOCET | 0 | 0 | 0 | 0 | 0 | 1 | 0 | 4 | 328806336
26 | K | 9970138NC1 | Poplatek za uložení stavebního odpadu na skládce (skládkovné) dřevěného zatříděného do Katalogu odpadů pod kódem 17 02 01 | t | 80 |  | 0 |  |  | základní |  | 0 | 0 | 0 | 0 | 0 | 4 | K | 2 | ROZPOCET | 0 | 0 | 0 | 0 | 0 | 1 | 0 | 4 | -1055350633
38 | K | 9970138NC2 | Likvidace kovového odpadu | t | 54.88 |  | 0 |  |  | základní |  | 0 | 0 | 0 | 0 | 0 | 4 | K | 2 | ROZPOCET | 0 | 0 | 0 | 0 | 0 | 1 | 0 | 4 | -289109183
27 | K | 997241532 | Doprava vybouraných hmot, konstrukcí nebo suti pro dráhy kolejové vodorovné přemístění suti na vzdálenost do 7 km | t | 80 |  | 0 |  |  | základní |  | 0 | 0 | 0 | 0 | 0 | 4 | K | 2 | ROZPOCET | 0 | 0 | 0 | 0 | 0 | 1 | 0 | 4 | 302787424
28 | K | 997241535 | Doprava vybouraných hmot, konstrukcí nebo suti pro dráhy kolejové vodorovné přemístění suti na vzdálenost Příplatek k ceně za každý další započatý 1 km přes 7 km | t | 2640 |  | 0 |  |  | základní |  | 0 | 0 | 0 | 0 | 0 | 4 | K | 2 | ROZPOCET | 0 | 0 | 0 | 0 | 0 | 1 | 0 | 4 | -1388915432
| D | 998 | Přesun hmot |  |  |  | 0 |  |  |  |  | 0 |  | 0 |  | 0 | 1 | D | 1 | ROZPOCET | [6 empty] | 0
29 | K | 998225111 | Přesun hmot pro komunikace s krytem z kameniva, monolitickým betonovým nebo živičným dopravní vzdálenost do 200 m jakékoliv délky objektu | t | 0.014 |  | 0 |  |  | základní |  | 0 | 0 | 0 | 0 | 0 | 4 | K | 2 | ROZPOCET | 0 | 0 | 0 | 0 | 0 | 1 | 0 | 4 | -2095842889
| D | PSV | Práce a dodávky PSV |  |  |  | 0 |  |  |  |  | 0 |  | 2.1365 |  | 0 | 2 | D | 0 | ROZPOCET | [6 empty] | 0
| D | 767 | Konstrukce zámečnické |  |  |  | 0 |  |  |  |  | 0 |  | 2.1097 |  | 0 | 2 | D | 1 | ROZPOCET | [6 empty] | 0
30 | K | 767163122 | Montáž zábradlí přímého v exteriéru v rovině (na rovné ploše) kotveného do betonu | m | 64 |  | 0 |  |  | základní |  | 0 | 0.00072 | 0.04608 | 0 | 0 | 16 | K | 2 | ROZPOCET | 0 | 0 | 0 | 0 | 0 | 1 | 0 | 16 | 351919292
31 | M | 14011076 | trubka ocelová bezešvá hladká jakost 11 353 108x4,0mm | m | 178.632 |  | 0 |  |  | základní |  | 0 | 0.0108 | 1.9292 | 0 | 0 | 32 | M | 2 | ROZPOCET | 0 | 0 | 0 | 0 | 0 | 1 | 0 | 16 | -1445332801
32 | M | 31630545 | oblouk trubkový typ 3D tvar 90° - K3 D 108,0mm tl 3,6mm | kus | 8 |  | 0 |  |  | základní |  | 0 | 0.00242 | 0.01936 | 0 | 0 | 32 | M | 2 | ROZPOCET | 0 | 0 | 0 | 0 | 0 | 1 | 0 | 16 | -296614945
33 | M | 13611228 | plech ocelový hladký jakost S235JR tl 10mm tabule | t | 0.115 |  | 0 |  |  | základní |  | 0 | 1 | 0.115 | 0 | 0 | 32 | M | 2 | ROZPOCET | 0 | 0 | 0 | 0 | 0 | 1 | 0 | 16 | 576076904
34 | K | 998767101 | Přesun hmot pro zámečnické konstrukce stanovený z hmotnosti přesunovaného materiálu vodorovná dopravní vzdálenost do 50 m základní v objektech výšky do 6 m | t | 2.11 |  | 0 |  |  | základní |  | 0 | 0 | 0 | 0 | 0 | 16 | K | 2 | ROZPOCET | 0 | 0 | 0 | 0 | 0 | 1 | 0 | 16 | -1974325535
| D | 783 | Dokončovací práce - nátěry |  |  |  | 0 |  |  |  |  | 0 |  | 0.026795 |  | 0 | 2 | D | 1 | ROZPOCET | [6 empty] | 0
35 | K | 783614561 | Základní nátěr armatur a kovových potrubí jednonásobný potrubí přes DN 50 do DN 100 mm syntetický | m | 178.632 |  | 0 |  |  | základní |  | 0 | 4e-05 | 0.0071453 | 0 | 0 | 16 | K | 2 | ROZPOCET | 0 | 0 | 0 | 0 | 0 | 1 | 0 | 16 | 1504136884
36 | K | 783615561 | Mezinátěr armatur a kovových potrubí potrubí přes DN 50 do DN 100 mm syntetický standardní | m | 178.632 |  | 0 |  |  | základní |  | 0 | 4e-05 | 0.0071453 | 0 | 0 | 16 | K | 2 | ROZPOCET | 0 | 0 | 0 | 0 | 0 | 1 | 0 | 16 | -1174870810
37 | K | 783627623 | Krycí nátěr (email) armatur a kovových potrubí potrubí přes DN 50 do DN 100 mm jednonásobný silikonový tepelně odolný | m | 178.632 |  | 0 |  |  | základní |  | 0 | 7e-05 | 0.012504 | 0 | 0 | 16 | K | 2 | ROZPOCET | 0 | 0 | 0 | 0 | 0 | 1 | 0 | 16 | -1390605358