## Rekapitulace stavby
Export Komplet | [24 empty] | VZ | 2.0 | ZAMOK |  |  |  |  | False | False | {53ab6e63-bcb1-4639-a7f6-4bc5cf00d6c8}
[31 empty] | 0,01 | 21
[31 empty] | 0,01 | 12
|  | REKAPITULACE STAVBY | [15 empty] | v --- níže se nacházejí doplnkové a pomocné údaje k sestavám --- v | [11 empty] | Návod na vyplnění | 0,001
|  | Kód: |  |  |  |  | RSS23-12-05 | [22 empty] | Měnit lze pouze buňky se žlutým podbarvením! 1) v Rekapitulaci stavby vyplňte údaje o Uchazeči (přenesou se do ostatních sestav i v jiných listech) 2) na vybraných listech vyplňte v sestavě Soupis prací ceny u položek | 0,01
|  | Stavba: |  |  |  |  | HODONÍN – Příměstský les, SO Komunikace, chodníky, cesty LÁVKA PŘES OLŠINU | [23 empty] | 0,01
|  | KSO: | [11 empty] | CC-CZ: | [16 empty] | 0,01
|  | Místo: |  |  |  |  | Katastrální území Hodonína [640417] | [6 empty] | Datum: |  | 3. 7. 2024 | [14 empty] | 0,01
0,01
|  | Zadavatel: | [11 empty] | IČ: | [16 empty] | 0,01
|  |  | Město Hodonín | [10 empty] | DIČ: | [16 empty] | 0,01
0,01
|  | Uchazeč: | [11 empty] | IČ: |  | Vyplň údaj | [14 empty] | 0,01
|  |  | Vyplň údaj | [10 empty] | DIČ: |  | Vyplň údaj | [14 empty] | 0,01
False
|  | Projektant: | [11 empty] | IČ: |  | 06968368 | [14 empty] | False
|  |  | Atelier per partes s.r.o. | [10 empty] | DIČ: | [16 empty] | True
0,01
|  | Zpracovatel: | [11 empty] | IČ: | [16 empty] | 0,01
|  |  | Rozpočtování staveb Šebela s.r.o. | [10 empty] | DIČ: | [16 empty] | False
Poznámka:
Soupis prací je sestaven s využitím Cenové soustavy ÚRS. Položky, které pochází z této cenové soustavy, jsou ve sloupci 'Cenová soustava' označeny popisem 'CS ÚRS' a úrovní příslušného kalendářního pololetí. Veškeré další informace vymezující popis a podmínky použití těchto položek z Cenové soustavy, které nejsou uvedeny přímo v soupisu prací, jsou neomezeně dálkově k dispozici na webu podminky.urs.cz. Pro výkaz výměr platí: Do všech položek, musí být zahrnuty veškeré přidružené práce a materiály běžné pro splnění požadovaného technického a provozního účelu a dodržení veškerých technologických postupů a norem, jako mohou být drobné detaily, tmely, lišty, pomocné profily v SDK, těsnění, dilatace, atyp. kotvení a podobně nezahrnuté v předepsaných položkách soupisu prací a dodávek. Položky v soupisu prací jsou založeny buď jako přesné, nebo svým charakterem nejblíže podobné požadavku PD. Dodavatel při stanovení jednotkových cen položek musí vycházet z požadavků a obsahu PD ve všech souvislostech a vazbách, a toto do JC promítnout, nikoliv jen z obsahu ceníkové položky. Ostatní ujednání: 01 Dodavatel předloží veškeré připomínky k projektové dokumentaci a výkazu výměr, před předložením své cenové nabídky.Pokud dodavatel nepožádá o přidání chybějící položky v průběhu výběrového řízení, má se za to, že tuto skutečnost promítl v jednotkových cenách ostatních položek a nelze ji tak nárokovat dodatečně. 02 Rozpočet a VV má charakter odborné studie předběžných prací a materiálů ve formě soupisu prací a dodávek. 03 Jakékoliv další nakládání s dokumentem po předání objednateli podléhá smluvním podmínkám těchto stran bez vlivu na zpracovatele soupisu prací a dodávek, pokud není v objednávce stanoveno jinak. 04 Pokud není v objednávce uvedeno jinak, neslouží výkaz výměr pro závazné objednání materiálu, prací a služeb, tyto množství musí být před objednáním prověřeny dle skutečnosti na stavbě. 05 Na dokument je poskytnuta záruka ve lhůtě 36 měsíců. V případě shledání vad díla budou tyto zhotovitelem bezodkladně odstraněny. Buď vydáním nového rozpočtu a výkazu výměr, formou dodatku nebo rozdílového rozpočtu. 06 Zpracovatel rozpočtu není nijak vázán k rozhodnutí dodavatele vybudovat dílo nebo jeho část na základě položek rozpočtu. Dílo dodavatele stavby musí být vždy v souladu s výkresouvou a textovou částí PD, byť by rozpočet vykazoval jakékoliv rozdílnosti. 07 Jednotkové ceny položek nejsou nijak závazné a musí být prověřeny u konkrétních dodavatelů daných prvků a systémů. Zhotovitel rozpočtu negarantuje jistotu dostupnosti materiálů a prací za uvedenou JC z rozpočtu. Dodavatel doplní vlastní ceny dle svých možností.
|  | Cena bez DPH | [11 empty] | 0
[8 empty] | Sazba daně |  | Základ daně |  |  |  | Výše daně
|  | DPH |  | základní |  |  |  | 21% |  | 0 |  |  |  | 0
|  |  |  | snížená |  |  |  | 12% |  | 0 |  |  |  | 0
|  |  |  | zákl. přenesená |  |  |  | 21% |  | 0 |  |  |  | 0
|  |  |  | sníž. přenesená |  |  |  | 12% |  | 0 |  |  |  | 0
|  |  |  | nulová |  |  |  | 0% |  | 0 |  |  |  | 0
|  | Cena s DPH | [6 empty] | v |  | CZK |  |  | 0
REKAPITULACE OBJEKTŮ STAVBY A SOUPISŮ PRACÍ
| Kód: | [6 empty] | RSS23-12-05
| Stavba: | [6 empty] | HODONÍN – Příměstský les, SO Komunikace, chodníky, cesty LÁVKA PŘES OLŠINU
| Místo: | [6 empty] | Katastrální území Hodonína [640417] |  |  |  |  | Datum: |  | 3. 7. 2024
| Zadavatel: | [6 empty] | Město Hodonín |  |  |  |  | Projektant: |  | Atelier per partes s.r.o. |  |  | Informatívní údaje z listů zakázek
| Uchazeč: | [11 empty] | Zpracovatel: |  | Rozpočtování staveb Šebela s.r.o.
| Kód |  |  |  | Popis | [6 empty] | Cena bez DPH [CZK] |  |  |  | Cena s DPH [CZK] | Typ | z toho Ostat. náklady [CZK] | DPH [CZK] | Normohodiny [h] | DPH základní [CZK] | DPH snížená [CZK] | DPH základní přenesená [CZK] | DPH snížená přenesená [CZK] | Základna DPH základní | Základna DPH snížená | Základna DPH zákl. přenesená | Základna DPH sníž. přenesená | Základna DPH nulová
| Náklady stavby celkem | [10 empty] | 0 |  |  |  | 0 |  | 0 | 0 | 0 | 0 | 0 | 0 | 0 | 0 | 0 | 0 | 0 | 0 |  | D | 0 | ###NOIMPORT### | IMPORT | {53ab6e63-bcb1-4639-a7f6-4bc5cf00d6c8} | {00000000-0000-0000-0000-000000000000}
|  | SO104.1 |  |  |  | Povalový chodník přes Olšinu | [5 empty] | 0 |  |  |  | 0 | STA | 0 | 0 | 0 | 0 | 0 | 0 | 0 | 0 | 0 | 0 | 0 | 0 |  | D | 1 | ###NOIMPORT### | IMPORT | {06564f06-c821-4ae1-a1db-9676dcf5b766} | {53ab6e63-bcb1-4639-a7f6-4bc5cf00d6c8} | 2
/ |  |  | 104.1.01 |  |  |  | Soupis prací a dodávek |  |  |  |  | 0 |  |  |  | 0 | Soupis | 0 | 0 | 0 | 0 | 0 | 0 | 0 | 0 | 0 | 0 | 0 | 0 |  |  | 2 |  | IMPORT | {d65b7a69-83be-4846-bf66-28d155ed0c26} | {06564f06-c821-4ae1-a1db-9676dcf5b766}
|  | VRN |  |  |  | Vedlejší a ostatní rozpočtové náklady | [5 empty] | 0 |  |  |  | 0 | STA | 0 | 0 | 0 | 0 | 0 | 0 | 0 | 0 | 0 | 0 | 0 | 0 |  | D | 1 | ###NOIMPORT### | IMPORT | {a077291f-08ea-44a7-bbf0-bf953710feeb} | {53ab6e63-bcb1-4639-a7f6-4bc5cf00d6c8} | 2
/ |  |  | VRN.1 |  |  |  | Vedlejší a ostatní rozpočtové náklady |  |  |  |  | 0 |  |  |  | 0 | Soupis | 0 | 0 | 0 | 0 | 0 | 0 | 0 | 0 | 0 | 0 | 0 | 0 |  |  | 2 |  | IMPORT | {42555821-407c-40ef-9b4d-9c6a676a2369} | {a077291f-08ea-44a7-bbf0-bf953710feeb}

## 104.1.01 - Soupis prací a...
{d65b7a69-83be-4846-bf66-28d155ed0c26}
2
| KRYCÍ LIST SOUPISU PRACÍ | [7 empty] | v --- níže se nacházejí doplnkové a pomocné údaje k sestavám --- v | [8 empty] | False
Stavba:
HODONÍN – Příměstský les, SO Komunikace, chodníky, cesty LÁVKA PŘES OLŠINU
Objekt:
SO104.1 - Povalový chodník přes Olšinu
Soupis:
104.1.01 - Soupis prací a dodávek
| KSO: |  |  |  |  | CC-CZ:
| Místo: |  | Katastrální území Hodonína [640417] |  |  | Datum: | 3. 7. 2024
| Zadavatel: |  |  |  |  | IČ:
|  | Město Hodonín |  |  |  | DIČ:
| Uchazeč: |  |  |  |  | IČ: | Vyplň údaj
|  | Vyplň údaj |  |  |  | DIČ: | Vyplň údaj
| Projektant: |  |  |  |  | IČ: | 06968368
|  | Atelier per partes s.r.o. |  |  |  | DIČ:
| Zpracovatel: |  |  |  |  | IČ:
|  | Rozpočtování staveb Šebela s.r.o. |  |  |  | DIČ:
Poznámka:
| Cena bez DPH | [5 empty] | 0
|  |  | Základ daně |  |  | Sazba daně | Výše daně
| DPH | základní | 0 |  |  | 21% | 0
|  | snížená | 0 |  |  | 12% | 0
|  | zákl. přenesená | 0 |  |  | 21% | 0
|  | sníž. přenesená | 0 |  |  | 12% | 0
|  | nulová | 0 |  |  | 0% | 0
| Cena s DPH |  |  | v | CZK |  | 0
REKAPITULACE ČLENĚNÍ SOUPISU PRACÍ
Stavba:
HODONÍN – Příměstský les, SO Komunikace, chodníky, cesty LÁVKA PŘES OLŠINU
Objekt:
SO104.1 - Povalový chodník přes Olšinu
Soupis:
104.1.01 - Soupis prací a dodávek
Místo: |  |  | Katastrální území Hodonína [640417] |  |  | Datum: | 3. 7. 2024
Zadavatel: |  |  | Město Hodonín |  |  | Projektant: | Atelier per partes s.r.o.
Uchazeč: |  |  | Vyplň údaj |  |  | Zpracovatel: | Rozpočtování staveb Šebela s.r.o.
Kód dílu - Popis | [6 empty] | Cena celkem [CZK]
Náklady stavby celkem | [6 empty] | 0 | [11 empty] | -1
| HSV - Práce a dodávky HSV | [5 empty] | 0
| 1 - Zemní práce | [5 empty] | 0
| 2 - Zakládání | [5 empty] | 0
| 23 - Zakládání - piloty | [5 empty] | 0
| 9 - Ostatní konstrukce a práce, bourání | [5 empty] | 0
| 997 - Přesun sutě | [5 empty] | 0
| 998 - Přesun hmot | [5 empty] | 0
| PSV - Práce a dodávky PSV | [5 empty] | 0
| 762 - Konstrukce tesařské | [5 empty] | 0
| 767 - Konstrukce zámečnické | [5 empty] | 0
SOUPIS PRACÍ
Stavba:
HODONÍN – Příměstský les, SO Komunikace, chodníky, cesty LÁVKA PŘES OLŠINU
Objekt:
SO104.1 - Povalový chodník přes Olšinu
Soupis:
104.1.01 - Soupis prací a dodávek
Místo: |  |  | Katastrální území Hodonína [640417] |  |  | Datum: | 3. 7. 2024
Zadavatel: |  |  | Město Hodonín |  |  | Projektant: | Atelier per partes s.r.o.
Uchazeč: |  |  | Vyplň údaj |  |  | Zpracovatel: | Rozpočtování staveb Šebela s.r.o.
PČ | Typ | Kód | Popis | MJ | Množství | J.cena [CZK] | Cena celkem [CZK] | Cenová soustava |  | DPH | J. Nh [h] | Nh celkem [h] | J. hmotnost [t] | Hmotnost celkem [t] | J. suť [t] | Suť Celkem [t]
Náklady soupisu celkem | [6 empty] | 0 |  |  |  |  | 0 |  | 59.3538 |  | 0 |  | D | -1 | [10 empty] | 0
| D | HSV | Práce a dodávky HSV |  |  |  | 0 |  |  |  |  | 0 |  | 46.1837 |  | 0 | 1 | D | 0 |  |  |  | ROZPOCET | [6 empty] | 0
| D | 1 | Zemní práce |  |  |  | 0 |  |  |  |  | 0 |  | 0 |  | 0 | 1 | D | 1 |  |  |  | ROZPOCET | [6 empty] | 0
1 | K | 111111104 | Odstranění travin a rákosu ručně rákosu pro jakoukoliv plochu | m2 | 788.581 |  | 0 | CS ÚRS 2024 02 |  | základní |  | 0 | 0 | 0 | 0 | 0 | 4 | K | 2 |  |  |  | ROZPOCET | 0 | 0 | 0 | 0 | 0 | 1 | 0 | 4 | 365626294
| Online PSC |  | https://podminky.urs.cz/item/CS_URS_2024_02/111111104 | [14 empty] | Online PSC | 2
| VV |  | v místě trasy lávky pro vytvoření pracovního prostoru | [14 empty] | VV | 2 | 1 | True | 0 | ROZPOCET
| VV |  | část na terénu | [14 empty] | VV | 2 | 1 | True | 0 | ROZPOCET
| VV |  | 2,0*187,0 |  | 374 | [12 empty] | VV | 2 | 2 | True | 0 | ROZPOCET
| VV |  | část na pilotech | [14 empty] | VV | 2 | 1 | True | 0 | ROZPOCET
| VV |  | 3,0*78,0 |  | 234 | [12 empty] | VV | 2 | 2 | True | 0 | ROZPOCET
| VV |  | zálivy a rozšíření (s přesahem pro manipulaci 50%) odměřeno z elektronické PD | [14 empty] | VV | 2 | 1 | True | 0 | ROZPOCET
| VV |  | BZ=bod zlomu (u pororoštu) | [14 empty] | VV | 2 | 1 | True | 0 | ROZPOCET
| VV |  | BZ4 | [14 empty] | VV | 2 | 1 | True | 0 | ROZPOCET
| VV |  | 2,0*(4,4+3,7)*1,5 |  | 24.3 | [12 empty] | VV | 2 | 2 | True | 0 | ROZPOCET
| VV |  | 2,0*(3,8+1,2*2)*1,5 |  | 18.6 | [12 empty] | VV | 2 | 2 | True | 0 | ROZPOCET
| VV |  | BZ6 | [14 empty] | VV | 2 | 1 | True | 0 | ROZPOCET
| VV |  | 3,6*1,5 |  | 5.4 | [12 empty] | VV | 2 | 2 | True | 0 | ROZPOCET
| VV |  | BZ9 | [14 empty] | VV | 2 | 1 | True | 0 | ROZPOCET
| VV |  | 0,75*3,7/2*1,5 |  | 2.081 | [12 empty] | VV | 2 | 2 | True | 0 | ROZPOCET
| VV |  | BZ12 | [14 empty] | VV | 2 | 1 | True | 0 | ROZPOCET
| VV |  | (11,2+1,0*(10,05-1,75))*1,5 |  | 29.25 | [12 empty] | VV | 2 | 2 | True | 0 | ROZPOCET
| VV |  | BZ15 | [14 empty] | VV | 2 | 1 | True | 0 | ROZPOCET
| VV |  | 5,6*2,0*1,5 |  | 16.8 | [12 empty] | VV | 2 | 2 | True | 0 | ROZPOCET
| VV |  | BZ17 | [14 empty] | VV | 2 | 1 | True | 0 | ROZPOCET
| VV |  | 6,0*2,0*1,5 |  | 18 | [12 empty] | VV | 2 | 2 | True | 0 | ROZPOCET
| VV |  | BZ22 | [14 empty] | VV | 2 | 1 | True | 0 | ROZPOCET
| VV |  | (9,3+4,5)*1,5 |  | 20.7 | [12 empty] | VV | 2 | 2 | True | 0 | ROZPOCET
| VV |  | BZ25 | [14 empty] | VV | 2 | 1 | True | 0 | ROZPOCET
| VV |  | (15,1+15,2)*1,5 |  | 45.45 | [12 empty] | VV | 2 | 2 | True | 0 | ROZPOCET
| VV |  | Součet |  | 788.581 | [12 empty] | VV | 2 | 4 | True | 1 | ROZPOCET
2 | K | 111211101 | Odstranění křovin a stromů s odstraněním kořenů ručně průměru kmene do 100 mm jakékoliv plochy v rovině nebo ve svahu o sklonu do 1:5 | m2 | 236.574 |  | 0 | CS ÚRS 2024 02 |  | základní |  | 0 | 0 | 0 | 0 | 0 | 4 | K | 2 |  |  |  | ROZPOCET | 0 | 0 | 0 | 0 | 0 | 1 | 0 | 4 | 221544066
| Online PSC |  | https://podminky.urs.cz/item/CS_URS_2024_02/111211101 | [14 empty] | Online PSC | 2
| VV |  | Bude dbáno na minimální zásah do stávajících porostů | [14 empty] | VV | 2 | 1 | True | 0 | ROZPOCET
| VV |  | uvažováno s nutným zásahem v cca 30% pracovního prostoru | [14 empty] | VV | 2 | 1 | True | 0 | ROZPOCET
| VV |  | 788,581*0,3 |  | 236.574 | [12 empty] | VV | 2 | 2 | True | 1 | ROZPOCET
3 | K | 111251212 | Prořezávka listnatých porostů výběrem dřevin výšky do 2,5 m, s ponecháním nehroubí na místě, při hustotě porostu do 50 kusů | ar | 78.858 |  | 0 | CS ÚRS 2024 02 |  | základní |  | 0 | 0 | 0 | 0 | 0 | 4 | K | 2 |  |  |  | ROZPOCET | 0 | 0 | 0 | 0 | 0 | 1 | 0 | 4 | -49797706
| Online PSC |  | https://podminky.urs.cz/item/CS_URS_2024_02/111251212 | [14 empty] | Online PSC | 2
| VV |  | případné větve okolního porostu zasahující do pracovního prostoru | [14 empty] | VV | 2 | 1 | True | 0 | ROZPOCET
| VV |  | 788,581/10 |  | 78.858 | [12 empty] | VV | 2 | 2 | True | 1 | ROZPOCET
4 | K | 122211101 | Odkopávky a prokopávky ručně zapažené i nezapažené v hornině třídy těžitelnosti I skupiny 3 | m3 | 39.831 |  | 0 | CS ÚRS 2024 02 |  | základní |  | 0 | 0 | 0 | 0 | 0 | 4 | K | 2 |  |  |  | ROZPOCET | 0 | 0 | 0 | 0 | 0 | 1 | 0 | 4 | 414238614
| Online PSC |  | https://podminky.urs.cz/item/CS_URS_2024_02/122211101 | [14 empty] | Online PSC | 2
| VV |  | uvažováno s průměrnou hodnotou odkopu pro založení příčných kotevních bodů | [14 empty] | VV | 2 | 1 | True | 0 | ROZPOCET
| VV |  | množství v trase dle projektanta | [14 empty] | VV | 2 | 1 | True | 0 | ROZPOCET
| VV |  | 0,2*125,0 |  | 25 | [12 empty] | VV | 2 | 2 | True | 0 | ROZPOCET
| VV |  | trasa na pilotech (odkop místa 0,05m3 pro zavedení piloty) | [14 empty] | VV | 2 | 1 | True | 0 | ROZPOCET
| VV |  | 78,0/1,5*2*0,05 |  | 5.2 | [12 empty] | VV | 2 | 2 | True | 0 | ROZPOCET
| VV |  | zálivy a rozšíření odměřeno z elektronické PD | [14 empty] | VV | 2 | 1 | True | 0 | ROZPOCET
| VV |  | BZ=bod zlomu (u pororoštu) | [14 empty] | VV | 2 | 1 | True | 0 | ROZPOCET
| VV |  | uvažováno s odkopem 0,08m3 na 1m2 plochy zálivu | [14 empty] | VV | 2 | 1 | True | 0 | ROZPOCET
| VV |  | BZ4 | [14 empty] | VV | 2 | 1 | True | 0 | ROZPOCET
| VV |  | 2,0*(4,4+3,7)*0,08 |  | 1.296 | [12 empty] | VV | 2 | 2 | True | 0 | ROZPOCET
| VV |  | 2,0*(3,8+1,2*2)*0,08 |  | 0.992 | [12 empty] | VV | 2 | 2 | True | 0 | ROZPOCET
| VV |  | BZ6 | [14 empty] | VV | 2 | 1 | True | 0 | ROZPOCET
| VV |  | 3,6*0,08 |  | 0.288 | [12 empty] | VV | 2 | 2 | True | 0 | ROZPOCET
| VV |  | BZ9 | [14 empty] | VV | 2 | 1 | True | 0 | ROZPOCET
| VV |  | 0,75*3,7/2*0,08 |  | 0.111 | [12 empty] | VV | 2 | 2 | True | 0 | ROZPOCET
| VV |  | BZ12 | [14 empty] | VV | 2 | 1 | True | 0 | ROZPOCET
| VV |  | (11,2+1,0*(10,05-1,75))*0,08 |  | 1.56 | [12 empty] | VV | 2 | 2 | True | 0 | ROZPOCET
| VV |  | BZ15 | [14 empty] | VV | 2 | 1 | True | 0 | ROZPOCET
| VV |  | 5,6*2,0*0,08 |  | 0.896 | [12 empty] | VV | 2 | 2 | True | 0 | ROZPOCET
| VV |  | BZ17 | [14 empty] | VV | 2 | 1 | True | 0 | ROZPOCET
| VV |  | 6,0*2,0*0,08 |  | 0.96 | [12 empty] | VV | 2 | 2 | True | 0 | ROZPOCET
| VV |  | BZ22 | [14 empty] | VV | 2 | 1 | True | 0 | ROZPOCET
| VV |  | (9,3+4,5)*0,08 |  | 1.104 | [12 empty] | VV | 2 | 2 | True | 0 | ROZPOCET
| VV |  | BZ25 | [14 empty] | VV | 2 | 1 | True | 0 | ROZPOCET
| VV |  | (15,1+15,2)*0,08 |  | 2.424 | [12 empty] | VV | 2 | 2 | True | 0 | ROZPOCET
| VV |  | Součet |  | 39.831 | [12 empty] | VV | 2 | 4 | True | 1 | ROZPOCET
5 | K | 162301501 | Vodorovné přemístění smýcených křovin do průměru kmene 100 mm na vzdálenost do 5 000 m | m2 | 236.574 |  | 0 | CS ÚRS 2024 02 |  | základní |  | 0 | 0 | 0 | 0 | 0 | 4 | K | 2 |  |  |  | ROZPOCET | 0 | 0 | 0 | 0 | 0 | 1 | 0 | 4 | 230072681
| Online PSC |  | https://podminky.urs.cz/item/CS_URS_2024_02/162301501 | [14 empty] | Online PSC | 2
6 | K | 181311103 | Rozprostření a urovnání ornice v rovině nebo ve svahu sklonu do 1:5 ručně při souvislé ploše, tl. vrstvy do 200 mm | m2 | 265.54 |  | 0 | CS ÚRS 2024 02 |  | základní |  | 0 | 0 | 0 | 0 | 0 | 4 | K | 2 |  |  |  | ROZPOCET | 0 | 0 | 0 | 0 | 0 | 1 | 0 | 4 | 1628632122
| Online PSC |  | https://podminky.urs.cz/item/CS_URS_2024_02/181311103 | [14 empty] | Online PSC | 2
| VV |  | bez převozu výkopku - ponecháno v místě odkopu (do 3m) | [14 empty] | VV | 2 | 1 | True | 0 | ROZPOCET
| VV |  | cca 15cm a viz kubatura odkopávky | [14 empty] | VV | 2 | 1 | True | 0 | ROZPOCET
| VV |  | 39,831/0,15 |  | 265.54 | [12 empty] | VV | 2 | 2 | True | 1 | ROZPOCET
| D | 2 | Zakládání |  |  |  | 0 |  |  |  |  | 0 |  | 46.1708 |  | 0 | 1 | D | 1 |  |  |  | ROZPOCET | [6 empty] | 0
7 | K | 213311151 | Polštáře zhutněné pod základy ze štěrkodrti netříděné | m3 | 19.636 |  | 0 | CS ÚRS 2024 02 |  | základní |  | 0 | 2.16 | 42.4138 | 0 | 0 | 4 | K | 2 |  |  |  | ROZPOCET | 0 | 0 | 0 | 0 | 0 | 1 | 0 | 4 | -1814296633
| Online PSC |  | https://podminky.urs.cz/item/CS_URS_2024_02/213311151 | [14 empty] | Online PSC | 2
| VV |  | pro vyrovnání rozbředlého podloží pod dubové prizmy | [14 empty] | VV | 2 | 1 | True | 0 | ROZPOCET
| VV |  | uvažováno s minimálním (ale předpokládaným) množstvím | [14 empty] | VV | 2 | 1 | True | 0 | ROZPOCET
| VV |  | množství v trase dle projektanta | [14 empty] | VV | 2 | 1 | True | 0 | ROZPOCET
| VV |  | 0,1*125,0 |  | 12.5 | [12 empty] | VV | 2 | 2 | True | 0 | ROZPOCET
| VV |  | trasa na pilotech (udusání po zavedení piloty) | [14 empty] | VV | 2 | 1 | True | 0 | ROZPOCET
| VV |  | 78,0/1,5*2*0,02 |  | 2.08 | [12 empty] | VV | 2 | 2 | True | 0 | ROZPOCET
| VV |  | 6*2*0,02 |  | 0.24 | [12 empty] | VV | 2 | 2 | True | 0 | ROZPOCET
| VV |  | zálivy a rozšíření odměřeno z elektronické PD | [14 empty] | VV | 2 | 1 | True | 0 | ROZPOCET
| VV |  | BZ=bod zlomu (u pororoštu) | [14 empty] | VV | 2 | 1 | True | 0 | ROZPOCET
| VV |  | uvažováno s polštářem 0,04m3 na 1m2 plochy zálivu | [14 empty] | VV | 2 | 1 | True | 0 | ROZPOCET
| VV |  | BZ4 | [14 empty] | VV | 2 | 1 | True | 0 | ROZPOCET
| VV |  | 2,0*(4,4+3,7)*0,04 |  | 0.648 | [12 empty] | VV | 2 | 2 | True | 0 | ROZPOCET
| VV |  | 2,0*(3,8+1,2*2)*0,04 |  | 0.496 | [12 empty] | VV | 2 | 2 | True | 0 | ROZPOCET
| VV |  | BZ6 | [14 empty] | VV | 2 | 1 | True | 0 | ROZPOCET
| VV |  | 3,6*0,04 |  | 0.144 | [12 empty] | VV | 2 | 2 | True | 0 | ROZPOCET
| VV |  | BZ9 | [14 empty] | VV | 2 | 1 | True | 0 | ROZPOCET
| VV |  | 0,75*3,7/2*0,04 |  | 0.056 | [12 empty] | VV | 2 | 2 | True | 0 | ROZPOCET
| VV |  | BZ12 | [14 empty] | VV | 2 | 1 | True | 0 | ROZPOCET
| VV |  | (11,2+1,0*(10,05-1,75))*0,04 |  | 0.78 | [12 empty] | VV | 2 | 2 | True | 0 | ROZPOCET
| VV |  | BZ15 | [14 empty] | VV | 2 | 1 | True | 0 | ROZPOCET
| VV |  | 5,6*2,0*0,04 |  | 0.448 | [12 empty] | VV | 2 | 2 | True | 0 | ROZPOCET
| VV |  | BZ17 | [14 empty] | VV | 2 | 1 | True | 0 | ROZPOCET
| VV |  | 6,0*2,0*0,04 |  | 0.48 | [12 empty] | VV | 2 | 2 | True | 0 | ROZPOCET
| VV |  | BZ22 | [14 empty] | VV | 2 | 1 | True | 0 | ROZPOCET
| VV |  | (9,3+4,5)*0,04 |  | 0.552 | [12 empty] | VV | 2 | 2 | True | 0 | ROZPOCET
| VV |  | BZ25 | [14 empty] | VV | 2 | 1 | True | 0 | ROZPOCET
| VV |  | (15,1+15,2)*0,04 |  | 1.212 | [12 empty] | VV | 2 | 2 | True | 0 | ROZPOCET
| VV |  | Součet |  | 19.636 | [12 empty] | VV | 2 | 4 | True | 1 | ROZPOCET
| D | 23 | Zakládání - piloty |  |  |  | 0 |  |  |  |  | 0 |  | 3.7571 |  | 0 | 1 | D | 2 |  |  |  | ROZPOCET | [6 empty] | 0
8 | K | 232312111 | Opracování pilot ze dřeva průměru přes 120 mm | m3 | 3.278 |  | 0 | CS ÚRS 2024 02 |  | základní |  | 0 | 0.04095 | 0.13423 | 0 | 0 | 4 | K | 3 |  |  |  | ROZPOCET | 0 | 0 | 0 | 0 | 0 | 1 | 0 | 4 | 2074799648
| Online PSC |  | https://podminky.urs.cz/item/CS_URS_2024_02/232312111 | [14 empty] | Online PSC | 3
| VV |  | rozteč po 1,5m viz trasa B | [14 empty] | VV | 3 | 1 | True | 0 | ROZPOCET
| VV |  | 78,0/1,5*2*(3,14*0,06*0,06*2,5) |  | 2.939 | [12 empty] | VV | 3 | 2 | True | 0 | ROZPOCET
| VV |  | krajní u schodišť | [14 empty] | VV | 3 | 1 | True | 0 | ROZPOCET
| VV |  | 6*2*(3,14*0,06*0,06*2,5) |  | 0.339 | [12 empty] | VV | 3 | 2 | True | 0 | ROZPOCET
| VV |  | Součet |  | 3.278 | [12 empty] | VV | 3 | 4 | True | 1 | ROZPOCET
9 | K | 232321111 | Zaražení nebo nastražení a zaberanění dřevěných kůlů nebo pilot svislých průměru do 120 mm, na délku od 0 do 2 m | m | 290 |  | 0 | CS ÚRS 2024 02 |  | základní |  | 0 | 0 | 0 | 0 | 0 | 4 | K | 3 |  |  |  | ROZPOCET | 0 | 0 | 0 | 0 | 0 | 1 | 0 | 4 | -985024348
| Online PSC |  | https://podminky.urs.cz/item/CS_URS_2024_02/232321111 | [14 empty] | Online PSC | 3
| VV |  | do JC promítnout předpokládanou technologii montáže pilot dle místních podmínek | [14 empty] | VV | 3 | 1 | True | 0 | ROZPOCET
| VV |  | vykázána celková délka pilot před zkrácením do roviny | [14 empty] | VV | 3 | 1 | True | 0 | ROZPOCET
| VV |  | rozteč po 1,5m viz trasa B | [14 empty] | VV | 3 | 1 | True | 0 | ROZPOCET
| VV |  | 78,0/1,5*2*2,5 |  | 260 | [12 empty] | VV | 3 | 2 | True | 0 | ROZPOCET
| VV |  | krajní u schodišť | [14 empty] | VV | 3 | 1 | True | 0 | ROZPOCET
| VV |  | 6*2*2,5 |  | 30 | [12 empty] | VV | 3 | 2 | True | 0 | ROZPOCET
| VV |  | Součet |  | 290 | [12 empty] | VV | 3 | 4 | True | 1 | ROZPOCET
10 | K | 762322911 | Ztužení konstrukcí (materiál v ceně) fošnami nebo hranolky průřezové plochy do 100 cm2 | m | 139.2 |  | 0 | CS ÚRS 2024 02 |  | základní |  | 0 | 0.00483 | 0.67234 | 0 | 0 | 16 | K | 3 |  |  |  | ROZPOCET | 0 | 0 | 0 | 0 | 0 | 1 | 0 | 16 | 161676288
| Online PSC |  | https://podminky.urs.cz/item/CS_URS_2024_02/762322911 | [14 empty] | Online PSC | 3
| VV |  | vč. nerez spojovacích materiálů | [14 empty] | VV | 3 | 1 | True | 0 | ROZPOCET
| VV |  | dodávka materiálu viz níže | [14 empty] | VV | 3 | 1 | True | 0 | ROZPOCET
| VV |  | příčné zavětrování pilot mezi sebou | [14 empty] | VV | 3 | 1 | True | 0 | ROZPOCET
| VV |  | rozteč po 1,5m viz trasa B | [14 empty] | VV | 3 | 1 | True | 0 | ROZPOCET
| VV |  | 78,0/1,5*2*1,2 |  | 124.8 | [12 empty] | VV | 3 | 2 | True | 0 | ROZPOCET
| VV |  | krajní u schodišť | [14 empty] | VV | 3 | 1 | True | 0 | ROZPOCET
| VV |  | 6*2*1,2 |  | 14.4 | [12 empty] | VV | 3 | 2 | True | 0 | ROZPOCET
| VV |  | Součet |  | 139.2 | [12 empty] | VV | 3 | 4 | True | 1 | ROZPOCET
11 | M | 605MAT.001 | Akátové dřevo/kůly pro piloty, dodávka materiálu | m3 | 3.934 |  | 0 | indiv |  | základní |  | 0 | 0.75 | 2.9505 | 0 | 0 | 32 | M | 3 |  |  |  | ROZPOCET | 0 | 0 | 0 | 0 | 0 | 1 | 0 | 16 | 1206703430
| VV |  | pro nákup akátových pilot se uvažuje 100% zajistí dodavatel , 0% ze zásob objednatele | [14 empty] | VV | 3 | 1 | True | 0 | ROZPOCET
| VV |  | prořez 20% | [14 empty] | VV | 3 | 1 | True | 0 | ROZPOCET
| VV |  | 3,278*1,2 |  | 3.934 | [12 empty] | VV | 3 | 2 | True | 1 | ROZPOCET
| D | 9 | Ostatní konstrukce a práce, bourání |  |  |  | 0 |  |  |  |  | 0 |  | 0.01282 |  | 0 | 1 | D | 1 |  |  |  | ROZPOCET | [6 empty] | 0
12 | K | 914111111 | Montáž svislé dopravní značky základní velikosti do 1 m2 objímkami na sloupky nebo konzoly | kus | 2 |  | 0 | CS ÚRS 2024 02 |  | základní |  | 0 | 0.0007 | 0.0014 | 0 | 0 | 4 | K | 2 |  |  |  | ROZPOCET | 0 | 0 | 0 | 0 | 0 | 1 | 0 | 4 | 688324938
| Online PSC |  | https://podminky.urs.cz/item/CS_URS_2024_02/914111111 | [14 empty] | Online PSC | 2
| VV |  | viz TZ (pozor výjezd vozidel ze stavby) | [14 empty] | VV | 2 | 1 | True | 0 | ROZPOCET
| VV |  | 2 |  | 2 | [12 empty] | VV | 2 | 2 | True | 1 | ROZPOCET
13 | M | 40445600 | výstražné dopravní značky A1-A30, A33, A34 700mm | kus | 2 |  | 0 | CS ÚRS 2024 02 |  | základní |  | 0 | 0.004 | 0.008 | 0 | 0 | 8 | M | 2 |  |  |  | ROZPOCET | 0 | 0 | 0 | 0 | 0 | 1 | 0 | 4 | 836328831
14 | K | 914111112 | Montáž svislé dopravní značky základní velikosti do 1 m2 páskováním na sloupy | kus | 2 |  | 0 | CS ÚRS 2024 02 |  | základní |  | 0 | 1e-05 | 2e-05 | 0 | 0 | 4 | K | 2 |  |  |  | ROZPOCET | 0 | 0 | 0 | 0 | 0 | 1 | 0 | 4 | 1471483819
| Online PSC |  | https://podminky.urs.cz/item/CS_URS_2024_02/914111112 | [14 empty] | Online PSC | 2
15 | M | 40445650 | dodatkové tabulky E7, E12, E13 500x300mm | kus | 2 |  | 0 | CS ÚRS 2024 02 |  | základní |  | 0 | 0.0017 | 0.0034 | 0 | 0 | 8 | M | 2 |  |  |  | ROZPOCET | 0 | 0 | 0 | 0 | 0 | 1 | 0 | 4 | -531085511
16 | K | 952901411 | Vyčištění budov nebo objektů před předáním do užívání ostatních objektů (např. kanálů, zásobníků, kůlen apod.) jakékoliv výšky podlaží | m2 | 484.028 |  | 0 | CS ÚRS 2024 02 |  | základní |  | 0 | 0 | 0 | 0 | 0 | 4 | K | 2 |  |  |  | ROZPOCET | 0 | 0 | 0 | 0 | 0 | 1 | 0 | 4 | 1705091980
| Online PSC |  | https://podminky.urs.cz/item/CS_URS_2024_02/952901411 | [14 empty] | Online PSC | 2
| VV |  | finální vyčištění stavby pro předání díla | [14 empty] | VV | 2 | 1 | True | 0 | ROZPOCET
| VV |  | typ A | [14 empty] | VV | 2 | 1 | True | 0 | ROZPOCET
| VV |  | 187*1,2 |  | 224.4 | [12 empty] | VV | 2 | 2 | True | 0 | ROZPOCET
| VV |  | typ B | [14 empty] | VV | 2 | 1 | True | 0 | ROZPOCET
| VV |  | 78,0*1,2 |  | 93.6 | [12 empty] | VV | 2 | 2 | True | 0 | ROZPOCET
| VV |  | lomy (pororošt) | [14 empty] | VV | 2 | 1 | True | 0 | ROZPOCET
| VV |  | 37,0 |  | 37 | [12 empty] | VV | 2 | 2 | True | 0 | ROZPOCET
| VV |  | schodiště | [14 empty] | VV | 2 | 1 | True | 0 | ROZPOCET
| VV |  | 1,2*1,2*6 |  | 8.64 | [12 empty] | VV | 2 | 2 | True | 0 | ROZPOCET
| VV |  | zálivy a rozšíření odměřeno z elektronické PD | [14 empty] | VV | 2 | 1 | True | 0 | ROZPOCET
| VV |  | BZ=bod zlomu (u pororoštu) | [14 empty] | VV | 2 | 1 | True | 0 | ROZPOCET
| VV |  | BZ4 | [14 empty] | VV | 2 | 1 | True | 0 | ROZPOCET
| VV |  | 2,0*(4,4+3,7) |  | 16.2 | [12 empty] | VV | 2 | 2 | True | 0 | ROZPOCET
| VV |  | 2,0*(3,8+1,2*2) |  | 12.4 | [12 empty] | VV | 2 | 2 | True | 0 | ROZPOCET
| VV |  | BZ6 | [14 empty] | VV | 2 | 1 | True | 0 | ROZPOCET
| VV |  | 3,6 |  | 3.6 | [12 empty] | VV | 2 | 2 | True | 0 | ROZPOCET
| VV |  | BZ9 | [14 empty] | VV | 2 | 1 | True | 0 | ROZPOCET
| VV |  | 0,75*3,7/2 |  | 1.388 | [12 empty] | VV | 2 | 2 | True | 0 | ROZPOCET
| VV |  | BZ12 | [14 empty] | VV | 2 | 1 | True | 0 | ROZPOCET
| VV |  | (11,2+1,0*(10,05-1,75)) |  | 19.5 | [12 empty] | VV | 2 | 2 | True | 0 | ROZPOCET
| VV |  | BZ15 | [14 empty] | VV | 2 | 1 | True | 0 | ROZPOCET
| VV |  | 5,6*2,0 |  | 11.2 | [12 empty] | VV | 2 | 2 | True | 0 | ROZPOCET
| VV |  | BZ17 | [14 empty] | VV | 2 | 1 | True | 0 | ROZPOCET
| VV |  | 6,0*2,0 |  | 12 | [12 empty] | VV | 2 | 2 | True | 0 | ROZPOCET
| VV |  | BZ22 | [14 empty] | VV | 2 | 1 | True | 0 | ROZPOCET
| VV |  | (9,3+4,5) |  | 13.8 | [12 empty] | VV | 2 | 2 | True | 0 | ROZPOCET
| VV |  | BZ25 | [14 empty] | VV | 2 | 1 | True | 0 | ROZPOCET
| VV |  | (15,1+15,2) |  | 30.3 | [12 empty] | VV | 2 | 2 | True | 0 | ROZPOCET
| VV |  | Součet |  | 484.028 | [12 empty] | VV | 2 | 4 | True | 1 | ROZPOCET
| D | 997 | Přesun sutě |  |  |  | 0 |  |  |  |  | 0 |  | 0 |  | 0 | 1 | D | 1 |  |  |  | ROZPOCET | [6 empty] | 0
17 | K | 997006012 | Úprava stavebního odpadu třídění ruční | t | 3.969 |  | 0 | CS ÚRS 2024 02 |  | základní |  | 0 | 0 | 0 | 0 | 0 | 4 | K | 2 |  |  |  | ROZPOCET | 0 | 0 | 0 | 0 | 0 | 1 | 0 | 4 | -1105928222
| Online PSC |  | https://podminky.urs.cz/item/CS_URS_2024_02/997006012 | [14 empty] | Online PSC | 2
| VV |  | výběr a třídění dřeva ve skladu Hodonína (náročnost promítnout předem do JC) | [14 empty] | VV | 2 | 1 | True | 0 | ROZPOCET
| VV |  | k potřebnému čistému množství je připočten odřez 20% | [14 empty] | VV | 2 | 1 | True | 0 | ROZPOCET
| VV |  | čisté výměry viz oddíl 762 | [14 empty] | VV | 2 | 1 | True | 0 | ROZPOCET
| VV |  | pro nákup se uvažuje 90% zajistí dodavatel , 10% ze zásob objednatele | [14 empty] | VV | 2 | 1 | True | 0 | ROZPOCET
| VV |  | podkladní dubové prizmy 100/200 | [14 empty] | VV | 2 | 1 | True | 0 | ROZPOCET
| VV |  | 437,5*0,1*0,2*1,2*0,1 |  | 1.05 | [12 empty] | VV | 2 | 2 | True | 0 | ROZPOCET
| VV |  | podkladní hranoly 100/100 | [14 empty] | VV | 2 | 1 | True | 0 | ROZPOCET
| VV |  | 680,484*0,1*0,1*1,2*0,1 |  | 0.817 | [12 empty] | VV | 2 | 2 | True | 0 | ROZPOCET
| VV |  | terasová prkna | [14 empty] | VV | 2 | 1 | True | 0 | ROZPOCET
| VV |  | (63,6+254,4)*0,04*1,2*0,1 |  | 1.526 | [12 empty] | VV | 2 | 2 | True | 0 | ROZPOCET
| VV |  | pro schodiště | [14 empty] | VV | 2 | 1 | True | 0 | ROZPOCET
| VV |  | 0,8*6*1,2*0,1 |  | 0.576 | [12 empty] | VV | 2 | 2 | True | 0 | ROZPOCET
| VV |  | Součet |  | 3.969 | [12 empty] | VV | 2 | 4 | True | 1 | ROZPOCET
| D | 998 | Přesun hmot |  |  |  | 0 |  |  |  |  | 0 |  | 0 |  | 0 | 1 | D | 1 |  |  |  | ROZPOCET | [6 empty] | 0
18 | K | 998229112 | Přesun hmot ruční pro pozemní komunikace s naložením a složením na vzdálenost do 50 m, s krytem dlážděným | t | 42.561 |  | 0 | CS ÚRS 2024 02 |  | základní |  | 0 | 0 | 0 | 0 | 0 | 4 | K | 2 |  |  |  | ROZPOCET | 0 | 0 | 0 | 0 | 0 | 1 | 0 | 4 | 2068025178
| Online PSC |  | https://podminky.urs.cz/item/CS_URS_2024_02/998229112 | [14 empty] | Online PSC | 2
19 | K | 998229121 | Přesun hmot ruční pro pozemní komunikace s naložením a složením na vzdálenost do 50 m, s krytem Příplatek k cenám za ruční zvětšený přesun přes vymezenou vodorovnou dopravní vzdálenost za každých dalších započatých 50 m | t | 212.805 |  | 0 | CS ÚRS 2024 02 |  | základní |  | 0 | 0 | 0 | 0 | 0 | 4 | K | 2 |  |  |  | ROZPOCET | 0 | 0 | 0 | 0 | 0 | 1 | 0 | 4 | 416371466
| Online PSC |  | https://podminky.urs.cz/item/CS_URS_2024_02/998229121 | [14 empty] | Online PSC | 2
| VV |  | 42,561*5 'Přepočtené koeficientem množství |  | 212.805 | [12 empty] | VV | 2 | 2 | False | 1 | ROZPOCET
| D | PSV | Práce a dodávky PSV |  |  |  | 0 |  |  |  |  | 0 |  | 13.1702 |  | 0 | 2 | D | 0 |  |  |  | ROZPOCET | [6 empty] | 0
| D | 762 | Konstrukce tesařské |  |  |  | 0 |  |  |  |  | 0 |  | 1.0906 |  | 0 | 2 | D | 1 |  |  |  | ROZPOCET | [6 empty] | 0
20 | K | 762082120 | Profilování zhlaví trámů a ozdobných konců jednoduché seříznutí jedním řezem, plochy do 160 cm2 | kus | 388.848 |  | 0 | CS ÚRS 2024 02 |  | základní |  | 0 | 0 | 0 | 0 | 0 | 16 | K | 2 |  |  |  | ROZPOCET | 0 | 0 | 0 | 0 | 0 | 1 | 0 | 16 | 766164263
| Online PSC |  | https://podminky.urs.cz/item/CS_URS_2024_02/762082120 | [14 empty] | Online PSC | 2
| VV |  | krácení podkladních hranolů na místě (délek 3-4m, dle PD co nejdelší) | [14 empty] | VV | 2 | 1 | True | 0 | ROZPOCET
| VV |  | délka viz montáž hranolů níže | [14 empty] | VV | 2 | 1 | True | 0 | ROZPOCET
| VV |  | 680,484/3,5*2 |  | 388.848 | [12 empty] | VV | 2 | 2 | True | 1 | ROZPOCET
21 | K | 762082130 | Profilování zhlaví trámů a ozdobných konců jednoduché seříznutí jedním řezem, plochy přes 160 do 320 cm2 | kus | 500 |  | 0 | CS ÚRS 2024 02 |  | základní |  | 0 | 0 | 0 | 0 | 0 | 16 | K | 2 |  |  |  | ROZPOCET | 0 | 0 | 0 | 0 | 0 | 1 | 0 | 16 | -1588627676
| Online PSC |  | https://podminky.urs.cz/item/CS_URS_2024_02/762082130 | [14 empty] | Online PSC | 2
| VV |  | úprava podkladních dubových hranolů na místě nebo ve skladu řeziva | [14 empty] | VV | 2 | 1 | True | 0 | ROZPOCET
| VV |  | délka viz montáž hranolů níže | [14 empty] | VV | 2 | 1 | True | 0 | ROZPOCET
| VV |  | "délky 1,5m" 125*2 |  | 250 | [12 empty] | VV | 2 | 2 | True | 0 | ROZPOCET
| VV |  | "délky 2,0m" 125*2 |  | 250 | [12 empty] | VV | 2 | 2 | True | 0 | ROZPOCET
| VV |  | Součet |  | 500 | [12 empty] | VV | 2 | 4 | True | 1 | ROZPOCET
22 | K | 762211140 | Montáž schodiště přímočarého bez podstupnic, šířka ramene přes 1,00 do 1,50 m, stupně z fošen | m | 9 |  | 0 | CS ÚRS 2024 02 |  | základní |  | 0 | 0.0051 | 0.0459 | 0 | 0 | 16 | K | 2 |  |  |  | ROZPOCET | 0 | 0 | 0 | 0 | 0 | 1 | 0 | 16 | -641775090
| Online PSC |  | https://podminky.urs.cz/item/CS_URS_2024_02/762211140 | [14 empty] | Online PSC | 2
| VV |  | 1) schodišťový stupeň dub tl. 80 mm, schod 16/31 | [14 empty] | VV | 2 | 1 | True | 0 | ROZPOCET
| VV |  | 2) Na každém místě dle lokálních podmínek 5-7 schodišťových stupňů. | [14 empty] | VV | 2 | 1 | True | 0 | ROZPOCET
| VV |  | 6*1,5 |  | 9 | [12 empty] | VV | 2 | 2 | True | 1 | ROZPOCET
23 | K | 762295001 | Spojovací prostředky schodišť a zábradlí hřebíky, svorníky, fixační prkna, vruty | m3 | 4.8 |  | 0 | CS ÚRS 2024 02 |  | základní |  | 0 | 0.01254 | 0.060192 | 0 | 0 | 16 | K | 2 |  |  |  | ROZPOCET | 0 | 0 | 0 | 0 | 0 | 1 | 0 | 16 | -1260814046
| Online PSC |  | https://podminky.urs.cz/item/CS_URS_2024_02/762295001 | [14 empty] | Online PSC | 2
| VV |  | 6*0,8 |  | 4.8 | [12 empty] | VV | 2 | 2 | True | 1 | ROZPOCET
24 | K | 762295001R1 | Příplatek za nerezové spojovací prostředky schodišť a zábradlí hřebíky, svory, fixační prkna, vruty | m3 | 4.8 |  | 0 |  |  | základní |  | 0 | 0.01316 | 0.063168 | 0 | 0 | 16 | K | 2 |  |  |  | ROZPOCET | 0 | 0 | 0 | 0 | 0 | 1 | 0 | 16 | 1176902365
25 | K | 762713110 | Montáž prostorových vázaných konstrukcí z řeziva hraněného nebo polohraněného pomocí tesařských spojů průřezové plochy do 120 cm2 | m | 680.484 |  | 0 | CS ÚRS 2024 02 |  | základní |  | 0 | 0 | 0 | 0 | 0 | 16 | K | 2 |  |  |  | ROZPOCET | 0 | 0 | 0 | 0 | 0 | 1 | 0 | 16 | -465179732
| Online PSC |  | https://podminky.urs.cz/item/CS_URS_2024_02/762713110 | [14 empty] | Online PSC | 2
| VV |  | dodávka materiálu ze skladu investora (více viz VRN) | [14 empty] | VV | 2 | 1 | True | 0 | ROZPOCET
| VV |  | podkladový hranol 100/100 | [14 empty] | VV | 2 | 1 | True | 0 | ROZPOCET
| VV |  | typ A | [14 empty] | VV | 2 | 1 | True | 0 | ROZPOCET
| VV |  | 187*2 |  | 374 | [12 empty] | VV | 2 | 2 | True | 0 | ROZPOCET
| VV |  | typ B | [14 empty] | VV | 2 | 1 | True | 0 | ROZPOCET
| VV |  | 78,0*2 |  | 156 | [12 empty] | VV | 2 | 2 | True | 0 | ROZPOCET
| VV |  | zálivy a rozšíření odměřeno z elektronické PD | [14 empty] | VV | 2 | 1 | True | 0 | ROZPOCET
| VV |  | BZ=bod zlomu (u pororoštu) | [14 empty] | VV | 2 | 1 | True | 0 | ROZPOCET
| VV |  | BZ4 | [14 empty] | VV | 2 | 1 | True | 0 | ROZPOCET
| VV |  | 2,0*(4,4+3,7)/0,8 |  | 20.25 | [12 empty] | VV | 2 | 2 | True | 0 | ROZPOCET
| VV |  | 2,0*(3,8+1,2*2)/0,8 |  | 15.5 | [12 empty] | VV | 2 | 2 | True | 0 | ROZPOCET
| VV |  | BZ6 | [14 empty] | VV | 2 | 1 | True | 0 | ROZPOCET
| VV |  | 3,6/0,8 |  | 4.5 | [12 empty] | VV | 2 | 2 | True | 0 | ROZPOCET
| VV |  | BZ9 | [14 empty] | VV | 2 | 1 | True | 0 | ROZPOCET
| VV |  | 0,75*3,7/2/0,8 |  | 1.734 | [12 empty] | VV | 2 | 2 | True | 0 | ROZPOCET
| VV |  | BZ12 | [14 empty] | VV | 2 | 1 | True | 0 | ROZPOCET
| VV |  | (11,2+1,0*(10,05-1,75))/0,8 |  | 24.375 | [12 empty] | VV | 2 | 2 | True | 0 | ROZPOCET
| VV |  | BZ15 | [14 empty] | VV | 2 | 1 | True | 0 | ROZPOCET
| VV |  | 5,6*2,0/0,8 |  | 14 | [12 empty] | VV | 2 | 2 | True | 0 | ROZPOCET
| VV |  | BZ17 | [14 empty] | VV | 2 | 1 | True | 0 | ROZPOCET
| VV |  | 6,0*2,0/0,8 |  | 15 | [12 empty] | VV | 2 | 2 | True | 0 | ROZPOCET
| VV |  | BZ22 | [14 empty] | VV | 2 | 1 | True | 0 | ROZPOCET
| VV |  | (9,3+4,5)/0,8 |  | 17.25 | [12 empty] | VV | 2 | 2 | True | 0 | ROZPOCET
| VV |  | BZ25 | [14 empty] | VV | 2 | 1 | True | 0 | ROZPOCET
| VV |  | (15,1+15,2)/0,8 |  | 37.875 | [12 empty] | VV | 2 | 2 | True | 0 | ROZPOCET
| VV |  | Součet |  | 680.484 | [12 empty] | VV | 2 | 4 | True | 1 | ROZPOCET
26 | K | 762713120 | Montáž prostorových vázaných konstrukcí z řeziva hraněného nebo polohraněného pomocí tesařských spojů průřezové plochy přes 120 do 224 cm2 | m | 437.5 |  | 0 | CS ÚRS 2024 02 |  | základní |  | 0 | 0 | 0 | 0 | 0 | 16 | K | 2 |  |  |  | ROZPOCET | 0 | 0 | 0 | 0 | 0 | 1 | 0 | 16 | 590584013
| Online PSC |  | https://podminky.urs.cz/item/CS_URS_2024_02/762713120 | [14 empty] | Online PSC | 2
| VV |  | dodávka materiálu ze skladu investora | [14 empty] | VV | 2 | 1 | True | 0 | ROZPOCET
| VV |  | podkladové dubové prizmy 100/200 | [14 empty] | VV | 2 | 1 | True | 0 | ROZPOCET
| VV |  | množství míst dle projektanta | [14 empty] | VV | 2 | 1 | True | 0 | ROZPOCET
| VV |  | ve výkazu výměr uvažováno průměrně na jedno místo se dvěma hranoly (2,0m + 1,5m) | [14 empty] | VV | 2 | 1 | True | 0 | ROZPOCET
| VV |  | 1,5*125 |  | 187.5 | [12 empty] | VV | 2 | 2 | True | 0 | ROZPOCET
| VV |  | 2,0*125 |  | 250 | [12 empty] | VV | 2 | 2 | True | 0 | ROZPOCET
| VV |  | Součet |  | 437.5 | [12 empty] | VV | 2 | 4 | True | 1 | ROZPOCET
27 | K | 762795000 | Spojovací prostředky prostorových vázaných konstrukcí hřebíky, svorníky, fixační prkna | m3 | 15.555 |  | 0 | CS ÚRS 2024 02 |  | základní |  | 0 | 0.02248 | 0.34968 | 0 | 0 | 16 | K | 2 |  |  |  | ROZPOCET | 0 | 0 | 0 | 0 | 0 | 1 | 0 | 16 | -1128918386
| Online PSC |  | https://podminky.urs.cz/item/CS_URS_2024_02/762795000 | [14 empty] | Online PSC | 2
| VV |  | 680,484*0,1*0,1 |  | 6.805 | [12 empty] | VV | 2 | 2 | True | 0 | ROZPOCET
| VV |  | 437,5*0,1*0,2 |  | 8.75 | [12 empty] | VV | 2 | 2 | True | 0 | ROZPOCET
| VV |  | Součet |  | 15.555 | [12 empty] | VV | 2 | 4 | True | 1 | ROZPOCET
28 | K | 762795000R1 | Příplatek za nerezové spojovací prostředky prostorových vázaných konstrukcí hřebíky, svory, fixační prkn | m3 | 15.555 |  | 0 |  |  | základní |  | 0 | 0.0242 | 0.37643 | 0 | 0 | 16 | K | 2 |  |  |  | ROZPOCET | 0 | 0 | 0 | 0 | 0 | 1 | 0 | 16 | 599370253
29 | K | 762952011 | Montáž terasy nášlapné vrstvy z prken z dřevin tvrdých nebo neobyčejně tvrdých, s broušením, omytím a kartáčováním, bez povrchové úpravy, spojovaných šroubováním, šířky do 90 mm | m2 | 63.6 |  | 0 | CS ÚRS 2024 02 |  | základní |  | 0 | 0.00043 | 0.027348 | 0 | 0 | 16 | K | 2 |  |  |  | ROZPOCET | 0 | 0 | 0 | 0 | 0 | 1 | 0 | 16 | 824608193
| Online PSC |  | https://podminky.urs.cz/item/CS_URS_2024_02/762952011 | [14 empty] | Online PSC | 2
| VV |  | dodávka materiálu ze skladu investora | [14 empty] | VV | 2 | 1 | True | 0 | ROZPOCET
| VV |  | střídání různých šířek dle PD (do JC promítnout seřezání hrany na správnou šířku chodníčku) | [14 empty] | VV | 2 | 1 | True | 0 | ROZPOCET
| VV |  | v šířkách do 90mm cca 20% plochy | [14 empty] | VV | 2 | 1 | True | 0 | ROZPOCET
| VV |  | typ A | [14 empty] | VV | 2 | 1 | True | 0 | ROZPOCET
| VV |  | 187*1,2*0,2 |  | 44.88 | [12 empty] | VV | 2 | 2 | True | 0 | ROZPOCET
| VV |  | typ B | [14 empty] | VV | 2 | 1 | True | 0 | ROZPOCET
| VV |  | 78,0*1,2*0,2 |  | 18.72 | [12 empty] | VV | 2 | 2 | True | 0 | ROZPOCET
| VV |  | zálivy a odpočívky a rozšíření odměřeno z elektronické PD | [14 empty] | VV | 2 | 1 | True | 0 | ROZPOCET
| VV |  | BZ=bod zlomu (u pororoštu) | [14 empty] | VV | 2 | 1 | True | 0 | ROZPOCET
| VV |  | jen pracovní výpočty (odpočívky jsou z pororoštu) | [14 empty] | VV | 2 | 1 | True | 0 | ROZPOCET
| VV |  | BZ4 | [14 empty] | VV | 2 | 1 | True | 0 | ROZPOCET
| VV |  | 0*2,0*(4,4+3,7)*0,2 |  | 0 | [12 empty] | VV | 2 | 2 | True | 0 | ROZPOCET
| VV |  | 0*2,0*(3,8+1,2*2)*0,2 |  | 0 | [12 empty] | VV | 2 | 2 | True | 0 | ROZPOCET
| VV |  | BZ6 | [14 empty] | VV | 2 | 1 | True | 0 | ROZPOCET
| VV |  | 0*3,6*0,2 |  | 0 | [12 empty] | VV | 2 | 2 | True | 0 | ROZPOCET
| VV |  | BZ9 | [14 empty] | VV | 2 | 1 | True | 0 | ROZPOCET
| VV |  | 0*0,75*3,7/2*0,2 |  | 0 | [12 empty] | VV | 2 | 2 | True | 0 | ROZPOCET
| VV |  | BZ12 | [14 empty] | VV | 2 | 1 | True | 0 | ROZPOCET
| VV |  | 0*(11,2+1,0*(10,05-1,75))*0,2 |  | 0 | [12 empty] | VV | 2 | 2 | True | 0 | ROZPOCET
| VV |  | BZ15 | [14 empty] | VV | 2 | 1 | True | 0 | ROZPOCET
| VV |  | 0*5,6*2,0*0,2 |  | 0 | [12 empty] | VV | 2 | 2 | True | 0 | ROZPOCET
| VV |  | BZ17 | [14 empty] | VV | 2 | 1 | True | 0 | ROZPOCET
| VV |  | 0*6,0*2,0*0,2 |  | 0 | [12 empty] | VV | 2 | 2 | True | 0 | ROZPOCET
| VV |  | BZ22 | [14 empty] | VV | 2 | 1 | True | 0 | ROZPOCET
| VV |  | 0*(9,3+4,5)*0,2 |  | 0 | [12 empty] | VV | 2 | 2 | True | 0 | ROZPOCET
| VV |  | BZ25 | [14 empty] | VV | 2 | 1 | True | 0 | ROZPOCET
| VV |  | 0*(15,1+15,2)*0,2 |  | 0 | [12 empty] | VV | 2 | 2 | True | 0 | ROZPOCET
| VV |  | Součet |  | 63.6 | [12 empty] | VV | 2 | 4 | True | 1 | ROZPOCET
30 | K | 762952014 | Montáž terasy nášlapné vrstvy z prken z dřevin tvrdých nebo neobyčejně tvrdých, s broušením, omytím a kartáčováním, bez povrchové úpravy, spojovaných šroubováním, šířky přes 135 mm | m2 | 254.4 |  | 0 | CS ÚRS 2024 02 |  | základní |  | 0 | 0.00021 | 0.053424 | 0 | 0 | 16 | K | 2 |  |  |  | ROZPOCET | 0 | 0 | 0 | 0 | 0 | 1 | 0 | 16 | 1091393242
| Online PSC |  | https://podminky.urs.cz/item/CS_URS_2024_02/762952014 | [14 empty] | Online PSC | 2
| VV |  | dodávka materiálu ze skladu investora | [14 empty] | VV | 2 | 1 | True | 0 | ROZPOCET
| VV |  | střídání různých šířek dle PD (do JC promítnout seřezání hrany na správnou šířku chodníčku) | [14 empty] | VV | 2 | 1 | True | 0 | ROZPOCET
| VV |  | v šířkách nad 90mm cca 80% plochy | [14 empty] | VV | 2 | 1 | True | 0 | ROZPOCET
| VV |  | typ A | [14 empty] | VV | 2 | 1 | True | 0 | ROZPOCET
| VV |  | 187*1,2*0,8 |  | 179.52 | [12 empty] | VV | 2 | 2 | True | 0 | ROZPOCET
| VV |  | typ B | [14 empty] | VV | 2 | 1 | True | 0 | ROZPOCET
| VV |  | 78,0*1,2*0,8 |  | 74.88 | [12 empty] | VV | 2 | 2 | True | 0 | ROZPOCET
| VV |  | zálivy a rozšíření odměřeno z elektronické PD | [14 empty] | VV | 2 | 1 | True | 0 | ROZPOCET
| VV |  | jen pracovní výpočty (odpočívky jsou z pororoštu) | [14 empty] | VV | 2 | 1 | True | 0 | ROZPOCET
| VV |  | BZ=bod zlomu (u pororoštu) | [14 empty] | VV | 2 | 1 | True | 0 | ROZPOCET
| VV |  | BZ4 | [14 empty] | VV | 2 | 1 | True | 0 | ROZPOCET
| VV |  | 0*2,0*(4,4+3,7)*0,8 |  | 0 | [12 empty] | VV | 2 | 2 | True | 0 | ROZPOCET
| VV |  | 0*2,0*(3,8+1,2*2)*0,8 |  | 0 | [12 empty] | VV | 2 | 2 | True | 0 | ROZPOCET
| VV |  | BZ6 | [14 empty] | VV | 2 | 1 | True | 0 | ROZPOCET
| VV |  | 0*3,6*0,8 |  | 0 | [12 empty] | VV | 2 | 2 | True | 0 | ROZPOCET
| VV |  | BZ9 | [14 empty] | VV | 2 | 1 | True | 0 | ROZPOCET
| VV |  | 0*0,75*3,7/2*0,8 |  | 0 | [12 empty] | VV | 2 | 2 | True | 0 | ROZPOCET
| VV |  | BZ12 | [14 empty] | VV | 2 | 1 | True | 0 | ROZPOCET
| VV |  | 0*(11,2+1,0*(10,05-1,75))*0,8 |  | 0 | [12 empty] | VV | 2 | 2 | True | 0 | ROZPOCET
| VV |  | BZ15 | [14 empty] | VV | 2 | 1 | True | 0 | ROZPOCET
| VV |  | 0*5,6*2,0*0,8 |  | 0 | [12 empty] | VV | 2 | 2 | True | 0 | ROZPOCET
| VV |  | BZ17 | [14 empty] | VV | 2 | 1 | True | 0 | ROZPOCET
| VV |  | 0*6,0*2,0*0,8 |  | 0 | [12 empty] | VV | 2 | 2 | True | 0 | ROZPOCET
| VV |  | BZ22 | [14 empty] | VV | 2 | 1 | True | 0 | ROZPOCET
| VV |  | 0*(9,3+4,5)*0,8 |  | 0 | [12 empty] | VV | 2 | 2 | True | 0 | ROZPOCET
| VV |  | BZ25 | [14 empty] | VV | 2 | 1 | True | 0 | ROZPOCET
| VV |  | 0*(15,1+15,2)*0,8 |  | 0 | [12 empty] | VV | 2 | 2 | True | 0 | ROZPOCET
| VV |  | Součet |  | 254.4 | [12 empty] | VV | 2 | 4 | True | 1 | ROZPOCET
31 | K | 762595001 | Spojovací prostředky podlah a podkladových konstrukcí hřebíky, vruty | m2 | 318 |  | 0 | CS ÚRS 2024 02 |  | základní |  | 0 | 0.00018 | 0.05724 | 0 | 0 | 16 | K | 2 |  |  |  | ROZPOCET | 0 | 0 | 0 | 0 | 0 | 1 | 0 | 16 | -1475939742
| Online PSC |  | https://podminky.urs.cz/item/CS_URS_2024_02/762595001 | [14 empty] | Online PSC | 2
| VV |  | 63,6+254,4 |  | 318 | [12 empty] | VV | 2 | 2 | True | 1 | ROZPOCET
32 | K | 762595001R1 | Příplatek za nerezové spojovací prostředky podlah a podkladových konstrukcí hřebíky, vruty | m2 | 318 |  | 0 |  |  | základní |  | 0 | 0.00018 | 0.05724 | 0 | 0 | 16 | K | 2 |  |  |  | ROZPOCET | 0 | 0 | 0 | 0 | 0 | 1 | 0 | 16 | 1988928681
33 | K | 998762101 | Přesun hmot pro konstrukce tesařské stanovený z hmotnosti přesunovaného materiálu vodorovná dopravní vzdálenost do 50 m základní v objektech výšky do 6 m | t | 1.091 |  | 0 | CS ÚRS 2024 02 |  | základní |  | 0 | 0 | 0 | 0 | 0 | 16 | K | 2 |  |  |  | ROZPOCET | 0 | 0 | 0 | 0 | 0 | 1 | 0 | 16 | -932176854
| Online PSC |  | https://podminky.urs.cz/item/CS_URS_2024_02/998762101 | [14 empty] | Online PSC | 2
34 | K | 998762181 | Přesun hmot pro konstrukce tesařské stanovený z hmotnosti přesunovaného materiálu Příplatek k cenám za přesun prováděný bez použití mechanizace pro jakoukoliv výšku objektu | t | 1.091 |  | 0 | CS ÚRS 2023 02 |  | základní |  | 0 | 0 | 0 | 0 | 0 | 16 | K | 2 |  |  |  | ROZPOCET | 0 | 0 | 0 | 0 | 0 | 1 | 0 | 16 | -824374120
| Online PSC |  | https://podminky.urs.cz/item/CS_URS_2023_02/998762181 | [14 empty] | Online PSC | 2
35 | K | 998762194 | Přesun hmot pro konstrukce tesařské stanovený z hmotnosti přesunovaného materiálu vodorovná dopravní vzdálenost do 50 m Příplatek k cenám za zvětšený přesun přes vymezenou vodorovnou dopravní vzdálenost do 1000 m | t | 1.091 |  | 0 | CS ÚRS 2024 02 |  | základní |  | 0 | 0 | 0 | 0 | 0 | 16 | K | 2 |  |  |  | ROZPOCET | 0 | 0 | 0 | 0 | 0 | 1 | 0 | 16 | -876048314
| Online PSC |  | https://podminky.urs.cz/item/CS_URS_2024_02/998762194 | [14 empty] | Online PSC | 2
| D | 767 | Konstrukce zámečnické |  |  |  | 0 |  |  |  |  | 0 |  | 12.0796 |  | 0 | 2 | D | 1 |  |  |  | ROZPOCET | [6 empty] | 0
36 | K | 767161229 | Montáž zábradlí rovného z profilové oceli na ocelovou konstrukci, hmotnosti 1 m zábradlí přes 20 do 30 kg | m | 147 |  | 0 | CS ÚRS 2023 02 |  | základní |  | 0 | 6e-05 | 0.00882 | 0 | 0 | 16 | K | 2 |  |  |  | ROZPOCET | 0 | 0 | 0 | 0 | 0 | 1 | 0 | 16 | -268332587
| Online PSC |  | https://podminky.urs.cz/item/CS_URS_2023_02/767161229 | [14 empty] | Online PSC | 2
| VV |  | celková délka dle výkazu projektanta | [14 empty] | VV | 2 | 1 | True | 0 | ROZPOCET
| VV |  | 156,0 |  | 156 | [12 empty] | VV | 2 | 2 | True | 0 | ROZPOCET
| VV |  | odpočet schodišťového zábradlí | [14 empty] | VV | 2 | 1 | True | 0 | ROZPOCET
| VV |  | -1,5*6 |  | -9 | [12 empty] | VV | 2 | 2 | True | 0 | ROZPOCET
| VV |  | Součet |  | 147 | [12 empty] | VV | 2 | 4 | True | 1 | ROZPOCET
37 | M | Z/01 | Výroba a dodávka zábradlí rovného dle situace v terénu | m | 147 |  | 0 |  |  | základní |  | 0 | 0.03 | 4.41 | 0 | 0 | 32 | M | 2 |  |  |  | ROZPOCET | 0 | 0 | 0 | 0 | 0 | 1 | 0 | 16 | -165333441
38 | K | 767220520 | Montáž schodišťového zábradlí z profilové oceli na ocelovou konstrukci, hmotnosti 1 m zábradlí přes 20 do 40 kg | m | 9 |  | 0 | CS ÚRS 2023 02 |  | základní |  | 0 | 0.00011 | 0.00099 | 0 | 0 | 16 | K | 2 |  |  |  | ROZPOCET | 0 | 0 | 0 | 0 | 0 | 1 | 0 | 16 | -679300340
| Online PSC |  | https://podminky.urs.cz/item/CS_URS_2023_02/767220520 | [14 empty] | Online PSC | 2
| VV |  | 1,5*6 |  | 9 | [12 empty] | VV | 2 | 2 | True | 1 | ROZPOCET
39 | M | Z/02 | Výroba a dodávka zábradlí schodišťového dle situace v terénu | m | 9 |  | 0 |  |  | základní |  | 0 | 0.03 | 0.27 | 0 | 0 | 32 | M | 2 |  |  |  | ROZPOCET | 0 | 0 | 0 | 0 | 0 | 1 | 0 | 16 | 425558289
40 | K | 767590120 | Montáž podlahových konstrukcí podlahových roštů, podlah připevněných šroubováním | kg | 3507 |  | 0 | CS ÚRS 2023 02 |  | základní |  | 0 | 5e-05 | 0.17535 | 0 | 0 | 16 | K | 2 |  |  |  | ROZPOCET | 0 | 0 | 0 | 0 | 0 | 1 | 0 | 16 | 214001743
| Online PSC |  | https://podminky.urs.cz/item/CS_URS_2023_02/767590120 | [14 empty] | Online PSC | 2
| VV |  | plocha dle výměry projektanta (lomová místa) | [14 empty] | VV | 2 | 1 | True | 0 | ROZPOCET
| VV |  | 37,0*21,0 |  | 777 | [12 empty] | VV | 2 | 2 | True | 0 | ROZPOCET
| VV |  | odpočívky (zálivy) | [14 empty] | VV | 2 | 1 | True | 0 | ROZPOCET
| VV |  | 130,0*21,0 |  | 2730 | [12 empty] | VV | 2 | 2 | True | 0 | ROZPOCET
| VV |  | Součet |  | 3507 | [12 empty] | VV | 2 | 4 | True | 1 | ROZPOCET
41 | M | 55347.R | Cortenové podlahové rošty, oka 33/33, Nosný pásek 30/2. | m2 | 200.4 |  | 0 |  |  | základní |  | 0 | 0.036 | 7.2144 | 0 | 0 | 32 | M | 2 |  |  |  | ROZPOCET | 0 | 0 | 0 | 0 | 0 | 1 | 0 | 16 | 1583603276
| VV |  | uvažován prořez 20% | [14 empty] | VV | 2 | 1 | True | 0 | ROZPOCET
| VV |  | (37,0+130,0)*1,2 |  | 200.4 | [12 empty] | VV | 2 | 2 | True | 1 | ROZPOCET
42 | K | 767590192 | Montáž podlahových konstrukcí podlahových roštů, podlah připevněných Příplatek k cenám za úpravu roštů (krácení) | m | 116.9 |  | 0 | CS ÚRS 2024 02 |  | základní |  | 0 | 0 | 0 | 0 | 0 | 16 | K | 2 |  |  |  | ROZPOCET | 0 | 0 | 0 | 0 | 0 | 1 | 0 | 16 | -186611565
| Online PSC |  | https://podminky.urs.cz/item/CS_URS_2024_02/767590192 | [14 empty] | Online PSC | 2
| VV |  | stanoveno empiricky | [14 empty] | VV | 2 | 1 | True | 0 | ROZPOCET
| VV |  | (37,0+130,0)*0,7 |  | 116.9 | [12 empty] | VV | 2 | 2 | True | 1 | ROZPOCET
43 | K | 998767101 | Přesun hmot pro zámečnické konstrukce stanovený z hmotnosti přesunovaného materiálu vodorovná dopravní vzdálenost do 50 m základní v objektech výšky do 6 m | t | 12.08 |  | 0 | CS ÚRS 2024 02 |  | základní |  | 0 | 0 | 0 | 0 | 0 | 16 | K | 2 |  |  |  | ROZPOCET | 0 | 0 | 0 | 0 | 0 | 1 | 0 | 16 | 1598744015
| Online PSC |  | https://podminky.urs.cz/item/CS_URS_2024_02/998767101 | [14 empty] | Online PSC | 2
44 | K | 998767181 | Přesun hmot pro zámečnické konstrukce stanovený z hmotnosti přesunovaného materiálu Příplatek k cenám za přesun prováděný bez použití mechanizace pro jakoukoliv výšku objektu | t | 12.08 |  | 0 | CS ÚRS 2023 02 |  | základní |  | 0 | 0 | 0 | 0 | 0 | 16 | K | 2 |  |  |  | ROZPOCET | 0 | 0 | 0 | 0 | 0 | 1 | 0 | 16 | -1705464841
| Online PSC |  | https://podminky.urs.cz/item/CS_URS_2023_02/998767181 | [14 empty] | Online PSC | 2
45 | K | 998767193 | Přesun hmot pro zámečnické konstrukce stanovený z hmotnosti přesunovaného materiálu vodorovná dopravní vzdálenost do 50 m Příplatek k cenám za zvětšený přesun přes vymezenou vodorovnou dopravní vzdálenost do 500 m | t | 12.08 |  | 0 | CS ÚRS 2024 02 |  | základní |  | 0 | 0 | 0 | 0 | 0 | 16 | K | 2 |  |  |  | ROZPOCET | 0 | 0 | 0 | 0 | 0 | 1 | 0 | 16 | 230053793
| Online PSC |  | https://podminky.urs.cz/item/CS_URS_2024_02/998767193 | [14 empty] | Online PSC | 2

## VRN.1 - Vedlejší a ostatn...
{42555821-407c-40ef-9b4d-9c6a676a2369}
2
| KRYCÍ LIST SOUPISU PRACÍ | [7 empty] | v --- níže se nacházejí doplnkové a pomocné údaje k sestavám --- v | [8 empty] | False
Stavba:
HODONÍN – Příměstský les, SO Komunikace, chodníky, cesty LÁVKA PŘES OLŠINU
Objekt:
VRN - Vedlejší a ostatní rozpočtové náklady
Soupis:
VRN.1 - Vedlejší a ostatní rozpočtové náklady
| KSO: |  |  |  |  | CC-CZ:
| Místo: |  | Katastrální území Hodonína [640417] |  |  | Datum: | 3. 7. 2024
| Zadavatel: |  |  |  |  | IČ:
|  | Město Hodonín |  |  |  | DIČ:
| Uchazeč: |  |  |  |  | IČ: | Vyplň údaj
|  | Vyplň údaj |  |  |  | DIČ: | Vyplň údaj
| Projektant: |  |  |  |  | IČ: | 06968368
|  | Atelier per partes s.r.o. |  |  |  | DIČ:
| Zpracovatel: |  |  |  |  | IČ:
|  | Rozpočtování staveb Šebela s.r.o. |  |  |  | DIČ:
Poznámka:
| Cena bez DPH | [5 empty] | 0
|  |  | Základ daně |  |  | Sazba daně | Výše daně
| DPH | základní | 0 |  |  | 21% | 0
|  | snížená | 0 |  |  | 12% | 0
|  | zákl. přenesená | 0 |  |  | 21% | 0
|  | sníž. přenesená | 0 |  |  | 12% | 0
|  | nulová | 0 |  |  | 0% | 0
| Cena s DPH |  |  | v | CZK |  | 0
REKAPITULACE ČLENĚNÍ SOUPISU PRACÍ
Stavba:
HODONÍN – Příměstský les, SO Komunikace, chodníky, cesty LÁVKA PŘES OLŠINU
Objekt:
VRN - Vedlejší a ostatní rozpočtové náklady
Soupis:
VRN.1 - Vedlejší a ostatní rozpočtové náklady
Místo: |  |  | Katastrální území Hodonína [640417] |  |  | Datum: | 3. 7. 2024
Zadavatel: |  |  | Město Hodonín |  |  | Projektant: | Atelier per partes s.r.o.
Uchazeč: |  |  | Vyplň údaj |  |  | Zpracovatel: | Rozpočtování staveb Šebela s.r.o.
Kód dílu - Popis | [6 empty] | Cena celkem [CZK]
Náklady stavby celkem | [6 empty] | 0 | [11 empty] | -1
| VRN - Vedlejší rozpočtové náklady | [5 empty] | 0
| VRN1 - Průzkumné, geodetické a projektové práce | [5 empty] | 0
| VRN3 - Zařízení staveniště | [5 empty] | 0
| VRN4 - Inženýrská činnost | [5 empty] | 0
| VRN6 - Územní vlivy | [5 empty] | 0
| VRN9 - Ostatní náklady | [5 empty] | 0
SOUPIS PRACÍ
Stavba:
HODONÍN – Příměstský les, SO Komunikace, chodníky, cesty LÁVKA PŘES OLŠINU
Objekt:
VRN - Vedlejší a ostatní rozpočtové náklady
Soupis:
VRN.1 - Vedlejší a ostatní rozpočtové náklady
Místo: |  |  | Katastrální území Hodonína [640417] |  |  | Datum: | 3. 7. 2024
Zadavatel: |  |  | Město Hodonín |  |  | Projektant: | Atelier per partes s.r.o.
Uchazeč: |  |  | Vyplň údaj |  |  | Zpracovatel: | Rozpočtování staveb Šebela s.r.o.
PČ | Typ | Kód | Popis | MJ | Množství | J.cena [CZK] | Cena celkem [CZK] | Cenová soustava |  | DPH | J. Nh [h] | Nh celkem [h] | J. hmotnost [t] | Hmotnost celkem [t] | J. suť [t] | Suť Celkem [t]
Náklady soupisu celkem | [6 empty] | 0 |  |  |  |  | 0 |  | 0 |  | 0 |  | D | -1 | [10 empty] | 0
| D | VRN | Vedlejší rozpočtové náklady |  |  |  | 0 |  |  |  |  | 0 |  | 0 |  | 0 | 5 | D | 0 |  |  |  | ROZPOCET | [6 empty] | 0
| D | VRN1 | Průzkumné, geodetické a projektové práce |  |  |  | 0 |  |  |  |  | 0 |  | 0 |  | 0 | 5 | D | 1 |  |  |  | ROZPOCET | [6 empty] | 0
1 | K | 012002000 | Zeměměřičské práce | soubor | 1 |  | 0 | CS ÚRS 2024 02 |  | základní |  | 0 | 0 | 0 | 0 | 0 | 1024 | K | 2 |  |  |  | ROZPOCET | 0 | 0 | 0 | 0 | 0 | 1 | 0 | 1024 | -549683003
| Online PSC |  | https://podminky.urs.cz/item/CS_URS_2024_02/012002000 | [14 empty] | Online PSC | 2
2 | K | 013254000 | Dokumentace skutečného provedení stavby | oubor… | 1 |  | 0 | CS ÚRS 2024 02 |  | základní |  | 0 | 0 | 0 | 0 | 0 | 1024 | K | 2 |  |  |  | ROZPOCET | 0 | 0 | 0 | 0 | 0 | 1 | 0 | 1024 | -243586724
| Online PSC |  | https://podminky.urs.cz/item/CS_URS_2024_02/013254000 | [14 empty] | Online PSC | 2
| VV |  | Předání dokumentace objednateli v 5 písemných vyhotoveních a digitálně v jednom vyhotovení ve formátu pdf | [14 empty] | VV | 2 | 1 | True | 0 | ROZPOCET
| VV |  | 1 |  | 1 | [12 empty] | VV | 2 | 2 | True | 1 | ROZPOCET
| D | VRN3 | Zařízení staveniště |  |  |  | 0 |  |  |  |  | 0 |  | 0 |  | 0 | 5 | D | 1 |  |  |  | ROZPOCET | [6 empty] | 0
3 | K | 030001000 | Zařízení staveniště | soubor | 1 |  | 0 | CS ÚRS 2024 02 |  | základní |  | 0 | 0 | 0 | 0 | 0 | 1024 | K | 2 |  |  |  | ROZPOCET | 0 | 0 | 0 | 0 | 0 | 1 | 0 | 1024 | 494034931
| Online PSC |  | https://podminky.urs.cz/item/CS_URS_2024_02/030001000 | [14 empty] | Online PSC | 2
| D | VRN4 | Inženýrská činnost |  |  |  | 0 |  |  |  |  | 0 |  | 0 |  | 0 | 5 | D | 1 |  |  |  | ROZPOCET | [6 empty] | 0
4 | K | 049303000 | Náklady vzniklé v souvislosti s předáním stavby | kus | 5 |  | 0 | CS ÚRS 2023 02 |  | základní |  | 0 | 0 | 0 | 0 | 0 | 1024 | K | 2 |  |  |  | ROZPOCET | 0 | 0 | 0 | 0 | 0 | 1 | 0 | 1024 | 408717131
| Online PSC |  | https://podminky.urs.cz/item/CS_URS_2023_02/049303000 | [14 empty] | Online PSC | 2
| VV |  | kontrolní prohlídka 1x ročně po dobu 5ti let. | [14 empty] | VV | 2 | 1 | True | 0 | ROZPOCET
| VV |  | 5 |  | 5 | [12 empty] | VV | 2 | 2 | True | 1 | ROZPOCET
| D | VRN6 | Územní vlivy |  |  |  | 0 |  |  |  |  | 0 |  | 0 |  | 0 | 5 | D | 1 |  |  |  | ROZPOCET | [6 empty] | 0
5 | K | 060001000 | Územní vlivy | soubor | 1 |  | 0 | CS ÚRS 2024 02 |  | základní |  | 0 | 0 | 0 | 0 | 0 | 1024 | K | 2 |  |  |  | ROZPOCET | 0 | 0 | 0 | 0 | 0 | 1 | 0 | 1024 | 1516271689
| Online PSC |  | https://podminky.urs.cz/item/CS_URS_2024_02/060001000 | [14 empty] | Online PSC | 2
6 | K | 065002000 | Mimostaveništní doprava materiálů, výrobků a strojů | soubor | 1 |  | 0 | CS ÚRS 2024 02 |  | základní |  | 0 | 0 | 0 | 0 | 0 | 1024 | K | 2 |  |  |  | ROZPOCET | 0 | 0 | 0 | 0 | 0 | 1 | 0 | 1024 | 1255305146
| Online PSC |  | https://podminky.urs.cz/item/CS_URS_2024_02/065002000 | [14 empty] | Online PSC | 2
| VV |  | Veškerý dřevěný materiál je uvažován z tornádového dřeva uloženého ve skladu cca 6 km od místa realizace. V místě skladu bude možné řezivo upravovat. | [14 empty] | VV | 2 | 1 | True | 0 | ROZPOCET
| VV |  | více viz smlouva mezi dodavatelem a investorem | [14 empty] | VV | 2 | 1 | True | 0 | ROZPOCET
| VV |  | nevztahuje se na piloty | [14 empty] | VV | 2 | 1 | True | 0 | ROZPOCET
| VV |  | 1 |  | 1 | [12 empty] | VV | 2 | 2 | True | 1 | ROZPOCET
| D | VRN9 | Ostatní náklady |  |  |  | 0 |  |  |  |  | 0 |  | 0 |  | 0 | 5 | D | 1 |  |  |  | ROZPOCET | [6 empty] | 0
7 | K | 091504000 | Náklady související s publikační činností | soubor | 1 |  | 0 | CS ÚRS 2023 02 |  | základní |  | 0 | 0 | 0 | 0 | 0 | 1024 | K | 2 |  |  |  | ROZPOCET | 0 | 0 | 0 | 0 | 0 | 1 | 0 | 1024 | -892199504
| Online PSC |  | https://podminky.urs.cz/item/CS_URS_2023_02/091504000 | [14 empty] | Online PSC | 2
| VV |  | dodávka a montáž pamětní desky, minimální rozměr je 300 x 400 mm, dibond | [14 empty] | VV | 2 | 1 | True | 0 | ROZPOCET
| VV |  | 1 |  | 1 | [12 empty] | VV | 2 | 2 | True | 1 | ROZPOCET

## Pokyny pro vyplnění
Struktura údajů, formát souboru a metodika pro zpracování
Struktura
Soubor je složen ze záložky Rekapitulace stavby a záložek s názvem soupisu prací pro jednotlivé objekty ve formátu XLSX. Každá ze záložek přitom obsahuje
ještě samostatné sestavy vymezené orámovaním a nadpisem sestavy.
Rekapitulace stavby obsahuje sestavu Rekapitulace stavby a Rekapitulace objektů stavby a soupisů prací.
V sestavě Rekapitulace stavby jsou uvedeny informace identifikující předmět veřejné zakázky na stavební práce, KSO, CC-CZ, CZ-CPV, CZ-CPA a rekapitulaci
celkové nabídkové ceny uchazeče.
Termínem "uchazeč" (resp. zhotovitel) se myslí "účastník zadávacího řízení" ve smyslu zákona o zadávání veřejných zakázek.
V sestavě Rekapitulace objektů stavby a soupisů prací je uvedena rekapitulace stavebních objektů, inženýrských objektů, provozních souborů,
vedlejších a ostatních nákladů a ostatních nákladů s rekapitulací nabídkové ceny za jednotlivé soupisy prací. Na základě údaje Typ je možné
identifikovat, zda se jedná o objekt nebo soupis prací pro daný objekt:
|  | STA | Stavební objekt pozemní
|  | ING | Stavební objekt inženýrský
|  | PRO | Provozní soubor
|  | VON | Vedlejší a ostatní náklady
|  | OST | Ostatní
|  | Soupis | Soupis prací pro daný typ objektu
Soupis prací pro jednotlivé objekty obsahuje sestavy Krycí list soupisu prací, Rekapitulace členění soupisu prací, Soupis prací. Za soupis prací může být považován
i objekt stavby v případě, že neobsahuje podřízenou zakázku.
Krycí list soupisu obsahuje rekapitulaci informací o předmětu veřejné zakázky ze sestavy Rekapitulace stavby, informaci o zařazení objektu do KSO,
CC-CZ, CZ-CPV, CZ-CPA a rekapitulaci celkové nabídkové ceny uchazeče za aktuální soupis prací.
Rekapitulace členění soupisu prací obsahuje rekapitulaci soupisu prací ve všech úrovních členění soupisu tak, jak byla tato členění použita (např.
stavební díly, funkční díly, případně jiné členění) s rekapitulací nabídkové ceny.
Soupis prací obsahuje položky veškerých stavebních nebo montážních prací, dodávek materiálů a služeb nezbytných pro zhotovení stavebního objektu,
inženýrského objektu, provozního souboru, vedlejších a ostatních nákladů.
Pro položky soupisu prací se zobrazují následující informace:
|  | PČ |  | Pořadové číslo položky v aktuálním soupisu
|  | TYP |  | Typ položky: K - konstrukce, M - materiál, PP - plný popis, PSC - poznámka k souboru cen, P - poznámka k položce, VV - výkaz výměr, FIG - rozpad figur
|  | Kód |  | Kód položky
|  | Popis |  | Zkrácený popis položky
|  | MJ |  | Měrná jednotka položky
|  | Množství |  | Množství v měrné jednotce
|  | J.cena |  | Jednotková cena položky. Zadaní může obsahovat namísto J.ceny sloupce J.materiál a J.montáž, jejichž součet definuje
J.cenu položky.
|  | Cena celkem |  | Celková cena položky daná jako součin množství a j.ceny
|  | Cenová soustava |  | Příslušnost položky do cenové soustavy
Ke každé položce soupisu prací se na samostatných řádcích může zobrazovat:
Plný popis položky
Poznámka k souboru cen a poznámka zadavatele
Výkaz výměr
Pokud je k řádku výkazu výměr evidovaný údaj ve sloupci Kód, jedná se o definovaný odkaz, na který se může odvolávat výkaz výměr z jiné položky.
Metodika pro zpracování
Jednotlivé sestavy jsou v souboru provázány. Editovatelné pole jsou zvýrazněny žlutým podbarvením, ostatní pole neslouží k editaci a nesmí být jakkoliv
modifikovány.
Uchazeč je pro podání nabídky povinen vyplnit žlutě podbarvená pole:
Pole Uchazeč v sestavě Rekapitulace stavby - zde uchazeč vyplní svůj název (název subjektu)
Pole IČ a DIČ v sestavě Rekapitulace stavby - zde uchazeč vyplní svoje IČ a DIČ
Datum v sestavě Rekapitulace stavby - zde uchazeč vyplní datum vytvoření nabídky
J.cena = jednotková cena v sestavě Soupis prací o maximálním počtu desetinných míst uvedených v poli
- pokud sestavy soupisů prací obsahují pole J.cena, měla by být všechna tato pole vyplněna nenulovými
Poznámka - nepovinný údaj pro položku soupisu
V případě, že sestavy soupisů prací neobsahují pole J.cena, potom ve všech soupisech prací obsahují pole:
- J.materiál - jednotková cena materiálu
- J.montáž - jednotková cena montáže
Uchazeč v tomto případě by měl vyplnit všechna pole J.materiál a pole J.montáž nenulovými kladnými číslicemi. V případech, kdy položka
neobsahuje žádný materiál je přípustné, aby pole J.materiál bylo vyplněno nulou. V případech, kdy položka neobsahuje žádnou montáž je přípustné,
aby pole J.montáž bylo vyplněno nulou. Obě pole - J.materiál, J.Montáž u jedné položky by však neměly být vyplněny nulou.
Rekapitulace stavby
Název |  |  | Povinný |  | Popis | Typ | Max. počet
atributu |  |  | (A/N) |  |  |  | znaků
Kód |  |  | A |  | Kód stavby | String | 20
Stavba |  |  | A |  | Název stavby | String | 120
Místo |  |  | N |  | Místo stavby | String | 50
Datum |  |  | A |  | Datum vykonaného exportu | Date
KSO |  |  | N |  | Klasifikace stavebního objektu | String | 15
CC-CZ |  |  | N |  | Klasifikace stavbeních děl | String | 15
CZ-CPV |  |  | N |  | Společný slovník pro veřejné zakázky | String | 20
CZ-CPA |  |  | N |  | Klasifikace produkce podle činností | String | 20
Zadavatel |  |  | N |  | Zadavatel zadaní | String | 50
IČ |  |  | N |  | IČ zadavatele zadaní | String | 20
DIČ |  |  | N |  | DIČ zadavatele zadaní | String | 20
Uchazeč |  |  | N |  | Uchazeč veřejné zakázky | String | 50
Projektant |  |  | N |  | Projektant | String | 50
Poznámka |  |  | N |  | Poznámka k zadání | String | 255
Sazba DPH |  |  | A |  | Rekapitulace sazeb DPH u položek soupisů | eGSazbaDph
Základna DPH |  |  | A |  | Základna DPH určena součtem celkové ceny z položek soupisů | Double
Hodnota DPH |  |  | A |  | Hodnota DPH | Double
Cena bez DPH |  |  | A |  | Celková cena bez DPH za celou stavbu. Sčítává se ze všech listů. | Double
Cena s DPH |  |  | A |  | Celková cena s DPH za celou stavbu | Double
Rekapitulace objektů stavby a soupisů prací
Název |  |  | Povinný |  | Popis | Typ | Max. počet
atributu |  |  | (A/N) |  |  |  | znaků
Kód |  |  | A |  | Přebírá se z Rekapitulace stavby | String | 20
Stavba |  |  | A |  | Přebírá se z Rekapitulace stavby | String | 120
Místo |  |  | N |  | Přebírá se z Rekapitulace stavby | String | 50
Datum |  |  | A |  | Přebírá se z Rekapitulace stavby | Date
Zadavatel |  |  | N |  | Přebírá se z Rekapitulace stavby | String | 50
Projektant |  |  | N |  | Přebírá se z Rekapitulace stavby | String | 50
Uchazeč |  |  | N |  | Přebírá se z Rekapitulace stavby | String | 50
Kód |  |  | A |  | Kód objektu | String | 20
Objektu, Soupis prací |  |  | A |  | Název objektu | String | 120
Cena bez DPH |  |  | A |  | Cena bez DPH za daný objekt | Double
Cena s DPH |  |  | A |  | Cena spolu s DPH za daný objekt | Double
Typ |  |  | A |  | Typ zakázky | eGTypZakazky
Krycí list soupisu
Název |  |  | Povinný |  | Popis | Typ | Max. počet
atributu |  |  | (A/N) |  |  |  | znaků
Stavba |  |  | A |  | Přebírá se z Rekapitulace stavby | String | 120
Objekt |  |  | A |  | Kód a název objektu | String | 20 + 120
Soupis |  |  | A |  | Kód a název soupisu | String | 20 + 120
KSO |  |  | N |  | Klasifikace stavebního objektu | String | 15
CC-CZ |  |  | N |  | Klasifikace stavbeních děl | String | 15
CZ-CPV |  |  | N |  | Společný slovník pro veřejné zakázky | String | 20
CZ-CPA |  |  | N |  | Klasifikace produkce podle činností | String | 20
Místo |  |  | N |  | Přebírá se z Rekapitulace stavby | String | 50
Zadavatel |  |  | N |  | Přebírá se z Rekapitulace stavby | String | 50
Uchazeč |  |  | N |  | Přebírá se z Rekapitulace stavby | String | 50
Projektant |  |  | N |  | Přebírá se z Rekapitulace stavby | String | 50
Poznámka |  |  | N |  | Poznámka k soupisu prací | String | 255
Sazba DPH |  |  | A |  | Rekapitulace sazeb DPH na položkách aktuálního soupisu | eGSazbaDph
Základna DPH |  |  | A |  | Základna DPH určena součtem celkové ceny z položek aktuálního soupisu | Double
Hodnota DPH |  |  | A |  | Hodnota DPH | Double
Cena bez DPH |  |  | A |  | Cena bez DPH za daný soupis | Double
Cena s DPH |  |  | A |  | Cena s DPH za daný soupis | Double
Rekapitulace členění soupisu prací
Název |  |  | Povinný |  | Popis | Typ | Max. počet
atributu |  |  | (A/N) |  |  |  | znaků
Stavba |  |  | A |  | Přebírá se z Rekapitulace stavby | String | 120
Objekt |  |  | A |  | Kód a název objektu, přebírá se z Krycího listu soupisu | String | 20 + 120
Soupis |  |  | A |  | Kód a název objektu, přebírá se z Krycího listu soupisu | String | 20 + 120
Místo |  |  | N |  | Přebírá se z Rekapitulace stavby | String | 50
Datum |  |  | A |  | Přebírá se z Rekapitulace stavby | Date
Zadavatel |  |  | N |  | Přebírá se z Rekapitulace stavby | String | 50
Projektant |  |  | N |  | Přebírá se z Rekapitulace stavby | String | 50
Uchazeč |  |  | N |  | Přebírá se z Rekapitulace stavby | String | 50
Kód dílu - Popis |  |  | A |  | Kód a název dílu ze soupisu | String | 20 + 100
Cena celkem |  |  | A |  | Cena celkem za díl ze soupisu | Double
Soupis prací
Název |  |  | Povinný |  | Popis | Typ | Max. počet
atributu |  |  | (A/N) |  |  |  | znaků
Stavba |  |  | A |  | Přebírá se z Rekapitulace stavby | String | 120
Objekt |  |  | A |  | Kód a název objektu | String | 20 + 120
Soupis |  |  | A |  | Přebírá se z Krycího listu soupisu | String | 20 + 120
Místo |  |  | N |  | Přebírá se z Krycího listu soupisu | String | 50
Datum |  |  | A |  | Přebírá se z Krycího listu soupisu | Date
Zadavatel |  |  | N |  | Přebírá se z Krycího listu soupisu | String | 50
Projektant |  |  | N |  | Přebírá se z Krycího listu soupisu | String | 50
Uchazeč |  |  | N |  | Přebírá se z Krycího listu soupisu | String | 50
PČ |  |  | A |  | Pořadové číslo položky soupisu | Long
Typ |  |  | A |  | Typ položky soupisu | eGTypPolozky | 1
Kód |  |  | A |  | Kód položky ze soupisu | String | 20
Popis |  |  | A |  | Popis položky ze soupisu | String | 255
MJ |  |  | A |  | Měrná jednotka položky | String | 10
Množství |  |  | A |  | Množství položky soupisu | Double
J.Cena |  |  | A |  | Jednotková cena položky | Double
Cena celkem |  |  | A |  | Cena celkem vyčíslena jako J.Cena * Množství | Double
Cenová soustava |  |  | N |  | Zařazení položky do cenové soustavy | String | 50
p |  |  | N |  | Poznámka položky ze soupisu | Memo
psc |  |  | N |  | Poznámka k souboru cen ze soupisu | Memo
pp |  |  | N |  | Plný popis položky ze soupisu | Memo
vv |  |  | N |  | Výkaz výměr (figura, výraz, výměra) ze soupisu | Text,Text,Double | 20, 150
fig |  |  | N |  | Rozpad figur | Text,Text,Double | 20, 150
DPH |  |  | A |  | Sazba DPH pro položku | eGSazbaDPH
Hmotnost |  |  | A |  | Hmotnost položky ze soupisu | Double
Suť |  |  | A |  | Suť položky ze soupisu | Double
Nh |  |  | N |  | Normohodiny položky ze soupisu | Double
Datová věta
Typ věty |  |  | Hodnota |  | Význam
eGSazbaDPH |  |  | základní |  | Základní sazba DPH
|  |  | snížená |  | Snížená sazba DPH
|  |  | nulová |  | Nulová sazba DPH
|  |  | zákl. přenesená |  | Základní sazba DPH přenesená
|  |  | sníž. přenesená |  | Snížená sazba DPH přenesená
eGTypZakazky |  |  | STA |  | Stavební objekt
|  |  | PRO |  | Provozní soubor
|  |  | ING |  | Inženýrský objekt
|  |  | VON |  | Vedlejší a ostatní náklady
|  |  | OST |  | Ostatní náklady
eGTypPolozky |  |  | 1 |  | Položka typu HSV
|  |  | 2 |  | Položka typu PSV
|  |  | 3 |  | Položka typu M
|  |  | 4 |  | Položka typu OST