## Chladici jednotky
ČESKÝ ROZHLAS - přehled chladících jednotek - stav k 30.1.2018
Praha 2, Vinohradská 12
Evidenční číslo zařízení | Popis zařízení | Umístění vnější jednotky | Slouží pro | Poznámka | Značka | Typ | Výrobní číslo | Rok výroby | El. příkon max. / kW | Chladící výkon / kW | Topný výkon / kW | Druh chladiva | Náplň/kg | GWP | Ekvivaletn CO2 / t.eq.CO2 | Druh oleje | Náplň oleje / kg | Počet kontrol těsnosti / kontrol funkčnosti/rok | Evidenční kniha | Číslo evidenční knihy | Servis 1Q2016 | Servis 2Q2016 | Servis 3Q2016 | Servis 4Q2016 | Servis 1Q2017 | Servis 2Q2017 | Servis 3Q2017 | Servis 4Q2017 | Servis 1Q2018 | Servis 2Q2018 | Servis 3Q2018 | Servis 4Q2018 | Servis 1Q2019 | Servis 2Q2019 | Servis 3Q2019 | Servis 4Q2019 | Záruka do | Poznámka
CHJ 1 | chladící jednotka | strojovna chlazení C025 | chlazení objektu Vinohradská 12 | 1 ks odděleného kondenzátoru GÜNTNER GVD 080.3A/2x4-M(S).E | COLDPACK | COLDPACK.A.NRM T.330.Z4.J9D | M-08-03927 | 2009 |  |  | okruh č. 1 | R407C | 200 | 1774 | 354.8 | SO | 35 l | 1xR | ANO | 3728a/10 - 1621b/820/09/HM | x | 4/2016 | 7/2016 | 10/2016 | 1/2017 | 4/2017 | 7/2017 | 10/2017 | 01/2018 | 04/2018 | 08/2018 |  | 01/2019 | 04/2019 | 07/2019 | 10/2019 | x
[11 empty] | okruh č. 2 | R407C | 200 | 1774 | 354.8 | SO | 35 l | 1xR | ANO | 3728a/10 - 1621b/820/09/HM | x | 4/2016 | 7/2016 | 10/2016 | 1/2017 | 4/2017 | 7/2017 | 10/2017 | 01/2018 | 04/2018 | 08/2018 |  | 01/2019 | 04/2019 | 07/2019 | 10/2019 | x
| pojistné ventily | [16 empty] | 1x2R | Výměna pojistných ventilů |  | x | x | x | x | x | x | x | 08/2014 | 08/2016 | 09/2018 | 08/2020 | 08/2022 |  |  |  |  | x
| olejová náplň | [16 empty] | 1x2R | Výměna olejové náplně |  | x | x | x | x | x | x | x | 08/2014 | 08/2016 | 09/2018 | 08/2020 | 08/2022 |  |  |  |  | x
| tlaková nádoba |  |  | expanzní nádoba | Frigomec | RV-280X495 | 7404117 | 2007 | objem 24,5 l | [8 empty] | 1xR | Provozní revize |  | x | x | x | x | x | x | x | 05/2016 | 04/2017 | 05/2018 | 04/2019 | 04/2020 | 04/2021 |  |  |  | x
| tlaková nádoba |  |  | expanzní nádoba | Frigomec | RV-280X495 | 7404118 | 2007 | objem 24,5 l | [8 empty] | 1x5R | Vnitřní revize |  | x | x | x | x | x | x | x | 05/2016 | x | 04/2021 | 04/2026 | [5 empty] | x
| tlaková nádoba |  |  | expanzní nádoba | Frigomec | RH-159X1100 | 8137642 | 2008 | objem 19,5 l | [8 empty] | 1x9R | Tlaková zkouška |  | x | x | x | x | x | x | x | x | 04/2017 | 04/2026 | 04/2034 | [5 empty] | x
| tlaková nádoba |  |  | expanzní nádoba | Frigomec | RH-159X1100 | 8137643 | 2008 | objem 19,5 l | [27 empty] | x
x | detektor úniku chladiva | strojovna chlazení C025 | detektor úniku chladiva | pro CHJ1 | GABA | 2s15 | II-896 | 2009 | x | x | x | x | x |  | x | x | x | 1xR | x | x | x | x | x | x | x | x | 08/2015 | 07/2016 | 07/2017 | 08/2018 | 07/2019 | 07/2020 |  |  |  |  | x
CHJ 2 | chladící jednotka | strojovna chlazení C025 | chlazení objektu Vinohradská 12 | 1 ks odděleného kondenzátoru GÜNTNER GVD 080.3A/2x4-M(S).E | COLDPACK | COLDPACK.A.NRM T.330.Z4.J9D | M-08-03926 | 2009 |  |  | okruh č. 1 | R407C | 200 | 1774 | 354.8 | SO | 35 l | 1xR | ANO | 3728a/10 - 1621b/820/09/HM | x | 4/2016 | 7/2016 | 10/2016 | 1/2017 | 4/2017 | 7/2017 | 10/2017 | 01/2018 | 04/2018 | 08/2018 |  | 01/2019 | 04/2019 | 07/2019 | 10/2019 | x
[11 empty] | okruh č. 2 | R407C | 200 | 1774 | 354.8 | SO | 35 l | 1xR | ANO | 3728a/10 - 1621b/820/09/HM | x | 4/2016 | 7/2016 | 10/2016 | 1/2017 | 4/2017 | 7/2017 | 10/2017 | 01/2018 | 04/2018 | 08/2018 |  | 01/2019 | 04/2019 | 07/2019 | 10/2019 | x
| pojistné ventily | [16 empty] | 1x2R | Výměna pojistných ventilů |  | x | x | x | x | x | x | x | 08/2014 | 08/2016 | 09/2018 | 08/2020 | 08/2022 |  |  |  |  | x
| olejová náplň | [16 empty] | 1x2R | Výměna olejové náplně |  | x | x | x | x | x | x | x | 08/2014 | 08/2016 | 09/2018 | 08/2020 | 08/2022 |  |  |  |  | x
| tlaková nádoba |  |  | expanzní nádoba | Frigomec | RV-280X495 | 7404104 | 2007 | objem 24,5 l | [8 empty] | 1xR | Provozní revize |  | x | x | x | x | x | x | x | 05/2016 | 04/2017 | 05/2018 | 04/2019 | 04/2020 | 04/2021 |  |  |  | x
| tlaková nádoba |  |  | expanzní nádoba | Frigomec | RV-280X495 | 7404116 | 2007 | objem 24,5 l | [8 empty] | 1x5R | Vnitřní revize |  | x | x | x | x | x | x | x | 05/2016 | x | 04/2021 | 04/2026 | [5 empty] | x
| tlaková nádoba |  |  | expanzní nádoba | Frigomec | RH-159X1100 | 8137644 | 2008 | objem 19,5 l | [8 empty] | 1x9R | Tlaková zkouška |  | x | x | x | x | x | x | x | x | 04/2017 | 04/2026 | 04/2034 | [5 empty] | x
| tlaková nádoba |  |  | expanzní nádoba | Frigomec | RH-159X1100 | 8137645 | 2008 | objem 19,5 l | [27 empty] | x
x | detektor úniku chladiva | strojovna chlazení C025 | detektor úniku chladiva | pro CHJ 2 | GABA | 2s15 | II-908 | 2009 | x | x | x | x | x |  | x | x | x | 1xR | x | x | x | x | x | x | x | x | 08/2015 | 07/2016 | 07/2017 | 08/2018 | 07/2019 | 07/2020 |  |  |  |  | x
CHJ 3 | chladící jednotka | strojovna chlazení C025 | chlazení objektu Vinohradská 12 | 1 ks odděleného kondenzátoru GÜNTNER GVD 080.3A/2x4-M(S).E | COLDPACK | COLDPACK.A.NRM T.330.Z4.J9D | M-08-03928 | 2009 |  |  | okruh č. 1 | R407C | 200 | 1774 | 354.8 | SO | 35 l | 1xR | ANO | 3728a/10 - 1621b/820/09/HM | x | 4/2016 | 7/2016 | 10/2016 | 1/2017 | 4/2017 | 7/2017 | 10/2017 | 01/2018 | 04/2018 | 08/2018 |  | 01/2019 | 04/2019 | 07/2019 | 10/2019 | x
[11 empty] | okruh č. 2 | R407C | 200 | 1774 | 354.8 | SO | 35 l | 1xR | ANO | 3728a/10 - 1621b/820/09/HM | x | 4/2016 | 7/2016 | 10/2016 | 1/2017 | 4/2017 | 7/2017 | 10/2017 | 01/2018 | 04/2018 | 08/2018 |  | 01/2019 | 04/2019 | 07/2019 | 10/2019 | x
| pojistné ventily | [16 empty] | 1x2R | Výměna pojistných ventilů |  | x | x | x | x | x | x | x | 08/2014 | 08/2016 | 09/2018 | 08/2020 | 08/2022 |  |  |  |  | x
| olejová náplň | [16 empty] | 1x2R | Výměna olejové náplně |  | x | x | x | x | x | x | x | 08/2014 | 08/2016 | 09/2018 | 08/2020 | 08/2022 |  |  |  |  | x
| tlaková nádoba |  |  | expanzní nádoba | Frigomec | RV-280X495 | 7404131 | 2007 | objem 24,5 l | [8 empty] | 1xR | Provozní revize |  | x | x | x | x | x | x | x | 05/2016 | 04/2017 | 05/2018 | 04/2019 | 04/2020 | 04/2021 |  |  |  | x
| tlaková nádoba |  |  | expanzní nádoba | Frigomec | RV-280X495 | 7404133 | 2007 | objem 24,5 l | [8 empty] | 1x5R | Vnitřní revize |  | x | x | x | x | x | x | x | 05/2016 | x | 04/2021 | 04/2026 | [5 empty] | x
| tlaková nádoba |  |  | expanzní nádoba | Frigomec | RH-159X1100 | 8137646 | 2008 | objem 19,5 l | [8 empty] | 1x9R | Tlaková zkouška |  | x | x | x | x | x | x | x | x | 04/2017 | 04/2026 | 04/2034
| tlaková nádoba |  |  | expanzní nádoba | Frigomec | RH-159X1100 | 8226067 | 2008 | objem 19,5 l | [27 empty] | x
x | detektor úniku chladiva | strojovna chlazení C025 | detektor úniku chladiva | pro CHJ3 | GABA | 2s15 | II-893 | 2009 | x | x | x | x | x |  | x | x | x | 1xR | x | x | x | x | x | x | x | x | 08/2015 | 07/2016 | 07/2017 | 08/2018 | 07/2019 | 07/2020 |  |  |  |  | x
Praha 2, Římská 13
Evidenční číslo zařízení | Popis zařízení | Umístění vnější jednotky | Slouží pro | Poznámka | Značka | Typ | Výrobní číslo | Rok výroby | El. příkon max. / kW | Chladící výkon / kW | Topný výkon / kW | Druh chladiva | Náplň/kg | GWP | Ekvivaletn CO2 / t.eq.CO2 | Druh oleje | Náplň oleje / kg | Počet kontrol těsnosti / kontrol funkčnosti/rok | Evidenční kniha | Číslo evidenční knihy | Servis 1Q2016 | Servis 2Q2016 | Servis 3Q2016 | Servis 4Q2016 | Servis 1Q2017 | Servis 2Q2017 | Servis 3Q2017 | Servis 4Q2017 | Servis 1Q2018 | Servis 2Q2018 | Servis 3Q2018 | Servis 4Q2018 | Servis 1Q2019 | Servis 2Q2019 | Servis 3Q2019 | Servis 4Q2019 | Záruka do | Poznámka
CHJ4 / zařízení č. 1 | chladící jednotka | střecha objektu B | chlazení objektu Římská 13 | 2 okruhy | AERMEC | NRB 1000 E00 | 1701006185380001 | 2017 |  |  | okruh č. 1 | R410A | 21.5 | 2088 | 44.892 | POE | 13,6 l | 1xR | ANO | 2506/13/1/2017 | x | x | x | x | 03/2017 | x | 10/2017 | x | 03/2018 | x | 10/2018 | x | 03/2019 | x |  | 10/2019 | 24.3.2020 | COMPLETE CZ
[11 empty] | okruh č. 1 | R410A | 21.5 | 2088 | 44.892 | POE | 13,6 l | 1xR | ANO | 2506/13/2/2017 | x | x | x | x | 03/2017 | x | 10/2017 | x | 03/2018 | x | 10/2018 | x | 03/2019 | x |  | 10/2019 | 24.3.2020 | COMPLETE CZ
CHJ5 / zařízení č. 2 | chladící jednotka | střecha objektu B | chlazení objektu Římská 13 | 2 okruhy | AERMEC | NRB 1000 E00 | 1701006185410001 | 2017 |  |  | okruh č. 2 | R410A | 21.5 | 2088 | 44.892 | POE | 13,6 l | 1xR | ANO | 2506/13/3/2017 | x | x | x | x | 03/2017 | x | 10/2017 | x | 03/2018 | x | 10/2018 | x | 03/2019 | x |  | 10/2019 | 24.3.2020 | COMPLETE CZ
[11 empty] | okruh č. 2 | R410A | 21.5 | 2088 | 44.892 | POE | 13,6 l | 1xR | ANO | 2506/13/4/2017 | x | x | x | x | 03/2017 | x | 10/2017 | x | 03/2018 | x | 10/2018 | x | 03/2019 | x |  | 10/2019 | 24.3.2020 | COMPLETE CZ
x | chladící jednotka | střecha objektu B | chlazení objektu Římská 13 | 2 okruhy po 35 kg chladiva | CLIVET | WRAT 2.120 | AA56039L0045 | 1999 |  |  |  | R22 | 70 kg | [6 empty] | 43/011 | x | x | x | x | x | x | [6 empty] | x | x | x | x | x | x | bar: 08/2015 to 07/2020
[11 empty] | přestavba 09/2014 | R407C | 70 kg | [7 empty] | 3/2016 | x | 10/2016 | x | 02/2017 zrušení | x | [6 empty] | x | x | x | x | x | zařízení zrušeno k 4.2.2017 | bar: 08/2015 to 07/2020
x | chladící jednotka | střecha objektu B | chlazení objektu Římská 13 | 1 okruh 28 kg, 2 okruh 30 kg | CLIVET | WRAT 2.120 | AA56639L0046 | 1999 |  |  |  | R22 | 58 kg | [6 empty] | 43/012 | x | x | x | x | x | x | [6 empty] | x | x | x | x | x | x | bar: 08/2015 to 07/2020
[11 empty] | přestavba 09/2014 | R407C | 58 kg | [7 empty] | 3/2016 | x | 10/2016 | x | 02/2017 zrušení | x | [6 empty] | x | x | x | x | x | zařízení zrušeno k 4.2.2017 | bar: 08/2015 to 07/2020

## CRo_oblast Cechy - Zapad
Příloha č.3.1. - Specifikace zařízení a harmonogram servisních prohlídek - zvlhčovače Condair
Komplex ČRo, Vinohradská 12, Římská 13, Římská 15, Praha 2
Evidenční číslo zařízení | Popis zařízení | Umístění | Slouží pro | Značka | Typ | Výrobní číslo | Rok výroby | Údržba a odstraňování vodního kamene zajišťována pracovníky ČRo | Servis 2.pololetí 2024 | Servis 1. pololetí 2025 | Servis 2. pololetí 2025 | Servis 1. pololetí 2026 | Servis 2. pololetí 2026 | Servis 1. pololetí 2027 | Servis 2. pololetí 2027 | Servis 1. pololetí 2028
ZV1 | zvlhčovač | VIN C-029 | VZT 26 | Condair | EL16 |  |  | ANO | servis zajišťují pracovníci ČRo, případné opravy či servisní zásahy budou objednávány pouze v případě potřeby
ZV2 | zvlhčovač | VIN C-029 | VZT 54 | Condair | CP3 |  |  | ANO | servis zajišťují pracovníci ČRo, případné opravy či servisní zásahy budou objednávány pouze v případě potřeby
ZV3 | zvlhčovač | VIN C-029 | VZT 53 | Condair | CP3 |  |  | ANO | servis zajišťují pracovníci ČRo, případné opravy či servisní zásahy budou objednávány pouze v případě potřeby
ZV4 | zvlhčovač | VIN C-456 | VZT 1A | Condair | 2xCP3 |  |  | ANO | servis zajišťují pracovníci ČRo, případné opravy či servisní zásahy budou objednávány pouze v případě potřeby
ZV5 | zvlhčovač | VIN C-456 | VZT 2 | Condair | 2xCP3 |  |  | ANO | servis zajišťují pracovníci ČRo, případné opravy či servisní zásahy budou objednávány pouze v případě potřeby
ZV6 | zvlhčovač | VIN C-456 | VZT 1B | Condair | 2xCP3 |  |  | ANO | servis zajišťují pracovníci ČRo, případné opravy či servisní zásahy budou objednávány pouze v případě potřeby
ZV8 | zvlhčovač | VIN C-456 | VZT 3 | Condair | CP3 |  |  | ANO | servis zajišťují pracovníci ČRo, případné opravy či servisní zásahy budou objednávány pouze v případě potřeby
ZV9 | zvlhčovač | VIN C-456 | VZT 4 | Condair | CP3 |  |  | ANO | servis zajišťují pracovníci ČRo, případné opravy či servisní zásahy budou objednávány pouze v případě potřeby
ZV10 | zvlhčovač | VIN C-456 | VZT 51 | Condair | CP3 |  |  | ANO | servis zajišťují pracovníci ČRo, případné opravy či servisní zásahy budou objednávány pouze v případě potřeby
ZV11 | zvlhčovač | VIN C-456 | VZT 52 | Condair | CP3 |  |  | ANO | servis zajišťují pracovníci ČRo, případné opravy či servisní zásahy budou objednávány pouze v případě potřeby
ZV12 | zvlhčovač | R13 A-0016 | VZT 1 | Condair | 2xCP3 |  |  | ANO | servis zajišťují pracovníci ČRo, případné opravy či servisní zásahy budou objednávány pouze v případě potřeby
ZV13 | zvlhčovač | R13 A-0016 | VZT 2 | Condair | 2xCP3 |  |  | ANO | servis zajišťují pracovníci ČRo, případné opravy či servisní zásahy budou objednávány pouze v případě potřeby
ZV14 | zvlhčovač | R13 A-0016 | VZT 3 | Condair | 2xCP3 |  |  | ANO | servis zajišťují pracovníci ČRo, případné opravy či servisní zásahy budou objednávány pouze v případě potřeby
ZV15 | zvlhčovač | R13 A-0016 | VZT 10 | Condair | CP3 |  |  | ANO | servis zajišťují pracovníci ČRo, případné opravy či servisní zásahy budou objednávány pouze v případě potřeby
ZV16 | zvlhčovač | R13 A-0310 | VZT 11 | Condair | CP3 |  |  | ANO | servis zajišťují pracovníci ČRo, případné opravy či servisní zásahy budou objednávány pouze v případě potřeby
ZV17 | zvlhčovač | R13 A-0310 | VZT 12 | Condair | CP3 |  |  | ANO | servis zajišťují pracovníci ČRo, případné opravy či servisní zásahy budou objednávány pouze v případě potřeby
ZV18 | zvlhčovač | R13 A-0310 | VZT 15 | Condair | CP3 |  |  | ANO | servis zajišťují pracovníci ČRo, případné opravy či servisní zásahy budou objednávány pouze v případě potřeby
ČRo Plzeň, Náměstí míru 10
Evidenční číslo zařízení | Popis zařízení | Umístění | Slouží pro | Značka | Typ | Výrobní číslo | Rok výroby | Údržba a odstraňování vodního kamene zajišťována pracovníky ČRo | Servis 2.pololetí 2024 | Servis 1. pololetí 2025 | Servis 2. pololetí 2025 | Servis 1. pololetí 2026 | Servis 2. pololetí 2026 | Servis 1. pololetí 2027 | Servis 2. pololetí 2027 | Servis 1. pololetí 2028
ZV19 | zvlhčovač | strojovna VZT | VZT 1 | Condair | CP2 |  |  | NE | zvhlčovače v minimálním provozu, servisní prohlídky či opravy budou objednávány pouze v případě potřeby
ZV20 | zvlhčovač | strojovna VZT | VZT 2 | Condair | CP2 |  |  | NE | zvhlčovače v minimálním provozu, servisní prohlídky či opravy budou objednávány pouze v případě potřeby
ZV21 | zvlhčovač | strojovna VZT | VZT 3 | Condair | CP2 |  |  | NE | zvhlčovače v minimálním provozu, servisní prohlídky či opravy budou objednávány pouze v případě potřeby
ZV22 | zvlhčovač | strojovna VZT | VZT 4 | Condair | CP2 |  |  | NE | zvhlčovače v minimálním provozu, servisní prohlídky či opravy budou objednávány pouze v případě potřeby
ZV23 | zvlhčovač | strojovna VZT | VZT 5 | Condair | CP2 |  |  | NE | zvhlčovače v minimálním provozu, servisní prohlídky či opravy budou objednávány pouze v případě potřeby
ZV24 | zvlhčovač | strojovna VZT | VZT 6 | Condair | CP2 |  |  | NE | zvhlčovače v minimálním provozu, servisní prohlídky či opravy budou objednávány pouze v případě potřeby
ZV25 | zvlhčovač | strojovna VZT | VZT 7,8 | Condair | CP2 |  |  | NE | zvhlčovače v minimálním provozu, servisní prohlídky či opravy budou objednávány pouze v případě potřeby
ZV26 | zvlhčovač | strojovna VZT | VZT 10 | Condair | CP2 |  |  | NE | zvhlčovače v minimálním provozu, servisní prohlídky či opravy budou objednávány pouze v případě potřeby
ČRo Brno, Beethovenova 25/4, Brno
Evidenční číslo zařízení | Popis zařízení | Umístění | Slouží pro | Značka | Typ | Výrobní číslo | Rok výroby | Údržba a odstraňování vodního kamene zajišťována pracovníky ČRo | Servis 2.pololetí 2024 | Servis 1. pololetí 2025 | Servis 2. pololetí 2025 | Servis 1. pololetí 2026 | Servis 2. pololetí 2026 | Servis 1. pololetí 2027 | Servis 2. pololetí 2027 | Servis 1. pololetí 2028
ZV27 | zvlhčovač | strojovna VZT suterén |  | Condair | RS 5 | 1200271 |  | NE | 09/2024 | 02/2025 - servis bude objednán pouze v případě potřeby | 09/2025 | 02/2026 - servis bude objednán pouze v případě potřeby | 09/2026 | 02/2027 - servis bude objednán pouze v případě potřeby | 09/2027 | 02/2028 - servis bude objednán pouze v případě potřeby
ZV28 | zvlhčovač | strojovna VZT suterén |  | Condair | RS 5 | 1200270 |  | NE | 09/2024 | 02/2025 - servis bude objednán pouze v případě potřeby | 09/2025 | 02/2026 - servis bude objednán pouze v případě potřeby | 09/2026 | 02/2027 - servis bude objednán pouze v případě potřeby | 09/2027 | 02/2028 - servis bude objednán pouze v případě potřeby
ZV29 | zvlhčovač | strojovna VZT suterén |  | Condair | RS 5 | 1237426 |  | NE | 09/2024 | 02/2025 - servis bude objednán pouze v případě potřeby | 09/2025 | 02/2026 - servis bude objednán pouze v případě potřeby | 09/2026 | 02/2027 - servis bude objednán pouze v případě potřeby | 09/2027 | 02/2028 - servis bude objednán pouze v případě potřeby
ZV30 | zvlhčovač | strojovna VZT suterén |  | Condair | RS 5 | 1237427 |  | NE | 09/2024 | 02/2025 - servis bude objednán pouze v případě potřeby | 09/2025 | 02/2026 - servis bude objednán pouze v případě potřeby | 09/2026 | 02/2027 - servis bude objednán pouze v případě potřeby | 09/2027 | 02/2028 - servis bude objednán pouze v případě potřeby
ZV31 | zvlhčovač | strojovna VZT suterén |  | Condair | RS 8 | 1237428 |  | NE | 09/2024 | 02/2025 - servis bude objednán pouze v případě potřeby | 09/2025 | 02/2026 - servis bude objednán pouze v případě potřeby | 09/2026 | 02/2027 - servis bude objednán pouze v případě potřeby | 09/2027 | 02/2028 - servis bude objednán pouze v případě potřeby
ZV32 | zvlhčovač | strojovna VZT suterén |  | Condair | RS 20 | 1200273 |  | NE | 09/2024 | 02/2025 - servis bude objednán pouze v případě potřeby | 09/2025 | 02/2026 - servis bude objednán pouze v případě potřeby | 09/2026 | 02/2027 - servis bude objednán pouze v případě potřeby | 09/2027 | 02/2028 - servis bude objednán pouze v případě potřeby
ČRo Ostrava, Dr. Šmerala 4, Ostrava
Evidenční číslo zařízení | Popis zařízení | Umístění | Slouží pro | Značka | Typ | Výrobní číslo | Rok výroby | Údržba a odstraňování vodního kamene zajišťována pracovníky ČRo | Servis 2.pololetí 2024 | Servis 1. pololetí 2025 | Servis 2. pololetí 2025 | Servis 1. pololetí 2026 | Servis 2. pololetí 2026 | Servis 1. pololetí 2027 | Servis 2. pololetí 2027 | Servis 1. pololetí 2028
ZV33 | zvlhčovač |  |  | Condair |  |  |  | NE | zvhlčovače v minimálním provozu, servisní prohlídky či opravy budou objednávány pouze v případě potřeby
ZV34 | zvlhčovač |  |  | Condair |  |  |  | NE | zvhlčovače v minimálním provozu, servisní prohlídky či opravy budou objednávány pouze v případě potřeby