## Pokyny pro vyplnění
Pokyny pro vyplnění
Ve všech listech tohoto souboru můžete měnit pouze buňky s modrým pozadím. Jedná se o tyto údaje : - údaje o firmě - jednotkové ceny položek zadané na maximálně dvě desetinná místa

## Stavba
#RTSROZP# | Soupis stavebních prací, dodávek a služeb
| Stavba: |  | 582303 | Multifunkční dům Muglinov
| Zadavatel |  | Statutární město Ostrava |  |  |  | IČO: | 00845451
|  |  | Prokešovo náměstí 1803/8 |  |  |  | DIČ: | CZ00845451
|  |  | 70200 | Ostrava-Moravská Ostrava
| Projektant: |  | PPS Kania s.r.o. |  |  |  | IČO: | 26821940
|  |  | Nivnická 665/10 |  |  |  | DIČ: | CZ26821940
|  |  | 70900 | Ostrava-Mariánské Hory
| Zhotovitel: | [5 empty] | IČO:
DIČ:
Vypracoval:
| Rozpis ceny | [6 empty] | Celkem
HSV | HSV | [6 empty] | 0
PSV | PSV | [6 empty] | 0
MON | MON | [6 empty] | 0
VN | Vedlejší náklady | [6 empty] | 0
ON | Ostatní náklady | [6 empty] | 0
| Celkem | [6 empty] | 0
Rekapitulace daní
0 | Základ pro sníženou DPH |  |  | 15 | % | 0 |  |  | CZK
0 | Snížená DPH |  |  | 15 | % | 0 |  |  | CZK
0 | Základ pro základní DPH |  |  | 21 | % | 0 |  |  | CZK
0 | Základní DPH |  |  | 21 | % | 0 |  |  | CZK
0 | Zaokrouhlení |  |  |  |  | 0 |  |  | CZK
| Cena celkem bez DPH |  |  |  |  | 0 |  |  | CZK
0 | Cena celkem s DPH |  |  |  |  | 0 |  |  | CZK
|  | v |  |  | dne
|  |  | Za zhotovitele |  |  |  | Za objednatele
Rekapitulace dílčích částí
#CASTI>> | Číslo | Název |  |  | Základ pro sníženou DPH | Základ pro základní DPH | DPH celkem | Cena celkem | %
1 | Stavba |  |  |  | 0 | 0 | 0 | 0
2 |  | Ostatní a vedlejší náklady |  |  | 0 | 0 | 0 | 0
3 | 58230300 | Vedlejší a ostatní náklady |  |  | 0 | 0 | 0 | 0
2 |  | Stavební objekt |  |  |  |  | 0
2 | 00. | Příprava území |  |  | 0 | 0 | 0 | 0
3 | 58230300. | Příprava území |  |  | 0 | 0 | 0 | 0
2 | 01 | Multifunkční dům |  |  | 0 | 0 | 0 | 0
3 | 58230301A1 | Stavební část |  |  | 0 | 0 | 0 | 0
3 | 58230301A2 | Prostorová akustika |  |  | 0 | 0 | 0 | 0
3 | 58230301A3 | Divadelní technika |  |  | 0 | 0 | 0 | 0
3 | 58230301B | Zdravotně technická instalace |  |  | 0 | 0 | 0 | 0
3 | 58230301C | Vzduchotechnika |  |  | 0 | 0 | 0 | 0
3 | 58230301D | Zařízení pro vytápění staveb |  |  | 0 | 0 | 0 | 0
3 | 58230301E | Silnoproudá elektrotechnika |  |  | 0 | 0 | 0 | 0
3 | 58230301F | Slaboproudá elektrotechnika |  |  | 0 | 0 | 0 | 0
3 | 58230301G | MaR |  |  | 0 | 0 | 0 | 0
3 | 58230301H | Zařízení pro odvod kouře a tepla (ZOKT) |  |  | 0 | 0 | 0 | 0
3 | 58230301I | Plynoinstalace |  |  | 0 | 0 | 0 | 0
3 | 58230301J | Interiér |  |  | 0 | 0 | 0 | 0
3 | 58230301K | Závory |  |  | 0 | 0 | 0 | 0
2 | 02 | Zpevněné plochy |  |  | 0 | 0 | 0 | 0
3 | 58230302 | Zpevněné plochy |  |  | 0 | 0 | 0 | 0
2 | 03 | Sadové úpravy |  |  | 0 | 0 | 0 | 0
3 | 58230303 | Sadové úpravy |  |  | 0 | 0 | 0 | 0
2 | 04 | Venkovní osvětlení |  |  | 0 | 0 | 0 | 0
3 | 58230304 | Venkovní osvětlení |  |  | 0 | 0 | 0 | 0
2 | 05 | Vodní prvek |  |  | 0 | 0 | 0 | 0
3 | 58230305A | Deska vodního prvku |  |  | 0 | 0 | 0 | 0
3 | 58230305B | Strojovna technologie stavební část |  |  | 0 | 0 | 0 | 0
3 | 58230305C | Technologická část |  |  | 0 | 0 | 0 | 0
2 |  | Inženýrský objekt |  |  |  |  | 0
2 | I01 | Vodovodní přípojka |  |  | 0 | 0 | 0 | 0
3 | 582303IO1 | Vodovodní přípojka |  |  | 0 | 0 | 0 | 0
2 | IO2 | Splašková kanalizace včetně přípojky |  |  | 0 | 0 | 0 | 0
3 | 582303IO2 | Splašková kanalizace včetně přípojky |  |  | 0 | 0 | 0 | 0
| IO2.1 | Lapol |  |  | 0 | 0 | 0 | 0
| 582303IO2 | Splašková kanalizace včetně přípojky |  |  | 0 | 0 | 0 | 0
2 | IO3 | Dešťová kanalizace, vsak |  |  | 0 | 0 | 0 | 0
3 | 582303IO3 | Dešťová kanalizace, vsak |  |  | 0 | 0 | 0 | 0
2 | IO4 | Přípojka plynu |  |  | 0 | 0 | 0 | 0
3 | 582303IO4 | Přípojka plynu |  |  | 0 | 0 | 0 | 0
2 | IO5 | Datová přípojka |  |  | 0 | 0 | 0 | 0
3 | 582303IO5 | Datová přípojka |  |  | 0 | 0 | 0 | 0
2 | IO6 | Přípojka elektro (ČEZ) |  |  | 0 | 0 | 0 | 0
3 | 582303IO6 | Přípojka elektro (ČEZ) |  |  | 0 | 0 | 0 | 0
2 | IO7 | Přeložka VO |  |  | 0 | 0 | 0 | 0
3 | 582303IO7 | Přeložka VO |  |  | 0 | 0 | 0 | 0
| Celkem za stavbu |  |  |  | 0 | 0 | 0 | 0 | 0
#POPS | Popis stavby: 582303 - Multifunkční dům Muglinov
| 1. PODMÍNKY PRO ZPRACOVÁNÍ NABÍDKOVÉ CENY | [8 empty] | 1. PODMÍNKY PRO ZPRACOVÁNÍ NABÍDKOVÉ CENY
| Preambule | [8 empty] | Preambule
| Tento soupis stavebních prací, dodávek a služeb je sestaven jako podklad pro zpracování nabídek dodavatelů na veřejnou zakázku na stavební práce a obsahuje podmínky a požadavky zadavatele, za kterých má být zpracována nabídková cena dodavatelů. Účelem tohoto soupisu je zabezpečit obsahovou shodu všech nabídkových cen a usnadnit následné posouzení předložených cenových nabídek. | [8 empty] | Tento soupis stavebních prací, dodávek a služeb je sestaven jako podklad pro zpracování nabídek dodavatelů na veřejnou zakázku na stavební práce a obsahuje podmínky a požadavky zadavatele, za kterých má být zpracována nabídková cena dodavatelů. Účelem tohoto soupisu je zabezpečit obsahovou shodu všech nabídkových cen a usnadnit následné posouzení předložených cenových nabídek.
| Předpokládá se, že dodavatel před zpracováním cenové nabídky pečlivě prostuduje všechny pokyny a podmínky pro zpracování nabídkové ceny obsažené v zadávacích podmínkách a bude se jimi při zpracování nabídkové ceny řídit. Soupis stavebních prací, dodávek a služeb je sestaven v souladu s podmínkami vyhlášky Ministerstva pro místní rozvoj č.169/2016 Sb. | [8 empty] | Předpokládá se, že dodavatel před zpracováním cenové nabídky pečlivě prostuduje všechny pokyny a podmínky pro zpracování nabídkové ceny obsažené v zadávacích podmínkách a bude se jimi při zpracování nabídkové ceny řídit. Soupis stavebních prací, dodávek a služeb je sestaven v souladu s podmínkami vyhlášky Ministerstva pro místní rozvoj č.169/2016 Sb.
| Vymezení některých pojmů | [8 empty] | Vymezení některých pojmů
| Pro účely zpracování nabídkové ceny se jsou použity některé pojmy, pod kterými se rozumí: | [8 empty] | Pro účely zpracování nabídkové ceny se jsou použity některé pojmy, pod kterými se rozumí:
| Soupisem stavebních prací dodávek a služeb dokument, ve kterém jsou definovány zadavatelem požadované stavební práce, dodávky a služby v podrobnostech nezbytných pro zpracování cenové nabídky dodavatele. Soupis obsahuje i vymezení požadovaného množství stavebních prací, dodávek a služeb. | [8 empty] | Soupisem stavebních prací dodávek a služeb dokument, ve kterém jsou definovány zadavatelem požadované stavební práce, dodávky a služby v podrobnostech nezbytných pro zpracování cenové nabídky dodavatele. Soupis obsahuje i vymezení požadovaného množství stavebních prací, dodávek a služeb.
| Cenovou soustavou uspořádaný soubor informací o stavebních a montážních pracích, materiálech a výrobcích obsahující zatřídění položek, podrobný popis a měrnou jednotku, způsob měření a další technické a cenové podmínky pro možnost stanovení jednotkové ceny. | [8 empty] | Cenovou soustavou uspořádaný soubor informací o stavebních a montážních pracích, materiálech a výrobcích obsahující zatřídění položek, podrobný popis a měrnou jednotku, způsob měření a další technické a cenové podmínky pro možnost stanovení jednotkové ceny.
| Ostatními náklady náklady dodavatele spojené se splněním povinností dodavatele vyplývajících z obchodních či jiných podmínek zadávací dokumentace. Patří do nich zejména náklady na vyhotovení dokumentace skutečného provedení stavby, náklady na geodetické zaměření dokončeného díla, náklady spojené s podmínkami pro publicitu projektu, náklady na dílenskou či výrobní dokumentaci apod. | [8 empty] | Ostatními náklady náklady dodavatele spojené se splněním povinností dodavatele vyplývajících z obchodních či jiných podmínek zadávací dokumentace. Patří do nich zejména náklady na vyhotovení dokumentace skutečného provedení stavby, náklady na geodetické zaměření dokončeného díla, náklady spojené s podmínkami pro publicitu projektu, náklady na dílenskou či výrobní dokumentaci apod.
| Položkovým rozpočtem dokument odpovídající svým obsahem a strukturou soupisu stavebních prací, dodávek a služeb, předaného zadavatelem dodavateli ke zpracování nabídky, v němž dodavatel doplní k jednotlivým položkám stavebních prací, dodávek nebo služeb svoje nabídkové jednotkové ceny a stanoví i celkovou nabídkovou cenu příslušné položky a dále stanoví nabídkové ceny dle struktury soupisu až po celkovou nabídkovou cenu za veškeré stavební práce, dodávky nebo služby, které jsou obsahem soupisu stavebních prací, dodávek a služeb. | [8 empty] | Položkovým rozpočtem dokument odpovídající svým obsahem a strukturou soupisu stavebních prací, dodávek a služeb, předaného zadavatelem dodavateli ke zpracování nabídky, v němž dodavatel doplní k jednotlivým položkám stavebních prací, dodávek nebo služeb svoje nabídkové jednotkové ceny a stanoví i celkovou nabídkovou cenu příslušné položky a dále stanoví nabídkové ceny dle struktury soupisu až po celkovou nabídkovou cenu za veškeré stavební práce, dodávky nebo služby, které jsou obsahem soupisu stavebních prací, dodávek a služeb.
| Vedlejšími náklady náklady na činností zhotovitele, které nejsou zahrnuty v položkách soupisu stavebních prací, dodávek nebo služeb, ale se zhotovením stav-by souvisí a jsou pro realizaci stavby nezbytné. Někdy se definují jako vedlejší rozpočtové náklady a zahrnují zejména náklady na vybudování, provoz a odstranění zařízení staveniště. | [8 empty] | Vedlejšími náklady náklady na činností zhotovitele, které nejsou zahrnuty v položkách soupisu stavebních prací, dodávek nebo služeb, ale se zhotovením stav-by souvisí a jsou pro realizaci stavby nezbytné. Někdy se definují jako vedlejší rozpočtové náklady a zahrnují zejména náklady na vybudování, provoz a odstranění zařízení staveniště.
| Cenová soustava | [8 empty] | Cenová soustava
| Použitá cenová soustava | [8 empty] | Použitá cenová soustava
| Soupisy stavebních prací, dodávek a služeb jsou zpracovány s použitím cenové soustavy zpracované společností RTS, a.s.. Položky z cenové soustavy mají uveden odkaz na cenovou soustavu včetně označení příslušného ceníku. | [8 empty] | Soupisy stavebních prací, dodávek a služeb jsou zpracovány s použitím cenové soustavy zpracované společností RTS, a.s.. Položky z cenové soustavy mají uveden odkaz na cenovou soustavu včetně označení příslušného ceníku.
| Technické podmínky | [8 empty] | Technické podmínky
| Obsah jednotlivých položek, způsob měření a ostatní další podmínky definující obsah a použití jednotlivých položek jsou obsaženy v cenových a technických podmínkách příslušných ceníků (viz zařazení u položky), které jsou volně dostupné na elektronické adrese www.cenovasoustava.cz | [8 empty] | Obsah jednotlivých položek, způsob měření a ostatní další podmínky definující obsah a použití jednotlivých položek jsou obsaženy v cenových a technických podmínkách příslušných ceníků (viz zařazení u položky), které jsou volně dostupné na elektronické adrese www.cenovasoustava.cz
| Individuální položky | [8 empty] | Individuální položky
| Položky soupisu prací, které cenová soustava neobsahuje, jsou označeny popisem „vlastní“. Pro tyto položky jsou cenové a technické podmínky definovány jejich popisem, případně odkazem na konkrétní část příslušné dokumentace. | [8 empty] | Položky soupisu prací, které cenová soustava neobsahuje, jsou označeny popisem „vlastní“. Pro tyto položky jsou cenové a technické podmínky definovány jejich popisem, případně odkazem na konkrétní část příslušné dokumentace.
| Závaznost a změna soupisu | [8 empty] | Závaznost a změna soupisu
| Závaznost soupisu | [8 empty] | Závaznost soupisu
| Poskytnuté soupisy jsou pro zpracování nabídkové ceny závazné. Je vyloučeno jakékoliv vyřazení položek ze soupisu, doplnění položek do soupisu, slučování položek a jakýkoliv zásah do popisu položky, množství měrných jednotek nebo jakkoliv měnit či upravovat jakýkoliv jiný údaj v soupisu. | [8 empty] | Poskytnuté soupisy jsou pro zpracování nabídkové ceny závazné. Je vyloučeno jakékoliv vyřazení položek ze soupisu, doplnění položek do soupisu, slučování položek a jakýkoliv zásah do popisu položky, množství měrných jednotek nebo jakkoliv měnit či upravovat jakýkoliv jiný údaj v soupisu.
| Zvláštní podmínky pro stanovení nabídkové ceny | [8 empty] | Zvláštní podmínky pro stanovení nabídkové ceny
| Přeprava vybouraných hmot, suti a vytěžené zeminy | [8 empty] | Přeprava vybouraných hmot, suti a vytěžené zeminy
| Pokud soupis obsahuje i některé technologické položky vztahující se k uložení vytěžené zeminy nebo vybouraných hmot, vodorovné přesuny zeminy nebo vybouraných hmot pak v takových případech zpracovatel soupisu předpokládá určitou přepravní vzdálenost. Pokud z technologického postupu dodavatele vyplývá jiná přepravní vzdálenost, je povinností dodavatele stanovit takovou jednotkovou cenu, aby celková cena položky odpovídala jeho konkrétním technologickým podmínkám a konkrétní přepravní vzdálenosti, při soupisem vymezeném množství měrných jednotek. | [8 empty] | Pokud soupis obsahuje i některé technologické položky vztahující se k uložení vytěžené zeminy nebo vybouraných hmot, vodorovné přesuny zeminy nebo vybouraných hmot pak v takových případech zpracovatel soupisu předpokládá určitou přepravní vzdálenost. Pokud z technologického postupu dodavatele vyplývá jiná přepravní vzdálenost, je povinností dodavatele stanovit takovou jednotkovou cenu, aby celková cena položky odpovídala jeho konkrétním technologickým podmínkám a konkrétní přepravní vzdálenosti, při soupisem vymezeném množství měrných jednotek.
| Vnitrostaveništní přesun stavebního materiálu | [8 empty] | Vnitrostaveništní přesun stavebního materiálu
| Pokud soupis obsahuje i položky vztahující se ke vnitrostaveništnímu přesunu materiálů (položky označené jako přesun hmot), pak v takových případech je povinností dodavatele stanovit takovou jednotkovou cenu, aby celková cena položky odpovídala jeho konkrétním technologickým podmínkám a konkrétní přepravní vzdálenosti, při soupisem vymezeném množství měrných jednotek. | [8 empty] | Pokud soupis obsahuje i položky vztahující se ke vnitrostaveništnímu přesunu materiálů (položky označené jako přesun hmot), pak v takových případech je povinností dodavatele stanovit takovou jednotkovou cenu, aby celková cena položky odpovídala jeho konkrétním technologickým podmínkám a konkrétní přepravní vzdálenosti, při soupisem vymezeném množství měrných jednotek.
| Vnitrostaveništní přesun hmot prací PSV (pomocná stavební výroba) může být v soupisu stanoven procenticky z hodnoty ceny za provedení příslušných řemeslných prací, dodávek a služeb. V takovém případě není v soupisu uvedeno množství měrných jednotek. Dodavatel ocení celkovou cenu u takové položky přesunu hmot vždy konkrétní částkou v Kč, bez ohledu na to, jakým způsobem k jejímu výpočtu dospěl. | [8 empty] | Vnitrostaveništní přesun hmot prací PSV (pomocná stavební výroba) může být v soupisu stanoven procenticky z hodnoty ceny za provedení příslušných řemeslných prací, dodávek a služeb. V takovém případě není v soupisu uvedeno množství měrných jednotek. Dodavatel ocení celkovou cenu u takové položky přesunu hmot vždy konkrétní částkou v Kč, bez ohledu na to, jakým způsobem k jejímu výpočtu dospěl.
| Příplatky za ztížené podmínky prací | [8 empty] | Příplatky za ztížené podmínky prací
| Pokud soupis položku příplatku za ztížené podmínky obsahuje, je dodavatel povinen ji ocenit bez ohledu na to, že tento příplatek dodavatel standardně neuplatňuje. | [8 empty] | Pokud soupis položku příplatku za ztížené podmínky obsahuje, je dodavatel povinen ji ocenit bez ohledu na to, že tento příplatek dodavatel standardně neuplatňuje.
| Vedlejší a ostatní náklady | [8 empty] | Vedlejší a ostatní náklady
| Tyto náklady jsou popsány v samostatném soupisu stavebních prací, dodávek a služeb s tím, že dodavatel je povinen v rámci těchto nákladů ocenit všechny definované náklady souhrnně pro celou stavbu. | [8 empty] | Tyto náklady jsou popsány v samostatném soupisu stavebních prací, dodávek a služeb s tím, že dodavatel je povinen v rámci těchto nákladů ocenit všechny definované náklady souhrnně pro celou stavbu.
| 2. SPECIFICKÉ PODMÍNKY PRO ZPRACOVÁNÍ NABÍDKOVÉ CENY | [8 empty] | 2. SPECIFICKÉ PODMÍNKY PRO ZPRACOVÁNÍ NABÍDKOVÉ CENY
| Zde doplní zpracovatel soupisu případná specifika týkající se konkrétní zakázky. | [8 empty] | Zde doplní zpracovatel soupisu případná specifika týkající se konkrétní zakázky.
| 3. ELEKTRONICKÁ PODOBA SOUPISU | [8 empty] | 3. ELEKTRONICKÁ PODOBA SOUPISU
| Elektronická podoba soupisu | [8 empty] | Elektronická podoba soupisu
| V souladu se zákonem jsou předložené soupisy zpracovány i v elektronické podobě. Elektronickou podobou soupisu stavebních prací, dodávek a služeb je formát MS EXCEL. | [8 empty] | V souladu se zákonem jsou předložené soupisy zpracovány i v elektronické podobě. Elektronickou podobou soupisu stavebních prací, dodávek a služeb je formát MS EXCEL.
| Popis formátu soupisu odpovídá svou strukturou vzorovému soupisu volně dostupnému na internetové adrese: | [8 empty] | Popis formátu soupisu odpovídá svou strukturou vzorovému soupisu volně dostupnému na internetové adrese:
| www.stavebnionline.cz/soupis | [8 empty] | www.stavebnionline.cz/soupis
| Zpracování elektronické podoby soupisu | [8 empty] | Zpracování elektronické podoby soupisu
| Předaný formát MS EXCEL je nepřístupným (uzamčeným) souborem, do kterého dodavatel doplňuje pouze jednotkové ceny ke všem položkám. Ostatní cenové údaje, jako celková cena položky, mezisoučty za stavební či funkční díly nebo součty celkové ceny stavebního objektu, jakož i cena stavby jsou výsledkem vložených matematických vzorců v příslušných pozicích souboru. | [8 empty] | Předaný formát MS EXCEL je nepřístupným (uzamčeným) souborem, do kterého dodavatel doplňuje pouze jednotkové ceny ke všem položkám. Ostatní cenové údaje, jako celková cena položky, mezisoučty za stavební či funkční díly nebo součty celkové ceny stavebního objektu, jakož i cena stavby jsou výsledkem vložených matematických vzorců v příslušných pozicích souboru.
| Jiný formát soupisu | [8 empty] | Jiný formát soupisu
| Pokud by kterýkoliv dodavatel měl problémy s předaným formátem, lze na požádání poskytnout soupis stavebních prací také ve formátu *.xml, což je standardní formát používaný pro přenosy dat. Dokumentace tohoto formátu je volně přístupná na webových stránkách MMR. | [8 empty] | Pokud by kterýkoliv dodavatel měl problémy s předaným formátem, lze na požádání poskytnout soupis stavebních prací také ve formátu *.xml, což je standardní formát používaný pro přenosy dat. Dokumentace tohoto formátu je volně přístupná na webových stránkách MMR.
| Závěrečné ustanovení | [8 empty] | Závěrečné ustanovení
| Ostatní podmínky vztahující se ke zpracování nabídkové ceny jsou uvedeny v zadávací dokumentaci. | [8 empty] | Ostatní podmínky vztahující se ke zpracování nabídkové ceny jsou uvedeny v zadávací dokumentaci.
#POPO | Popis objektu: 00 - Vedlejší a ostatní náklady
| VN a ON pro SO 02 zpevněné plochy zahrnuty v rozpočtu SO 02 | [8 empty] | VN a ON pro SO 02 zpevněné plochy zahrnuty v rozpočtu SO 02
#POPR | Popis rozpočtu: 58230300 - Vedlejší a ostatní náklady
#POPO | Popis objektu: 00. - Příprava území
#POPR | Popis rozpočtu: 58230300. - Příprava území
#POPO | Popis objektu: 01 - Multifunkční dům
#POPR | Popis rozpočtu: 58230301A1 - Stavební část
#POPR | Popis rozpočtu: 58230301A2 - Prostorová akustika
#POPR | Popis rozpočtu: 58230301A3 - Divadelní technika
#POPR | Popis rozpočtu: 58230301B - Zdravotně technická instalace
#POPR | Popis rozpočtu: 58230301C - Vzduchotechnika
#POPR | Popis rozpočtu: 58230301D - Zařízení pro vytápění staveb
#POPR | Popis rozpočtu: 58230301E - Silnoproudá elektrotechnika
#POPR | Popis rozpočtu: 58230301F - Slaboproudá elektrotechnika
#POPR | Popis rozpočtu: 58230301G - MaR
#POPR | Popis rozpočtu: 58230301H - Zařízení pro odvod kouře a tepla (ZOKT)
#POPR | Popis rozpočtu: 58230301I - Plynoinstalace
#POPR | Popis rozpočtu: 58230301J - Interiér
#POPR | Popis rozpočtu: 58230301K - Závory
#POPO | Popis objektu: 02 - Zpevněné plochy
#POPR | Popis rozpočtu: 58230302 - Zpevněné plochy
#POPO | Popis objektu: 03 - Sadové úpravy
#POPR | Popis rozpočtu: 58230303 - Sadové úpravy
#POPO | Popis objektu: 04 - Venkovní osvětlení
#POPR | Popis rozpočtu: 58230304 - Venkovní osvětlení
#POPO | Popis objektu: 05 - Vodní prvek
#POPR | Popis rozpočtu: 58230305A - Deska vodního prvku
#POPR | Popis rozpočtu: 58230305B - Strojovna technologie stavební část
#POPR | Popis rozpočtu: 58230305C - Technologická část
#POPO | Popis objektu: I01 - Vodovodní přípojka
#POPR | Popis rozpočtu: 582303IO1 - Vodovodní přípojka
#POPO | Popis objektu: IO2 - Splašková kanalizace včetně přípojky
#POPR | Popis rozpočtu: 582303IO2 - Splašková kanalizace včetně přípojky
#POPO | Popis objektu: IO3 - Dešťová kanalizace, vsak
#POPR | Popis rozpočtu: 582303IO3 - Dešťová kanalizace, vsak
#POPO | Popis objektu: IO4 - Přípojka plynu
#POPR | Popis rozpočtu: 582303IO4 - Přípojka plynu
#POPO | Popis objektu: IO5 - Datová přípojka
#POPR | Popis rozpočtu: 582303IO5 - Datová přípojka
#POPO | Popis objektu: IO6 - Přípojka elektro (ČEZ)
#POPR | Popis rozpočtu: 582303IO6 - Přípojka elektro (ČEZ)
#POPO | Popis objektu: IO7 - Přeložka VO
#POPR | Popis rozpočtu: 582303IO7 - Přeložka VO
Rekapitulace dílů
| Číslo | Název |  |  | Typ dílu |  |  | Celkem | %
| 1 | Zemní práce |  |  | HSV |  |  | 0
| 11 | Přípravné a přidružené práce |  |  | HSV |  |  | 0
| 18 | Povrchové úpravy terénu |  |  | HSV |  |  | 0
| 21 | Úprava podloží a základ.spáry |  |  | HSV |  |  | 0
| 22 | Piloty |  |  | HSV |  |  | 0
| 23 | Štětové stěny |  |  | HSV |  |  | 0
| 26 | Vrty |  |  | HSV |  |  | 0
| 27 | Základy |  |  | HSV |  |  | 0
| 3 | Svislé a kompletní konstrukce |  |  | HSV |  |  | 0
| 31 | Zdi podpěrné a volné |  |  | HSV |  |  | 0
| 33 | Sloupy a pilíře,stožáry,stojky |  |  | HSV |  |  | 0
| 342 | Stěny a příčky montované lehké |  |  | HSV |  |  | 0
| 4 | Vodorovné konstrukce |  |  | HSV |  |  | 0
| 416 | Podhledy a mezistropy montované lehké |  |  | HSV |  |  | 0
| 43 | Schodiště |  |  | HSV |  |  | 0
| 430 | Venkovní schodiště a rampy |  |  | HSV |  |  | 0
| 56 | Podkladní vrstvy komunikací a zpevněných ploch |  |  | HSV |  |  | 0
| 61 | Úpravy povrchů vnitřní |  |  | HSV |  |  | 0
| 62 | Úpravy povrchů vnější |  |  | HSV |  |  | 0
| 63 | Podlahy a podlahové konstrukce |  |  | HSV |  |  | 0
| 64 | Výplně otvorů |  |  | HSV |  |  | 0
| 89 | Ostatní konstrukce na trubním vedení |  |  | HSV |  |  | 0
| 91 | Doplňující práce na komunikaci |  |  | HSV |  |  | 0
| 931 | Osazovací prvky betonových konstrukcí |  |  | HSV |  |  | 0
| 94 | Lešení a stavební výtahy |  |  | HSV |  |  | 0
| 95 | Dokončovací konstrukce na pozemních stavbách |  |  | HSV |  |  | 0
| 96 | Bourání konstrukcí |  |  | HSV |  |  | 0
| 99 | Staveništní přesun hmot |  |  | HSV |  |  | 0
| IO1 | Vodovodní přípojka |  |  | HSV |  |  | 0
| IO2 | Splašková kanalizace včetně přípojky |  |  | HSV |  |  | 0
| IO3 | Dešťová kanalizace, vsak |  |  | HSV |  |  | 0
| IO4 | Přípojka plynu |  |  | HSV |  |  | 0
| M241 | Zařízení pro odvod kouře a tepla |  |  | HSV |  |  | 0
| SO02 | Komunikace |  |  | HSV |  |  | 0
| SO03 | Sadové úpravy |  |  | HSV |  |  | 0
| 711 | Izolace proti vodě |  |  | PSV |  |  | 0
| 712 | Povlakové krytiny |  |  | PSV |  |  | 0
| 713 | Izolace tepelné |  |  | PSV |  |  | 0
| 720 | Zdravotechnická instalace |  |  | PSV |  |  | 0
| 730 | Zařízení pro vytápění staveb |  |  | PSV |  |  | 0
| 733 | Plynoinstalace |  |  | PSV |  |  | 0
| 764 | Konstrukce klempířské |  |  | PSV |  |  | 0
| 766 | Konstrukce truhlářské |  |  | PSV |  |  | 0
| 767 | Konstrukce zámečnické |  |  | PSV |  |  | 0
| 771 | Podlahy z dlaždic a obklady |  |  | PSV |  |  | 0
| 771A | Dlažba venkovního schodiště a rampy |  |  | PSV |  |  | 0
| 775 | Podlahy vlysové a parketové |  |  | PSV |  |  | 0
| 776 | Podlahy povlakové |  |  | PSV |  |  | 0
| 777 | Podlahy ze syntetických hmot |  |  | PSV |  |  | 0
| 781 | Obklady keramické |  |  | PSV |  |  | 0
| 782 | Konstrukce z přírodního kamene |  |  | PSV |  |  | 0
| 783 | Nátěry |  |  | PSV |  |  | 0
| 784 | Malby |  |  | PSV |  |  | 0
| 790 | Interiér |  |  | PSV |  |  | 0
| F1013 | Brány a závory |  |  | MON |  |  | 0
| IO5 | Datová přípojka |  |  | MON |  |  | 0
| IO6 | Přípojka elektro (ČEZ) |  |  | MON |  |  | 0
| IO7 | Přeložka VO |  |  | MON |  |  | 0
| M21 | Elektromontáže |  |  | MON |  |  | 0
| M22 | Slaboproudá elektrotechnika |  |  | MON |  |  | 0
| M220 | MaR |  |  | MON |  |  | 0
| M24 | Montáže vzduchotechnických zařízení |  |  | MON |  |  | 0
| M33 | Výtahy |  |  | MON |  |  | 0
| M35 | Vybavení jímky a trysky |  |  | MON |  |  | 0
| M43 | Montáže ocelových konstrukcí |  |  | MON |  |  | 0
| M471 | Prostorová akustika |  |  | MON |  |  | 0
| M472 | Divadelní technika |  |  | MON |  |  | 0
| SO04 | Venkovní osvětlení |  |  | MON |  |  | 0
| VN | Vedlejší náklady |  |  | VN |  |  | 0
| ON | Ostatní náklady |  |  | ON |  |  | 0
| Cena celkem | [6 empty] | 0 | 0
Note on D11: Název
Note on I11: IČO
Note on D12: Ulice
Note on I12: DIČ
Note on D13: PSČ
Note on E13: Místo

## VzorPolozky (hidden)
Položkový rozpočet
S:
O:
R:

## 00 58230300 Naklady
Soupis vedlejších a ostatních nákladů | [30 empty] | #TypZaznamu#
S: | 582303 | Multifunkční dům Muglinov | [28 empty] | STA
O: | 00 | Vedlejší a ostatní náklady | [25 empty] | NAK |  |  | OBJ
R: | 58230300 | Vedlejší a ostatní náklady | [28 empty] | ROZ
P.č. | Číslo položky | Název položky | MJ | Množství | Cena / MJ | Celkem | Dodávka | Dodávka celk. | Montáž | Montáž celk. | DPH | Cena s DPH | Hmotnost / MJ | Hmotnost celk.(t) | Dem. hmotnost / MJ | Dem. hmotnost celk.(t) | Ceník | Cen. soustava / platnost | Cenová úroveň | Nhod / MJ | Nhod celk. | Dodavatel | Typ položky | Stav položky | uznatelné množství | celkem způsobilé přímé výdaje | celkem nezpůsobilé a nepřímé výdaje
Díl: | VN | Vedlejší náklady |  |  |  | 0 |  | 0 |  | 0 |  | 0 |  | 0 |  | 0 |  |  |  |  | 0 | [9 empty] | DIL
1 | 004111010R | Průzkumné práce | Soubor | 1 |  | 0 |  | 0 |  | 0 | 21 | 0 | 0 | 0 | 0 | 0 |  | RTS 23/ II | Indiv | 0 | 0 |  | VRN | Běžná | 0 | 0 | 0 |  |  |  | POL99_8
|  | Nezbytné doplňující průzkumy nutné pro řádné provedení a dokončení díla. Odtrhové a výtažné zkoušky pro stanovení vhodného kotevního systému a počtu kotev atp. | [28 empty] | POP | Nezbytné doplňující průzkumy nutné pro řádné provedení a dokončení díla. Odtrhové a výtažné zkoušky pro stanovení vhodného kotevního systému a počtu kotev atp.
2 | 004111020R | Vypracování projektové dokumentace | Soubor | 1 |  | 0 |  | 0 |  | 0 | 21 | 0 | 0 | 0 | 0 | 0 |  | RTS 23/ II | Indiv | 0 | 0 |  | VRN | Běžná | 0 | 0 | 0 |  |  |  | POL99_8
|  | Vypracování výrobní a technologické dokumentace včetně odsouhlasení. Náklady spojené s vypracováním výrobní projektové dokumentace OK zastřešení sálu, prosklených stěn, výplní otvorů, zámečnických a klempířských výrobků. Dílenká dokumentace výztuže betonových konstrukcí, podrobná specifikace distančních prvků betonových konstrukcí vč. statických návrhů ocelových spojů a některých detailů napojení betonových prvků atp. Výrobní dokumentace vodního prvku SO05 dodavatelem technologie. | [28 empty] | POP | Vypracování výrobní a technologické dokumentace včetně odsouhlasení. Náklady spojené s vypracováním výrobní projektové dokumentace OK zastřešení sálu, prosklených stěn, výplní otvorů, zámečnických a klempířských výrobků. Dílenká dokumentace výztuže betonových konstrukcí, podrobná specifikace distančních prvků betonových konstrukcí vč. statických návrhů ocelových spojů a některých detailů napojení betonových prvků atp. Výrobní dokumentace vodního prvku SO05 dodavatelem technologie.
3 | 005111020R | Vytyčení stavby | Soubor | 1 |  | 0 |  | 0 |  | 0 | 21 | 0 | 0 | 0 | 0 | 0 |  | RTS 23/ II | Indiv | 0 | 0 |  | VRN | Běžná | 0 | 0 | 0 |  |  |  | POL99_8
|  | Geodetické zaměření rohů stavby, stabilizace bodů a sestavení laviček. | [28 empty] | POP
|  | Vyhotovení protokolu o vytyčení stavby se seznamem souřadnic vytyčených bodů a jejich polohopisnými (S-JTSK) a výškopisnými (Bpv) hodnotami. | [28 empty] | POP | Vyhotovení protokolu o vytyčení stavby se seznamem souřadnic vytyčených bodů a jejich polohopisnými (S-JTSK) a výškopisnými (Bpv) hodnotami.
4 | 005111021R | Vytyčení inženýrských sítí | Soubor | 1 |  | 0 |  | 0 |  | 0 | 21 | 0 | 0 | 0 | 0 | 0 |  | RTS 23/ II | Indiv | 0 | 0 |  | VRN | Běžná | 0 | 0 | 0 |  |  |  | POL99_8
|  | Zaměření a vytýčení stávajících inženýrských sítí v místě stavby z hlediska jejich ochrany při provádění stavby. | [28 empty] | POP | Zaměření a vytýčení stávajících inženýrských sítí v místě stavby z hlediska jejich ochrany při provádění stavby.
5 | 005121010T | Zařízení staveniště | Soubor | 1 |  | 0 |  | 0 |  | 0 | 21 | 0 | 0 | 0 | 0 | 0 |  | Vlastní | Indiv | 0 | 0 |  | VRN | Běžná | 0 | 0 | 0 |  |  |  | POL99_8
|  | Veškeré náklady spojené s vybudováním, provozem a odstraněním zařízení staveniště. Informační tabule stavby (dle standardů investora, velikost cca 5100x2400mm). Náklady na vybavení objektů zařízení staveniště, ostraha staveniště, náklady na energie spotřebované dodavatelem v rámci provozu zařízení staveniště, náklady na potřebný úklid v prostorách zařízení staveniště, náklady na nutnou údržbu a opravy na objektech zařízení staveniště a na přípojkách energií. Odstranění objektů zařízení staveniště včetně přípojek energií a jejich odvoz. Položka zahrnuje i náklady na úpravu povrchů po odstranění zařízení staveniště a úklid ploch, na kterých bylo zařízení staveniště provozováno. | [28 empty] | POP | Veškeré náklady spojené s vybudováním, provozem a odstraněním zařízení staveniště. Informační tabule stavby (dle standardů investora, velikost cca 5100x2400mm). Náklady na vybavení objektů zařízení staveniště, ostraha staveniště, náklady na energie spotřebované dodavatelem v rámci provozu zařízení staveniště, náklady na potřebný úklid v prostorách zařízení staveniště, náklady na nutnou údržbu a opravy na objektech zařízení staveniště a na přípojkách energií. Odstranění objektů zařízení staveniště včetně přípojek energií a jejich odvoz. Položka zahrnuje i náklady na úpravu povrchů po odstranění zařízení staveniště a úklid ploch, na kterých bylo zařízení staveniště provozováno.
6 | 005124010R | Koordinační činnost | Soubor | 1 |  | 0 |  | 0 |  | 0 | 21 | 0 | 0 | 0 | 0 | 0 |  | RTS 23/ II | Indiv | 0 | 0 |  | VRN | Běžná | 0 | 0 | 0 |  |  |  | POL99_8
|  | Koordinace stavebních a technologických dodávek stavby. | [28 empty] | POP
Díl: | ON | Ostatní náklady |  |  |  | 0 |  | 0 |  | 0 |  | 0 |  | 0 |  | 0 |  |  |  |  | 0 | [9 empty] | DIL
7 | 005211080R | Bezpečnostní a hygienická opatření na staveništi | Soubor | 1 |  | 0 |  | 0 |  | 0 | 21 | 0 | 0 | 0 | 0 | 0 |  | RTS 23/ II | Indiv | 0 | 0 |  | VRN | Běžná | 0 | 0 | 0 |  |  |  | POL99_8
|  | Náklady na ochranu staveniště před vstupem nepovolaných osob, včetně příslušného značení, náklady na osvětlení staveniště, náklady na vypracování potřebné dokumentace pro provoz staveniště z hlediska požární ochrany (požární řád a poplachová směrnice) a z hlediska provozu staveniště (provozně dopravní řád). | [28 empty] | POP | Náklady na ochranu staveniště před vstupem nepovolaných osob, včetně příslušného značení, náklady na osvětlení staveniště, náklady na vypracování potřebné dokumentace pro provoz staveniště z hlediska požární ochrany (požární řád a poplachová směrnice) a z hlediska provozu staveniště (provozně dopravní řád).
8 | 005231010R | Revize | Soubor | 1 |  | 0 |  | 0 |  | 0 | 21 | 0 | 0 | 0 | 0 | 0 |  | RTS 23/ II | Indiv | 0 | 0 |  | VRN | Běžná | 0 | 0 | 0 |  |  |  | POL99_8
|  | Náklady spojené s provedením všech technickými normami předepsaných zkoušek a revizí stavebních konstrukcí nebo stavebních prací. Zkoušky hutnění pláně. | [28 empty] | POP | Náklady spojené s provedením všech technickými normami předepsaných zkoušek a revizí stavebních konstrukcí nebo stavebních prací. Zkoušky hutnění pláně.
9 | 005231005R | Fotodokumentace | soubor | 1 |  | 0 |  | 0 |  | 0 | 21 | 0 | 0 | 0 | 0 | 0 |  | Vlastní | Indiv | 0 | 0 |  | VRN | Běžná | 0 | 0 | 0 |  |  |  | POL99_8
|  | Fotodokumentace průběhu realizace. Fotodokumentace dokončení díla. | [28 empty] | POP
10 | 00901ON | Kompletační čínnost | Soubor | 1 |  | 0 |  | 0 |  | 0 | 21 | 0 | 0 | 0 | 0 | 0 |  | Vlastní | Indiv | 0 | 0 |  | VRN | Běžná | 0 | 0 | 0 |  |  |  | POL99_8
|  | Náklady zhotovitele související se zajištěním provedením kompletního díla dle PD a souvisejících dokladů, pamětní deska (300x400mm). | [28 empty] | POP | Náklady zhotovitele související se zajištěním provedením kompletního díla dle PD a souvisejících dokladů, pamětní deska (300x400mm).
11 | 00905ON | Vzorkování materiálu a výrobků | Soubor | 1 |  | 0 |  | 0 |  | 0 | 21 | 0 | 0 | 0 | 0 | 0 |  | Vlastní | Indiv | 0 | 0 |  | VRN | Běžná | 0 | 0 | 0 |  |  |  | POL99_8
|  | Náklady spojené se schválením materiálů, výrobků a barevným řešením, odsouhlasení se zástupci investora a generálním projektantem. | [28 empty] | POP | Náklady spojené se schválením materiálů, výrobků a barevným řešením, odsouhlasení se zástupci investora a generálním projektantem.
12 | 00907ON | Ostatní náklady | Soubor | 1 |  | 0 |  | 0 |  | 0 | 21 | 0 | 0 | 0 | 0 | 0 |  | Vlastní | Indiv | 0 | 0 |  | VRN | Běžná | 0 | 0 | 0 |  |  |  | POL99_8
|  | Ochrana a ošetření betonových konstrukcí. Náklady na ochranu stávajících a nově zabudovaných konstrukcí proti poškození a znečištění. Zakrývání střešního pláště a zabezpečení stavby proti poškození povětrnostními vlivy. Zabezpečení okrajů výkopů, zajištění stavebních otvorů výtahů proti pádu osob ap.. Ostatní náklady spojené s raalizací stavby neuvedené v soupisu prací. | [28 empty] | POP | Ochrana a ošetření betonových konstrukcí. Náklady na ochranu stávajících a nově zabudovaných konstrukcí proti poškození a znečištění. Zakrývání střešního pláště a zabezpečení stavby proti poškození povětrnostními vlivy. Zabezpečení okrajů výkopů, zajištění stavebních otvorů výtahů proti pádu osob ap.. Ostatní náklady spojené s raalizací stavby neuvedené v soupisu prací.
13 | 005241020R | Geodetické zaměření skutečného provedení | Soubor | 1 |  | 0 |  | 0 |  | 0 | 21 | 0 | 0 | 0 | 0 | 0 |  | RTS 23/ II | Indiv | 0 | 0 |  | VRN | Běžná | 0 | 0 | 0 |  |  |  | POL99_8
|  | Náklady na provedení skutečného zaměření stavby v rozsahu nezbytném pro zápis změny do katastru nemovitostí. | [28 empty] | POP | Náklady na provedení skutečného zaměření stavby v rozsahu nezbytném pro zápis změny do katastru nemovitostí.
14 | 005241010R | Dokumentace skutečného provedení | Soubor | 1 |  | 0 |  | 0 |  | 0 | 21 | 0 | 0 | 0 | 0 | 0 |  | RTS 23/ II | Indiv | 0 | 0 |  | VRN | Běžná | 0 | 0 | 0 |  |  |  | POL99_8
|  | Náklady na vyhotovení dokumentace skutečného provedení stavby a její předání objednateli v požadované formě a požadovaném počtu. | [28 empty] | POP | Náklady na vyhotovení dokumentace skutečného provedení stavby a její předání objednateli v požadované formě a požadovaném počtu.
[29 empty] | 15 | 21 | DPH
| Celkem |  |  |  |  | 0 | [19 empty] | 0 | 0 |  | 0 | 0 | SUM
END
Note on S6: Jedná se o informaci, zda se jedná o položku, která je do rozpočtu zadána z cenové soustavy RTS, nebo vlastní.
Note on T6: Jedná se o název CÚ, která je zadána u položky rozpočtu

## 00. 58230300. Pol
Položkový soupis prací a dodávek | [30 empty] | #TypZaznamu#
S: | 582303 | Multifunkční dům Muglinov | [28 empty] | STA
O: | 00. | Příprava území | [25 empty] | STA |  |  | OBJ
R: | 58230300. | Příprava území | [28 empty] | ROZ
P.č. | Číslo položky | Název položky | MJ | Množství | Cena / MJ | Celkem | Dodávka | Dodávka celk. | Montáž | Montáž celk. | DPH | Cena s DPH | Hmotnost / MJ | Hmotnost celk.(t) | Dem. hmotnost / MJ | Dem. hmotnost celk.(t) | Ceník | Cen. soustava / platnost | Cenová úroveň | Nhod / MJ | Nhod celk. | Dodavatel | Typ položky | Stav položky | uznatelné množství | celkem způsobilé přímé výdaje | celkem nezpůsobilé a nepřímé výdaje
Díl: | 1 | Zemní práce |  |  |  | 0 |  | 0 |  | 0 |  | 0 |  | 0 |  | 0 |  |  |  |  | 1395.34 | [9 empty] | DIL
1 | 115101201R00 | Čerpání vody na dopravní výšku do 10 m s uvažovaným průměrným přítokem do 500 l/min | h | 1000 |  | 0 |  | 0 |  | 0 | 21 | 0 | 0 | 0 | 0 | 0 | 800-1 | RTS 23/ II | RTS 23/ II | 0.203 | 203 |  | Práce | Červená | 0.32 | 0 | 0 |  |  |  | POL1_
|  | na vzdálenost od hladiny vody v jímce po výšku roviny proložené osou nejvyššího bodu výtlačného potrubí. Včetně odpadní potrubí v délce do 20 m. | [28 empty] | SPI |  | na vzdálenost od hladiny vody v jímce po výšku roviny proložené osou nejvyššího bodu výtlačného potrubí. Včetně odpadní potrubí v délce do 20 m.
|  | odhad - fakturovat dle skutečnosti : 1000 |  | 1000 | [26 empty] | VV | 0
2 | 115101301R00 | Pohotovost záložní čerpací soupravy na dopravní výšku do 10 m s uvažovaným průměrným přítokem do 500 l/min | den | 100 |  | 0 |  | 0 |  | 0 | 21 | 0 | 0 | 0 | 0 | 0 | 800-1 | RTS 23/ II | RTS 23/ II | 0 | 0 |  | Práce | Červená | 0.32 | 0 | 0 |  |  |  | POL1_
|  | na vzdálenost (výšku) od hladiny vody v jímce po výšku roviny proložené osou nejvyššího bodu výtlačného potrubí. Včetně sacího a výtlačného potrubí, příp. odpadních žlabů, lešení pod čerpadlo a pod potrubí nebo pod odpadní žlaby a záložního zdroje energie. | [28 empty] | SPI |  | na vzdálenost (výšku) od hladiny vody v jímce po výšku roviny proložené osou nejvyššího bodu výtlačného potrubí. Včetně sacího a výtlačného potrubí, příp. odpadních žlabů, lešení pod čerpadlo a pod potrubí nebo pod odpadní žlaby a záložního zdroje energie.
3 | 121101101R00 | Sejmutí ornice s přemístěním na vzdálenost do 50 m | m3 | 595 |  | 0 |  | 0 |  | 0 | 21 | 0 | 0 | 0 | 0 | 0 | 800-1 | RTS 23/ II | RTS 23/ II | 0.097 | 57.72 |  | Práce | Červená | 0.32 | 0 | 0 |  |  |  | POL1_
|  | nebo lesní půdy, s vodorovným přemístěním na hromady v místě upotřebení nebo na dočasné či trvalé skládky se složením | [28 empty] | SPI |  | nebo lesní půdy, s vodorovným přemístěním na hromady v místě upotřebení nebo na dočasné či trvalé skládky se složením
|  | viz TZ : 5950,0*0,1 |  | 595 | [26 empty] | VV | 0
4 | 162701105R00 | Vodorovné přemístění výkopku z horniny 1 až 4, na vzdálenost přes 9 000 do 10 000 m | m3 | 595 |  | 0 |  | 0 |  | 0 | 21 | 0 | 0 | 0 | 0 | 0 | 800-1 | RTS 23/ II | RTS 23/ II | 0.011 | 6.55 |  | Práce | Červená | 0.32 | 0 | 0 |  |  |  | POL1_
|  | po suchu, bez naložení výkopku, avšak se složením bez rozhrnutí, zpáteční cesta vozidla. | [28 empty] | SPI
|  | Odkaz na mn. položky pořadí 3 : 595,00000 |  | 595 | [26 empty] | VV | 5
5 | 199000001R00 | Poplatky za skládku ornice, | m3 | 595 |  | 0 |  | 0 |  | 0 | 21 | 0 | 0 | 0 | 0 | 0 | 800-1 | RTS 23/ II | RTS 23/ II | 0 | 0 |  | Práce | Červená | 0.32 | 0 | 0 |  |  |  | POL1_
|  | Odkaz na mn. položky pořadí 3 : 595,00000 |  | 595 | [26 empty] | VV | 5
6 | 131201113R00 | Hloubení nezapažených jam a zářezů do 10000 m3, v hornině 3, hloubení strojně | m3 | 4750 |  | 0 |  | 0 |  | 0 | 21 | 0 | 0 | 0 | 0 | 0 | 800-1 | RTS 23/ II | RTS 23/ II | 0.09 | 427.5 |  | Práce | Modrá | 0.32 | 0 | 0 |  |  |  | POL1_
|  | kromě zářezů se šikmými stěnami pro podzemní vedení, s urovnáním dna do předepsaného profilu a spádu, s případným nutným přemístěním ve výkopišti a dále buď s přemístěním výkopku na přilehlém terénu na vzdálenost do 3 m od okraje jámy nebo s naložením na dopravní prostředek, | [28 empty] | SPI |  | kromě zářezů se šikmými stěnami pro podzemní vedení, s urovnáním dna do předepsaného profilu a spádu, s případným nutným přemístěním ve výkopišti a dále buď s přemístěním výkopku na přilehlém terénu na vzdálenost do 3 m od okraje jámy nebo s naložením na dopravní prostředek,
|  | výkop na úr. -4,17 : 5400,0 |  | 5400 | [26 empty] | VV | 0
|  | Odkaz na mn. položky pořadí 7 : 650,00000*-1 |  | -650 | [26 empty] | VV | 5
7 | 131201203R00 | Hloubení zapažených jam a zářezů do 10000 m3, v hornině 3, strojně, s ručním dočištěním | m3 | 650 |  | 0 |  | 0 |  | 0 | 21 | 0 | 0 | 0 | 0 | 0 | 800-1 | RTS 23/ II | RTS 23/ II | 0.754 | 490.1 |  | Práce | Modrá | 0.32 | 0 | 0 |  |  |  | POL1_
|  | s urovnáním dna do předepsaného profilu a spádu, s případně nutným přemístěním výkopku ve výkopišti a dále buď s přemístěním výkopku na přilehlém terénu na vzdálenost do 3 m od kraje jámy nebo s naložením na dopravní prostředek | [28 empty] | SPI |  | s urovnáním dna do předepsaného profilu a spádu, s případně nutným přemístěním výkopku ve výkopišti a dále buď s přemístěním výkopku na přilehlém terénu na vzdálenost do 3 m od kraje jámy nebo s naložením na dopravní prostředek
|  | výkop na úr. -4,17 zapažená část výkopů : 650,0 |  | 650 | [26 empty] | VV | 0
8 | 132201210R00 | Hloubení rýh šířky přes 60 do 200 cm do 50 m3, v hornině 3, hloubení strojně | m3 | 50 |  | 0 |  | 0 |  | 0 | 21 | 0 | 0 | 0 | 0 | 0 | 800-1 | RTS 23/ II | RTS 23/ II | 0.365 | 18.25 |  | Práce | Modrá | 0.32 | 0 | 0 |  |  |  | POL1_
|  | zapažených i nezapažených, s urovnáním dna do předepsaného profilu a spádu, s případně nutným přehozením výkopku na vzdálenost do 3 m ve výkopišti, s přehozením výkopku na přilehlém terénu na vzdálenost do 5 m od podélné osy rýhy nebo s naložením výkopku na dopravní prostředek. | [28 empty] | SPI |  | zapažených i nezapažených, s urovnáním dna do předepsaného profilu a spádu, s případně nutným přehozením výkopku na vzdálenost do 3 m ve výkopišti, s přehozením výkopku na přilehlém terénu na vzdálenost do 5 m od podélné osy rýhy nebo s naložením výkopku na dopravní prostředek.
|  | dočasné odvodnění staveniště : 50,0 |  | 50 | [26 empty] | VV | 0
9 | 133201101R00 | Hloubení šachet v hornině 3 do 100 m3 | m3 | 22 |  | 0 |  | 0 |  | 0 | 21 | 0 | 0 | 0 | 0 | 0 | 800-1 | RTS 23/ II | RTS 23/ II | 3.131 | 68.88 |  | Práce | Modrá | 0.32 | 0 | 0 |  |  |  | POL1_
|  | zapažených i nezapažených se svislým přemístění výkopku a urovnáním dna do předepsaného profilu a spádu, s případným nutným přemístěním výkopku ve výkopišti, s přehozením výkopku na přilehlém terénu na vzdálenost do 5 m od hrany šachty nebo s naložením na dopravní prostředek, | [28 empty] | SPI |  | zapažených i nezapažených se svislým přemístění výkopku a urovnáním dna do předepsaného profilu a spádu, s případným nutným přemístěním výkopku ve výkopišti, s přehozením výkopku na přilehlém terénu na vzdálenost do 5 m od hrany šachty nebo s naložením na dopravní prostředek,
|  | dočasné odvodnění staveniště : 22,0 |  | 22 | [26 empty] | VV | 0
10 | 161101101R00 | Svislé přemístění výkopku z horniny 1 až 4, při hloubce výkopu přes 1 do 2,5 m | m3 | 50 |  | 0 |  | 0 |  | 0 | 21 | 0 | 0 | 0 | 0 | 0 | 800-1 | RTS 23/ II | RTS 23/ II | 0.345 | 17.25 |  | Práce | Modrá | 0.32 | 0 | 0 |  |  |  | POL1_
|  | bez naložení do dopravní nádoby, ale s vyprázdněním dopravní nádoby na hromadu nebo na dopravní prostředek, | [28 empty] | SPI |  | bez naložení do dopravní nádoby, ale s vyprázdněním dopravní nádoby na hromadu nebo na dopravní prostředek,
|  | Odkaz na mn. položky pořadí 8 : 50,00000 |  | 50 | [26 empty] | VV | 5
11 | 162301101R00 | Vodorovné přemístění výkopku z horniny 1 až 4, na vzdálenost přes 50 do 500 m | m3 | 1130 |  | 0 |  | 0 |  | 0 | 21 | 0 | 0 | 0 | 0 | 0 | 800-1 | RTS 23/ II | RTS 23/ II | 0.011 | 12.43 |  | Práce | Zelená | 0.32 | 0 | 0 |  |  |  | POL1_
|  | po suchu, bez naložení výkopku, avšak se složením bez rozhrnutí, zpáteční cesta vozidla. | [28 empty] | SPI
|  | výkop vytříděné zeminy na meziskládku pro zásypy v SO01 : 1130,0 |  | 1130 | [26 empty] | VV | 0
12 | 171201201R00 | Uložení sypaniny na dočasnou skládku tak, že na 1 m2 plochy připadá přes 2 m3 výkopku nebo ornice | m3 | 1130 |  | 0 |  | 0 |  | 0 | 21 | 0 | 0 | 0 | 0 | 0 | 800-1 | RTS 23/ II | RTS 23/ II | 0.009 | 10.17 |  | Práce | Zelená | 0.32 | 0 | 0 |  |  |  | POL1_
|  | uložení vytříděného výkopu na meziskládku pro zásypy : | [28 empty] | VV | 0
|  | Odkaz na mn. položky pořadí 11 : 1130,00000 |  | 1130 | [26 empty] | VV | 5
13 | 162701105R00 | Vodorovné přemístění výkopku z horniny 1 až 4, na vzdálenost přes 9 000 do 10 000 m | m3 | 4342 |  | 0 |  | 0 |  | 0 | 21 | 0 | 0 | 0 | 0 | 0 | 800-1 | RTS 23/ II | RTS 23/ II | 0.011 | 47.76 |  | Práce | Žlutá | 0.32 | 0 | 0 |  |  |  | POL1_
|  | po suchu, bez naložení výkopku, avšak se složením bez rozhrnutí, zpáteční cesta vozidla. | [28 empty] | SPI
|  | Odkaz na mn. položky pořadí 6 : 4750,00000 |  | 4750 | [26 empty] | VV | 5
|  | Odkaz na mn. položky pořadí 7 : 650,00000 |  | 650 | [26 empty] | VV | 5
|  | Odkaz na mn. položky pořadí 8 : 50,00000 |  | 50 | [26 empty] | VV | 5
|  | Odkaz na mn. položky pořadí 9 : 22,00000 |  | 22 | [26 empty] | VV | 5
|  | Odkaz na mn. položky pořadí 11 : 1130,00000*-1 |  | -1130 | [26 empty] | VV | 5
14 | 199000002R00 | Poplatky za skládku horniny 1- 4, skupina 17 05 04 z Katalogu odpadů | m3 | 4342 |  | 0 |  | 0 |  | 0 | 21 | 0 | 0 | 0 | 0 | 0 | 800-1 | RTS 23/ II | RTS 23/ II | 0 | 0 |  | Práce | Žlutá | 0.32 | 0 | 0 |  |  |  | POL1_
[31 empty] | VV | 0
|  | Odkaz na mn. položky pořadí 13 : 4342,00000 |  | 4342 | [26 empty] | VV | 5
15 | 979990250R00 | Poplatek za zpracování nebezpečného odpadu, skupina 17 05 03 z Katalogu odpadů | t | 37.8 |  | 0 |  | 0 |  | 0 | 21 | 0 | 0 | 0 | 0 | 0 | 801-3 | RTS 23/ II | [12 empty] | POL1_
|  | viz PD, dokladová čáast, doplňující laboratorní průzkum zeminy | [28 empty] | VV | 0
|  | 21x1,8 |  | 37.8 | [26 empty] | VV | 5
16 | 181101102R00 | Úprava pláně v zářezech v hornině 1 až 4, se zhutněním | m2 | 1985 |  | 0 |  | 0 |  | 0 | 21 | 0 | 0 | 0 | 0 | 0 | 800-1 | RTS 23/ II | RTS 23/ II | 0.018 | 35.73 |  | Práce | Běžná | 0.32 | 0 | 0 |  |  |  | POL1_
|  | vyrovnáním výškových rozdílů, ploch vodorovných a ploch do sklonu 1 : 5. | [28 empty] | SPI
|  | odměřeno z DWG : 1985,0 |  | 1985 | [26 empty] | VV | 0
Díl: | 11 | Přípravné a přidružené práce |  |  |  | 0 |  | 0 |  | 0 |  | 0 |  | 0.23 |  | 0 |  |  |  |  | 521.65 | [9 empty] | DIL
17 | 111104111R00 | Pokosení trávníku trávník parterový, v rovině nebo na svahu do 1:5, odvoz do 20 km se složením | m2 | 5950 |  | 0 |  | 0 |  | 0 | 21 | 0 | 0 | 0 | 0 | 0 | 823-1 | RTS 23/ II | RTS 23/ II | 0.009 | 53.55 |  | Práce | Zelená | 0.32 | 0 | 0 |  |  |  | POL1_
|  | s případným naložením shrabků na dopravní prostředek, odvozem do 20 km a se složením, | [28 empty] | SPI
|  | viz TZ : 5950,0 |  | 5950 | [26 empty] | VV | 0
18 | 111201101R00 | Odstranění křovin a stromů o průměru do 10 cm při celkové ploše do 1 000 m2 | m2 | 948 |  | 0 |  | 0 |  | 0 | 21 | 0 | 0 | 0 | 0 | 0 | 800-1 | RTS 23/ II | RTS 23/ II | 0.172 | 163.06 |  | Práce | Červená | 0.32 | 0 | 0 |  |  |  | POL1_
|  | s odstraněním kořenů a s případným nutným odklizením křovin a stromů na hromady na vzdálenost do 50 m nebo s naložením na dopravní prostředek, do sklonu terénu 1 : 5, | [28 empty] | SPI |  | s odstraněním kořenů a s případným nutným odklizením křovin a stromů na hromady na vzdálenost do 50 m nebo s naložením na dopravní prostředek, do sklonu terénu 1 : 5,
|  | tabulka dendrologického průzkumu : | [28 empty] | VV | 0
|  | 64,0+80,0+56,0+4,0+16,0+42,0+30,0+20,0+25,0+3,0+35,0+6,0+45,0+250,0+50,0+222,0 |  | 948 | [26 empty] | VV | 0
19 | 162301501R00 | Vodorovné přemístění křovin nma vzdálenost do 5 000 m | m2 | 948 |  | 0 |  | 0 |  | 0 | 21 | 0 | 0 | 0 | 0 | 0 | 800-1 | RTS 23/ II | RTS 23/ II | 0 | 0 |  | Práce | Červená | 0.32 | 0 | 0 |  |  |  | POL1_
|  | o průměru kmene do 10 cm na vzdálenost, složení z dopravního porstředku. | [28 empty] | SPI
|  | Odkaz na mn. položky pořadí 18 : 948,00000 |  | 948 | [26 empty] | VV | 5
20 | 111201401R00 | Spálení odstraněných křovin a stromů o průměru kmene do 100 mm, na hromadách, pro jakoukoliv plochu | m2 | 948 |  | 0 |  | 0 |  | 0 | 21 | 0 | 5e-05 | 0.05 | 0 | 0 | 800-1 | RTS 23/ II | RTS 23/ II | 0.03 | 28.44 |  | Práce | Červená | 0.32 | 0 | 0 |  |  |  | POL1_
|  | Včetně očištění spáleniště, uložení popela a zbytků na hromadu. | [28 empty] | SPI
|  | Včetně nákladů na přihrnování křovin, očištění spáleniště, uložení popela a zbytků na hromadu. | [28 empty] | POP
|  | Odkaz na mn. položky pořadí 18 : 948,00000 |  | 948 | [26 empty] | VV | 5
21 | 111201501R00 | Spálení větví o průměru kmene přes 100 mm, na hromadách, pro všechny druhy stromů | kus | 60 |  | 0 |  | 0 |  | 0 | 21 | 0 | 0.00299 | 0.18 | 0 | 0 | 800-1 | RTS 23/ II | RTS 23/ II | 1.7 | 102 |  | Práce | Modrá | 0.32 | 0 | 0 |  |  |  | POL1_
|  | Včetně očištění spáleniště, uložení popela a zbytků na hromadu. | [28 empty] | SPI
|  | Včetně nákladů na přihrnování větví, očištění spáleniště, uložení popela a zbytků na hromadu. | [28 empty] | POP
22 | 112101101R00 | Kácení stromů listnatých o průměru kmene přes 100 do 300 mm | kus | 40 |  | 0 |  | 0 |  | 0 | 21 | 0 | 0 | 0 | 0 | 0 | 800-1 | RTS 23/ II | RTS 23/ II | 0.49 | 19.6 |  | Práce | Modrá | 0.32 | 0 | 0 |  |  |  | POL1_
|  | s odřezáním kmene a odvětvením, včetně případného odklizení kmene a větví na oddělené hromady na vzdálenost do 50 m nebo s naložením na dopravní prostředek, | [28 empty] | SPI |  | s odřezáním kmene a odvětvením, včetně případného odklizení kmene a větví na oddělené hromady na vzdálenost do 50 m nebo s naložením na dopravní prostředek,
|  | tabulka dendrologického průzkumu : 40 |  | 40 | [26 empty] | VV | 0
23 | 112101102R00 | Kácení stromů listnatých o průměru kmene přes 300 do 500 mm | kus | 14 |  | 0 |  | 0 |  | 0 | 21 | 0 | 0 | 0 | 0 | 0 | 800-1 | RTS 23/ II | RTS 23/ II | 0.88 | 12.32 |  | Práce | Modrá | 0.32 | 0 | 0 |  |  |  | POL1_
|  | s odřezáním kmene a odvětvením, včetně případného odklizení kmene a větví na oddělené hromady na vzdálenost do 50 m nebo s naložením na dopravní prostředek, | [28 empty] | SPI |  | s odřezáním kmene a odvětvením, včetně případného odklizení kmene a větví na oddělené hromady na vzdálenost do 50 m nebo s naložením na dopravní prostředek,
|  | tabulka dendrologického průzkumu : 14 |  | 14 | [26 empty] | VV | 0
24 | 112101103R00 | Kácení stromů listnatých o průměru kmene přes 500 do 700 mm | kus | 6 |  | 0 |  | 0 |  | 0 | 21 | 0 | 0 | 0 | 0 | 0 | 800-1 | RTS 23/ II | RTS 23/ II | 1.42 | 8.52 |  | Práce | Modrá | 0.32 | 0 | 0 |  |  |  | POL1_
|  | s odřezáním kmene a odvětvením, včetně případného odklizení kmene a větví na oddělené hromady na vzdálenost do 50 m nebo s naložením na dopravní prostředek, | [28 empty] | SPI |  | s odřezáním kmene a odvětvením, včetně případného odklizení kmene a větví na oddělené hromady na vzdálenost do 50 m nebo s naložením na dopravní prostředek,
|  | tabulka dendrologického průzkumu : 6 |  | 6 | [26 empty] | VV | 0
25 | 112201101R00 | Odstranění pařezů pod úrovní terénu vykopáním o průměru přes 100 do 300 mm | kus | 40 |  | 0 |  | 0 |  | 0 | 21 | 0 | 5e-05 | 0 | 0 | 0 | 800-1 | RTS 23/ II | RTS 23/ II | 0.659 | 26.36 |  | Práce | Modrá | 0.32 | 0 | 0 |  |  |  | POL1_
|  | s jejich vykopáním nebo vytrháním, s přesekáním kořenů a s případným nutným přemístěním pařezů na hromady do vzdálenosti do 50 m nebo s naložením na dopravní prostředek, | [28 empty] | SPI |  | s jejich vykopáním nebo vytrháním, s přesekáním kořenů a s případným nutným přemístěním pařezů na hromady do vzdálenosti do 50 m nebo s naložením na dopravní prostředek,
|  | Odkaz na mn. položky pořadí 22 : 40,00000 |  | 40 | [26 empty] | VV | 5
26 | 112201102R00 | Odstranění pařezů pod úrovní terénu vykopáním o průměru přes 300 do 500 mm | kus | 14 |  | 0 |  | 0 |  | 0 | 21 | 0 | 5e-05 | 0 | 0 | 0 | 800-1 | RTS 23/ II | RTS 23/ II | 1.655 | 23.17 |  | Práce | Modrá | 0.32 | 0 | 0 |  |  |  | POL1_
|  | s jejich vykopáním nebo vytrháním, s přesekáním kořenů a s případným nutným přemístěním pařezů na hromady do vzdálenosti do 50 m nebo s naložením na dopravní prostředek, | [28 empty] | SPI |  | s jejich vykopáním nebo vytrháním, s přesekáním kořenů a s případným nutným přemístěním pařezů na hromady do vzdálenosti do 50 m nebo s naložením na dopravní prostředek,
|  | Odkaz na mn. položky pořadí 23 : 14,00000 |  | 14 | [26 empty] | VV | 5
27 | 112201103R00 | Odstranění pařezů pod úrovní terénu vykopáním o průměru přes 500 do 700 mm | kus | 6 |  | 0 |  | 0 |  | 0 | 21 | 0 | 0.0001 | 0 | 0 | 0 | 800-1 | RTS 23/ II | RTS 23/ II | 2.562 | 15.37 |  | Práce | Modrá | 0.32 | 0 | 0 |  |  |  | POL1_
|  | s jejich vykopáním nebo vytrháním, s přesekáním kořenů a s případným nutným přemístěním pařezů na hromady do vzdálenosti do 50 m nebo s naložením na dopravní prostředek, | [28 empty] | SPI |  | s jejich vykopáním nebo vytrháním, s přesekáním kořenů a s případným nutným přemístěním pařezů na hromady do vzdálenosti do 50 m nebo s naložením na dopravní prostředek,
|  | Odkaz na mn. položky pořadí 24 : 6,00000 |  | 6 | [26 empty] | VV | 5
28 | 162301401R00 | Vodorovné přemístění větví, kmenů, nebo pařezů větví stromů listnatých, průměru kmene přes 100 do 300 mm, na vzdálenost do 5 000 m | kus | 40 |  | 0 |  | 0 |  | 0 | 21 | 0 | 0 | 0 | 0 | 0 | 800-1 | RTS 23/ II | RTS 23/ II | 0.045 | 1.8 |  | Práce | Modrá | 0.32 | 0 | 0 |  |  |  | POL1_
|  | s naložením, složením a dopravou, | [28 empty] | SPI
|  | Odkaz na mn. položky pořadí 22 : 40,00000 |  | 40 | [26 empty] | VV | 5
29 | 162301402R00 | Vodorovné přemístění větví, kmenů, nebo pařezů větví stromů listnatých, průměru kmene přes 300 do 500 mm, na vzdálenost do 5 000 m | kus | 14 |  | 0 |  | 0 |  | 0 | 21 | 0 | 0 | 0 | 0 | 0 | 800-1 | RTS 23/ II | RTS 23/ II | 0.245 | 3.43 |  | Práce | Modrá | 0.32 | 0 | 0 |  |  |  | POL1_
|  | s naložením, složením a dopravou, | [28 empty] | SPI
|  | Odkaz na mn. položky pořadí 23 : 14,00000 |  | 14 | [26 empty] | VV | 5
30 | 162301403R00 | Vodorovné přemístění větví, kmenů, nebo pařezů větví stromů listnatých, průměru kmene přes 500 do 700 mm, na vzdálenost do 5 000 m | kus | 6 |  | 0 |  | 0 |  | 0 | 21 | 0 | 0 | 0 | 0 | 0 | 800-1 | RTS 23/ II | RTS 23/ II | 0.658 | 3.95 |  | Práce | Modrá | 0.32 | 0 | 0 |  |  |  | POL1_
|  | s naložením, složením a dopravou, | [28 empty] | SPI
|  | Odkaz na mn. položky pořadí 24 : 6,00000 |  | 6 | [26 empty] | VV | 5
31 | 162301411R00 | Vodorovné přemístění větví, kmenů, nebo pařezů kmenů stromů listnatých, průměru kmene přes 100 do 300 mm, na vzdálenost do 5 000 m | kus | 40 |  | 0 |  | 0 |  | 0 | 21 | 0 | 0 | 0 | 0 | 0 | 800-1 | RTS 23/ II | RTS 23/ II | 0.57 | 22.8 |  | Práce | Modrá | 0.32 | 0 | 0 |  |  |  | POL1_
|  | s naložením, složením a dopravou, | [28 empty] | SPI
|  | Odkaz na mn. položky pořadí 22 : 40,00000 |  | 40 | [26 empty] | VV | 5
32 | 162301412R00 | Vodorovné přemístění větví, kmenů, nebo pařezů kmenů stromů listnatých, průměru kmene přes 300 do 500 mm, na vzdálenost do 5 000 m | kus | 14 |  | 0 |  | 0 |  | 0 | 21 | 0 | 0 | 0 | 0 | 0 | 800-1 | RTS 23/ II | RTS 23/ II | 0.96 | 13.44 |  | Práce | Modrá | 0.32 | 0 | 0 |  |  |  | POL1_
|  | s naložením, složením a dopravou, | [28 empty] | SPI
|  | Odkaz na mn. položky pořadí 23 : 14,00000 |  | 14 | [26 empty] | VV | 5
33 | 162301413R00 | Vodorovné přemístění větví, kmenů, nebo pařezů kmenů stromů listnatých, průměru kmene přes 500 do 700 mm, na vzdálenost do 5 000 m | kus | 6 |  | 0 |  | 0 |  | 0 | 21 | 0 | 0 | 0 | 0 | 0 | 800-1 | RTS 23/ II | RTS 23/ II | 2.271 | 13.63 |  | Práce | Modrá | 0.32 | 0 | 0 |  |  |  | POL1_
|  | s naložením, složením a dopravou, | [28 empty] | SPI
|  | Odkaz na mn. položky pořadí 24 : 6,00000 |  | 6 | [26 empty] | VV | 5
34 | 162301421R00 | Vodorovné přemístění větví, kmenů, nebo pařezů pařezů, průměru kmene přes 100 do 300 mm, na vzdálenost do 5 000 m | kus | 40 |  | 0 |  | 0 |  | 0 | 21 | 0 | 0 | 0 | 0 | 0 | 800-1 | RTS 23/ II | RTS 23/ II | 0.066 | 2.64 |  | Práce | Modrá | 0.32 | 0 | 0 |  |  |  | POL1_
|  | s naložením, složením a dopravou, | [28 empty] | SPI
|  | Odkaz na mn. položky pořadí 22 : 40,00000 |  | 40 | [26 empty] | VV | 5
35 | 162301422R00 | Vodorovné přemístění větví, kmenů, nebo pařezů pařezů, průměru kmene přes 300 do 500 mm, na vzdálenost do 5 000 m | kus | 14 |  | 0 |  | 0 |  | 0 | 21 | 0 | 0 | 0 | 0 | 0 | 800-1 | RTS 23/ II | RTS 23/ II | 0.303 | 4.24 |  | Práce | Modrá | 0.32 | 0 | 0 |  |  |  | POL1_
|  | s naložením, složením a dopravou, | [28 empty] | SPI
|  | Odkaz na mn. položky pořadí 23 : 14,00000 |  | 14 | [26 empty] | VV | 5
36 | 162301423R00 | Vodorovné přemístění větví, kmenů, nebo pařezů pařezů, průměru kmene přes 500 do 700 mm, na vzdálenost do 5 000 m | kus | 6 |  | 0 |  | 0 |  | 0 | 21 | 0 | 0 | 0 | 0 | 0 | 800-1 | RTS 23/ II | RTS 23/ II | 0.555 | 3.33 |  | Práce | Modrá | 0.32 | 0 | 0 |  |  |  | POL1_
|  | s naložením, složením a dopravou, | [28 empty] | SPI
|  | Odkaz na mn. položky pořadí 24 : 6,00000 |  | 6 | [26 empty] | VV | 5
37 | 162301901R00 | Vodorovné přemístění větví, kmenů, nebo pařezů příplatek k cenám za každých dalších i započatých 5 000 m přes 5 000 m větví stromů listnatých, průměru kmene přes 100 do 300 mm | kus | 40 |  | 0 |  | 0 |  | 0 | 21 | 0 | 0 | 0 | 0 | 0 | 800-1 | RTS 23/ II | RTS 23/ II | 0 | 0 |  | Práce | Modrá | 0.32 | 0 | 0 |  |  |  | POL1_
|  | s naložením, složením a dopravou, | [28 empty] | SPI
|  | Odkaz na mn. položky pořadí 22 : 40,00000 |  | 40 | [26 empty] | VV | 5
38 | 162301902R00 | Vodorovné přemístění větví, kmenů, nebo pařezů příplatek k cenám za každých dalších i započatých 5 000 m přes 5 000 m větví stromů listnatých, průměru kmene přes 300 do 500 mm | kus | 14 |  | 0 |  | 0 |  | 0 | 21 | 0 | 0 | 0 | 0 | 0 | 800-1 | RTS 23/ II | RTS 23/ II | 0 | 0 |  | Práce | Modrá | 0.32 | 0 | 0 |  |  |  | POL1_
|  | s naložením, složením a dopravou, | [28 empty] | SPI
|  | Odkaz na mn. položky pořadí 23 : 14,00000 |  | 14 | [26 empty] | VV | 5
39 | 162301903R00 | Vodorovné přemístění větví, kmenů, nebo pařezů příplatek k cenám za každých dalších i započatých 5 000 m přes 5 000 m větví stromů listnatých, průměru kmene přes 500 do 700 mm | kus | 6 |  | 0 |  | 0 |  | 0 | 21 | 0 | 0 | 0 | 0 | 0 | 800-1 | RTS 23/ II | RTS 23/ II | 0 | 0 |  | Práce | Modrá | 0.32 | 0 | 0 |  |  |  | POL1_
|  | s naložením, složením a dopravou, | [28 empty] | SPI
|  | Odkaz na mn. položky pořadí 24 : 6,00000 |  | 6 | [26 empty] | VV | 5
40 | 162301911R00 | Vodorovné přemístění větví, kmenů, nebo pařezů příplatek k cenám za každých dalších i započatých 5 000 m přes 5 000 m kmenů stromů listnatých, průměru kmene přes 100 do 300 mm | kus | 40 |  | 0 |  | 0 |  | 0 | 21 | 0 | 0 | 0 | 0 | 0 | 800-1 | RTS 23/ II | RTS 23/ II | 0 | 0 |  | Práce | Modrá | 0.32 | 0 | 0 |  |  |  | POL1_
|  | s naložením, složením a dopravou, | [28 empty] | SPI
|  | Odkaz na mn. položky pořadí 22 : 40,00000 |  | 40 | [26 empty] | VV | 5
41 | 162301912R00 | Vodorovné přemístění větví, kmenů, nebo pařezů příplatek k cenám za každých dalších i započatých 5 000 m přes 5 000 m kmenů stromů listnatých, průměru kmene přes 300 do 500 mm | kus | 14 |  | 0 |  | 0 |  | 0 | 21 | 0 | 0 | 0 | 0 | 0 | 800-1 | RTS 23/ II | RTS 23/ II | 0 | 0 |  | Práce | Modrá | 0.32 | 0 | 0 |  |  |  | POL1_
|  | s naložením, složením a dopravou, | [28 empty] | SPI
|  | Odkaz na mn. položky pořadí 23 : 14,00000 |  | 14 | [26 empty] | VV | 5
42 | 162301913R00 | Vodorovné přemístění větví, kmenů, nebo pařezů příplatek k cenám za každých dalších i započatých 5 000 m přes 5 000 m kmenů stromů listnatých, průměru kmene přes 500 do 700 mm | kus | 6 |  | 0 |  | 0 |  | 0 | 21 | 0 | 0 | 0 | 0 | 0 | 800-1 | RTS 23/ II | RTS 23/ II | 0 | 0 |  | Práce | Modrá | 0.32 | 0 | 0 |  |  |  | POL1_
|  | s naložením, složením a dopravou, | [28 empty] | SPI
|  | Odkaz na mn. položky pořadí 24 : 6,00000 |  | 6 | [26 empty] | VV | 5
43 | 162301921R00 | Vodorovné přemístění větví, kmenů, nebo pařezů příplatek k cenám za každých dalších i započatých 5 000 m přes 5 000 m pařezů, průměru kmene přes 100 do 300 mm | kus | 40 |  | 0 |  | 0 |  | 0 | 21 | 0 | 0 | 0 | 0 | 0 | 800-1 | RTS 23/ II | RTS 23/ II | 0 | 0 |  | Práce | Modrá | 0.32 | 0 | 0 |  |  |  | POL1_
|  | s naložením, složením a dopravou, | [28 empty] | SPI
|  | Odkaz na mn. položky pořadí 22 : 40,00000 |  | 40 | [26 empty] | VV | 5
44 | 162301922R00 | Vodorovné přemístění větví, kmenů, nebo pařezů příplatek k cenám za každých dalších i započatých 5 000 m přes 5 000 m pařezů, průměru kmene přes 300 do 500 mm | kus | 14 |  | 0 |  | 0 |  | 0 | 21 | 0 | 0 | 0 | 0 | 0 | 800-1 | RTS 23/ II | RTS 23/ II | 0 | 0 |  | Práce | Modrá | 0.32 | 0 | 0 |  |  |  | POL1_
|  | s naložením, složením a dopravou, | [28 empty] | SPI
|  | Odkaz na mn. položky pořadí 23 : 14,00000 |  | 14 | [26 empty] | VV | 5
45 | 162301923R00 | Vodorovné přemístění větví, kmenů, nebo pařezů příplatek k cenám za každých dalších i započatých 5 000 m přes 5 000 m pařezů, průměru kmene přes 500 do 700 mm | kus | 6 |  | 0 |  | 0 |  | 0 | 21 | 0 | 0 | 0 | 0 | 0 | 800-1 | RTS 23/ II | RTS 23/ II | 0 | 0 |  | Práce | Modrá | 0.32 | 0 | 0 |  |  |  | POL1_
|  | s naložením, složením a dopravou, | [28 empty] | SPI
|  | Odkaz na mn. položky pořadí 24 : 6,00000 |  | 6 | [26 empty] | VV | 5
46 | 162702292R00 | Poplatek za skládku větví a kulatin | t | 30 |  | 0 |  | 0 |  | 0 | 21 | 0 | 0 | 0 | 0 | 0 | 823-1 | RTS 23/ II | RTS 23/ II | 0 | 0 |  | Práce | Modrá | 0.32 | 0 | 0 |  |  |  | POL1_
Díl: | 23 | Štětové stěny |  |  |  | 0 |  | 0 |  | 0 |  | 0 |  | 0 |  | 0 |  |  |  |  | 0 | [9 empty] | DIL
47 | 23217AOA0 | ŠTĚTOVÉ STĚNY BERANĚNÉ Z KOVOVÝCH DÍLCŮ DOČASNÉ (PLOCHA) | M2 | 553 |  | 0 |  | 0 |  | 0 | 21 | 0 | 0 | 0 | 0 | 0 |  | RTS 23/ II | EXP 23 | 0 | 0 |  | Agregovaná položka | Běžná | 0.32 | 0 | 0 |  |  |  | POL2_
48 | 23717AOA0 | ODSTRANĚNÍ ŠTĚTOVÝCH STĚN Z KOVOVÝCH DÍLCŮ V PLOŠE | M2 | 553 |  | 0 |  | 0 |  | 0 | 21 | 0 | 0 | 0 | 0 | 0 |  | RTS 23/ II | EXP 22 | 0 | 0 |  | Agregovaná položka | Běžná | 0.32 | 0 | 0 |  |  |  | POL2_
|  | Odkaz na mn. položky pořadí 47 : 553,00000 |  | 553 | [26 empty] | VV | 5
Díl: | 56 | Podkladní vrstvy komunikací a zpevněných ploch |  |  |  | 0 |  | 0 |  | 0 |  | 0 |  | 876.03 |  | 873.4 |  |  |  |  | 397.8 | [9 empty] | DIL
49 | 289970111R01 | Geotextílie separační, filtrační, zpevňující Vrstva geotextilie Geofiltex 150g/m2 | m2 | 1985 |  | 0 |  | 0 |  | 0 | 21 | 0 | 0.00032 | 0.64 | 0 | 0 | 800-2 | Vlastní | Indiv | 0.094 | 186.59 |  | Práce | Červená | 0.32 | 0 | 0 |  |  |  | POL1_
|  | plocha na úr. -4,17 : 1985,0 |  | 1985 | [26 empty] | VV | 0
50 | 564861111RT4 | Podklad ze štěrkodrti s rozprostřením a zhutněním frakce 0-63 mm, tloušťka po zhutnění 200 mm | m2 | 1985 |  | 0 |  | 0 |  | 0 | 21 | 0 | 0.441 | 875.39 | 0 | 0 | 822-1 | RTS 23/ II | RTS 23/ II | 0.029 | 57.57 |  | Práce | Běžná | 0.32 | 0 | 0 |  |  |  | POL1_
|  | vč D11b úprava pláně pro pilotáž ŠD frakce 32/63 : 1985,0 |  | 1985 | [26 empty] | VV | 0
51 | 113107620R00 | Odstranění podkladů nebo krytů z kameniva hrubého drceného, v ploše jednotlivě nad 50 m2, tloušťka vrstvy 200 mm | m2 | 1985 |  | 0 |  | 0 |  | 0 | 21 | 0 | 0 | 0 | 0.44 | 873.4 | 822-1 | RTS 23/ II | RTS 23/ II | 0.073 | 144.91 |  | Práce | Běžná | 0.32 | 0 | 0 |  |  |  | POL1_
|  | Odkaz na mn. položky pořadí 50 : 1985,00000 |  | 1985 | [26 empty] | VV | 5
52 | 979082213R00 | Vodorovná doprava suti po suchu bez naložení, ale se složením a hrubým urovnáním na vzdálenost do 1 km | t | 873.4 |  | 0 |  | 0 |  | 0 | 21 | 0 | 0 | 0 | 0 | 0 | 822-1 | RTS 23/ II | RTS 23/ II | 0.01 | 8.73 |  | Přesun suti | Běžná | 0.32 | 0 | 0 |  |  |  | POL8_
|  | Demontážní hmotnosti z položek s pořadovými čísly: : | [28 empty] | VV | 0
|  | 51, : | [28 empty] | VV | 0
|  | Součet: : 873,40000 |  | 873.4 | [26 empty] | VV | 0
53 | 979082219R00 | Vodorovná doprava suti po suchu příplatek k ceně za každý další i započatý 1 km přes 1 km | t | 16594.6 |  | 0 |  | 0 |  | 0 | 21 | 0 | 0 | 0 | 0 | 0 | 822-1 | RTS 23/ II | RTS 23/ II | 0 | 0 |  | Přesun suti | Běžná | 0.32 | 0 | 0 |  |  |  | POL8_
|  | Demontážní hmotnosti z položek s pořadovými čísly: : | [28 empty] | VV | 0
|  | 51, : | [28 empty] | VV | 0
|  | Součet: : 16594,60000 |  | 16594.6 | [26 empty] | VV | 0
54 | 979999973R00 | Poplatek za skládku za uložení, zemina a kamení, , skupina 17 05 04 z Katalogu odpadů | t | 873.4 |  | 0 |  | 0 |  | 0 | 21 | 0 | 0 | 0 | 0 | 0 | 801-3 | RTS 23/ II | RTS 23/ II | 0 | 0 |  | Přesun suti | Běžná | 0.32 | 0 | 0 |  |  |  | POL8_
|  | Demontážní hmotnosti z položek s pořadovými čísly: : | [28 empty] | VV | 0
|  | 51, : | [28 empty] | VV | 0
|  | Součet: : 873,40000 |  | 873.4 | [26 empty] | VV | 0
Díl: | 89 | Ostatní konstrukce na trubním vedení |  |  |  | 0 |  | 0 |  | 0 |  | 0 |  | 18 |  | 0 |  |  |  |  | 13.01 | [9 empty] | DIL
55 | 894423114R01 | Osaz. bet. dílců šachet, do 5,0 t | kus | 4 |  | 0 |  | 0 |  | 0 | 21 | 0 | 0 | 0 | 0 | 0 |  | Vlastní | RTS 23/ II | 3.252 | 13.01 |  | Práce | Běžná | 0.32 | 0 | 0 |  |  |  | POL1_
|  | dočasné odvodnění staveniště : 4 |  | 4 | [26 empty] | VV | 0
56 | 592249001 | Skruž šachtová DN 2200/1500 mm | kus | 4 |  | 0 |  | 0 |  | 0 | 21 | 0 | 4.5 | 18 | 0 | 0 |  | Vlastní | Indiv | 0 | 0 |  | Specifikace | Běžná | 0.32 | 0 | 0 |  |  |  | POL3_
|  | dočasné odvodnění staveniště : 4 |  | 4 | [26 empty] | VV | 0
Díl: | 99 | Staveništní přesun hmot |  |  |  | 0 |  | 0 |  | 0 |  | 0 |  | 0 |  | 0 |  |  |  |  | 17.89 | [9 empty] | DIL
57 | 998222011R00 | Přesun hmot pozemních komunikací, kryt z kameniva jakékoliv délky objektu | t | 894.2503 |  | 0 |  | 0 |  | 0 | 21 | 0 | 0 | 0 | 0 | 0 | 822-1 | RTS 23/ II | RTS 23/ II | 0.02 | 17.89 |  | Přesun hmot | Běžná | 0.32 | 0 | 0 |  |  |  | POL7_
|  | vodorovně do 200 m | [28 empty] | SPI
|  | Hmotnosti z položek s pořadovými čísly: : | [28 empty] | VV | 0
|  | 20,21,25,26,27,49,50,56, : | [28 empty] | VV | 0
|  | Součet: : 894,25030 |  | 894.2503 | [26 empty] | VV | 0
[29 empty] | 15 | 21 | DPH
| Celkem |  |  |  |  | 0 | [19 empty] | 0 | 0 |  | 0 | 0 | SUM
END
Note on S6: Jedná se o informaci, zda se jedná o položku, která je do rozpočtu zadána z cenové soustavy RTS, nebo vlastní.
Note on T6: Jedná se o název CÚ, která je zadána u položky rozpočtu

## 01 58230301A1 Pol
Položkový soupis prací a dodávek | [30 empty] | #TypZaznamu#
S: | 582303 | Multifunkční dům Muglinov | [28 empty] | STA
O: | 01 | Multifunkční dům | [25 empty] | STA |  |  | OBJ
R: | 58230301A1 | Stavební část | [28 empty] | ROZ
P.č. | Číslo položky | Název položky | MJ | Množství | Cena / MJ | Celkem | Dodávka | Dodávka celk. | Montáž | Montáž celk. | DPH | Cena s DPH | Hmotnost / MJ | Hmotnost celk.(t) | Dem. hmotnost / MJ | Dem. hmotnost celk.(t) | Ceník | Cen. soustava / platnost | Cenová úroveň | Nhod / MJ | Nhod celk. | Dodavatel | Typ položky | Stav položky | uznatelné množství | celkem způsobilé přímé výdaje | celkem nezpůsobilé a nepřímé výdaje
Díl: | 1 | Zemní práce |  |  |  | 0 |  | 0 |  | 0 |  | 0 |  | 0 |  | 0 |  |  |  |  | 1762.07 | [9 empty] | DIL
1 | 131201110R00 | Hloubení nezapažených jam a zářezů do 50 m3, v hornině 3, hloubení strojně | m3 | 88.26 |  | 0 |  | 0 |  | 0 | 21 | 0 | 0 | 0 | 0 | 0 | 800-1 | RTS 23/ II | RTS 23/ II | 0.26666 | 23.54 |  | Práce | Červená | 0.32 | 0 | 0 |  |  |  | POL1_
|  | kromě zářezů se šikmými stěnami pro podzemní vedení, s urovnáním dna do předepsaného profilu a spádu, s případným nutným přemístěním ve výkopišti a dále buď s přemístěním výkopku na přilehlém terénu na vzdálenost do 3 m od okraje jámy nebo s naložením na dopravní prostředek, | [28 empty] | SPI |  | kromě zářezů se šikmými stěnami pro podzemní vedení, s urovnáním dna do předepsaného profilu a spádu, s případným nutným přemístěním ve výkopišti a dále buď s přemístěním výkopku na přilehlém terénu na vzdálenost do 3 m od okraje jámy nebo s naložením na dopravní prostředek,
|  | samostatné výkopy od úr. -4,17 na úr. -4,55, -5,05 : 88,26 |  | 88.26 | [26 empty] | VV | 0
2 | 131201111R00 | Hloubení nezapažených jam a zářezů do 100 m3, v hornině 3, hloubení strojně | m3 | 522 |  | 0 |  | 0 |  | 0 | 21 | 0 | 0 | 0 | 0 | 0 | 800-1 | RTS 23/ II | RTS 23/ II | 0.12 | 62.64 |  | Práce | Červená | 0.32 | 0 | 0 |  |  |  | POL1_
|  | kromě zářezů se šikmými stěnami pro podzemní vedení, s urovnáním dna do předepsaného profilu a spádu, s případným nutným přemístěním ve výkopišti a dále buď s přemístěním výkopku na přilehlém terénu na vzdálenost do 3 m od okraje jámy nebo s naložením na dopravní prostředek, | [28 empty] | SPI |  | kromě zářezů se šikmými stěnami pro podzemní vedení, s urovnáním dna do předepsaného profilu a spádu, s případným nutným přemístěním ve výkopišti a dále buď s přemístěním výkopku na přilehlém terénu na vzdálenost do 3 m od okraje jámy nebo s naložením na dopravní prostředek,
|  | samostatné výkopy od úr. - 4,17 na úr. -4,55 : 319,0 |  | 319 | [26 empty] | VV | 0
|  | samostatné výkopy pro přístupové schodiště a rampu : 203,0 |  | 203 | [26 empty] | VV | 0
3 | 131201112R00 | Hloubení nezapažených jam a zářezů do 1000 m3, v hornině 3, hloubení strojně | m3 | 485.5 |  | 0 |  | 0 |  | 0 | 21 | 0 | 0 | 0 | 0 | 0 | 800-1 | RTS 23/ II | RTS 23/ II | 0.106 | 51.46 |  | Práce | Běžná | 0.32 | 0 | 0 |  |  |  | POL1_
|  | kromě zářezů se šikmými stěnami pro podzemní vedení, s urovnáním dna do předepsaného profilu a spádu, s případným nutným přemístěním ve výkopišti a dále buď s přemístěním výkopku na přilehlém terénu na vzdálenost do 3 m od okraje jámy nebo s naložením na dopravní prostředek, | [28 empty] | SPI |  | kromě zářezů se šikmými stěnami pro podzemní vedení, s urovnáním dna do předepsaného profilu a spádu, s případným nutným přemístěním ve výkopišti a dále buď s přemístěním výkopku na přilehlém terénu na vzdálenost do 3 m od okraje jámy nebo s naložením na dopravní prostředek,
|  | výkopy pro gabiony : 285,5 |  | 285.5 | [26 empty] | VV | 0
|  | samostatné výkopy pro přístupový chodník : 200,0 |  | 200 | [26 empty] | VV | 0
4 | 167101101R00 | Nakládání, skládání, překládání neulehlého výkopku nakládání výkopku do 100 m3, z horniny 1 až 4 | m3 | 1130 |  | 0 |  | 0 |  | 0 | 21 | 0 | 0 | 0 | 0 | 0 | 800-1 | RTS 23/ II | RTS 23/ II | 0.652 | 736.76 |  | Práce | Modrá | 0.32 | 0 | 0 |  |  |  | POL1_
|  | zemina pro zásypy na meziskládce : 1130,0 |  | 1130 | [26 empty] | VV | 0
5 | 162301101R00 | Vodorovné přemístění výkopku z horniny 1 až 4, na vzdálenost přes 50 do 500 m | m3 | 1130 |  | 0 |  | 0 |  | 0 | 21 | 0 | 0 | 0 | 0 | 0 | 800-1 | RTS 23/ II | RTS 23/ II | 0.011 | 12.43 |  | Práce | Modrá | 0.32 | 0 | 0 |  |  |  | POL1_
|  | po suchu, bez naložení výkopku, avšak se složením bez rozhrnutí, zpáteční cesta vozidla. | [28 empty] | SPI
|  | dovoz zeminy z meziskládky pro zásypy : 1130,0 |  | 1130 | [26 empty] | VV | 0
6 | 174101101R00 | Zásyp sypaninou se zhutněním jam, šachet, rýh nebo kolem objektů v těchto vykopávkách | m3 | 1130 |  | 0 |  | 0 |  | 0 | 21 | 0 | 0 | 0 | 0 | 0 | 800-1 | RTS 23/ II | RTS 23/ II | 0.202 | 228.26 |  | Práce | Modrá | 0.32 | 0 | 0 |  |  |  | POL1_
|  | z jakékoliv horniny s uložením výkopku po vrstvách, | [28 empty] | SPI
|  | včetně strojního přemístění materiálu pro zásyp ze vzdálenosti do 10 m od okraje zásypu | [28 empty] | POP
|  | zásypy zeminou kolem objektu z výkopů viz SO 00 příprava území : 1130,0 |  | 1130 | [26 empty] | VV | 0
7 | 167101101R00 | Nakládání, skládání, překládání neulehlého výkopku nakládání výkopku do 100 m3, z horniny 1 až 4 | m3 | 732.62 |  | 0 |  | 0 |  | 0 | 21 | 0 | 0 | 0 | 0 | 0 | 800-1 | RTS 23/ II | RTS 23/ II | 0.652 | 477.67 |  | Práce | Zelená | 0.32 | 0 | 0 |  |  |  | POL1_
|  | výtlak piloty : | [28 empty] | VV | 0
|  | PL1 : 113,1 |  | 113.1 | [26 empty] | VV | 0
|  | PL2 : 282,74 |  | 282.74 | [26 empty] | VV | 0
|  | PL3 : 94,25 |  | 94.25 | [26 empty] | VV | 0
|  | PL.4 : 175,93 |  | 175.93 | [26 empty] | VV | 0
|  | rezerva pro piloty : 66,6 |  | 66.6 | [26 empty] | VV | 0
8 | 162701105R00 | Vodorovné přemístění výkopku z horniny 1 až 4, na vzdálenost přes 9 000 do 10 000 m | m3 | 1828.38 |  | 0 |  | 0 |  | 0 | 21 | 0 | 0 | 0 | 0 | 0 | 800-1 | RTS 23/ II | RTS 23/ II | 0.011 | 20.11 |  | Práce | Žlutá | 0.32 | 0 | 0 |  |  |  | POL1_
|  | po suchu, bez naložení výkopku, avšak se složením bez rozhrnutí, zpáteční cesta vozidla. | [28 empty] | SPI
|  | Odkaz na mn. položky pořadí 1 : 88,26000 |  | 88.26 | [26 empty] | VV | 5
|  | Odkaz na mn. položky pořadí 2 : 522,00000 |  | 522 | [26 empty] | VV | 5
|  | Odkaz na mn. položky pořadí 3 : 485,50000 |  | 485.5 | [26 empty] | VV | 5
|  | Odkaz na mn. položky pořadí 7 : 732,62000 |  | 732.62 | [26 empty] | VV | 5
9 | 199000002R00 | Poplatky za skládku horniny 1- 4, skupina 17 05 04 z Katalogu odpadů | m3 | 1828.38 |  | 0 |  | 0 |  | 0 | 21 | 0 | 0 | 0 | 0 | 0 | 800-1 | RTS 23/ II | RTS 23/ II | 0 | 0 |  | Práce | Žlutá | 0.32 | 0 | 0 |  |  |  | POL1_
[31 empty] | VV | 0
|  | Odkaz na mn. položky pořadí 8 : 1828,38000 |  | 1828.38 | [26 empty] | VV | 5
POL1_
[31 empty] | VV | 0
[31 empty] | VV | 5
11 | 181201111R00 | Úprava pláně v násypech bez rozlišení horniny, se zhutněním - ručně | m2 | 1554.2 |  | 0 |  | 0 |  | 0 | 21 | 0 | 0 | 0 | 0 | 0 | 800-1 | RTS 23/ II | RTS 23/ II | 0.096 | 149.2 |  | Práce | Nachový | 0.32 | 0 | 0 |  |  |  | POL1_
|  | vyrovnání výškových rozdílů, plochy vodorovné a plochy do sklonu 1 : 5, | [28 empty] | SPI
|  | zeminová deska : 1554,2 |  | 1554.2 | [26 empty] | VV | 0
Díl: | 18 | Povrchové úpravy terénu |  |  |  | 0 |  | 0 |  | 0 |  | 0 |  | 14.02 |  | 0 |  |  |  |  | 84.99 | [9 empty] | DIL
12 | 180407111R00 | Položení travního koberce se zalitím koberce po položení , bez dodávky koberce | m2 | 607.072 |  | 0 |  | 0 |  | 0 | 21 | 0 | 0 | 0 | 0 | 0 | 823-1 | RTS 23/ II | RTS 23/ II | 0.14 | 84.99 |  | Práce | Běžná | 0.32 | 0 | 0 |  |  |  | POL1_
|  | skladba střechy 01 : 13,2*11,44+13,2*11,54+17,2*11,54+9,2*11,44 |  | 607.072 | [26 empty] | VV | 0
13 | 00590031R | Koberec travní složení: rozchodník, kokosová rohož, PP síťka; tl. 25 až 40 mm | m2 | 637.4256 |  | 0 |  | 0 |  | 0 | 21 | 0 | 0.022 | 14.02 | 0 | 0 | SPCM | RTS 23/ II | RTS 23/ II | 0 | 0 |  | Specifikace | Běžná | 0.32 | 0 | 0 |  |  |  | POL3_
|  | Odkaz na mn. položky pořadí 12 : 607,07200*1,05 |  | 637.4256 | [26 empty] | VV | 5
Díl: | 21 | Úprava podloží a základ.spáry |  |  |  | 0 |  | 0 |  | 0 |  | 0 |  | 135.04 |  | 0 |  |  |  |  | 117.38 | [9 empty] | DIL
14 | 212312111R00 | Lože pro trativody z betonu prostého | m3 | 15.84 |  | 0 |  | 0 |  | 0 | 21 | 0 | 2.525 | 40 | 0 | 0 | 800-2 | RTS 23/ II | RTS 23/ II | 1.89 | 29.94 |  | Práce | Červená | 0.32 | 0 | 0 |  |  |  | POL1_
|  | viz TZ : 176,0*0,6*0,15 |  | 15.84 | [26 empty] | VV | 0
15 | 212753116R00 | Plastové drenážní trubky montáž ohebné plastové drenážní trubky do rýhy, DN 160, bez lože | m | 176 |  | 0 |  | 0 |  | 0 | 21 | 0 | 0 | 0 | 0 | 0 | 827-1 | RTS 23/ II | RTS 23/ II | 0.0793 | 13.96 |  | Práce | Červená | 0.32 | 0 | 0 |  |  |  | POL1_
|  | drenáž kolem základových konstrukcí : 176,0 |  | 176 | [26 empty] | VV | 0
16 | 28611235R | Trubka plastová drenážní spoj: západkový; potrubí: jednovrstvé; materiál: PVC-U; povrch: korugovaný; ohebná; DN = 160; perforování: TP; vsakovací plocha = 50,7 cm2/m | m | 177.76 |  | 0 |  | 0 |  | 0 | 21 | 0 | 0.0008 | 0.14 | 0 | 0 | SPCM | RTS 23/ II | RTS 23/ II | 0 | 0 |  | Specifikace | Červená | 0.32 | 0 | 0 |  |  |  | POL3_
|  | Odkaz na mn. položky pořadí 15 : 176,00000*1,01 |  | 177.76 | [26 empty] | VV | 5
17 | 212971121R00 | Zřízení opláštění odvod. trativodů z geotextilie o sklonu přes 1:2,5, při rozvinuté šířce opláštění od 0 do 2,5 m | m2 | 404.8 |  | 0 |  | 0 |  | 0 | 21 | 0 | 0.00035 | 0.14 | 0 | 0 | 800-2 | RTS 23/ II | RTS 23/ II | 0.089 | 36.03 |  | Práce | Modrá | 0.32 | 0 | 0 |  |  |  | POL1_
|  | v rýze nebo v zářezu se stěnami, | [28 empty] | SPI
|  | 176,0*2,3 |  | 404.8 | [26 empty] | VV | 0
18 | 69366198R | geotextilie PP; funkce separační, ochranná, výztužná, filtrační; plošná hmotnost 300 g/m2; zpevněná oboustranně | m2 | 412.896 |  | 0 |  | 0 |  | 0 | 21 | 0 | 0.0003 | 0.12 | 0 | 0 | SPCM | RTS 23/ II | RTS 23/ II | 0 | 0 |  | Specifikace | Modrá | 0.32 | 0 | 0 |  |  |  | POL3_
|  | Odkaz na mn. položky pořadí 17 : 404,80000*1,02 |  | 412.896 | [26 empty] | VV | 5
19 | 212571111R01 | Výplň odvodňov. trativodů TK 16-22 praný | m3 | 49.28 |  | 0 |  | 0 |  | 0 | 21 | 0 | 1.9205 | 94.64 | 0 | 0 |  | Vlastní | Indiv | 0.76 | 37.45 |  | Práce | Zelená | 0.32 | 0 | 0 |  |  |  | POL1_
|  | drenáž kolem základových konstrukcí : 176,0*0,7*0,4 |  | 49.28 | [26 empty] | VV | 0
Díl: | 22 | Piloty |  |  |  | 0 |  | 0 |  | 0 |  | 0 |  | 2035.88 |  | 0 |  |  |  |  | 4903.29 | [9 empty] | DIL
20 | 224383112R00 | Zřízení výplně pilot ze ŽB s vytažením pažnic hloubka do 10 m, průměr přes 650 do 1250 mm | m | 224 |  | 0 |  | 0 |  | 0 | 21 | 0 | 0.00192 | 0.43 | 0 | 0 | 800-2 | RTS 23/ II | RTS 23/ II | 1.569 | 351.46 |  | Práce | Běžná | 0.32 | 0 | 0 |  |  |  | POL1_
|  | svislých, zapažených, | [28 empty] | SPI
|  | PL.4 : 8,0*28 |  | 224 | [26 empty] | VV | 0
21 | 224383122R00 | Zřízení výplně pilot ze ŽB s vytažením pažnic hloubka do 20 m, průměr přes 650 do 1250 mm | m | 480 |  | 0 |  | 0 |  | 0 | 21 | 0 | 0.00337 | 1.62 | 0 | 0 | 800-2 | RTS 23/ II | RTS 23/ II | 1.771 | 850.08 |  | Práce | Běžná | 0.32 | 0 | 0 |  |  |  | POL1_
|  | svislých, zapažených, | [28 empty] | SPI
|  | PL2 : 18,0*20 |  | 360 | [26 empty] | VV | 0
|  | PL3 : 12,0*10 |  | 120 | [26 empty] | VV | 0
22 | 224383132R00 | Zřízení výplně pilot ze ŽB s vytažením pažnic hloubka do 30 m, průměr přes 650 do 1250 mm | m | 144 |  | 0 |  | 0 |  | 0 | 21 | 0 | 0.00393 | 0.57 | 0 | 0 | 800-2 | RTS 23/ II | RTS 23/ II | 2.02 | 290.88 |  | Práce | Běžná | 0.32 | 0 | 0 |  |  |  | POL1_
|  | svislých, zapažených, | [28 empty] | SPI
|  | PL1 : 24,0*6 |  | 144 | [26 empty] | VV | 0
23 | 224311211R01 | Výplň pilot z C 30/37 | m3 | 732.62 |  | 0 |  | 0 |  | 0 | 21 | 0 | 2.55 | 1868.18 | 0 | 0 |  | Vlastní | Indiv | 0 | 0 |  | Práce | Běžná | 0.32 | 0 | 0 |  |  |  | POL1_
|  | XC2, XA2 | [28 empty] | POP
|  | PD D12c vč 01 : | [28 empty] | VV | 0
|  | PL1 : 113,1 |  | 113.1 | [26 empty] | VV | 0
|  | PL2 : 282,74 |  | 282.74 | [26 empty] | VV | 0
|  | PL3 : 94,25 |  | 94.25 | [26 empty] | VV | 0
|  | PL.4 : 175,93 |  | 175.93 | [26 empty] | VV | 0
|  | rezerva pro piloty : 66,6 |  | 66.6 | [26 empty] | VV | 0
24 | 224361116R00 | Výztuž pilot betonových do země z oceli B500B | t | 152.81 |  | 0 |  | 0 |  | 0 | 21 | 0 | 1.0752 | 164.3 | 0 | 0 | 800-2 | RTS 23/ II | RTS 23/ II | 22.321 | 3410.87 |  | Práce | Běžná | 0.32 | 0 | 0 |  |  |  | POL1_
|  | PD D12c vč 11 : 152810,0*0,001 |  | 152.81 | [26 empty] | VV | 0
25 | 22436900 | Doplňující výztuž pilot | kg | 780 |  | 0 |  | 0 |  | 0 | 21 | 0 | 0.001 | 0.78 | 0 | 0 |  | Vlastní | Indiv | 0 | 0 |  | Práce | Běžná | 0.32 | 0 | 0 |  |  |  | POL1_
|  | PD D12c vč 11 patní kříže : 780,0 |  | 780 | [26 empty] | VV | 0
Díl: | 26 | Vrty |  |  |  | 0 |  | 0 |  | 0 |  | 0 |  | 66.32 |  | 0 |  |  |  |  | 3471.37 | [9 empty] | DIL
26 | 264322112R00 | Vrty velkoprůměrové zapažené, svislé průměr přes 850 do 1050 mm, hloubka od 0 do 10 m, hornina třídy 3 | m | 224 |  | 0 |  | 0 |  | 0 | 21 | 0 | 0.07821 | 17.52 | 0 | 0 | 800-2 | RTS 23/ II | RTS 23/ II | 1.618 | 362.43 |  | Práce | Běžná | 0.32 | 0 | 0 |  |  |  | POL1_
|  | PL.4 : 8,0*28 |  | 224 | [26 empty] | VV | 0
27 | 264322113R00 | Vrty velkoprůměrové zapažené, svislé průměr přes 850 do 1050 mm, hloubka od 0 do 20 m, hornina třídy 3 | m | 480 |  | 0 |  | 0 |  | 0 | 21 | 0 | 0.07821 | 37.54 | 0 | 0 | 800-2 | RTS 23/ II | RTS 23/ II | 1.965 | 943.2 |  | Práce | Běžná | 0.32 | 0 | 0 |  |  |  | POL1_
|  | PL2 : 18,0*20 |  | 360 | [26 empty] | VV | 0
|  | PL3 : 12,0*10 |  | 120 | [26 empty] | VV | 0
28 | 264322114R00 | Vrty velkoprůměrové zapažené, svislé průměr přes 850 do 1050 mm, hloubka od 0 do 30 m, hornina třídy 3 | m | 144 |  | 0 |  | 0 |  | 0 | 21 | 0 | 0.07821 | 11.26 | 0 | 0 | 800-2 | RTS 23/ II | RTS 23/ II | 2.412 | 347.33 |  | Práce | Běžná | 0.32 | 0 | 0 |  |  |  | POL1_
|  | PL1 : 24,0*6 |  | 144 | [26 empty] | VV | 0
Díl: | 27 | Základy |  |  |  | 0 |  | 0 |  | 0 |  | 0 |  | 2383.51 |  | 0 |  |  |  |  | 920.84 | [9 empty] | DIL
29 | 271531111R00 | Polštáře zhutněné pod základy kamenivo hrubé, drcené, frakce 16 - 63 mm | m3 | 448.53 |  | 0 |  | 0 |  | 0 | 21 | 0 | 2.16 | 968.82 | 0 | 0 | 800-2 | RTS 23/ II | RTS 23/ II | 1.085 | 486.66 |  | Práce | Běžná | 0.32 | 0 | 0 |  |  |  | POL1_
|  | doplnění ŠD do rozšířených základů u pilot na úr. -4,17 : 59,98 |  | 59.98 | [26 empty] | VV | 0
|  | zeminová deska ŠD 250mm frakce 0-63 mm : 1554,2*0,25 |  | 388.55 | [26 empty] | VV | 0
30 | 271571111R00 | Polštáře zhutněné pod základy štěrkopísek tříděný, | m3 | 380.779 |  | 0 |  | 0 |  | 0 | 21 | 0 | 2.1 | 799.64 | 0 | 0 | 800-2 | RTS 23/ II | RTS 23/ II | 0.965 | 367.45 |  | Práce | Běžná | 0.32 | 0 | 0 |  |  |  | POL1_
|  | zeminová deska ŠP 20mm frakce 0-8, ŠP 225mm frakce 0-32mm : 1554,2*(0,02+0,225) |  | 380.779 | [26 empty] | VV | 0
31 | 273313511R00 | Beton základových desek prostý třídy C 12/15 | m3 | 57.2 |  | 0 |  | 0 |  | 0 | 21 | 0 | 2.525 | 144.43 | 0 | 0 | 801-1 | RTS 23/ II | RTS 23/ II | 0.477 | 27.28 |  | Práce | Běžná | 0.32 | 0 | 0 |  |  |  | POL1_
|  | dodávka a uložení betonu do připravené konstrukce, | [28 empty] | SPI
|  | X0 | [28 empty] | POP
|  | doplnění podkladního betonu u rozšíření výkopů úr. -4,54 na -4,17 : 57,2 |  | 57.2 | [26 empty] | VV | 0
32 | 273323611RV1 | Beton základových desek železový vodostavební třídy C 30/37, stupeň chemické odolnosti X0,XC1-4,XD1-2,XF1,XA1-2 | m3 | 33.708 |  | 0 |  | 0 |  | 0 | 21 | 0 | 2.3937 | 80.69 | 0 | 0 | 801-1 | RTS 23/ II | RTS 23/ II | 0.48 | 16.18 |  | Práce | Běžná | 0.32 | 0 | 0 |  |  |  | POL1_
|  | bez dodávky a uložení výztuže | [28 empty] | SPI
|  | XC2, XA1 | [28 empty] | POP
|  | PD D12c vč 01 : | [28 empty] | VV | 0
|  | Zd1 : 2,85*2,2*0,3*4 |  | 7.524 | [26 empty] | VV | 0
|  | Zd2 : (5,3*5,3-2,85*2,2)*0,3*4 |  | 26.184 | [26 empty] | VV | 0
33 | 273351215R00 | Bednění stěn základových desek zřízení | m2 | 12.12 |  | 0 |  | 0 |  | 0 | 21 | 0 | 0.0392 | 0.48 | 0 | 0 | 801-1 | RTS 23/ II | RTS 23/ II | 1.6 | 19.39 |  | Práce | Běžná | 0.32 | 0 | 0 |  |  |  | POL1_
|  | svislé nebo šikmé (odkloněné) , půdorysně přímé nebo zalomené, stěn základových desek ve volných nebo zapažených jámách, rýhách, šachtách, včetně případných vzpěr, | [28 empty] | SPI |  | svislé nebo šikmé (odkloněné) , půdorysně přímé nebo zalomené, stěn základových desek ve volných nebo zapažených jámách, rýhách, šachtách, včetně případných vzpěr,
|  | Zd1 : (2,85+2,2)*2*0,3*4 |  | 12.12 | [26 empty] | VV | 0
34 | 273351216R00 | Bednění stěn základových desek odstranění | m2 | 12.12 |  | 0 |  | 0 |  | 0 | 21 | 0 | 0 | 0 | 0 | 0 | 801-1 | RTS 23/ II | RTS 23/ II | 0.32 | 3.88 |  | Práce | Běžná | 0.32 | 0 | 0 |  |  |  | POL1_
|  | svislé nebo šikmé (odkloněné) , půdorysně přímé nebo zalomené, stěn základových desek ve volných nebo zapažených jámách, rýhách, šachtách, včetně případných vzpěr, | [28 empty] | SPI |  | svislé nebo šikmé (odkloněné) , půdorysně přímé nebo zalomené, stěn základových desek ve volných nebo zapažených jámách, rýhách, šachtách, včetně případných vzpěr,
|  | Včetně očištění, vytřídění a uložení bednicího materiálu. | [28 empty] | POP
|  | Odkaz na mn. položky pořadí 33 : 12,12000 |  | 12.12 | [26 empty] | VV | 5
35 | 273361821R00 | Výztuž základových desek z betonářské oceli 10 505(R) | t | 6.975 |  | 0 |  | 0 |  | 0 | 21 | 0 | 1.0217 | 7.13 | 0 | 0 | 801-1 | RTS 23/ II | RTS 23/ II | 23.531 | 164.13 |  | Práce | Běžná | 0.32 | 0 | 0 |  |  |  | POL1_
|  | včetně distančních prvků | [28 empty] | SPI
|  | PD D12c vč 12 : 6,975 |  | 6.975 | [26 empty] | VV | 0
36 | 274321711R00 | Beton základových pasů železový třídy C 35/45 | m3 | 91.7128 |  | 0 |  | 0 |  | 0 | 21 | 0 | 2.525 | 231.57 | 0 | 0 | 801-1 | RTS 23/ II | RTS 23/ II | 0.48 | 44.02 |  | Práce | Běžná | 0.32 | 0 | 0 |  |  |  | POL1_
|  | včetně dodávky a uložení betonu, bez výztuže | [28 empty] | SPI
|  | XC2, XA1 | [28 empty] | POP
|  | PD D12c vč 01 : | [28 empty] | VV | 0
|  | ZP1 : 77,6*0,5*0,6 |  | 23.28 | [26 empty] | VV | 0
|  | ZP2 : 46,4*0,3*0,6 |  | 8.352 | [26 empty] | VV | 0
|  | ZP3 : 101,2*0,5*0,6 |  | 30.36 | [26 empty] | VV | 0
|  | ZP4 : 53,5*0,4*0,8 |  | 17.12 | [26 empty] | VV | 0
|  | Zs : 35,76*0,3*1,1 |  | 11.8008 | [26 empty] | VV | 0
|  | základ schodiště : 8,0*0,25*0,4 |  | 0.8 | [26 empty] | VV | 0
37 | 274351215R00 | Bednění stěn základových pasů zřízení | m2 | 419.456 |  | 0 |  | 0 |  | 0 | 21 | 0 | 0.03916 | 16.43 | 0 | 0 | 801-1 | RTS 23/ II | RTS 23/ II | 1.05 | 440.43 |  | Práce | Běžná | 0.32 | 0 | 0 |  |  |  | POL1_
|  | svislé nebo šikmé (odkloněné), půdorysně přímé nebo zalomené, stěn základových pasů ve volných nebo zapažených jámách, rýhách, šachtách, včetně případných vzpěr, | [28 empty] | SPI |  | svislé nebo šikmé (odkloněné), půdorysně přímé nebo zalomené, stěn základových pasů ve volných nebo zapažených jámách, rýhách, šachtách, včetně případných vzpěr,
|  | ZP1 : 77,6*0,6*2 |  | 93.12 | [26 empty] | VV | 0
|  | ZP2 : 46,4*0,6*2 |  | 55.68 | [26 empty] | VV | 0
|  | ZP3 : 101,2*0,6*2 |  | 121.44 | [26 empty] | VV | 0
|  | ZP4 : 53,5*0,8*2 |  | 85.6 | [26 empty] | VV | 0
|  | Zs : 35,76*0,8*2 |  | 57.216 | [26 empty] | VV | 0
|  | základ schodiště : 8,0*0,4*2 |  | 6.4 | [26 empty] | VV | 0
38 | 274351216R00 | Bednění stěn základových pasů odstranění | m2 | 419.456 |  | 0 |  | 0 |  | 0 | 21 | 0 | 0 | 0 | 0 | 0 | 801-1 | RTS 23/ II | RTS 23/ II | 0.32 | 134.23 |  | Práce | Běžná | 0.32 | 0 | 0 |  |  |  | POL1_
|  | svislé nebo šikmé (odkloněné), půdorysně přímé nebo zalomené, stěn základových pasů ve volných nebo zapažených jámách, rýhách, šachtách, včetně případných vzpěr, | [28 empty] | SPI |  | svislé nebo šikmé (odkloněné), půdorysně přímé nebo zalomené, stěn základových pasů ve volných nebo zapažených jámách, rýhách, šachtách, včetně případných vzpěr,
|  | Včetně očištění, vytřídění a uložení bednicího materiálu. | [28 empty] | POP
|  | Odkaz na mn. položky pořadí 37 : 419,45600 |  | 419.456 | [26 empty] | VV | 5
39 | 274361821R00 | Výztuž základových pasů z betonářské oceli výztuž, z oceli 10505, , | t | 18.982 |  | 0 |  | 0 |  | 0 | 21 | 0 | 1.0212 | 19.38 | 0 | 0 | 801-1 | RTS 23/ II | RTS 23/ II | 23.531 | 446.67 |  | Práce | Běžná | 0.32 | 0 | 0 |  |  |  | POL1_
|  | PD D12c vč 12 : 18,982 |  | 18.982 | [26 empty] | VV | 0
40 | 275321611R00 | Beton základových patek železový třídy C 30/37 | m3 | 38.4 |  | 0 |  | 0 |  | 0 | 21 | 0 | 2.525 | 96.96 | 0 | 0 | 801-1 | RTS 23/ II | RTS 23/ II | 0.48 | 18.43 |  | Práce | Běžná | 0.32 | 0 | 0 |  |  |  | POL1_
|  | bez dodávky a uložení výztuže | [28 empty] | SPI
|  | XC2, XA2 | [28 empty] | POP
|  | PD D12c vč 01 : | [28 empty] | VV | 0
|  | hlavice pilot : 1,0*1,0*0,6*64 |  | 38.4 | [26 empty] | VV | 0
41 | 275351215R00 | Bednění stěn základových patek zřízení | m2 | 153.6 |  | 0 |  | 0 |  | 0 | 21 | 0 | 0.0392 | 6.02 | 0 | 0 | 801-1 | RTS 23/ II | RTS 23/ II | 1.05 | 161.28 |  | Práce | Běžná | 0.32 | 0 | 0 |  |  |  | POL1_
|  | bednění svislé nebo šikmé (odkloněné), půdorysně přímé nebo zalomené, stěn základových patek ve volných nebo zapažených jámách, rýhách, šachtách, včetně případných vzpěr, | [28 empty] | SPI |  | bednění svislé nebo šikmé (odkloněné), půdorysně přímé nebo zalomené, stěn základových patek ve volných nebo zapažených jámách, rýhách, šachtách, včetně případných vzpěr,
|  | hlavice pilot : 1,0*4*0,6*64 |  | 153.6 | [26 empty] | VV | 0
42 | 275351216R00 | Bednění stěn základových patek odstranění | m2 | 153.6 |  | 0 |  | 0 |  | 0 | 21 | 0 | 0 | 0 | 0 | 0 | 801-1 | RTS 23/ II | RTS 23/ II | 0.32 | 49.15 |  | Práce | Běžná | 0.32 | 0 | 0 |  |  |  | POL1_
|  | bednění svislé nebo šikmé (odkloněné), půdorysně přímé nebo zalomené, stěn základových patek ve volných nebo zapažených jámách, rýhách, šachtách, včetně případných vzpěr, | [28 empty] | SPI |  | bednění svislé nebo šikmé (odkloněné), půdorysně přímé nebo zalomené, stěn základových patek ve volných nebo zapažených jámách, rýhách, šachtách, včetně případných vzpěr,
|  | Včetně očištění, vytřídění a uložení bednícího materiálu. | [28 empty] | POP
|  | Odkaz na mn. položky pořadí 41 : 153,60000 |  | 153.6 | [26 empty] | VV | 5
43 | 275361821R00 | Výztuž základových patek z betonářské oceli z prutové oceli, 10505, , , | t | 7.948 |  | 0 |  | 0 |  | 0 | 21 | 0 | 1.0212 | 8.12 | 0 | 0 | 801-1 | RTS 23/ II | RTS 23/ II | 23.531 | 187.02 |  | Práce | Běžná | 0.32 | 0 | 0 |  |  |  | POL1_
|  | včetně distančních prvků | [28 empty] | SPI
|  | PD D12c vč 12 : 7,948 |  | 7.948 | [26 empty] | VV | 0
44 | 275320050RA1 | Základová patka ŽB | m3 | 1.1657 |  | 0 |  | 0 |  | 0 | 21 | 0 | 3.2968 | 3.84 | 0 | 0 |  | Vlastní | RTS 23/ II | 12.1524 | 14.17 |  | Agregovaná položka | Běžná | 0.32 | 0 | 0 |  |  |  | POL2_
|  | kotvení schodiště Z/10 11 ks patek pr. 300mm v.1,1m : (3,14*0,15*0,15*1,1)*15 |  | 1.1657 | [26 empty] | VV | 0
Díl: | 3 | Svislé a kompletní konstrukce |  |  |  | 0 |  | 0 |  | 0 |  | 0 |  | 816.07 |  | 0 |  |  |  |  | 784.72 | [9 empty] | DIL
45 | 311237422R00 | Zdivo nosné z cihel a tvarovek pálených tloušťky 200 mm, , charakteristická pevnost v tlaku fk = 2,90 MPa, součinitel prostupu tepla U = 1,05 W/m2.K, hodnota pro zdivo bez omítky při vlhkosti 1%, | m2 | 966.827 |  | 0 |  | 0 |  | 0 | 21 | 0 | 0.14163 | 136.93 | 0 | 0 | 801-1 | RTS 23/ II | RTS 23/ II | 0.561 | 542.39 |  | Práce | Běžná | 0.32 | 0 | 0 |  |  |  | POL1_
|  | 1PP : | [28 empty] | VV | 0
|  | (5,6+5,6+5,45)*2,8-1,6*2,1 |  | 43.26 | [26 empty] | VV | 0
|  | (5,6+5,6+5,6+5,6)*2,8-0,9*2,1 |  | 60.83 | [26 empty] | VV | 0
|  | 6,0*3,3-0,9*2,1 |  | 17.91 | [26 empty] | VV | 0
|  | (5,6+5,45)*2,8-1,6*2,1 |  | 27.58 | [26 empty] | VV | 0
|  | 1NP : | [28 empty] | VV | 0
|  | (5,6*6+3,7+2,7*2+3,4*3)*4,71 |  | 249.159 | [26 empty] | VV | 0
|  | (5,45*10+5,6*3+11,9+5,8)*5,21 |  | 463.69 | [26 empty] | VV | 0
|  | 5,6*5,26*3+5,6*4,76+5,9*5,76 |  | 149.008 | [26 empty] | VV | 0
|  | -0,8*2,1*10-0,9*2,1*2-1,1*2,1-1,6*2,1*4-1,8*2,3*2 |  | -44.61 | [26 empty] | VV | 0
46 | 311237527R00 | Zdivo nosné z cihel a tvarovek pálených tloušťky 300 mm, , charakteristická pevnost v tlaku fk = 1,25 MPa, součinitel prostupu tepla U = 0,53 W/m2.K , hodnota pro zdivo bez omítky při vlhkosti 1%, | m2 | 285.833 |  | 0 |  | 0 |  | 0 | 21 | 0 | 0.21964 | 62.78 | 0 | 0 | 801-1 | RTS 23/ II | RTS 23/ II | 0.73 | 208.66 |  | Práce | Běžná | 0.32 | 0 | 0 |  |  |  | POL1_
|  | 1NP : | [28 empty] | VV | 0
|  | 5,6*19*4,91 |  | 522.424 | [26 empty] | VV | 0
|  | (3,3*2+5,4)*4,71 |  | 56.52 | [26 empty] | VV | 0
|  | -1,0*4,76*43-5,0*4,76*3-1,2*4,76-1,4*4,76-1,9*2,45 |  | -293.111 | [26 empty] | VV | 0
47 | 317167131R00 | Překlady keramické montáž a dodávka nenosné, délky 1000 mm, šířky 145 mm, výšky 71 mm | kus | 1 |  | 0 |  | 0 |  | 0 | 21 | 0 | 0.01911 | 0.02 | 0 | 0 | 801-1 | RTS 23/ II | RTS 23/ II | 0.245 | 0.25 |  | Práce | Běžná | 0.32 | 0 | 0 |  |  |  | POL1_
|  | P1P : 1 |  | 1 | [26 empty] | VV | 0
48 | 317167132R00 | Překlady keramické montáž a dodávka nenosné, délky 1250 mm, šířky 145 mm, výšky 71 mm | kus | 83 |  | 0 |  | 0 |  | 0 | 21 | 0 | 0.02524 | 2.09 | 0 | 0 | 801-1 | RTS 23/ II | RTS 23/ II | 0.3175 | 26.35 |  | Práce | Běžná | 0.32 | 0 | 0 |  |  |  | POL1_
|  | P2P : 83 |  | 83 | [26 empty] | VV | 0
49 | 317167211R00 | Překlady keramické montáž a dodávka nosné, délky 1250 mm, šířky 70 mm, výšky 238 mm | kus | 28 |  | 0 |  | 0 |  | 0 | 21 | 0 | 0.04555 | 1.28 | 0 | 0 | 801-1 | RTS 23/ II | RTS 23/ II | 0.2525 | 7.07 |  | Práce | Běžná | 0.32 | 0 | 0 |  |  |  | POL1_
|  | P2 : 28 |  | 28 | [26 empty] | VV | 0
50 | 317167212R00 | Překlady keramické montáž a dodávka nosné, délky 1500 mm, šířky 70 mm, výšky 238 mm | kus | 6 |  | 0 |  | 0 |  | 0 | 21 | 0 | 0.05473 | 0.33 | 0 | 0 | 801-1 | RTS 23/ II | RTS 23/ II | 0.26 | 1.56 |  | Práce | Běžná | 0.32 | 0 | 0 |  |  |  | POL1_
|  | P3 : 6 |  | 6 | [26 empty] | VV | 0
51 | 317167216R00 | Překlady keramické montáž a dodávka nosné, délky 2500 mm, šířky 70 mm, výšky 238 mm | kus | 10 |  | 0 |  | 0 |  | 0 | 21 | 0 | 0.0905 | 0.91 | 0 | 0 | 801-1 | RTS 23/ II | RTS 23/ II | 0.38 | 3.8 |  | Práce | Běžná | 0.32 | 0 | 0 |  |  |  | POL1_
|  | P6 : 10 |  | 10 | [26 empty] | VV | 0
52 | 317167217R00 | Překlady keramické montáž a dodávka nosné, délky 2750 mm, šířky 70 mm, výšky 238 mm | kus | 11 |  | 0 |  | 0 |  | 0 | 21 | 0 | 0.09866 | 1.09 | 0 | 0 | 801-1 | RTS 23/ II | RTS 23/ II | 0.41 | 4.51 |  | Práce | Běžná | 0.32 | 0 | 0 |  |  |  | POL1_
|  | P7 : 11 |  | 11 | [26 empty] | VV | 0
53 | 317998111R00 | Překlady keramické izolace vkládaná mezi překlady tloušťky 50 mm | m | 45.5 |  | 0 |  | 0 |  | 0 | 21 | 0 | 0.00028 | 0.01 | 0 | 0 | 801-1 | RTS 23/ II | RTS 23/ II | 0.15 | 6.83 |  | Práce | Běžná | 0.32 | 0 | 0 |  |  |  | POL1_
|  | P2 : 1,25*14 |  | 17.5 | [26 empty] | VV | 0
|  | P3 : 1,5*3 |  | 4.5 | [26 empty] | VV | 0
|  | P6 : 2,5*5 |  | 12.5 | [26 empty] | VV | 0
|  | P7 : 2,75*4 |  | 11 | [26 empty] | VV | 0
54 | 317998113R00 | Překlady keramické izolace vkládaná mezi překlady tloušťky 80 mm | m | 2.75 |  | 0 |  | 0 |  | 0 | 21 | 0 | 0.00044 | 0 | 0 | 0 | 801-1 | RTS 23/ II | RTS 23/ II | 0.15 | 0.41 |  | Práce | Běžná | 0.32 | 0 | 0 |  |  |  | POL1_
|  | P7 : 2,75 |  | 2.75 | [26 empty] | VV | 0
55 | 342247542R00 | Příčky z tvárnic pálených Příčky z tvárnic keramických pálených tloušťky 140 mm, z děrovaných příčkovek, P 10, zděných na tenkovrstvou maltu | m2 | 1521.297 |  | 0 |  | 0 |  | 0 | 21 | 0 | 0.10736 | 163.33 | 0 | 0 | 801-1 | RTS 23/ II | RTS 23/ II | 0.55675 | 846.98 |  | Práce | Běžná | 0.32 | 0 | 0 |  |  |  | POL1_
|  | jednoduché nebo příčky zděné do svislé dřevěné, cihelné, betonové nebo ocelové konstrukce na jakoukoliv maltu vápenocementovou (MVC) nebo cementovou (MC), | [28 empty] | SPI |  | jednoduché nebo příčky zděné do svislé dřevěné, cihelné, betonové nebo ocelové konstrukce na jakoukoliv maltu vápenocementovou (MVC) nebo cementovou (MC),
|  | 1PP : | [28 empty] | VV | 0
|  | (1,5*3,5-0,8*2,1)*4 |  | 14.28 | [26 empty] | VV | 0
|  | 2,8*3,5-0,8*2,1 |  | 8.12 | [26 empty] | VV | 0
|  | 1NP : | [28 empty] | VV | 0
|  | (2,2*2+5,9+3,96*2+11,9+3,95+3,44+2,101+4,11*2+1,6+6,0*2+2,1+2,16*2+3,6+3,64)*5,76 |  | 432.5242 | [26 empty] | VV | 0
|  | (5,6+6,1+5,6)*4,71 |  | 81.483 | [26 empty] | VV | 0
|  | (2,2*2+3,96+4,7+3,6*2)*5,21 |  | 105.5546 | [26 empty] | VV | 0
|  | (5,8+5,6)*5,26 |  | 59.964 | [26 empty] | VV | 0
|  | -0,8*2,1*20-0,7*2,1 |  | -35.07 | [26 empty] | VV | 0
|  | věž č.1 2NP-5NP : | [28 empty] | VV | 0
|  | ((5,8+3,99+1,66+5,8+5,86+2,3)*3,25-2,44*0,5)*4 |  | 325.45 | [26 empty] | VV | 0
|  | (-0,8*2,1*4-1,6*2,1)*4 |  | -40.32 | [26 empty] | VV | 0
|  | věž č.2 2NP-3NP : | [28 empty] | VV | 0
|  | ((5,8+3,99+1,66+5,8+5,86+2,3)*3,25-2,44*0,5)*2 |  | 162.725 | [26 empty] | VV | 0
|  | (-0,8*2,1*4-1,6*2,1)*2 |  | -20.16 | [26 empty] | VV | 0
|  | věž č.3 2NP-5NP : | [28 empty] | VV | 0
|  | ((5,8+3,99+1,66+5,8+5,86+2,3)*3,25-2,44*0,5)*4 |  | 325.45 | [26 empty] | VV | 0
|  | (-0,8*2,1*4-1,6*2,1)*4 |  | -40.32 | [26 empty] | VV | 0
|  | věž č.4 2NP : | [28 empty] | VV | 0
|  | (11,8+3,66*2+2,0*3+5,8+0,675+1,85+2,34)*3,25-7,8*0,5 |  | 112.4013 | [26 empty] | VV | 0
|  | -0,8*2,1*4-0,9*2,1*4 |  | -14.28 | [26 empty] | VV | 0
|  | věž č.4 3NP : | [28 empty] | VV | 0
|  | (5,8+5,86+2,6*2)*3,25-5,8*0,5 |  | 51.895 | [26 empty] | VV | 0
|  | -0,8*2,1*3-1,6*2,1 |  | -8.4 | [26 empty] | VV | 0
56 | 342948111R00 | Kotvení příček ke konstrukci kotvami na hmoždinky | m | 369 |  | 0 |  | 0 |  | 0 | 21 | 0 | 0.00102 | 0.38 | 0 | 0 | 801-1 | RTS 23/ II | RTS 23/ II | 0.223 | 82.29 |  | Práce | Běžná | 0.32 | 0 | 0 |  |  |  | POL1_
|  | Včetně dodávky kotev a spojovacího materiálu. | [28 empty] | SPI
|  | Včetně dodávky kotev i spojovacího materiálu. | [28 empty] | POP
57 | 342948112R00 | Kotvení příček ke konstrukci přistřelenými kotvami | m | 248 |  | 0 |  | 0 |  | 0 | 21 | 0 | 0.00102 | 0.25 | 0 | 0 | 801-1 | RTS 23/ II | RTS 23/ II | 0.123 | 30.5 |  | Práce | Běžná | 0.32 | 0 | 0 |  |  |  | POL1_
|  | Včetně dodávky kotev a spojovacího materiálu. | [28 empty] | SPI
|  | Včetně dodávky kotev i spojovacího materiálu. | [28 empty] | POP
58 | 318216113RT2A | Gabiony š.300 mm, oko 100x50 mm, včetně dodávky kamene (lámaný čedič) | m2 | 85 |  | 0 |  | 0 |  | 0 | 21 | 0 | 0.71068 | 60.41 | 0 | 0 |  | Vlastní | RTS 23/ II | 2.32 | 197.2 |  | Práce | Běžná | 0.32 | 0 | 0 |  |  |  | POL1_
|  | gabionové zídky vč 18 specifikace viz TZ : 85,0 |  | 85 | [26 empty] | VV | 0
59 | 318216115RT2A | Gabiony š.500 mm, oko 100x50 mm, včetně dodávky kamene (lámaný čedič) | m2 | 329 |  | 0 |  | 0 |  | 0 | 21 | 0 | 1.174 | 386.26 | 0 | 0 |  | Vlastní | RTS 23/ II | 7.12 | 2342.48 |  | Práce | Běžná | 0.32 | 0 | 0 |  |  |  | POL1_
|  | gabionové zídky vč 18 specifikace viz TZ : 156,0+173,0 |  | 329 | [26 empty] | VV | 0
Díl: | 31 | Zdi podpěrné a volné |  |  |  | 0 |  | 0 |  | 0 |  | 0 |  | 1750.28 |  | 0 |  |  |  |  | 3724.3 | [9 empty] | DIL
60 | 311321412R00 | Beton nadzákladových zdí železový třídy C 30/37 | m3 | 176.58 |  | 0 |  | 0 |  | 0 | 21 | 0 | 2.5277 | 446.34 | 0 | 0 | 801-1 | RTS 23/ II | RTS 23/ II | 1.093 | 193 |  | Práce | Červená | 0.32 | 0 | 0 |  |  |  | POL1_
|  | nosných, výplňových, obkladových, půdních, štítových, poprsních apod. (bez výztuže), s pomocným lešením o výšce podlahy do 1900 mm a pro zatížení 1,5 kPa, | [28 empty] | SPI |  | nosných, výplňových, obkladových, půdních, štítových, poprsních apod. (bez výztuže), s pomocným lešením o výšce podlahy do 1900 mm a pro zatížení 1,5 kPa,
|  | XC4, XF2 | [28 empty] | POP
|  | PD D12c vč 02 jádro : 31,0 |  | 31 | [26 empty] | VV | 0
|  | PD D12c vč 03 jádro : 47,0 |  | 47 | [26 empty] | VV | 0
|  | PD D12c vč 04 jádro : 26,0 |  | 26 | [26 empty] | VV | 0
|  | PD D12c vč 05 jádro : 26,0 |  | 26 | [26 empty] | VV | 0
|  | PD D12c vč 06 jádro : 13,0 |  | 13 | [26 empty] | VV | 0
|  | PD D12c vč 07 jádro : 13,0 |  | 13 | [26 empty] | VV | 0
|  | jádro střecha : ((2,85*2+2,25*4)*1,75*0,2)*4 |  | 20.58 | [26 empty] | VV | 0
61 | 311321414R00 | Beton nadzákladových zdí železový třídy C 35/45 | m3 | 311.21 |  | 0 |  | 0 |  | 0 | 21 | 0 | 2.5277 | 786.64 | 0 | 0 | 801-1 | RTS 23/ II | RTS 23/ II | 1.093 | 340.15 |  | Práce | Červená | 0.32 | 0 | 0 |  |  |  | POL1_
|  | nosných, výplňových, obkladových, půdních, štítových, poprsních apod. (bez výztuže), s pomocným lešením o výšce podlahy do 1900 mm a pro zatížení 1,5 kPa, | [28 empty] | SPI |  | nosných, výplňových, obkladových, půdních, štítových, poprsních apod. (bez výztuže), s pomocným lešením o výšce podlahy do 1900 mm a pro zatížení 1,5 kPa,
|  | XC4, XF2 | [28 empty] | POP
|  | PD D12c vč 02 (obvodové zdi mč 109, 105) : (5,6*3,0*0,2)*3 |  | 10.08 | [26 empty] | VV | 0
|  | PD D12c vč 02 věž : 47,95+14,18 |  | 62.13 | [26 empty] | VV | 0
|  | PD D12c vč 03 věž : 79,0 |  | 79 | [26 empty] | VV | 0
|  | PD D12c vč 04 věž : 53,0 |  | 53 | [26 empty] | VV | 0
|  | PD D12c vč 05 věž : 53,0 |  | 53 | [26 empty] | VV | 0
|  | PD D12c vč 06 věž : 27,0 |  | 27 | [26 empty] | VV | 0
|  | PD D12c vč 07 věž : 27,0 |  | 27 | [26 empty] | VV | 0
62 | 311351105R00 | Bednění nadzákladových zdí oboustranné za každou stranu zřízení | m2 | 4909.464 |  | 0 |  | 0 |  | 0 | 21 | 0 | 0.03931 | 192.99 | 0 | 0 | 801-1 | RTS 23/ II | RTS 23/ II | 0.65 | 3191.15 |  | Práce | Červená | 0.32 | 0 | 0 |  |  |  | POL1_
|  | svislé nebo šikmé (odkloněné), půdorysně přímé nebo zalomené nadzákladových zdí nosných, výplňových, obkladových, půdních, štítových, poprsních apod. ve volném prostranství, ve volných nebo zapažených jámách, rýhách, šachtách, včetně případných vzpěr, | [28 empty] | SPI |  | svislé nebo šikmé (odkloněné), půdorysně přímé nebo zalomené nadzákladových zdí nosných, výplňových, obkladových, půdních, štítových, poprsních apod. ve volném prostranství, ve volných nebo zapažených jámách, rýhách, šachtách, včetně případných vzpěr,
|  | PD D12c vč 02 (obvodové zdi mč 109, 105) : | [28 empty] | VV | 0
|  | (5,6*3,0*2)*3 |  | 100.8 | [26 empty] | VV | 0
|  | PD D12c vč 02 věž : | [28 empty] | VV | 0
|  | (5,4*3,7*2)*12 |  | 479.52 | [26 empty] | VV | 0
|  | (5,3*3,7*2)*4 |  | 156.88 | [26 empty] | VV | 0
|  | -0,9*2,1*2*4 |  | -15.12 | [26 empty] | VV | 0
|  | PD D12c vč 02 jádro : | [28 empty] | VV | 0
|  | ((2,85*2+2,65*2+0,85*2+1,6*2+2,25*2)*4,0-1,18*2,32*2)*4 |  | 304.4992 | [26 empty] | VV | 0
|  | PD D12c vč 03 věž : | [28 empty] | VV | 0
|  | (5,4*5,96*2)*8 |  | 514.944 | [26 empty] | VV | 0
|  | (5,3*5,96*2)*8 |  | 505.408 | [26 empty] | VV | 0
|  | -0,9*2,1*2*4-1,0*4,76*2*6*4-1,2*4,76*2*4 |  | -289.296 | [26 empty] | VV | 0
|  | PD D12c vč 03 jádro : | [28 empty] | VV | 0
|  | ((2,85*2+2,65*2+0,85*2+1,6*2+2,25*2)*5,96-1,18*2,32*2)*4 |  | 464.4352 | [26 empty] | VV | 0
|  | PD D12c vč 04 věž : | [28 empty] | VV | 0
|  | (5,48*3,45*2)*16 |  | 604.992 | [26 empty] | VV | 0
|  | -0,9*2,1*2*4-1,0*2,6*2*3*4 |  | -77.52 | [26 empty] | VV | 0
|  | PD D12c vč 04 jádro : | [28 empty] | VV | 0
|  | ((2,85*2+2,65*2+0,85*2+1,6*2+2,25*2)*3,45-1,18*2,32*2)*4 |  | 259.6192 | [26 empty] | VV | 0
|  | PD D12c vč 05 věž : | [28 empty] | VV | 0
|  | (5,48*3,45*2)*16 |  | 604.992 | [26 empty] | VV | 0
|  | PD D12c vč 05 jádro : | [28 empty] | VV | 0
|  | ((2,85*2+2,65*2+0,85*2+1,6*2+2,25*2)*3,45-1,18*2,32*2)*4 |  | 259.6192 | [26 empty] | VV | 0
|  | PD D12c vč 06 věž : | [28 empty] | VV | 0
|  | (5,48*3,45*2)*8 |  | 302.496 | [26 empty] | VV | 0
|  | PD D12c vč 06 jádro : | [28 empty] | VV | 0
|  | ((2,85*2+2,65*2+0,85*2+1,6*2+2,25*2)*3,45-1,18*2,32*2)*2 |  | 129.8096 | [26 empty] | VV | 0
|  | PD D12c vč 07 věž : | [28 empty] | VV | 0
|  | (5,48*3,45*2)*8 |  | 302.496 | [26 empty] | VV | 0
|  | PD D12c vč 07 jádro : | [28 empty] | VV | 0
|  | ((2,85*2+2,65*2+0,85*2+1,6*2+2,25*2)*3,45-1,18*2,32*2)*2 |  | 129.8096 | [26 empty] | VV | 0
|  | jádro střecha : | [28 empty] | VV | 0
|  | ((2,82*2+2,65*2+0,65*2+1,6*2+2,25*4)*1,75)*4 |  | 171.08 | [26 empty] | VV | 0
63 | 311351106R00 | Bednění nadzákladových zdí oboustranné za každou stranu odstranění | m2 | 4909.464 |  | 0 |  | 0 |  | 0 | 21 | 0 | 0 | 0 | 0 | 0 | 801-1 | RTS 23/ II | RTS 23/ II | 0.35 | 1718.31 |  | Práce | Červená | 0.32 | 0 | 0 |  |  |  | POL1_
|  | svislé nebo šikmé (odkloněné), půdorysně přímé nebo zalomené nadzákladových zdí nosných, výplňových, obkladových, půdních, štítových, poprsních apod. ve volném prostranství, ve volných nebo zapažených jámách, rýhách, šachtách, včetně případných vzpěr, | [28 empty] | SPI |  | svislé nebo šikmé (odkloněné), půdorysně přímé nebo zalomené nadzákladových zdí nosných, výplňových, obkladových, půdních, štítových, poprsních apod. ve volném prostranství, ve volných nebo zapažených jámách, rýhách, šachtách, včetně případných vzpěr,
|  | Odkaz na mn. položky pořadí 62 : 4909,46400 |  | 4909.464 | [26 empty] | VV | 5
64 | 311321826R00 | Beton nadzákladových zdí železový pohledový třídy PB 2 v přírodní barvě drtí a přísad z betonu třídy C 30/37 | m3 | 35.616 |  | 0 |  | 0 |  | 0 | 21 | 0 | 2.5301 | 90.11 | 0 | 0 | 801-1 | RTS 23/ II | Indiv | 1.212 | 43.17 |  | Práce | Modrá | 0.32 | 0 | 0 |  |  |  | POL1_
|  | nosných, výplňových, obkladových, půdních, štítových, poprsních apod. (bez výztuže), s pomocným lešením o výšce podlahy do 1900 mm a pro zatížení 1,5 kPa, | [28 empty] | SPI |  | nosných, výplňových, obkladových, půdních, štítových, poprsních apod. (bez výztuže), s pomocným lešením o výšce podlahy do 1900 mm a pro zatížení 1,5 kPa,
|  | XC4, XF2 | [28 empty] | POP
|  | Spárořez viditelných spár bednění bude řešen v rámci výrobní dokumentace s AD | [28 empty] | POP
|  | PD D12c vč 02 (obvodové zdi viz stavební část) : | [28 empty] | VV | 0
|  | (5,6*3,0*0,2)*15 |  | 50.4 | [26 empty] | VV | 0
|  | -(5,6*0,45*4+5,6*2,0*3+5,6*1,2*2+5,6*1,0*3)*0,2 |  | -14.784 | [26 empty] | VV | 0
65 | 311351805R00 | Bednění nadzákladových zdí oboustranné za každou stranu pro beton pohledový, zřízení | m2 | 365.28 |  | 0 |  | 0 |  | 0 | 21 | 0 | 0.06031 | 22.03 | 0 | 0 | 801-1 | RTS 23/ II | RTS 23/ II | 0.85 | 310.49 |  | Práce | Modrá | 0.32 | 0 | 0 |  |  |  | POL1_
|  | svislé nebo šikmé (odkloněné), půdorysně přímé nebo zalomené nadzákladových zdí nosných, výplňových, obkladových, půdních, štítových, poprsních apod. ve volném prostranství, ve volných nebo zapažených jámách, rýhách, šachtách, včetně případných vzpěr, | [28 empty] | SPI |  | svislé nebo šikmé (odkloněné), půdorysně přímé nebo zalomené nadzákladových zdí nosných, výplňových, obkladových, půdních, štítových, poprsních apod. ve volném prostranství, ve volných nebo zapažených jámách, rýhách, šachtách, včetně případných vzpěr,
|  | PD D12c vč 02 (obvodové zdi viz stavební část) : | [28 empty] | VV | 0
|  | (5,6*3,0*2)*15 |  | 504 | [26 empty] | VV | 0
|  | -(5,6*0,45*4+5,6*2,0*3+5,6*1,2*2+5,6*1,0*3)*2 |  | -147.84 | [26 empty] | VV | 0
|  | (5,6+2,0)*2*0,2*3 |  | 9.12 | [26 empty] | VV | 0
66 | 311351806R00 | Bednění nadzákladových zdí oboustranné za každou stranu pro beton pohledový, odstranění | m2 | 365.28 |  | 0 |  | 0 |  | 0 | 21 | 0 | 0 | 0 | 0 | 0 | 801-1 | RTS 23/ II | RTS 23/ II | 0.35 | 127.85 |  | Práce | Modrá | 0.32 | 0 | 0 |  |  |  | POL1_
|  | svislé nebo šikmé (odkloněné), půdorysně přímé nebo zalomené nadzákladových zdí nosných, výplňových, obkladových, půdních, štítových, poprsních apod. ve volném prostranství, ve volných nebo zapažených jámách, rýhách, šachtách, včetně případných vzpěr, | [28 empty] | SPI |  | svislé nebo šikmé (odkloněné), půdorysně přímé nebo zalomené nadzákladových zdí nosných, výplňových, obkladových, půdních, štítových, poprsních apod. ve volném prostranství, ve volných nebo zapažených jámách, rýhách, šachtách, včetně případných vzpěr,
|  | Odkaz na mn. položky pořadí 65 : 365,28000 |  | 365.28 | [26 empty] | VV | 5
67 | 311351901R00 | Bednění nadzákladových zdí bednění otvoru plochy do 0,5 m2 | kus | 2 |  | 0 |  | 0 |  | 0 | 21 | 0 | 0.02338 | 0.05 | 0 | 0 | 801-1 | RTS 23/ II | RTS 23/ II | 1.82 | 3.64 |  | Práce | Zelená | 0.32 | 0 | 0 |  |  |  | POL1_
|  | svislé nebo šikmé (odkloněné), půdorysně přímé nebo zalomené nadzákladových zdí nosných, výplňových, obkladových, půdních, štítových, poprsních apod. ve volném prostranství, ve volných nebo zapažených jámách, rýhách, šachtách, včetně případných vzpěr, | [28 empty] | SPI |  | svislé nebo šikmé (odkloněné), půdorysně přímé nebo zalomené nadzákladových zdí nosných, výplňových, obkladových, půdních, štítových, poprsních apod. ve volném prostranství, ve volných nebo zapažených jámách, rýhách, šachtách, včetně případných vzpěr,
|  | 1PP mřížky : 2 |  | 2 | [26 empty] | VV | 0
68 | 311351903R00 | Bednění nadzákladových zdí bednění otvoru plochy do 2,25 m2 | kus | 20 |  | 0 |  | 0 |  | 0 | 21 | 0 | 0.05803 | 1.16 | 0 | 0 | 801-1 | RTS 23/ II | RTS 23/ II | 3.9 | 78 |  | Práce | Zelená | 0.32 | 0 | 0 |  |  |  | POL1_
|  | svislé nebo šikmé (odkloněné), půdorysně přímé nebo zalomené nadzákladových zdí nosných, výplňových, obkladových, půdních, štítových, poprsních apod. ve volném prostranství, ve volných nebo zapažených jámách, rýhách, šachtách, včetně případných vzpěr, | [28 empty] | SPI |  | svislé nebo šikmé (odkloněné), půdorysně přímé nebo zalomené nadzákladových zdí nosných, výplňových, obkladových, půdních, štítových, poprsních apod. ve volném prostranství, ve volných nebo zapažených jámách, rýhách, šachtách, včetně případných vzpěr,
|  | PD D12c vč 02 věž : 4 |  | 4 | [26 empty] | VV | 0
|  | PD D12c vč 03 věž : 4 |  | 4 | [26 empty] | VV | 0
|  | PD D12c vč 04 věž : 4 |  | 4 | [26 empty] | VV | 0
|  | PD D12c vč 05 věž : 4 |  | 4 | [26 empty] | VV | 0
|  | PD D12c vč 06 věž : 2 |  | 2 | [26 empty] | VV | 0
|  | PD D12c vč 07 věž : 2 |  | 2 | [26 empty] | VV | 0
69 | 311351904R00 | Bednění nadzákladových zdí bednění otvoru plochy do 3,6 m2 | kus | 60 |  | 0 |  | 0 |  | 0 | 21 | 0 | 0.11382 | 6.83 | 0 | 0 | 801-1 | RTS 23/ II | RTS 23/ II | 4.6556 | 279.34 |  | Práce | Zelená | 0.32 | 0 | 0 |  |  |  | POL1_
|  | svislé nebo šikmé (odkloněné), půdorysně přímé nebo zalomené nadzákladových zdí nosných, výplňových, obkladových, půdních, štítových, poprsních apod. ve volném prostranství, ve volných nebo zapažených jámách, rýhách, šachtách, včetně případných vzpěr, | [28 empty] | SPI |  | svislé nebo šikmé (odkloněné), půdorysně přímé nebo zalomené nadzákladových zdí nosných, výplňových, obkladových, půdních, štítových, poprsních apod. ve volném prostranství, ve volných nebo zapažených jámách, rýhách, šachtách, včetně případných vzpěr,
|  | PD D12c vč 02 (obvodové zdi viz stavební část) : 4 |  | 4 | [26 empty] | VV | 0
|  | PD D12c vč 02 jádro : 4 |  | 4 | [26 empty] | VV | 0
|  | PD D12c vč 03 jádro+věž : 4 |  | 4 | [26 empty] | VV | 0
|  | PD D12c vč 04 jádro+věž : 4+3*4 |  | 16 | [26 empty] | VV | 0
|  | PD D12c vč 05 jádro+věž : 4+3*4 |  | 16 | [26 empty] | VV | 0
|  | PD D12c vč 06 jádro+věž : 2+3*2 |  | 8 | [26 empty] | VV | 0
|  | PD D12c vč 07 jádro+věž : 2+3*2 |  | 8 | [26 empty] | VV | 0
70 | 311351905R00 | Bednění nadzákladových zdí bednění otvoru plochy do 9,0 m2 | kus | 29 |  | 0 |  | 0 |  | 0 | 21 | 0 | 0.17944 | 5.2 | 0 | 0 | 801-1 | RTS 23/ II | RTS 23/ II | 7.326 | 212.45 |  | Práce | Zelená | 0.32 | 0 | 0 |  |  |  | POL1_
|  | svislé nebo šikmé (odkloněné), půdorysně přímé nebo zalomené nadzákladových zdí nosných, výplňových, obkladových, půdních, štítových, poprsních apod. ve volném prostranství, ve volných nebo zapažených jámách, rýhách, šachtách, včetně případných vzpěr, | [28 empty] | SPI |  | svislé nebo šikmé (odkloněné), půdorysně přímé nebo zalomené nadzákladových zdí nosných, výplňových, obkladových, půdních, štítových, poprsních apod. ve volném prostranství, ve volných nebo zapažených jámách, rýhách, šachtách, včetně případných vzpěr,
|  | PD D12c vč 02 (obvodové zdi viz stavební část) : 5 |  | 5 | [26 empty] | VV | 0
|  | PD D12c vč 03 věž : 6*4 |  | 24 | [26 empty] | VV | 0
71 | 311361821R00 | Výztuž nadzákladových zdí z betonářské oceli 10 505(R) | t | 194.9788 |  | 0 |  | 0 |  | 0 | 21 | 0 | 1.0203 | 198.93 | 0 | 0 | 801-1 | RTS 23/ II | RTS 23/ II | 25.271 | 4927.31 |  | Práce | Žlutá | 0.32 | 0 | 0 |  |  |  | POL1_
|  | včetně distančních prvků | [28 empty] | SPI
|  | PD D12c vč 13 : 187,57 |  | 187.57 | [26 empty] | VV | 0
|  | jádro střecha - odhad : ((2,85*2+2,25*4)*1,75*0,2)*4*0,36 |  | 7.4088 | [26 empty] | VV | 0
Díl: | 33 | Sloupy a pilíře,stožáry,stojky |  |  |  | 0 |  | 0 |  | 0 |  | 0 |  | 675.79 |  | 0 |  |  |  |  | 1459.73 | [9 empty] | DIL
72 | 330321411R01 | Beton sloupů a pilířů železový C 35/45 | m3 | 186.1881 |  | 0 |  | 0 |  | 0 | 21 | 0 | 2.54 | 472.92 | 0 | 0 |  | Vlastní | Indiv | 2.304 | 428.98 |  | Práce | Červená | 0.32 | 0 | 0 |  |  |  | POL1_
|  | XC1 | [28 empty] | POP
|  | PD D12c vč 02 : 50,0 |  | 50 | [26 empty] | VV | 0
|  | PD D12c vč 03 : 74,0 |  | 74 | [26 empty] | VV | 0
|  | PD D12c vč 04 : 29,0 |  | 29 | [26 empty] | VV | 0
|  | PD D12c vč 05 : 29,0 |  | 29 | [26 empty] | VV | 0
|  | PD D12c vč 06 : 15,0 |  | 15 | [26 empty] | VV | 0
|  | PD D12c vč 07 : 15,0 |  | 15 | [26 empty] | VV | 0
|  | odpočet pohledového betonu : | [28 empty] | VV | 0
|  | Odkaz na mn. položky pořadí 76 : 25,81195*-1 |  | -25.8119 | [26 empty] | VV | 5
73 | 331351101R00 | Bednění hranatých sloupů průřezu pravoúhlého čtyřúhelníka zřízení | m2 | 1472.496 |  | 0 |  | 0 |  | 0 | 21 | 0 | 0.03808 | 56.07 | 0 | 0 | 801-1 | RTS 23/ II | RTS 23/ II | 0.7 | 1030.75 |  | Práce | Červená | 0.32 | 0 | 0 |  |  |  | POL1_
|  | (pilířů), rámových stojek, táhel nebo vzpěr svislých nebo šikmých (odkloněných) o výšce do 4 m včetně vzepření | [28 empty] | SPI |  | (pilířů), rámových stojek, táhel nebo vzpěr svislých nebo šikmých (odkloněných) o výšce do 4 m včetně vzepření
|  | PD D12c vč 02 : | [28 empty] | VV | 0
|  | S3 : (0,4*4*3,7)*17 |  | 100.64 | [26 empty] | VV | 0
|  | S4 : (0,5*4*3,7)*22 |  | 162.8 | [26 empty] | VV | 0
|  | PD D12 vč 03 : | [28 empty] | VV | 0
|  | S5.1 : (0,5*4*5,96)*20 |  | 238.4 | [26 empty] | VV | 0
|  | S5.2 : (0,5*4*5,96)*4 |  | 47.68 | [26 empty] | VV | 0
|  | S6.1 : (0,4*4*5,21)*24 |  | 200.064 | [26 empty] | VV | 0
|  | S6.2 : (0,4*4*5,96)*12 |  | 114.432 | [26 empty] | VV | 0
|  | PD D12 vč 04 : | [28 empty] | VV | 0
|  | S6.2 : (0,5*4*3,45)*12 |  | 82.8 | [26 empty] | VV | 0
|  | S7.1 : (0,4*4*3,45)*4 |  | 22.08 | [26 empty] | VV | 0
|  | S7.2 : (0,5*4*3,45)*12 |  | 82.8 | [26 empty] | VV | 0
|  | S7.3 : ((0,3+0,6)*2*3,45)*8 |  | 49.68 | [26 empty] | VV | 0
|  | PD D12 vč 05 : | [28 empty] | VV | 0
|  | S6.2 : (0,5*4*3,45)*12 |  | 82.8 | [26 empty] | VV | 0
|  | S7.1 : (0,4*4*3,45)*4 |  | 22.08 | [26 empty] | VV | 0
|  | S7.2 : (0,5*4*3,45)*12 |  | 82.8 | [26 empty] | VV | 0
|  | S7.3 : ((0,3+0,6)*2*3,45)*8 |  | 49.68 | [26 empty] | VV | 0
|  | PD D12 vč 06 : | [28 empty] | VV | 0
|  | S6.2 : (0,5*4*3,45)*6 |  | 41.4 | [26 empty] | VV | 0
|  | S7.1 : (0,4*4*3,45)*2 |  | 11.04 | [26 empty] | VV | 0
|  | S7.2 : (0,5*4*3,45)*6 |  | 41.4 | [26 empty] | VV | 0
|  | S7.3 : ((0,3+0,6)*2*3,45)*4 |  | 24.84 | [26 empty] | VV | 0
|  | PD D12 vč 07 : | [28 empty] | VV | 0
|  | S6.2 : (0,5*4*3,45)*6 |  | 41.4 | [26 empty] | VV | 0
|  | S7.1 : (0,4*4*3,45)*2 |  | 11.04 | [26 empty] | VV | 0
|  | S7.2 : (0,5*4*3,45)*6 |  | 41.4 | [26 empty] | VV | 0
|  | S7.3 : ((0,3+0,6)*2*3,45)*4 |  | 24.84 | [26 empty] | VV | 0
|  | odpočet pohledového betonu : | [28 empty] | VV | 0
|  | Odkaz na mn. položky pořadí 77 : 103,60000*-1 |  | -103.6 | [26 empty] | VV | 5
74 | 331351102R00 | Bednění hranatých sloupů průřezu pravoúhlého čtyřúhelníka odstranění | m2 | 1472.496 |  | 0 |  | 0 |  | 0 | 21 | 0 | 0 | 0 | 0 | 0 | 801-1 | RTS 23/ II | RTS 23/ II | 0.3 | 441.75 |  | Práce | Červená | 0.32 | 0 | 0 |  |  |  | POL1_
|  | (pilířů), rámových stojek, táhel nebo vzpěr svislých nebo šikmých (odkloněných) o výšce do 4 m včetně vzepření | [28 empty] | SPI |  | (pilířů), rámových stojek, táhel nebo vzpěr svislých nebo šikmých (odkloněných) o výšce do 4 m včetně vzepření
|  | Odkaz na mn. položky pořadí 73 : 1472,49600 |  | 1472.496 | [26 empty] | VV | 5
75 | 331351108R00 | Bednění hranatých sloupů příplatek za vzepření celé výměry při výšce 4 - 6 m | m2 | 600.576 |  | 0 |  | 0 |  | 0 | 21 | 0 | 0.0081 | 4.86 | 0 | 0 | 801-1 | RTS 23/ II | RTS 23/ II | 0.225 | 135.13 |  | Práce | Červená | 0.32 | 0 | 0 |  |  |  | POL1_
|  | (pilířů), rámových stojek, táhel nebo vzpěr svislých nebo šikmých (odkloněných) o výšce do 4 m včetně vzepření | [28 empty] | SPI |  | (pilířů), rámových stojek, táhel nebo vzpěr svislých nebo šikmých (odkloněných) o výšce do 4 m včetně vzepření
|  | PD D12 vč 03 : | [28 empty] | VV | 0
|  | S5.1 : (0,5*4*5,96)*20 |  | 238.4 | [26 empty] | VV | 0
|  | S5.2 : (0,5*4*5,96)*4 |  | 47.68 | [26 empty] | VV | 0
|  | S6.1 : (0,4*4*5,21)*24 |  | 200.064 | [26 empty] | VV | 0
|  | S6.2 : (0,4*4*5,96)*12 |  | 114.432 | [26 empty] | VV | 0
76 | 330321411RP1 | Beton sloupů a pilířů železový C 35/45 pohledový | m3 | 25.8119 |  | 0 |  | 0 |  | 0 | 21 | 0 | 2.54 | 65.56 | 0 | 0 |  | Vlastní | Indiv | 2.304 | 59.47 |  | Práce | Modrá | 0.32 | 0 | 0 |  |  |  | POL1_
|  | XC1 | [28 empty] | POP
|  | Spárořez viditelných spár bednění bude řešen v rámci výrobní dokumentace s AD | [28 empty] | POP
|  | PD D12c vč 02 : | [28 empty] | VV | 0
|  | S1 : 3,5*3,14*0,2*0,2*17 |  | 7.4732 | [26 empty] | VV | 0
|  | S2 : 3,5*3,14*0,25*0,25*10 |  | 6.8688 | [26 empty] | VV | 0
|  | S3 : 0,4*0,4*3,7*10 |  | 5.92 | [26 empty] | VV | 0
|  | S4 : 0,5*0,5*3,7*6 |  | 5.55 | [26 empty] | VV | 0
77 | 331351101RP1 | Bednění sloupů čtyřúhelníkového průřezu - zřízení, pohledový | m2 | 103.6 |  | 0 |  | 0 |  | 0 | 21 | 0 | 0.03808 | 3.95 | 0 | 0 |  | Vlastní | Indiv | 0.7 | 72.52 |  | Práce | Modrá | 0.32 | 0 | 0 |  |  |  | POL1_
|  | PD D12c vč 02 : | [28 empty] | VV | 0
|  | S3 : (0,4*4*3,7)*10 |  | 59.2 | [26 empty] | VV | 0
|  | S4 : (0,5*4*3,7)*6 |  | 44.4 | [26 empty] | VV | 0
78 | 331351102RP1 | Bednění sloupů čtyřúhelníkového průřezu - odstranění, pohledový | m2 | 103.6 |  | 0 |  | 0 |  | 0 | 21 | 0 | 0 | 0 | 0 | 0 |  | Vlastní | RTS 23/ II | 0.3 | 31.08 |  | Práce | Modrá | 0.32 | 0 | 0 |  |  |  | POL1_
|  | Odkaz na mn. položky pořadí 77 : 103,60000 |  | 103.6 | [26 empty] | VV | 5
79 | 332351101RP1 | Bednění sloupů oblých - zřízení, pohledový | m2 | 129.682 |  | 0 |  | 0 |  | 0 | 21 | 0 | 0.0057 | 0.74 | 0 | 0 |  | Vlastní | Indiv | 2.515 | 326.15 |  | Práce | Modrá | 0.32 | 0 | 0 |  |  |  | POL1_
|  | PD D12c vč 02 : | [28 empty] | VV | 0
|  | S1 : 3,14*0,4*3,5*17 |  | 74.732 | [26 empty] | VV | 0
|  | S2 : 3,14*0,5*3,5*10 |  | 54.95 | [26 empty] | VV | 0
80 | 332351102RP1 | Bednění sloupů oblých - odstranění, pohledový | m2 | 129.682 |  | 0 |  | 0 |  | 0 | 21 | 0 | 0 | 0 | 0 | 0 |  | Vlastní | RTS 23/ II | 0.31 | 40.2 |  | Práce | Modrá | 0.32 | 0 | 0 |  |  |  | POL1_
|  | Odkaz na mn. položky pořadí 79 : 129,68200 |  | 129.682 | [26 empty] | VV | 5
81 | 331361821R00 | Výztuž hranatých sloupů z betonářské oceli 10 505(R) | t | 70.01 |  | 0 |  | 0 |  | 0 | 21 | 0 | 1.024 | 71.69 | 0 | 0 | 801-1 | RTS 23/ II | RTS 23/ II | 29.568 | 2070.06 |  | Práce | Zelená | 0.32 | 0 | 0 |  |  |  | POL1_
|  | pilířů, rámových stojek, vzpěr, věšáků nebo táhel svislých nebo šikmých. Včetně distančních prvků. | [28 empty] | SPI
|  | včetně sloupů oblých | [28 empty] | POP
|  | PD D12c vč 13 : 70,010 |  | 70.01 | [26 empty] | VV | 0
Díl: | 342 | Stěny a příčky montované lehké |  |  |  | 0 |  | 0 |  | 0 |  | 0 |  | 25.98 |  | 0 |  |  |  |  | 706.76 | [9 empty] | DIL
82 | 347016121R00 | Předstěny opláštěné sádrokartonovými deskami volně stojící, bez izolace 1x nosná ocelová konstrukce CW 75, jednoduše opláštěná, desky standard, tloušťky 12,5 mm, tloušťka stěny 90 mm, požární odolnost EI 15 | m2 | 10.557 |  | 0 |  | 0 |  | 0 | 21 | 0 | 0.01226 | 0.13 | 0 | 0 | 801-1 | RTS 23/ II | RTS 23/ II | 0.69 | 7.28 |  | Práce | Běžná | 0.32 | 0 | 0 |  |  |  | POL1_
|  | 3NP mč 328 : 3,06*3,45 |  | 10.557 | [26 empty] | VV | 0
83 | 347016121R01 | Předstěny opláštěné sádrokartonovými deskami volně stojící, bez izolace 1x nosná ocelová konstrukce CW 75, jednoduše opláštěná, desky standard, tloušťky 12,5 mm | m2 | 136.01 |  | 0 |  | 0 |  | 0 | 21 | 0 | 0.01226 | 1.67 | 0 | 0 | 801-1 | Vlastní | Indiv | 0.69 | 93.85 |  | Práce | Běžná | 0.32 | 0 | 0 |  |  |  | POL1_
|  | kotveno na ocelové příčle 2,25m, jekl 50/100/4 s přírubou pro montáž do stěn | [28 empty] | POP
|  | 1PP poznámka 1 : | [28 empty] | VV | 0
|  | výtah věž 1 : 1,25*22,86 |  | 28.575 | [26 empty] | VV | 0
|  | výtah věž 2 : 2,25*16,0 |  | 36 | [26 empty] | VV | 0
|  | výtah věž 3 : 2,25*22,86 |  | 51.435 | [26 empty] | VV | 0
|  | výtah věž 4 : 1,25*16,0 |  | 20 | [26 empty] | VV | 0
84 | 347016211R01 | Předstěny opláštěné sádrokartonovými deskami volně stojící, bez izolace nosná ocelová konstrukce, dvojité opláštění, 1x desky standard, tloušťky 12,5 mm, 1x deska z plochých třísek (OSB) typ: 3; tl. = 12,0 mm | m2 | 205.4972 |  | 0 |  | 0 |  | 0 | 21 | 0 | 0.02962 | 6.09 | 0 | 0 | 801-1 | Vlastní | Indiv | 0.83849 | 172.31 |  | Práce | Běžná | 0.32 | 0 | 0 |  |  |  | POL1_
|  | 1NP poznámka 3 : | [28 empty] | VV | 0
|  | (6,3+0,3*2+6,3+3,96+2,2+6,3+0,3*2+5,7+0,3*2)*5,61+3,66*5,06-0,9*2,1*2 |  | 197.4012 | [26 empty] | VV | 0
|  | (0,2*2+0,4)*5,06*2 |  | 8.096 | [26 empty] | VV | 0
85 | 347016213R01 | Předstěny opláštěné sádrokartonovými deskami volně stojící, bez izolace 1x nosná ocelová konstrukce, dvojité opláštění, desky impregnované, tloušťky 12,5 mm, včetně výdřevy pro kotvení zařizovacích předmětů | m2 | 516.7867 |  | 0 |  | 0 |  | 0 | 21 | 0 | 0.0221 | 11.42 | 0 | 0 | 801-1 | Vlastní | Indiv | 0.83849 | 433.32 |  | Práce | Běžná | 0.32 | 0 | 0 |  |  |  | POL1_
|  | 1NP poznámka 2 : | [28 empty] | VV | 0
|  | (1,22+1,2+1,26+6,0*3+1,8+1,0+2,82)*5,06 |  | 138.138 | [26 empty] | VV | 0
|  | (3,45+2,41+3,6*2+2,16+2,28+1,8+1,5)*5,61 |  | 116.688 | [26 empty] | VV | 0
|  | 2NP poznámka 4 : | [28 empty] | VV | 0
|  | (3,32+2,65)*3,45*3 |  | 61.7895 | [26 empty] | VV | 0
|  | (3,38+2,18+0,15+3,51+0,215+2,2)*3,45 |  | 40.1407 | [26 empty] | VV | 0
|  | 3NP poznámka 4 : | [28 empty] | VV | 0
|  | (3,32+2,65)*3,45*3 |  | 61.7895 | [26 empty] | VV | 0
|  | (2,63+1,5+1,85)*3,45 |  | 20.631 | [26 empty] | VV | 0
|  | 4NP poznámka 4 : | [28 empty] | VV | 0
|  | ((3,32+2,65)*3,25)*2 |  | 38.805 | [26 empty] | VV | 0
|  | 5NP poznámka 4 : | [28 empty] | VV | 0
|  | ((3,32+2,65)*3,25)*2 |  | 38.805 | [26 empty] | VV | 0
86 | 347016225R01 | Předstěny opláštěné sádrokartonovými deskami volně stojící, bez izolace 1x nosná ocelová konstrukce CW 75, dvojité opláštění, desky protipožární, tloušťky 15 mm, požární odolnost EI 60 | m2 | 71.891 |  | 0 |  | 0 |  | 0 | 21 | 0 | 0.03117 | 2.24 | 0 | 0 | 801-1 | Vlastní | Indiv | 0.83849 | 60.28 |  | Práce | Běžná | 0.32 | 0 | 0 |  |  |  | POL1_
|  | kotveno na ocelové příčle 2,25m, jekl 50/100/4 s přírubou pro montáž do stěn | [28 empty] | POP
|  | 1PP poznámka 1 : | [28 empty] | VV | 0
|  | výtah věž 1 : (1,0+0,85)*22,86 |  | 42.291 | [26 empty] | VV | 0
|  | výtah věž 4 : (1,0+0,85)*16,0 |  | 29.6 | [26 empty] | VV | 0
87 | 347015215R01 | Předstěna SDK, ocel. kce CW, 2x MA 12,5 mm, MW 60 mm akustická, Rw min. 57 dB | m2 | 111.49 |  | 0 |  | 0 |  | 0 | 21 | 0 | 0.02984 | 3.33 | 0 | 0 |  | Vlastní | Indiv | 0.948 | 105.69 |  | Práce | Běžná | 0.32 | 0 | 0 |  |  |  | POL1_
|  | 1NP poznámka : | [28 empty] | VV | 0
|  | mč 106 : 32,22 |  | 32.22 | [26 empty] | VV | 0
|  | mč 117,119,122,135,137 : 79,27 |  | 79.27 | [26 empty] | VV | 0
88 | 347015111R01 | SDK kaslík 1x ocelová konstrukce, tloušťka desky 12,5, standard, tl. izolace 50 mm | m2 | 80.73 |  | 0 |  | 0 |  | 0 | 21 | 0 | 0.01366 | 1.1 | 0 | 0 |  | Vlastní | Indiv | 1.11 | 89.61 |  | Práce | Běžná | 0.32 | 0 | 0 |  |  |  | POL1_
|  | poznámka 2 2NP, 3NP, 4NP, 5NP : | [28 empty] | VV | 0
|  | ((0,65+0,3+0,3*2+0,4)*3,45*3)*4 |  | 80.73 | [26 empty] | VV | 0
Díl: | 4 | Vodorovné konstrukce |  |  |  | 0 |  | 0 |  | 0 |  | 0 |  | 4214.88 |  | 0 |  |  |  |  | 7642.66 | [9 empty] | DIL
89 | 411321515R00 | Beton stropů železový stropů deskových, desek plochých střech, desek balkónových, desek hřibových stropů včetně hlavic hřibových sloupů, železový (bez výztuže) třídy C 30/37 | m3 | 1112 |  | 0 |  | 0 |  | 0 | 21 | 0 | 2.5251 | 2807.96 | 0 | 0 | 801-1 | RTS 23/ II | RTS 23/ II | 0.987 | 1097.54 |  | Práce | Červená | 0.32 | 0 | 0 |  |  |  | POL1_
|  | XC1 | [28 empty] | POP
|  | PD D12c vč 02 : 331,0+93,0 |  | 424 | [26 empty] | VV | 0
|  | PD D12c vč 03 : 269,0+93,0 |  | 362 | [26 empty] | VV | 0
|  | PD D12c vč 04 : 93,0+8,0 |  | 101 | [26 empty] | VV | 0
|  | PD D12c vč 05 : 108,0+4,0 |  | 112 | [26 empty] | VV | 0
|  | PD D12c vč 06 : 47,0+4,0 |  | 51 | [26 empty] | VV | 0
|  | PD D12c vč 07 : 62,0 |  | 62 | [26 empty] | VV | 0
90 | 411351201R00 | Bednění stropů deskových včetně podpěrné konstrukce výšky do 3,5 m do 5kPa, - zřízení | m2 | 3684.834 |  | 0 |  | 0 |  | 0 | 21 | 0 | 0.03391 | 124.95 | 0 | 0 | 801-1 | RTS 23/ II | RTS 23/ II | 0.791 | 2914.7 |  | Práce | Červená | 0.32 | 0 | 0 |  |  |  | POL1_
|  | s pomocným lešením | [28 empty] | SPI
|  | PD D12c vč 02 : 1653,75+178,8*2,3 |  | 2064.99 | [26 empty] | VV | 0
|  | PD D12c vč 04 : 461,28+41,122 |  | 502.402 | [26 empty] | VV | 0
|  | PD D12c vč 05 : 538,16+20,561 |  | 558.721 | [26 empty] | VV | 0
|  | PD D12c vč 06 : 230,64+20,561 |  | 251.201 | [26 empty] | VV | 0
|  | PD D12c vč 07 : 307,52 |  | 307.52 | [26 empty] | VV | 0
91 | 411351202R00 | Bednění stropů deskových včetně podpěrné konstrukce výšky do 3,5 m do 5kPa, - odstranění | m2 | 3684.834 |  | 0 |  | 0 |  | 0 | 21 | 0 | 0 | 0 | 0 | 0 | 801-1 | RTS 23/ II | RTS 23/ II | 0.396 | 1459.19 |  | Práce | Červená | 0.32 | 0 | 0 |  |  |  | POL1_
|  | s pomocným lešením | [28 empty] | SPI
|  | Odkaz na mn. položky pořadí 90 : 3684,83400 |  | 3684.834 | [26 empty] | VV | 5
92 | 411351211R00 | Bednění stropů deskových včetně podpěrné konstrukce výšky do 5,9 m do 5 kPa, - zřízení | m2 | 1755.24 |  | 0 |  | 0 |  | 0 | 21 | 0 | 0.0481 | 84.43 | 0 | 0 | 801-1 | RTS 23/ II | RTS 23/ II | 0.821 | 1441.05 |  | Práce | Červená | 0.32 | 0 | 0 |  |  |  | POL1_
|  | s pomocným lešením | [28 empty] | SPI
|  | PD D12c vč 03 : 1344,0+178,8*2,3 |  | 1755.24 | [26 empty] | VV | 0
93 | 411351212R00 | Bednění stropů deskových včetně podpěrné konstrukce výšky do 5,9 m do 5 kPa, - odstranění | m2 | 1755.24 |  | 0 |  | 0 |  | 0 | 21 | 0 | 0 | 0 | 0 | 0 | 801-1 | RTS 23/ II | RTS 23/ II | 0.416 | 730.18 |  | Práce | Červená | 0.32 | 0 | 0 |  |  |  | POL1_
|  | s pomocným lešením | [28 empty] | SPI
|  | Odkaz na mn. položky pořadí 92 : 1755,24000 |  | 1755.24 | [26 empty] | VV | 5
94 | 411351801R00 | Bednění stropů bednění svislých ploch zřízení | m | 465.76 |  | 0 |  | 0 |  | 0 | 21 | 0 | 0.03047 | 14.19 | 0 | 0 | 801-1 | RTS 23/ II | RTS 23/ II | 0.87 | 405.21 |  | Práce | Zelená | 0.32 | 0 | 0 |  |  |  | POL1_
|  | s pomocným lešením | [28 empty] | SPI
|  | PD D12c vč 02 : 47,0*4 |  | 188 | [26 empty] | VV | 0
|  | PD D12c vč 03 : 47,0*4 |  | 188 | [26 empty] | VV | 0
|  | PD D12c vč 05 : 11,44*2 |  | 22.88 | [26 empty] | VV | 0
|  | PD D12c vč 06 : 11,44*2 |  | 22.88 | [26 empty] | VV | 0
|  | jádro střecha : (2,85+2,65)*2*4 |  | 44 | [26 empty] | VV | 0
95 | 411351802R00 | Bednění stropů bednění svislých ploch odstranění | m | 465.76 |  | 0 |  | 0 |  | 0 | 21 | 0 | 0 | 0 | 0 | 0 | 801-1 | RTS 23/ II | RTS 23/ II | 0.232 | 108.06 |  | Práce | Zelená | 0.32 | 0 | 0 |  |  |  | POL1_
|  | s pomocným lešením | [28 empty] | SPI
|  | Odkaz na mn. položky pořadí 94 : 465,76000 |  | 465.76 | [26 empty] | VV | 5
96 | 411361821R00 | Výztuž stropů z betonářské oceli 10 505(R) | t | 130.06 |  | 0 |  | 0 |  | 0 | 21 | 0 | 1.0214 | 132.84 | 0 | 0 | 801-1 | RTS 23/ II | RTS 23/ II | 26.616 | 3461.68 |  | Práce | Zelená | 0.32 | 0 | 0 |  |  |  | POL1_
|  | prostě uložených, vetknutých i spojitých, deskových, trámových (žebrových, kazetových), s keramickými a jinými vložkami, konzolových nebo balkónových, hřibových včetně hlavic hřibových sloupů, plochých střech a pro zavěšení železobetonových podhledů. Včetně distančních prvků. | [28 empty] | SPI |  | prostě uložených, vetknutých i spojitých, deskových, trámových (žebrových, kazetových), s keramickými a jinými vložkami, konzolových nebo balkónových, hřibových včetně hlavic hřibových sloupů, plochých střech a pro zavěšení železobetonových podhledů. Včetně distančních prvků.
|  | PD D12c vč 14 : 130,060 |  | 130.06 | [26 empty] | VV | 0
97 | 413321515R00 | Beton nosníků železový třídy C 30/37 | m3 | 278 |  | 0 |  | 0 |  | 0 | 21 | 0 | 2.5251 | 701.97 | 0 | 0 | 801-1 | RTS 23/ II | RTS 23/ II | 0.865 | 240.47 |  | Práce | Žlutá | 0.32 | 0 | 0 |  |  |  | POL1_
|  | včetně stěnových, nosníků jeřábových drah, volných trámů, průvlaků, rámových příčlí, ztužidel, konzol, vodorovných táhel a podobných tyčových konstrukcí, | [28 empty] | SPI |  | včetně stěnových, nosníků jeřábových drah, volných trámů, průvlaků, rámových příčlí, ztužidel, konzol, vodorovných táhel a podobných tyčových konstrukcí,
|  | XC1 | [28 empty] | POP
|  | PD D12c vč 02 : 87,0 |  | 87 | [26 empty] | VV | 0
|  | PD D12c vč 03 : 103,0 |  | 103 | [26 empty] | VV | 0
|  | PD D12c vč 04 : 29,0 |  | 29 | [26 empty] | VV | 0
|  | PD D12c vč 05 : 29,0 |  | 29 | [26 empty] | VV | 0
|  | PD D12c vč 06 : 15,0 |  | 15 | [26 empty] | VV | 0
|  | PD D12c vč 07 : 15,0 |  | 15 | [26 empty] | VV | 0
98 | 413351101R00 | Bednění nosníků zřízení bednění nosníků š.do 600 mm, v.do 600 mm | m | 1655.25 |  | 0 |  | 0 |  | 0 | 21 | 0 | 0.14124 | 233.79 | 0 | 0 | 801-1 | RTS 23/ II | RTS 23/ II | 1.71 | 2830.48 |  | Práce | Žlutá | 0.32 | 0 | 0 |  |  |  | POL1_
|  | stěnových, volných trámů, průvlaků, jeřábových drah, rámových příčlí, ztužidel, vodorovných táhel, tyčových konzol, bez náběhů nebo s náběhy, neproměnného nebo proměnného průřezu nebo tvaru zalomeného nebo půdorysně zakřiveného. Bez podpěrné konstrukce. Včetně distančních prvků. | [28 empty] | SPI |  | stěnových, volných trámů, průvlaků, jeřábových drah, rámových příčlí, ztužidel, vodorovných táhel, tyčových konzol, bez náběhů nebo s náběhy, neproměnného nebo proměnného průřezu nebo tvaru zalomeného nebo půdorysně zakřiveného. Bez podpěrné konstrukce. Včetně distančních prvků.
|  | PD D12c vč 02 : 579,0 |  | 579 | [26 empty] | VV | 0
|  | PD D12c vč 03 : 81,0*6,0+10,4+3,85 |  | 500.25 | [26 empty] | VV | 0
|  | PD D12c vč 04 : 192,0 |  | 192 | [26 empty] | VV | 0
|  | PD D12c vč 05 : 192,0 |  | 192 | [26 empty] | VV | 0
|  | PD D12c vč 06 : 96,0 |  | 96 | [26 empty] | VV | 0
|  | PD D12c vč 07 : 96,0 |  | 96 | [26 empty] | VV | 0
99 | 413351103R00 | Bednění nosníků odstranění bednění nosníků š.do 600 mm, v.do 600 mm | m | 1655.25 |  | 0 |  | 0 |  | 0 | 21 | 0 | 0 | 0 | 0 | 0 | 801-1 | RTS 23/ II | RTS 23/ II | 0.57 | 943.49 |  | Práce | Žlutá | 0.32 | 0 | 0 |  |  |  | POL1_
|  | stěnových, volných trámů, průvlaků, jeřábových drah, rámových příčlí, ztužidel, vodorovných táhel, tyčových konzol, bez náběhů nebo s náběhy, neproměnného nebo proměnného průřezu nebo tvaru zalomeného nebo půdorysně zakřiveného. Bez podpěrné konstrukce. Včetně distančních prvků. | [28 empty] | SPI |  | stěnových, volných trámů, průvlaků, jeřábových drah, rámových příčlí, ztužidel, vodorovných táhel, tyčových konzol, bez náběhů nebo s náběhy, neproměnného nebo proměnného průřezu nebo tvaru zalomeného nebo půdorysně zakřiveného. Bez podpěrné konstrukce. Včetně distančních prvků.
|  | Odkaz na mn. položky pořadí 98 : 1655,25000 |  | 1655.25 | [26 empty] | VV | 5
100 | 413351211R00 | Podpěrná konstrukce bednění nosníků do 5 kPa, zřízení | m2 | 376.5 |  | 0 |  | 0 |  | 0 | 21 | 0 | 0.00535 | 2.01 | 0 | 0 | 801-1 | RTS 23/ II | RTS 23/ II | 0.775 | 291.79 |  | Práce | Žlutá | 0.32 | 0 | 0 |  |  |  | POL1_
|  | a jiných tyčových konstrukcí výšky do 4 m a se zesílením dna bednění, na plochu půdorysu | [28 empty] | SPI
|  | PD D12c vč 02 : 579,0*0,3 |  | 173.7 | [26 empty] | VV | 0
|  | PD D12c vč 03 : 81,0*0,3+10,4*0,4+3,85*0,4 |  | 30 | [26 empty] | VV | 0
|  | PD D12c vč 04 : 192,0*0,3 |  | 57.6 | [26 empty] | VV | 0
|  | PD D12c vč 05 : 192,0*0,3 |  | 57.6 | [26 empty] | VV | 0
|  | PD D12c vč 06 : 96,0*0,3 |  | 28.8 | [26 empty] | VV | 0
|  | PD D12c vč 07 : 96,0*0,3 |  | 28.8 | [26 empty] | VV | 0
101 | 413351212R00 | Podpěrná konstrukce bednění nosníků do 5 kPa, odstranění | m2 | 376.5 |  | 0 |  | 0 |  | 0 | 21 | 0 | 0 | 0 | 0 | 0 | 801-1 | RTS 23/ II | RTS 23/ II | 0.27 | 101.66 |  | Práce | Žlutá | 0.32 | 0 | 0 |  |  |  | POL1_
|  | a jiných tyčových konstrukcí výšky do 4 m a se zesílením dna bednění, na plochu půdorysu | [28 empty] | SPI
|  | Odkaz na mn. položky pořadí 100 : 376,50000 |  | 376.5 | [26 empty] | VV | 5
102 | 413351231R00 | Podpěrná konstrukce bednění nosníků příplatek za podpěrnou konstrukci křížově zpevněnou pro výšku přes 4 do 6 m podle hodnoty zatížení betonovou směsí a výztuží do 5 kPa, - zřízení | m2 | 30 |  | 0 |  | 0 |  | 0 | 21 | 0 | 0.00286 | 0.09 | 0 | 0 | 801-1 | RTS 23/ II | RTS 23/ II | 0.191 | 5.73 |  | Práce | Žlutá | 0.32 | 0 | 0 |  |  |  | POL1_
|  | a jiných tyčových konstrukcí výšky do 4 m a se zesílením dna bednění, na plochu půdorysu | [28 empty] | SPI
|  | PD D12c vč 03 : 81,0*0,3+10,4*0,4+3,85*0,4 |  | 30 | [26 empty] | VV | 0
103 | 413351232R00 | Podpěrná konstrukce bednění nosníků příplatek za podpěrnou konstrukci křížově zpevněnou pro výšku přes 4 do 6 m podle hodnoty zatížení betonovou směsí a výztuží do 5 kPa, - odstranění | m2 | 30 |  | 0 |  | 0 |  | 0 | 21 | 0 | 0 | 0 | 0 | 0 | 801-1 | RTS 23/ II | RTS 23/ II | 0.06 | 1.8 |  | Práce | Žlutá | 0.32 | 0 | 0 |  |  |  | POL1_
|  | a jiných tyčových konstrukcí výšky do 4 m a se zesílením dna bednění, na plochu půdorysu | [28 empty] | SPI
|  | Odkaz na mn. položky pořadí 102 : 30,00000 |  | 30 | [26 empty] | VV | 5
104 | 413361821R00 | Výztuž nosníků z betonářské oceli 10 505(R) | t | 108.15 |  | 0 |  | 0 |  | 0 | 21 | 0 | 1.0194 | 110.25 | 0 | 0 | 801-1 | RTS 23/ II | RTS 23/ II | 51.252 | 5542.9 |  | Práce | Nachový | 0.32 | 0 | 0 |  |  |  | POL1_
|  | stěnových, volných trámů, rámů, průvlaků, nosníků jeřábových drah, rámových příčlí, patrových i mezipatrových ztužidel, konzol, vodorovných táhel, trámů, obrubních a výztužných, lemujících nebo vyztužujících stropní a podobné střešní konstrukce. Včetně distančních prvků. | [28 empty] | SPI |  | stěnových, volných trámů, rámů, průvlaků, nosníků jeřábových drah, rámových příčlí, patrových i mezipatrových ztužidel, konzol, vodorovných táhel, trámů, obrubních a výztužných, lemujících nebo vyztužujících stropní a podobné střešní konstrukce. Včetně distančních prvků.
|  | PD D12c vč 14 : 108,150 |  | 108.15 | [26 empty] | VV | 0
105 | 411364173R01 | Výztuž k přerušení tepelného mostu předsazených konstrukcí mezi monolitickou stropní a balkonovou deskou Prvek pro balkony zasahující do stropní desky, pro stropní desky výšky 160 až 280 mm, délka 1,0 m | kus | 48 |  | 0 |  | 0 |  | 0 | 21 | 0 | 0.05002 | 2.4 | 0 | 0 | 801-1 | Vlastní | RTS 23/ II | 0.36 | 17.28 |  | Práce | Běžná | 0.32 | 0 | 0 |  |  |  | POL1_
|  | usazení, srovnání polohy a zajištění prvku v poloze | [28 empty] | SPI
|  | PD D12c vč 14 : 8*6,0 |  | 48 | [26 empty] | VV | 0
Díl: | 416 | Podhledy a mezistropy montované lehké |  |  |  | 0 |  | 0 |  | 0 |  | 0 |  | 26.33 |  | 0 |  |  |  |  | 1516.68 | [9 empty] | DIL
106 | 416064412R01 | Kazetový podhled s AL roštem , kazeta 600 x 600 mm | m2 | 90.94 |  | 0 |  | 0 |  | 0 | 21 | 0 | 0.00755 | 0.69 | 0 | 0 |  | Vlastní | Indiv | 0.5 | 45.47 |  | Práce | Červená | 0.32 | 0 | 0 |  |  |  | POL1_
|  | provoz restaurace : | [28 empty] | VV | 0
|  | 138a : 10,54 |  | 10.54 | [26 empty] | VV | 0
|  | 138b : 10,55 |  | 10.55 | [26 empty] | VV | 0
|  | 139 : 8,75 |  | 8.75 | [26 empty] | VV | 0
|  | 140 : 5,85 |  | 5.85 | [26 empty] | VV | 0
|  | 143 : 32,5 |  | 32.5 | [26 empty] | VV | 0
|  | 144 : 9,88 |  | 9.88 | [26 empty] | VV | 0
|  | 145 : 3,16 |  | 3.16 | [26 empty] | VV | 0
|  | 146 : 3,15 |  | 3.15 | [26 empty] | VV | 0
|  | 147 : 6,56 |  | 6.56 | [26 empty] | VV | 0
107 | 416022121R00 | Podhledy na kovové konstrukci opláštěné deskami sádrokartonovými dvouúrovňový křížový rošt z profilů CD zavěšený 1x deska, tloušťky 12,5 mm, standard, , bez izolace | m2 | 1313.2 |  | 0 |  | 0 |  | 0 | 21 | 0 | 0.01243 | 16.32 | 0 | 0 | 801-1 | RTS 23/ II | RTS 23/ II | 0.95 | 1247.54 |  | Práce | Modrá | 0.32 | 0 | 0 |  |  |  | POL1_
|  | 1NP : 17,12+16,23+12,28+8,0+31,7+12,05+76,62+20,51+23,35+17,89+3,43+5,04+16,19 |  | 260.41 | [26 empty] | VV | 0
|  | 2NP : (46,44+15,96+1,99+5,52+17,48)*3+26,27+7,71+3,9+6,22+12,83+14,6*2 |  | 348.3 | [26 empty] | VV | 0
|  | 3NP : (46,44+15,96+1,99+5,52+17,48)*3+67,6+5,8+15,92+3,44 |  | 354.93 | [26 empty] | VV | 0
|  | 4NP : (46,44+15,96+1,99+5,52+17,48)*2 |  | 174.78 | [26 empty] | VV | 0
|  | 5NP : (46,44+15,96+1,99+5,52+17,48)*2 |  | 174.78 | [26 empty] | VV | 0
108 | 416022123R00 | Podhledy na kovové konstrukci opláštěné deskami sádrokartonovými dvouúrovňový křížový rošt z profilů CD zavěšený 1x deska, tloušťky 12,5 mm, impregnovaná, , bez izolace | m2 | 235.44 |  | 0 |  | 0 |  | 0 | 21 | 0 | 0.01253 | 2.95 | 0 | 0 | 801-1 | RTS 23/ II | RTS 23/ II | 0.95 | 223.67 |  | Práce | Modrá | 0.32 | 0 | 0 |  |  |  | POL1_
|  | 1NP : 2,26+2,16+2,64+31,69+33,51+4,35+6,2+1,79+4,17+13,74+12,25+3,22+2,69 |  | 120.67 | [26 empty] | VV | 0
|  | 2NP : (3,6+6,66)*3+4,06+3,86 |  | 38.7 | [26 empty] | VV | 0
|  | 3NP : (3,6+6,66)*3+4,25 |  | 35.03 | [26 empty] | VV | 0
|  | 4NP : (3,6+6,66)*2 |  | 20.52 | [26 empty] | VV | 0
|  | 5NP : (3,6+6,66)*2 |  | 20.52 | [26 empty] | VV | 0
109 | 416091082R00 | Příplatky k podhledům sádrokartonovým příplatek k podhledu sádrokartonovému za plochu přes 2 do 5 m2 | m2 | 108.43 |  | 0 |  | 0 |  | 0 | 21 | 0 | 0 | 0 | 0 | 0 | 801-1 | RTS 23/ II | RTS 23/ II | 0.43 | 46.62 |  | Práce | Zelená | 0.32 | 0 | 0 |  |  |  | POL1_
|  | 1NP : 33,02 |  | 33.02 | [26 empty] | VV | 0
|  | 2NP : 28,59 |  | 28.59 | [26 empty] | VV | 0
|  | 3NP : 24,46 |  | 24.46 | [26 empty] | VV | 0
|  | 4NP : 11,18 |  | 11.18 | [26 empty] | VV | 0
|  | 5NP : 11,18 |  | 11.18 | [26 empty] | VV | 0
110 | 416091083R00 | Příplatky k podhledům sádrokartonovým příplatek k podhledu sádrokartonovému za plochu přes 5 do 10 m2 | m2 | 187.08 |  | 0 |  | 0 |  | 0 | 21 | 0 | 0 | 0 | 0 | 0 | 801-1 | RTS 23/ II | RTS 23/ II | 0.28 | 52.38 |  | Práce | Zelená | 0.32 | 0 | 0 |  |  |  | POL1_
|  | 1NP : 56,59 |  | 56.59 | [26 empty] | VV | 0
|  | 2NP : 50,47 |  | 50.47 | [26 empty] | VV | 0
|  | 3NP : 31,3 |  | 31.3 | [26 empty] | VV | 0
|  | 4NP : 24,36 |  | 24.36 | [26 empty] | VV | 0
|  | 5NP : 24,36 |  | 24.36 | [26 empty] | VV | 0
111 | 416093111R00 | Doplňkové práce čelo podhledu SDK výšky do 200 mm, z desek standard, tloušťky 12,5 mm | m2 | 14.41 |  | 0 |  | 0 |  | 0 | 21 | 0 | 0.01801 | 0.26 | 0 | 0 | 801-1 | RTS 23/ II | RTS 23/ II | 1.05 | 15.13 |  | Práce | Žlutá | 0.32 | 0 | 0 |  |  |  | POL1_
|  | 1NP : 14,41 |  | 14.41 | [26 empty] | VV | 0
112 | 416093131R00 | Doplňkové práce čelo podhledu SDK výšky od 500 do 800 mm, z desek standard, tloušťky 12,5 mm | m2 | 44.805 |  | 0 |  | 0 |  | 0 | 21 | 0 | 0.01261 | 0.56 | 0 | 0 | 801-1 | RTS 23/ II | RTS 23/ II | 0.9 | 40.32 |  | Práce | Žlutá | 0.32 | 0 | 0 |  |  |  | POL1_
|  | 1NP : 44,805 |  | 44.805 | [26 empty] | VV | 0
113 | 416093141R00 | Doplňkové práce čelo podhledu SDK výšky od 800 do 1250 mm, z desek standard, tloušťky 12,5 mm | m2 | 14.86 |  | 0 |  | 0 |  | 0 | 21 | 0 | 0.01202 | 0.18 | 0 | 0 | 801-1 | RTS 23/ II | RTS 23/ II | 0.85 | 12.63 |  | Práce | Žlutá | 0.32 | 0 | 0 |  |  |  | POL1_
|  | 1NP : 14,86 |  | 14.86 | [26 empty] | VV | 0
114 | 416093141R01 | Doplňkové práce čelo podhledu SDK výšky od 1250 mm, z desek standard, tloušťky 12,5 mm | m2 | 159.084 |  | 0 |  | 0 |  | 0 | 21 | 0 | 0.01202 | 1.91 | 0 | 0 | 801-1 | Vlastní | RTS 23/ II | 0.85 | 135.22 |  | Práce | Žlutá | 0.32 | 0 | 0 |  |  |  | POL1_
|  | 1NP : 88,084 |  | 88.084 | [26 empty] | VV | 0
|  | světlíky : 71,0 |  | 71 | [26 empty] | VV | 0
115 | 416093143R00 | Doplňkové práce čelo podhledu SDK výšky od 800 do 1250 mm, z impregnovaných desek proti vlhkosti , tloušťky 12,5 mm | m2 | 11.9 |  | 0 |  | 0 |  | 0 | 21 | 0 | 0.01213 | 0.14 | 0 | 0 | 801-1 | RTS 23/ II | RTS 23/ II | 0.85 | 10.12 |  | Práce | Žlutá | 0.32 | 0 | 0 |  |  |  | POL1_
|  | 1NP : 11,9 |  | 11.9 | [26 empty] | VV | 0
116 | 416072121R01 | Podhled SDK,ocel.dvouúrov.kříž.rošt, 2x MA 12,5 mm s minerální izolací tl. 60 mm, akustický min. 57 dB | m2 | 69.27 |  | 0 |  | 0 |  | 0 | 21 | 0 | 0.03398 | 2.35 | 0 | 0 |  | Vlastní | Indiv | 0.95 | 65.81 |  | Práce | Oranžová | 0.32 | 0 | 0 |  |  |  | POL1_
|  | 1NP poznámka 5 mč 106, 116, 117 : 11,6*2,2+31,7+12,05 |  | 69.27 | [26 empty] | VV | 0
117 | 416072122R01 | Podhled SDK,ocel.dvouúrov.kříž.rošt, 2xMAI 12,5 mm s minerální izolací tl. 60 mm, akustický min. 57 dB | m2 | 27.97 |  | 0 |  | 0 |  | 0 | 21 | 0 | 0.03398 | 0.95 | 0 | 0 |  | Vlastní | Indiv | 0.95 | 26.57 |  | Práce | Oranžová | 0.32 | 0 | 0 |  |  |  | POL1_
|  | 1NP poznámka 5 mč 119,122, 135, 137 : 4,35+6,2+4,17+13,25 |  | 27.97 | [26 empty] | VV | 0
118 | 342264101R01 | Osazení reviz. dvířek do SDK podhledu, do 0,25 m2, včetně dodávky dvířek 200/200mm | kus | 35 |  | 0 |  | 0 |  | 0 | 21 | 0 | 0.00016 | 0.01 | 0 | 0 |  | Vlastní | Indiv | 1.24 | 43.4 |  | Práce | Běžná | 0.32 | 0 | 0 |  |  |  | POL1_
|  | s vyřezáním otvoru, osazením rámu s dvířky, prošroubováním a úpravou parotěsné zábrany, | [28 empty] | POP
|  | viz TZ str.9 : 35 |  | 35 | [26 empty] | VV | 0
119 | 342264102R01 | Osazení reviz. dvířek do SDK podhledu, do 0,50 m2, včetně dodávky dvířek 600/600m | kus | 25 |  | 0 |  | 0 |  | 0 | 21 | 0 | 0.00024 | 0.01 | 0 | 0 |  | Vlastní | Indiv | 1.54 | 38.5 |  | Práce | Běžná | 0.32 | 0 | 0 |  |  |  | POL1_
|  | s vyřezáním otvoru, osazením rámu s dvířky, prošroubováním a úpravou parotěsné zábrany, | [28 empty] | POP
|  | viz TZ str.9 : 25 |  | 25 | [26 empty] | VV | 0
Díl: | 43 | Schodiště |  |  |  | 0 |  | 0 |  | 0 |  | 0 |  | 462.57 |  | 0 |  |  |  |  | 5375.79 | [9 empty] | DIL
120 | 430321514R00 | Beton schodišťových konstrukcí (stupňů, schodnic, ramen, podest s nosníky) železový třídy C 30/37 | m3 | 123.32 |  | 0 |  | 0 |  | 0 | 21 | 0 | 2.5251 | 311.39 | 0 | 0 | 801-1 | RTS 23/ II | RTS 23/ II | 3.7695 | 464.85 |  | Práce | Běžná | 0.32 | 0 | 0 |  |  |  | POL1_
|  | XC1, XA1 | [28 empty] | POP
|  | PD D12c vč 08 : | [28 empty] | VV | 0
|  | věž č. 1, 3 ramena a podesty : 85,0-9,5 |  | 75.5 | [26 empty] | VV | 0
|  | věž č. 2, 4 ramena a podesty : 54,0-6,18 |  | 47.82 | [26 empty] | VV | 0
121 | 431351121R00 | Bednění podest a podstupňových desek přímočarých zřízení | m2 | 545.91 |  | 0 |  | 0 |  | 0 | 21 | 0 | 0.04597 | 25.1 | 0 | 0 | 801-1 | RTS 23/ II | RTS 23/ II | 2.3 | 1255.59 |  | Práce | Běžná | 0.32 | 0 | 0 |  |  |  | POL1_
|  | včetně podpěrné konstrukce o výšce do 4 m | [28 empty] | SPI
|  | s pomocným lešením | [28 empty] | POP
|  | věž č. 1, 3 ramena a podesty : (4,4*2+3,08*8+4,29*12+4,28*10+2,96*4)*1,5+6,0*12*1,75 |  | 335.34 | [26 empty] | VV | 0
|  | věž č. 2, 4 ramena a podesty : (4,4*2+3,08*4+4,29*6+4,28*6+2,96*4)*1,5+6,0*8*1,75 |  | 210.57 | [26 empty] | VV | 0
122 | 431351122R00 | Bednění podest a podstupňových desek přímočarých odstranění | m2 | 545.91 |  | 0 |  | 0 |  | 0 | 21 | 0 | 0 | 0 | 0 | 0 | 801-1 | RTS 23/ II | RTS 23/ II | 0.338 | 184.52 |  | Práce | Běžná | 0.32 | 0 | 0 |  |  |  | POL1_
|  | včetně podpěrné konstrukce o výšce do 4 m | [28 empty] | SPI
|  | Odkaz na mn. položky pořadí 121 : 545,91000 |  | 545.91 | [26 empty] | VV | 5
123 | 430361821R00 | Výztuž schodišťových konstrukcí (stupňů, schodnic, ramen, podest s nosníky) z betonářské oceli 10505 | t | 49.07 |  | 0 |  | 0 |  | 0 | 21 | 0 | 1.0209 | 50.1 | 0 | 0 | 801-1 | RTS 23/ II | RTS 23/ II | 54.168 | 2658.02 |  | Práce | Běžná | 0.32 | 0 | 0 |  |  |  | POL1_
|  | Včetně distančních prvků. | [28 empty] | SPI
|  | PD D12c vč 15 : 49,070 |  | 49.07 | [26 empty] | VV | 0
124 | 434311116R01 | Stupně dusané na terén, na desku, z betonu C 30/37 | m | 624 |  | 0 |  | 0 |  | 0 | 21 | 0 | 0.11369 | 70.94 | 0 | 0 |  | Vlastní | Indiv | 0.5685 | 354.74 |  | Práce | Běžná | 0.32 | 0 | 0 |  |  |  | POL1_
|  | XC1, XA1 | [28 empty] | POP
|  | vč D12c vč 08 : | [28 empty] | VV | 0
|  | věž č. 1, 3 : 252*1,5 |  | 378 | [26 empty] | VV | 0
|  | věž č. 2, 4 : 164*1,5 |  | 246 | [26 empty] | VV | 0
125 | 434351141R00 | Bednění stupňů betonovaných na podstupňové desce nebo na terénu přímočarých zřízení | m2 | 297.5232 |  | 0 |  | 0 |  | 0 | 21 | 0 | 0.01693 | 5.04 | 0 | 0 | 801-1 | RTS 23/ II | RTS 23/ II | 1.5396 | 458.07 |  | Práce | Běžná | 0.32 | 0 | 0 |  |  |  | POL1_
|  | věž č. 1, 3 : 252*1,5*(0,32+0,1568) |  | 180.2304 | [26 empty] | VV | 0
|  | věž č. 2, 4 : 164*1,5*(0,32+0,1568) |  | 117.2928 | [26 empty] | VV | 0
126 | 434351142R00 | Bednění stupňů betonovaných na podstupňové desce nebo na terénu přímočarých odstranění | m2 | 297.5232 |  | 0 |  | 0 |  | 0 | 21 | 0 | 0 | 0 | 0 | 0 | 801-1 | RTS 23/ II | RTS 23/ II | 0.26 | 77.36 |  | Práce | Běžná | 0.32 | 0 | 0 |  |  |  | POL1_
|  | Odkaz na mn. položky pořadí 125 : 297,52320 |  | 297.5232 | [26 empty] | VV | 5
Díl: | 430 | Venkovní schodiště a rampy |  |  |  | 0 |  | 0 |  | 0 |  | 0 |  | 616.01 |  | 0 |  |  |  |  | 9969.44 | [9 empty] | DIL
|  | Specifikace kopletní konstrukce viz TZ str. 10 | [28 empty] | POP
127 | 229940010RAA | Trubkové mikropiloty 89/10 (11 523), kompletní konstrukce | m | 996 |  | 0 |  | 0 |  | 0 | 21 | 0 | 0.06024 | 60 | 0 | 0 |  | Vlastní | RTS 23/ II | 3.8311 | 3815.8 |  | Práce | Běžná | 0.32 | 0 | 0 |  |  |  | POL1_
|  | Specifikace pilot viz TZ str. 10 | [28 empty] | POP
|  | vč 16, 17 schodiště a rampa : (38+38+30+60)*6,0 |  | 996 | [26 empty] | VV | 0
128 | 22436900 | Doplňující výztuž pilot | kg | 1025.8 |  | 0 |  | 0 |  | 0 | 21 | 0 | 0.001 | 1.03 | 0 | 0 |  | Vlastní | Indiv | 0 | 0 |  | Práce | Běžná | 0.32 | 0 | 0 |  |  |  | POL1_
|  | vč 16, 17 schodiště a rampa hlavy pilot : 239,4+239,4+169,0+378,0 |  | 1025.8 | [26 empty] | VV | 0
129 | 274320050RAB1 | Základový pas ŽB z betonu C 34/450, vč. bednění, výztuž do 120 kg/m3, kompletní konstrukce | m3 | 39.795 |  | 0 |  | 0 |  | 0 | 21 | 0 | 3.0254 | 120.39 | 0 | 0 |  | Vlastní | Indiv | 7.9457 | 316.2 |  | Práce | Běžná | 0.32 | 0 | 0 |  |  |  | POL1_
|  | vč 16, 17 schodiště a rampa - základové prahy : (10,1+10,1+8,8+8,9)*1,05 |  | 39.795 | [26 empty] | VV | 0
130 | 430320040RAB1 | Schodišťová konstrukce ŽB beton C 35/45, pohledový beton včetně povrchové úpravy, bednění, výztuž do 120 kg/m3, kompletní konstrukce | m3 | 142.485 |  | 0 |  | 0 |  | 0 | 21 | 0 | 3.0501 | 434.59 | 0 | 0 |  | Vlastní | Indiv | 40.9688 | 5837.44 |  | Práce | Běžná | 0.32 | 0 | 0 |  |  |  | POL1_
|  | vč 16, 17 schodiště a rampa - konstrukce schodiště : (42,3+43,1+21,8+28,5)*1,05 |  | 142.485 | [26 empty] | VV | 0
Díl: | 61 | Úpravy povrchů vnitřní |  |  |  | 0 |  | 0 |  | 0 |  | 0 |  | 229.98 |  | 0 |  |  |  |  | 5009.75 | [9 empty] | DIL
131 | 601011261RT5 | Omítka stropů a podhledů z hotových směsí jednovrstvá, sádrová, filcovaná, tloušťka vrstvy 20 mm, | m2 | 883.13 |  | 0 |  | 0 |  | 0 | 21 | 0 | 0.02295 | 20.27 | 0 | 0 | 801-1 | RTS 23/ II | RTS 23/ II | 0.552 | 487.49 |  | Práce | Běžná | 0.32 | 0 | 0 |  |  |  | POL1_
|  | po jednotlivých vrstvách | [28 empty] | SPI
|  | Včetně pomocného lešení. | [28 empty] | POP
|  | 1PP : 53,25+10,6+17,92+34,2+5,56 |  | 121.53 | [26 empty] | VV | 0
|  | schodiště 1PP-5NP : | [28 empty] | VV | 0
|  | podesty mezipodesty : 10,6*20+4,18*24+3,5*16 |  | 368.32 | [26 empty] | VV | 0
|  | stropy 3NP,5NP : (5,85*5,85-2,85*2,65)*4 |  | 106.68 | [26 empty] | VV | 0
|  | schodišťové desky : 130,0*1,5 |  | 195 | [26 empty] | VV | 0
|  | průvlaky pod úr. podhledu : | [28 empty] | VV | 0
|  | 202, 210, 218, 302, 310, 318, 402, 410, 502, 510 : ((5,8+3,36)*2*0,5)*10 |  | 91.6 | [26 empty] | VV | 0
132 | 601011191R00 | Omítka stropů a podhledů z hotových směsí Doplňkové práce pro omítky stropů z hotových směsí podkladní nátěr stropů pod tenkovrstvé omítky | m2 | 883.13 |  | 0 |  | 0 |  | 0 | 21 | 0 | 0.00035 | 0.31 | 0 | 0 | 801-1 | RTS 23/ II | RTS 23/ II | 0.0683 | 60.32 |  | Práce | Běžná | 0.32 | 0 | 0 |  |  |  | POL1_
|  | po jednotlivých vrstvách | [28 empty] | SPI
|  | Odkaz na mn. položky pořadí 131 : 883,13000 |  | 883.13 | [26 empty] | VV | 5
133 | 602011261RT5 | Omítka stěn z hotových směsí jednovrstvá, sádrová, hlazená, tloušťka vrstvy 20 mm, | m2 | 8194.0416 |  | 0 |  | 0 |  | 0 | 21 | 0 | 0.02205 | 180.68 | 0 | 0 | 801-1 | RTS 23/ II | RTS 23/ II | 0.4 | 3277.62 |  | Práce | Běžná | 0.32 | 0 | 0 |  |  |  | POL1_
|  | po jednotlivých vrstvách | [28 empty] | SPI
|  | schodiště 1PP-5NP : | [28 empty] | VV | 0
|  | (5,85+5,85+2,85+2,65)*2*15,96-2,25*15,96*2 |  | 477.204 | [26 empty] | VV | 0
|  | (5,85+5,85+2,85+2,65)*2*22,86-2,25*22,86*2 |  | 683.514 | [26 empty] | VV | 0
|  | 1,5*3,1*2*4 |  | 37.2 | [26 empty] | VV | 0
|  | -0,8*2,1*4*2-0,9*2,1*20 |  | -51.24 | [26 empty] | VV | 0
|  | -1,18*2,32*20+5,82*0,2*20 |  | -31.472 | [26 empty] | VV | 0
|  | -0,9*2,3*4+5,5*0,2*4 |  | -3.88 | [26 empty] | VV | 0
|  | -1,0*4,7*20+10,4*0,2*20 |  | -52.4 | [26 empty] | VV | 0
|  | -1,0*2,6*36+6,2*0,2*36 |  | -48.96 | [26 empty] | VV | 0
|  | (2,25*3+1,6*2+0,85*2)*15,96*2 |  | 371.868 | [26 empty] | VV | 0
|  | (2,25*3+1,6*2+0,85*2)*22,86*2 |  | 532.638 | [26 empty] | VV | 0
|  | -1,18*2,32*20 |  | -54.752 | [26 empty] | VV | 0
|  | 1PP : | [28 empty] | VV | 0
|  | 105 : (5,9+11,9+0,15*2)*2*3,12 |  | 112.944 | [26 empty] | VV | 0
|  | -1,6*2,1 |  | -3.36 | [26 empty] | VV | 0
|  | 107 : (2,0+2,8)*2*3,12 |  | 29.952 | [26 empty] | VV | 0
|  | -0,9*2,1 |  | -1.89 | [26 empty] | VV | 0
|  | 108 : (6,0+3,0)*2*3,12 |  | 56.16 | [26 empty] | VV | 0
|  | -0,9*2,1*2+5,2*0,15*2 |  | -2.22 | [26 empty] | VV | 0
|  | 109 : (5,9+5,9)*2*3,12 |  | 73.632 | [26 empty] | VV | 0
|  | -1,6*2,1 |  | -3.36 | [26 empty] | VV | 0
|  | 110 : (3,85+2,8)*2*3,12 |  | 41.496 | [26 empty] | VV | 0
|  | -0,9*2,1*2 |  | -3.78 | [26 empty] | VV | 0
|  | 1NP : | [28 empty] | VV | 0
|  | 105 : (5,6+2,86*2)*5,06 |  | 57.2792 | [26 empty] | VV | 0
|  | -5,0*4,76+14,52*0,2 |  | -20.896 | [26 empty] | VV | 0
|  | 106 : (41,8+8,84+2,2+0,5*2)*2*5,06-15,1*5,06+0,1*5,06*12 |  | 474.5268 | [26 empty] | VV | 0
|  | -5,6*5,06-5,6*4,61*2-1,8*2,3*2 |  | -88.248 | [26 empty] | VV | 0
|  | -0,8*2,1*2-1,0*4,76*6+10,52*0,25 |  | -29.29 | [26 empty] | VV | 0
|  | 107 : (2,0*2+1,26)*(5,06-2,1) |  | 15.5696 | [26 empty] | VV | 0
|  | 108 : (2,0*2+1,2)*(5,06+2,1) |  | 37.232 | [26 empty] | VV | 0
|  | 109 : (2,0*2+1,22)*(5,06-2,1) |  | 15.4512 | [26 empty] | VV | 0
|  | -1,0*2,66+6,32*0,25 |  | -1.08 | [26 empty] | VV | 0
|  | 110 : (4,02+3,96+0,2)*2*5,06 |  | 82.7816 | [26 empty] | VV | 0
|  | -0,8*2,1-1,0*4,76*2+10,52*0,25*2 |  | -5.94 | [26 empty] | VV | 0
|  | 111 : (2,999+3,96)*2*5,61 |  | 78.08 | [26 empty] | VV | 0
|  | -0,8*2,1-1,0*4,76*2+10,52*0,25*2 |  | -5.94 | [26 empty] | VV | 0
|  | 112 : (1,961+3,96*2)*5,61 |  | 55.4324 | [26 empty] | VV | 0
|  | -0,5*2,1-1,0*4,76+10,52*0,25-3,6*0,65 |  | -5.52 | [26 empty] | VV | 0
|  | 113 : (5,3+0,14+3,6)*2*(5,06-2,1) |  | 53.5168 | [26 empty] | VV | 0
|  | 114 : (5,5*2+6,0+3,6*2+0,14*2)*(5,06-2,1) |  | 72.4608 | [26 empty] | VV | 0
|  | -1,0*2,66*3+6,32*0,25*3 |  | -3.24 | [26 empty] | VV | 0
|  | 115 : (11,9+8,031+0,4*2+0,2+0,1)*2*5,06 |  | 212.8337 | [26 empty] | VV | 0
|  | -5,6*4,61-5,0*4,76-6,0*4,51-0,8*2,1*2-1,6*2,1 |  | -83.396 | [26 empty] | VV | 0
|  | 116 : (6,0+5,289+0,2*2)*2*5,06+8,86*0,6 |  | 123.6087 | [26 empty] | VV | 0
|  | -6,0*4,51 |  | -27.06 | [26 empty] | VV | 0
|  | 117 : (6,0+2,0)*2*5,61 |  | 89.76 | [26 empty] | VV | 0
|  | -0,8*2,1*3-0,9*2,1*2-3,0*0,65 |  | -10.77 | [26 empty] | VV | 0
|  | 118 : (5,7+9,469+0,2+0,1)*2*5,06-5,0*5,06+5,5*0,6*2 |  | 137.8463 | [26 empty] | VV | 0
|  | -1,6*2,1-0,9*2,1-1,0*4,76*5+10,52*0,25*5 |  | -15.9 | [26 empty] | VV | 0
|  | 119 : (2,41+1,8*2)*(5,61-2,1) |  | 21.0951 | [26 empty] | VV | 0
|  | 120 : (11,6+5,9+0,2*2)*5,06+5,6*0,6*2+5,9*0,6 |  | 100.834 | [26 empty] | VV | 0
|  | -5,6*4,61*2-1,0*4,76*6+10,52*0,25*6 |  | -64.412 | [26 empty] | VV | 0
|  | 122 : (3,45+1,8*2)*(5,61-2,1) |  | 24.7455 | [26 empty] | VV | 0
|  | 123 : (17,6+18,0+0,2*4)*2*5,83 |  | 424.424 | [26 empty] | VV | 0
|  | -5,6*5,06*3-5,6*4,61-10,0*3,56-1,6*2,1-1,8*2,3*2-1,1*2,1 |  | -160.374 | [26 empty] | VV | 0
|  | 124 : (12,9+5,8+0,2)*2*5,06 |  | 191.268 | [26 empty] | VV | 0
|  | -10,0*3,56+17,12*0,4-1,6*2,1-0,9*2,1 |  | -34.002 | [26 empty] | VV | 0
|  | 125 : (11,9+1,7)*2*5,61 |  | 152.592 | [26 empty] | VV | 0
|  | -1,1*2,1-1,4*4,76+10,92*0,25 |  | -6.244 | [26 empty] | VV | 0
|  | 126 : (5,9+3,9)*2*5,06 |  | 99.176 | [26 empty] | VV | 0
|  | -1,6*2,1-0,9*2,1-1,0*4,76*2+10,52*0,25*2 |  | -9.51 | [26 empty] | VV | 0
|  | 127 : (2,9+5,6)*2*5,06 |  | 86.02 | [26 empty] | VV | 0
|  | -1,9*2,45+6,8*0,3-1,6*2,1*2-0,8*2,1 |  | -11.015 | [26 empty] | VV | 0
|  | 129 : (4,8*2+3,66)*5,06 |  | 67.0956 | [26 empty] | VV | 0
|  | -0,8*2,1*3-1,0*4,76*2+10,52*0,25*2 |  | -9.3 | [26 empty] | VV | 0
|  | 130 : (1,8+1,8)*2*5,06-1,8*2,1 |  | 32.652 | [26 empty] | VV | 0
|  | -0,8*2,1*2-1,0*4,76+10,52*0,25 |  | -5.49 | [26 empty] | VV | 0
|  | 131 : (1,0+1,8*2)*(5,06-2,1) |  | 13.616 | [26 empty] | VV | 0
|  | 132 : (2,82+1,8)*2*5,06 |  | 46.7544 | [26 empty] | VV | 0
|  | -0,8*1,97-2,82*0,65 |  | -3.409 | [26 empty] | VV | 0
|  | 133 : (5,8+2,8)*2*5,06 |  | 87.032 | [26 empty] | VV | 0
|  | -1,6*2,1 |  | -3.36 | [26 empty] | VV | 0
|  | 134 : (17,6+11,9+4,7+0,14+0,1*2+0,2*2+0,4*4)*2*5,06 |  | 369.7848 | [26 empty] | VV | 0
|  | -5,6*5,06*3-5,0*4,76-0,8*2,1*5-0,9*2,1-1,0*4,76*6+10,52*0,25*6 |  | -131.878 | [26 empty] | VV | 0
|  | 135 : (2,16+1,95*2)*(5,61-2,1) |  | 21.2706 | [26 empty] | VV | 0
|  | 136 : (5,9+2,595*2+0,68*2-3,6)*(5,61-2,1)+5,9*5,61 |  | 64.1625 | [26 empty] | VV | 0
|  | -1,0*4,76*3+10,52*0,25*3 |  | -6.39 | [26 empty] | VV | 0
|  | 137 : (5,9*2+2,665*2+0,54*2-3,6)*(5,61-2,1) |  | 51.2811 | [26 empty] | VV | 0
|  | 138a : (5,9+1,81)*2*5,61 |  | 86.5062 | [26 empty] | VV | 0
|  | -0,8*2,1*5 |  | -8.4 | [26 empty] | VV | 0
|  | 138b : (5,86+1,81)*2*5,61 |  | 86.0574 | [26 empty] | VV | 0
|  | -0,8*2,1*4 |  | -6.72 | [26 empty] | VV | 0
|  | 139 : (2,28+3,65*2)*5,61 |  | 53.7438 | [26 empty] | VV | 0
|  | -0,8*2,1-1,0*4,76*2+10,52*0,25*2-2,4*0,65 |  | -7.5 | [26 empty] | VV | 0
|  | 140 : (3,44+1,709)*2*5,61 |  | 57.7718 | [26 empty] | VV | 0
|  | -0,8*2,1*3 |  | -5.04 | [26 empty] | VV | 0
|  | 141 : (1,8+1,801*2)*(5,61-2,1) |  | 18.961 | [26 empty] | VV | 0
|  | 142 : (1,5+1,801*2)*(5,61-2,1) |  | 17.908 | [26 empty] | VV | 0
|  | 143 : (5,6*2+5,7)*(5,61-2,1) |  | 59.319 | [26 empty] | VV | 0
|  | -1,0*2,66*3+6,32*0,25*3 |  | -3.24 | [26 empty] | VV | 0
|  | 144 : (2,42+4,11)*2*(5,61-2,1) |  | 45.8406 | [26 empty] | VV | 0
|  | 145 : (1,6+1,985)*2*(5,61-2,1) |  | 25.1667 | [26 empty] | VV | 0
|  | 146 : (1,6+1,985)*2*(5,61-2,1) |  | 25.1667 | [26 empty] | VV | 0
|  | 147 : (1,6+1,985)*2*(5,61-2,1) |  | 25.1667 | [26 empty] | VV | 0
|  | 2NP : | [28 empty] | VV | 0
|  | 202, 210, 218 : ((6,45+7,67)*2*3,3)*3 |  | 279.576 | [26 empty] | VV | 0
|  | (-0,8*2,1-1,6*2,1-3,0*2,6+8,2*0,25-1,0*2,6*3+6,2*0,25*3-3,1*0,65)*3 |  | -47.865 | [26 empty] | VV | 0
|  | 203, 211, 219 : ((4,0+3,99)*2*3,3)*3 |  | 158.202 | [26 empty] | VV | 0
|  | (-0,8*2,1-1,0*2,6*2+6,2*0,25*2)*3 |  | -11.34 | [26 empty] | VV | 0
|  | 204, 212, 220 : ((1,36+2,65)*2*3,3-5,31*2,1-0,8*2,1)*3 |  | 40.905 | [26 empty] | VV | 0
|  | 205, 213, 221 : ((1,66+1,2)*2*3,3)*3 |  | 56.628 | [26 empty] | VV | 0
|  | (-0,8*2,1*3)*3 |  | -15.12 | [26 empty] | VV | 0
|  | 206, 214, 222 : ((2,4+2,3)*2*3,3)*3 |  | 93.06 | [26 empty] | VV | 0
|  | (-1,6*2,1-0,8*2,1-0,9*2,1)*3 |  | -20.79 | [26 empty] | VV | 0
|  | 207, 215, 223 : ((5,21+3,36)*2*3,3)*3 |  | 169.686 | [26 empty] | VV | 0
|  | (-0,8*2,1-1,0*2,6*2+6,2*0,25*2)*3 |  | -11.34 | [26 empty] | VV | 0
|  | 208, 216, 224 : ((3,32+2,0)*2*3,3-4,32*2,1)*3 |  | 78.12 | [26 empty] | VV | 0
|  | (-0,8*2,1-1,0*2,6+6,2*0,25)*3 |  | -8.19 | [26 empty] | VV | 0
|  | 226 : (5,8+5,86)*2*3,3-3,51*3,3 |  | 65.373 | [26 empty] | VV | 0
|  | -0,9*2,1*3-1,0*2,6*3+6,2*0,25*3 |  | -8.82 | [26 empty] | VV | 0
|  | 227 : (1,85+2,2)*2*(3,3-2,1) |  | 9.72 | [26 empty] | VV | 0
|  | 228 : (3,86+2,0)*2*3,3 |  | 38.676 | [26 empty] | VV | 0
|  | -0,8*2,1*2-0,9*2,1*3 |  | -9.03 | [26 empty] | VV | 0
|  | 229 : (1,96+2,0)*2*3,3 |  | 26.136 | [26 empty] | VV | 0
|  | -0,8*2,1 |  | -1.68 | [26 empty] | VV | 0
|  | 230 : (3,38+1,85)*2*3,3-3,38*3,3-0,8*0,65*2 |  | 22.324 | [26 empty] | VV | 0
|  | -0,8*2,1*3 |  | -5.04 | [26 empty] | VV | 0
|  | 231 : (2,18+1,85+1,7)*(3,3-2,1) |  | 6.876 | [26 empty] | VV | 0
|  | -1,0*0,5+2,0*0,25 | [28 empty] | VV | 0
|  | 232 : (3,52+3,66)*2*3,3-2,3*2,1 |  | 42.558 | [26 empty] | VV | 0
|  | -0,8*2,1-1,0*2,6*2+6,2*0,25*2 |  | -3.78 | [26 empty] | VV | 0
|  | 233 : (4,0+3,66)*2*3,3-7,01*0,65 |  | 45.9995 | [26 empty] | VV | 0
|  | -0,9*2,1-1,0*2,6+6,2*0,25 |  | -2.94 | [26 empty] | VV | 0
|  | 234 : (4,0+3,66)*2*3,3-7,01*0,65 |  | 45.9995 | [26 empty] | VV | 0
|  | -0,9*2,1-1,0*2,6+6,2*0,25-3,0*2,6+8,2*0,25 |  | -8.69 | [26 empty] | VV | 0
|  | 3NP : | [28 empty] | VV | 0
|  | 302, 310, 318 : ((7,67+6,45)*2*3,3-3,1*0,65)*3 |  | 273.531 | [26 empty] | VV | 0
|  | (-1,6*2,1-0,8*2,1-1,0*2,6*4+6,2*0,25*4)*3 |  | -27.72 | [26 empty] | VV | 0
|  | 304, 312, 320 : ((2,65+1,36)*2*3,3-5,31*2,1)*3 |  | 45.945 | [26 empty] | VV | 0
|  | (-0,8*2,1)*3 |  | -5.04 | [26 empty] | VV | 0
|  | 308, 316, 324 : ((2,0+3,32)*2*3,3-4,32*2,1-3,32*1,2)*3 |  | 66.168 | [26 empty] | VV | 0
|  | (-0,8*2,1-1,0*2,6+6,2*0,25)*3 |  | -8.19 | [26 empty] | VV | 0
|  | 303, 311, 319 : ((3,99+4,0)*2*3,3)*3 |  | 158.202 | [26 empty] | VV | 0
|  | (-0,8*2,1-1,0*2,6*2+6,2*0,25*2)*3 |  | -11.34 | [26 empty] | VV | 0
|  | 305, 313, 321 : ((1,2+1,66)*2*3,3)*3 |  | 56.628 | [26 empty] | VV | 0
|  | (-0,8*2,1*3)*3 |  | -15.12 | [26 empty] | VV | 0
|  | 306, 314, 322 : ((2,3+2,4)*2*3,3)*3 |  | 93.06 | [26 empty] | VV | 0
|  | (-0,8*2,1*2-0,9*2,1-1,6*2,1)*3 |  | -25.83 | [26 empty] | VV | 0
|  | 307, 315, 323 : ((3,36+5,21)*2*3,3)*3 |  | 169.686 | [26 empty] | VV | 0
|  | (-0,8*2,1-1,0*2,6*2+6,2*0,25*2)*3 |  | -11.34 | [26 empty] | VV | 0
|  | 326 : (11,8+5,8)*2*3,3-2,65*3,3 |  | 107.415 | [26 empty] | VV | 0
|  | -1,6*2,1-1,0*2,6*6+6,2*0,25*6 |  | -9.66 | [26 empty] | VV | 0
|  | 327 : (2,6+2,23)*2*3,3 |  | 31.878 | [26 empty] | VV | 0
|  | -0,8*2,1*2-0,6*2,1-1,6*2,1 |  | -7.98 | [26 empty] | VV | 0
|  | 328 : (3,06+5,25*2)*3,3 |  | 44.748 | [26 empty] | VV | 0
|  | -0,8*2,1-1,0*2,6*2+6,2*0,25*2 |  | -3.78 | [26 empty] | VV | 0
|  | 329 : (2,3+1,5)*2*(3,3-2,1) |  | 9.12 | [26 empty] | VV | 0
|  | 330 : (2,3+1,85)*2*(3,3-2,1) |  | 9.96 | [26 empty] | VV | 0
|  | -1,0*0,5+2,0*0,25 | [28 empty] | VV | 0
|  | 4NP, 5NP : | [28 empty] | VV | 0
|  | 402, 410, 502, 510 : ((6,45+7,67)*2*3,25-3,1*0,65)*4 |  | 359.06 | [26 empty] | VV | 0
|  | (-0,8*2,1-1,6*2,1-1,0*2,6*4+6,2*0,25*4)*4 |  | -36.96 | [26 empty] | VV | 0
|  | 403, 411, 503, 511 : ((4,0+3,99)*2*3,25)*4 |  | 207.74 | [26 empty] | VV | 0
|  | (-0,8*2,1-1,0*2,6*2+6,2*0,25*2)*4 |  | -15.12 | [26 empty] | VV | 0
|  | 404, 412, 504, 512 : ((1,36+2,65)*2*3,25-5,31*2,1-2,65*1,15)*4 |  | 47.466 | [26 empty] | VV | 0
|  | (-0,8*2,1)*4 |  | -6.72 | [26 empty] | VV | 0
|  | 405, 413, 505, 513 : ((1,66+1,2)*2*3,25)*4 |  | 74.36 | [26 empty] | VV | 0
|  | (-0,8*2,1*3)*4 |  | -20.16 | [26 empty] | VV | 0
|  | 406, 414, 506, 514 : ((2,4+2,3)*2*3,25)*4 |  | 122.2 | [26 empty] | VV | 0
|  | (-0,9*2,1-0,8*2,1*2-1,6*2,1)*4 |  | -34.44 | [26 empty] | VV | 0
|  | 407, 415, 507, 515 : ((5,21+3,36)*2*3,25)*4 |  | 222.82 | [26 empty] | VV | 0
|  | (-0,8*2,1-1,0*2,6*2+6,2*0,25*2)*4 |  | -15.12 | [26 empty] | VV | 0
|  | 408, 416, 508, 516 : ((3,32+2,0)*2*3,25-4,32*2,1-3,32*1,15)*4 |  | 86.76 | [26 empty] | VV | 0
|  | (-0,8*2,1-1,0*2,6+6,2*0,25)*4 |  | -10.92 | [26 empty] | VV | 0
134 | 602011191R00 | Omítka stěn z hotových směsí Doplňkové práce pro omítky stěn z hotových směsí podkladní nátěr pod tenkovrstvé omítky | m2 | 8194.0416 |  | 0 |  | 0 |  | 0 | 21 | 0 | 0.00035 | 2.87 | 0 | 0 | 801-1 | RTS 23/ II | RTS 23/ II | 0.07 | 573.58 |  | Práce | Běžná | 0.32 | 0 | 0 |  |  |  | POL1_
|  | po jednotlivých vrstvách | [28 empty] | SPI
|  | Odkaz na mn. položky pořadí 133 : 8194,04159 |  | 8194.0416 | [26 empty] | VV | 5
135 | 610991004R00 | Začišťovací okenní lišta pro omítku tl. 15 mm | m | 1742.92 |  | 0 |  | 0 |  | 0 | 21 | 0 | 0.00023 | 0.4 | 0 | 0 | 801-1 | RTS 23/ II | RTS 23/ II | 0.05 | 87.15 |  | Práce | Běžná | 0.32 | 0 | 0 |  |  |  | POL1_
|  | nalepení a odříznutí po dokončení omítek | [28 empty] | SPI
|  | úprava ostění vnějších výplní otvorů : | [28 empty] | VV | 0
|  | DE01 : (1,2+4,76*2)*5 |  | 53.6 | [26 empty] | VV | 0
|  | DE02 : (1,4+4,76*2)*1 |  | 10.92 | [26 empty] | VV | 0
|  | DE03 : (1,9+2,3*2)*1 |  | 6.5 | [26 empty] | VV | 0
|  | DE04 : (1,9+2,1*2)*1 |  | 6.1 | [26 empty] | VV | 0
|  | DE05 : (1,2+2,1*2)*4 |  | 21.6 | [26 empty] | VV | 0
|  | DE06 : (1,2+2,1*2)*1 |  | 5.4 | [26 empty] | VV | 0
|  | O01 : (1,0+4,76*2)*66 |  | 694.32 | [26 empty] | VV | 0
|  | O02 : (1,0+2,6*2)*140 |  | 868 | [26 empty] | VV | 0
|  | O03 : (3,0+2,6*2)*4 |  | 32.8 | [26 empty] | VV | 0
|  | SE01 : (5,0+4,78*2)*3 |  | 43.68 | [26 empty] | VV | 0
136 | 612451121R00 | Omítky vnitřního zdiva cementové hladké | m2 | 456.0069 |  | 0 |  | 0 |  | 0 | 21 | 0 | 0.04558 | 20.78 | 0 | 0 | 801-1 | RTS 23/ II | RTS 23/ II | 0.608 | 277.25 |  | Práce | Běžná | 0.32 | 0 | 0 |  |  |  | POL1_
|  | v podlaží i ve schodišti, zdiva cihelného, kamenného, smíšeného nebo betonového | [28 empty] | SPI
|  | pod obklady do tmele mimo SDK konstrukce : | [28 empty] | VV | 0
|  | 1NP : | [28 empty] | VV | 0
|  | 107 : (2,0*2+1,26)*2,1-0,8*2,1*2 |  | 7.686 | [26 empty] | VV | 0
|  | 108 : (2,0*2+1,2)*2,1-0,8*2,1-0,7*2,1 |  | 7.77 | [26 empty] | VV | 0
|  | 109 : (2,0*2+1,22)*2,1-0,7*2,1-1,0*2,1+2,1*0,25*2 |  | 8.442 | [26 empty] | VV | 0
|  | 112 : 3,6*0,65 |  | 2.34 | [26 empty] | VV | 0
|  | 113 : (5,3+0,14+3,6)*2*2,1-0,8*2,1*2 |  | 34.608 | [26 empty] | VV | 0
|  | 114 : (5,5+0,2+3,6+0,14)*2*2,1-0,8*2,1*2 |  | 36.288 | [26 empty] | VV | 0
|  | 117 : 3,0*0,65 |  | 1.95 | [26 empty] | VV | 0
|  | 119 : (2,41+1,8*2)*2,1-0,8*2,1 |  | 10.941 | [26 empty] | VV | 0
|  | 122 : (3,45+1,8*2)*2,1-0,8*2,1 |  | 13.125 | [26 empty] | VV | 0
|  | 131 : (1,0+1,8*2)*2,1-0,8*2,1 |  | 7.98 | [26 empty] | VV | 0
|  | 135 : (2,16+1,95*2)*2,1-0,8*2,1 |  | 11.046 | [26 empty] | VV | 0
|  | 136 : (5,9+2,595*2+0,68*2)*2,1-0,8*2,1-3,6*2,1 |  | 16.905 | [26 empty] | VV | 0
|  | 137 : (5,9+2,665+0,54)*2*2,1-0,8*2,1-3,6*2,1 |  | 29.001 | [26 empty] | VV | 0
|  | 139 : 2,4*0,65 |  | 1.56 | [26 empty] | VV | 0
|  | 141 : (1,8+1,801*2)*2,1-0,8*2,1 |  | 9.6642 | [26 empty] | VV | 0
|  | 142 : (1,5+1,801*2)*2,1-0,8*2,1 |  | 9.0342 | [26 empty] | VV | 0
|  | 143 : (5,6*2+5,7)*2,1-0,8*2,1*3-1,0*2,1*3+2,1*0,25*6 |  | 27.3 | [26 empty] | VV | 0
|  | 144 : (2,42+4,11)*2*2,1-0,8*2,1*2 |  | 24.066 | [26 empty] | VV | 0
|  | 145 : (1,6+1,985)*2*2,1-0,8*2,1 |  | 13.377 | [26 empty] | VV | 0
|  | 146 : (1,6+1,985)*2*2,1-0,8*2,1 |  | 13.377 | [26 empty] | VV | 0
|  | 147 : (1,6+1,985)*2*2,1-0,8*2,1 |  | 13.377 | [26 empty] | VV | 0
|  | 2NP : | [28 empty] | VV | 0
|  | 202 : 3,1*0,65 |  | 2.015 | [26 empty] | VV | 0
|  | 204 : (1,36*2+2,65)*2,1-0,8*2,1 |  | 9.597 | [26 empty] | VV | 0
|  | 208 : 1,0*2,1 |  | 2.1 | [26 empty] | VV | 0
|  | 210 : 3,1*0,65 |  | 2.015 | [26 empty] | VV | 0
|  | 212 : (1,36+0,9+0,4)*2,1 |  | 5.586 | [26 empty] | VV | 0
|  | 216 : 1,0*2,1 |  | 2.1 | [26 empty] | VV | 0
|  | 218 : 3,1*0,65 |  | 2.015 | [26 empty] | VV | 0
|  | 220 : (1,36+0,9+0,4)*2,1 |  | 5.586 | [26 empty] | VV | 0
|  | 224 : 1,0*2,1 |  | 2.1 | [26 empty] | VV | 0
|  | 227 : (1,85*2+2,2)*2,1-0,9*2,1 |  | 10.5 | [26 empty] | VV | 0
|  | 230 : 0,8*0,65*2 |  | 1.04 | [26 empty] | VV | 0
|  | 231 : (2,18+1,85+1,7)*2,1-0,8*2,1-1,0*2,1+2,1*0,25*2 |  | 9.303 | [26 empty] | VV | 0
|  | 232 : 2,3*2,1 |  | 4.83 | [26 empty] | VV | 0
|  | 233 : (2,75+3,66+0,6)*0,65 |  | 4.5565 | [26 empty] | VV | 0
|  | 234 : (2,6+3,66+0,75)*0,65 |  | 4.5565 | [26 empty] | VV | 0
|  | 3NP : | [28 empty] | VV | 0
|  | 302, 310, 318 : (3,1*0,65)*3 |  | 6.045 | [26 empty] | VV | 0
|  | 304, 312, 320 : ((1,36+0,9+0,4)*2,1)*3 |  | 16.758 | [26 empty] | VV | 0
|  | 308, 316, 324 : (1,0*2,1)*3 |  | 6.3 | [26 empty] | VV | 0
|  | 326 : 0,15*0,65 |  | 0.0975 | [26 empty] | VV | 0
|  | 329 : (2,3*2+1,5)*2,1-0,8*2,1*2 |  | 9.45 | [26 empty] | VV | 0
|  | 330 : (2,3*2+1,85)*2,1-0,8*2,1-1,0*2,1+2,1*0,25*2 |  | 10.815 | [26 empty] | VV | 0
|  | 4NP : | [28 empty] | VV | 0
|  | 402, 410 : (3,1*0,65)*2 |  | 4.03 | [26 empty] | VV | 0
|  | 404, 412 : ((1,36+0,9+0,4)*2,1)*2 |  | 11.172 | [26 empty] | VV | 0
|  | 408, 416 : (1,0*2,1)*2 |  | 4.2 | [26 empty] | VV | 0
|  | 5NP : | [28 empty] | VV | 0
|  | 502, 510 : (3,1*0,65)*2 |  | 4.03 | [26 empty] | VV | 0
|  | 504, 512 : ((1,36+0,9+0,4)*2,1)*2 |  | 11.172 | [26 empty] | VV | 0
|  | 508, 516 : (1,0*2,1)*2 |  | 4.2 | [26 empty] | VV | 0
137 | 612473185R00 | Omítky vnitřní zdiva ze suchých směsí příplatek za zabudované omítníky v ploše stěn | m2 | 8194.0416 |  | 0 |  | 0 |  | 0 | 21 | 0 | 8e-05 | 0.66 | 0 | 0 | 801-1 | RTS 23/ II | RTS 23/ II | 0 | 0 |  | Práce | Běžná | 0.32 | 0 | 0 |  |  |  | POL1_
|  | omítka vápenocementová, strojně nebo ručně nanášená v podlaží i ve schodišti na jakýkoliv druh podkladu, kompletní souvrství | [28 empty] | SPI |  | omítka vápenocementová, strojně nebo ručně nanášená v podlaží i ve schodišti na jakýkoliv druh podkladu, kompletní souvrství
|  | Odkaz na mn. položky pořadí 133 : 8194,04159 |  | 8194.0416 | [26 empty] | VV | 5
138 | 612481211RT8 | Vyztužení povrchu vnitřních stěn sklotextilní síťovinou s dodávkou síťoviny a stěrkového tmelu | m2 | 680.49 |  | 0 |  | 0 |  | 0 | 21 | 0 | 0.00361 | 2.46 | 0 | 0 | 801-1 | RTS 23/ II | RTS 23/ II | 0.362 | 246.34 |  | Práce | Běžná | 0.32 | 0 | 0 |  |  |  | POL1_
|  | poznámka 6 schodiště : | [28 empty] | VV | 0
|  | (5,5+5,5)*19,56*2 |  | 430.32 | [26 empty] | VV | 0
|  | (5,5+5,5)*12,66*2 |  | 278.52 | [26 empty] | VV | 0
|  | -0,9*2,1*15 |  | -28.35 | [26 empty] | VV | 0
139 | 612473186R01 | Příplatek za zabudované hliníkové rohovníky | m | 3370 |  | 0 |  | 0 |  | 0 | 21 | 0 | 0.00046 | 1.55 | 0 | 0 |  | Vlastní | RTS 23/ II | 0 | 0 |  | Práce | Běžná | 0.32 | 0 | 0 |  |  |  | POL1_
Díl: | 62 | Úpravy povrchů vnější |  |  |  | 0 |  | 0 |  | 0 |  | 0 |  | 205.83 |  | 0 |  |  |  |  | 9821.75 | [9 empty] | DIL
140 | 602019193R01 | Podkladní nátěr (penetrace pod KZS) | m2 | 6608 |  | 0 |  | 0 |  | 0 | 21 | 0 | 0.00025 | 1.65 | 0 | 0 |  | Vlastní | RTS 23/ II | 0.052 | 343.62 |  | Práce | Běžná | 0.32 | 0 | 0 |  |  |  | POL1_
141 | 620991121R00 | Zakrývání výplní vnějších otvorů z postaveného lešení, Fólie hladká separační | m2 | 840.934 |  | 0 |  | 0 |  | 0 | 21 | 0 | 4e-05 | 0.03 | 0 | 0 | 801-1 | RTS 23/ II | RTS 23/ II | 0.078 | 65.59 |  | Práce | Běžná | 0.32 | 0 | 0 |  |  |  | POL1_
|  | s rámy a zárubněmi, zábradlí, předmětů oplechování apod., které se zřizují ještě před úpravami povrchu, před jejich znečištěním při úpravách povrchu nástřikem plastických (lepivých) maltovin | [28 empty] | SPI |  | s rámy a zárubněmi, zábradlí, předmětů oplechování apod., které se zřizují ještě před úpravami povrchu, před jejich znečištěním při úpravách povrchu nástřikem plastických (lepivých) maltovin
|  | 1,0*4,76*66 |  | 314.16 | [26 empty] | VV | 0
|  | 1,0*2,6*140 |  | 364 | [26 empty] | VV | 0
|  | 3,0*2,6*4 |  | 31.2 | [26 empty] | VV | 0
|  | 5,0*4,76*3 |  | 71.4 | [26 empty] | VV | 0
|  | 1,2*4,76*5 |  | 28.56 | [26 empty] | VV | 0
|  | 1,4*4,76*1 |  | 6.664 | [26 empty] | VV | 0
|  | 1,9*2,3*1 |  | 4.37 | [26 empty] | VV | 0
|  | 1,9*2,1*2 |  | 7.98 | [26 empty] | VV | 0
|  | 1,2*2,1*5 |  | 12.6 | [26 empty] | VV | 0
142 | 622319512R00 | Zateplení suterénu extrudovaným polysterenem, tloušťky 100 mm | m2 | 161.88 |  | 0 |  | 0 |  | 0 | 21 | 0 | 0.00807 | 1.31 | 0 | 0 | 801-1 | RTS 23/ II | RTS 23/ II | 0.493 | 79.81 |  | Práce | Červená | 0.32 | 0 | 0 |  |  |  | POL1_
|  | nanesení lepicího tmelu na izolační desky, nalepení desek a zajištění talířovými hmoždinkami (6 ks/m2). Bez povrchové úpravy desek. | [28 empty] | SPI |  | nanesení lepicího tmelu na izolační desky, nalepení desek a zajištění talířovými hmoždinkami (6 ks/m2). Bez povrchové úpravy desek.
|  | skladba k terénu zateplená 08 tl. 100 mm : | [28 empty] | VV | 0
|  | PJ : 70,29 |  | 70.29 | [26 empty] | VV | 0
|  | PZ : 91,59 |  | 91.59 | [26 empty] | VV | 0
143 | 622319515R20 | Zateplení suterénu extrudovaným polysterenem, tloušťky 200 mm | m2 | 154.08 |  | 0 |  | 0 |  | 0 | 21 | 0 | 0.01164 | 1.79 | 0 | 0 | 801-1 | Vlastní | Indiv | 0.493 | 75.96 |  | Práce | Červená | 0.32 | 0 | 0 |  |  |  | POL1_
|  | nanesení lepicího tmelu na izolační desky, nalepení desek a zajištění talířovými hmoždinkami (6 ks/m2). Bez povrchové úpravy desek. | [28 empty] | SPI |  | nanesení lepicího tmelu na izolační desky, nalepení desek a zajištění talířovými hmoždinkami (6 ks/m2). Bez povrchové úpravy desek.
|  | skladba k terénu zateplená 08 tl. 200mm : | [28 empty] | VV | 0
|  | PJ : 34,24 |  | 34.24 | [26 empty] | VV | 0
|  | PS : 42,8 |  | 42.8 | [26 empty] | VV | 0
|  | PZ : 34,24 |  | 34.24 | [26 empty] | VV | 0
|  | PV : 42,8 |  | 42.8 | [26 empty] | VV | 0
144 | 622319527RV1 | Zateplení soklu extrudovaným polystyrénem, tloušťky 200 mm, zakončené stěrkou s výztužnou tkaninou | m2 | 71.97 |  | 0 |  | 0 |  | 0 | 21 | 0 | 0.01469 | 1.06 | 0 | 0 | 801-1 | RTS 23/ II | RTS 23/ II | 0.857 | 61.68 |  | Práce | Červená | 0.32 | 0 | 0 |  |  |  | POL1_
|  | nanesení lepicího tmelu na izolační desky, nalepení desek, zajištění talířovými hmoždinkami (6 ks/m2), přebroušení desek, natažení stěrky, vtlačení výztužné tkaniny, přehlazení stěrky. Další vrstvy podle popisu položky. Včetně rohových lišt na hranách budov. | [28 empty] | SPI |  | nanesení lepicího tmelu na izolační desky, nalepení desek, zajištění talířovými hmoždinkami (6 ks/m2), přebroušení desek, natažení stěrky, vtlačení výztužné tkaniny, přehlazení stěrky. Další vrstvy podle popisu položky. Včetně rohových lišt na hranách budov.
|  | 1PP mč 106 sokl : 97,2*0,3 |  | 29.16 | [26 empty] | VV | 0
|  | fasáda 300mm nad terénem : 142,7*0,3 |  | 42.81 | [26 empty] | VV | 0
145 | 622432112R00 | Omítky vnější stěn z umělého kamene v přírodní barvě drtí dekorativní střednězrnné, akrylátové | m2 | 72.81 |  | 0 |  | 0 |  | 0 | 21 | 0 | 0.00618 | 0.45 | 0 | 0 | 801-1 | RTS 23/ II | RTS 23/ II | 0.5 | 36.41 |  | Práce | Červená | 0.32 | 0 | 0 |  |  |  | POL1_
|  | Odkaz na mn. položky pořadí 144 : 71,97000 |  | 71.97 | [26 empty] | VV | 5
|  | ostění 1PP : 0,2*0,3*14 |  | 0.84 | [26 empty] | VV | 0
146 | 621481211RU1 | Vyztužení vnějších omítek podhledů sklotextilní síťovinou s dodávkou výztužné sítě a stěrkového tmelu | m2 | 98.144 |  | 0 |  | 0 |  | 0 | 21 | 0 | 0.00491 | 0.48 | 0 | 0 | 801-1 | RTS 23/ II | RTS 23/ II | 0.444 | 43.58 |  | Práce | Modrá | 0.32 | 0 | 0 |  |  |  | POL1_
|  | skladba podlah 13 balkon : | [28 empty] | VV | 0
|  | (10,0+11,34*0,2)*8 |  | 98.144 | [26 empty] | VV | 0
147 | 622319832RV1 | Zateplení fasády , minerálními deskami s podélným vláknem, tloušťky 100 mm, zakončené stěrkou s výztužnou tkaninou, | m2 | 570.95 |  | 0 |  | 0 |  | 0 | 21 | 0 | 0.02413 | 13.78 | 0 | 0 | 801-1 | RTS 23/ II | RTS 23/ II | 0.877 | 500.72 |  | Práce | Modrá | 0.32 | 0 | 0 |  |  |  | POL1_
|  | nanesení lepicího tmelu na izolační desky, nalepení desek, zajištění talířovými hmoždinkami (6 ks/m2), přebroušení desek EPS, nebo kašírování u minerálních desek, natažení stěrky, vtlačení výztužné tkaniny, přehlazení stěrky. Další vrstvy podle popisu položky. Včetně rohových lišt na hranách budov. | [28 empty] | SPI |  | nanesení lepicího tmelu na izolační desky, nalepení desek, zajištění talířovými hmoždinkami (6 ks/m2), přebroušení desek EPS, nebo kašírování u minerálních desek, natažení stěrky, vtlačení výztužné tkaniny, přehlazení stěrky. Další vrstvy podle popisu položky. Včetně rohových lišt na hranách budov.
|  | Položka neobsahuje kontaktní nátěr a povrchovou úpravu omítkou. | [28 empty] | POP
|  | 1PP mč 106 průvlaky : 570,95 |  | 570.95 | [26 empty] | VV | 0
148 | 622319837RV1 | Zateplení fasády , minerálními deskami s podélným vláknem, tloušťky 200 mm, zakončené stěrkou s výztužnou tkaninou, | m2 | 1881.24 |  | 0 |  | 0 |  | 0 | 21 | 0 | 0.03061 | 57.58 | 0 | 0 | 801-1 | RTS 23/ II | RTS 23/ II | 0.877 | 1649.85 |  | Práce | Modrá | 0.32 | 0 | 0 |  |  |  | POL1_
|  | nanesení lepicího tmelu na izolační desky, nalepení desek, zajištění talířovými hmoždinkami (6 ks/m2), přebroušení desek EPS, nebo kašírování u minerálních desek, natažení stěrky, vtlačení výztužné tkaniny, přehlazení stěrky. Další vrstvy podle popisu položky. Včetně rohových lišt na hranách budov. | [28 empty] | SPI |  | nanesení lepicího tmelu na izolační desky, nalepení desek, zajištění talířovými hmoždinkami (6 ks/m2), přebroušení desek EPS, nebo kašírování u minerálních desek, natažení stěrky, vtlačení výztužné tkaniny, přehlazení stěrky. Další vrstvy podle popisu položky. Včetně rohových lišt na hranách budov.
|  | Položka neobsahuje kontaktní nátěr a povrchovou úpravu omítkou. | [28 empty] | POP
|  | 1PP podhled mč 106 : 1470,0 |  | 1470 | [26 empty] | VV | 0
|  | 1PP podhled ochozu : (47,0+42,4)*2*2,3 |  | 411.24 | [26 empty] | VV | 0
149 | 622391002R00 | Příplatek za montáž KZS na podhledu, bez dodávky materiálu | m2 | 2452.19 |  | 0 |  | 0 |  | 0 | 21 | 0 | 0 | 0 | 0 | 0 | 801-1 | RTS 23/ II | RTS 23/ II | 0.3051 | 748.16 |  | Práce | Modrá | 0.32 | 0 | 0 |  |  |  | POL1_
|  | Nanesení lepicího tmelu na izolační desky, nalepení desek, zajištění talířovými hmoždinkami (6 ks/m2), natažení stěrky, vtlačení výztužné tkaniny (1,15 m2/m2), rohových lišt (0,14 m/m2), přehlazení stěrky, nanesení druhé vyrovnávací stěrky. | [28 empty] | POP |  | Nanesení lepicího tmelu na izolační desky, nalepení desek, zajištění talířovými hmoždinkami (6 ks/m2), natažení stěrky, vtlačení výztužné tkaniny (1,15 m2/m2), rohových lišt (0,14 m/m2), přehlazení stěrky, nanesení druhé vyrovnávací stěrky.
|  | Bez dodávky materiálu. | [28 empty] | POP
|  | Odkaz na mn. položky pořadí 147 : 570,95000 |  | 570.95 | [26 empty] | VV | 5
|  | Odkaz na mn. položky pořadí 148 : 1881,24000 |  | 1881.24 | [26 empty] | VV | 5
150 | 601015183RT6 | Omítka stropů a podhledů z hotových směsí vrchní tenkovrstvá, silikátová, zatíraná, zrnitost 1,5 mm, | m2 | 3029.534 |  | 0 |  | 0 |  | 0 | 21 | 0 | 0.00307 | 9.3 | 0 | 0 | 801-1 | RTS 23/ II | RTS 23/ II | 0.306 | 927.04 |  | Práce | Modrá | 0.32 | 0 | 0 |  |  |  | POL1_
|  | po jednotlivých vrstvách | [28 empty] | SPI
|  | Včetně pomocného lešení. | [28 empty] | POP
|  | 1PP mč 106 podhled : 1470,0 |  | 1470 | [26 empty] | VV | 0
|  | 1PP mč 106 průvlaky : 570,95 |  | 570.95 | [26 empty] | VV | 0
|  | 1PP podhled ochozu a čelo ochozu : (47,0+42,8)*2*2,1+47,0*0,53*4 |  | 476.8 | [26 empty] | VV | 0
|  | 1NP podhled ochozu a čelo ochozu : 83,36*3,0+47,0*0,87*4 |  | 413.64 | [26 empty] | VV | 0
|  | skladba podlah 13 podhled balkonu : (10,0+11,34*0,2)*8 |  | 98.144 | [26 empty] | VV | 0
151 | 601015191R00 | Omítka stropů a podhledů z hotových směsí Doplňkové práce pro omítky stropů z hotových směsí podkladní nátěr stropů pod tenkovrstvé omítky, Penetrace akrylátová; funkce: proti tvorbě skvrn, úprava savosti, adhezní můstek; ředidlo: voda (disperzní) | m2 | 3029.534 |  | 0 |  | 0 |  | 0 | 21 | 0 | 0.00019 | 0.58 | 0 | 0 | 801-1 | RTS 23/ II | RTS 23/ II | 0.0683 | 206.92 |  | Práce | Modrá | 0.32 | 0 | 0 |  |  |  | POL1_
|  | po jednotlivých vrstvách | [28 empty] | SPI
|  | Odkaz na mn. položky pořadí 150 : 3029,53400 |  | 3029.534 | [26 empty] | VV | 5
152 | 622319835RV2 | Zateplení podhledů min.desky PV 160 mm, nalepené a mechanicky kotvené, bez povrchové úpravy | m2 | 426.24 |  | 0 |  | 0 |  | 0 | 21 | 0 | 0.02382 | 10.15 | 0 | 0 |  | Vlastní | Indiv | 0.877 | 373.81 |  | Práce | Modrá | 0.32 | 0 | 0 |  |  |  | POL1_
|  | Položka neobsahuje kontaktní nátěr a povrchovou úpravu omítkou. | [28 empty] | POP
|  | podhled zastřešení ochozu 1NP skladba střechy 06 : (47,0+42,4)*2*2,3+5,0*3,0 |  | 426.24 | [26 empty] | VV | 0
153 | 622319834RV1 | Zateplení fasády , minerálními deskami s podélným vláknem, tloušťky 140 mm, zakončené stěrkou s výztužnou tkaninou, | m2 | 358.704 |  | 0 |  | 0 |  | 0 | 21 | 0 | 0.02845 | 10.21 | 0 | 0 | 801-1 | RTS 23/ II | RTS 23/ II | 0.877 | 314.58 |  | Práce | Zelená | 0.32 | 0 | 0 |  |  |  | POL1_
|  | nanesení lepicího tmelu na izolační desky, nalepení desek, zajištění talířovými hmoždinkami (6 ks/m2), přebroušení desek EPS, nebo kašírování u minerálních desek, natažení stěrky, vtlačení výztužné tkaniny, přehlazení stěrky. Další vrstvy podle popisu položky. Včetně rohových lišt na hranách budov. | [28 empty] | SPI |  | nanesení lepicího tmelu na izolační desky, nalepení desek, zajištění talířovými hmoždinkami (6 ks/m2), přebroušení desek EPS, nebo kašírování u minerálních desek, natažení stěrky, vtlačení výztužné tkaniny, přehlazení stěrky. Další vrstvy podle popisu položky. Včetně rohových lišt na hranách budov.
|  | Položka neobsahuje kontaktní nátěr a povrchovou úpravu omítkou. | [28 empty] | POP
|  | věž č. 1, 3 : 138,18*2 |  | 276.36 | [26 empty] | VV | 0
|  | věž č. 2, 4 : 41,172*2 |  | 82.344 | [26 empty] | VV | 0
154 | 622319837RV1 | Zateplení fasády , minerálními deskami s podélným vláknem, tloušťky 200 mm, zakončené stěrkou s výztužnou tkaninou, | m2 | 2721.586 |  | 0 |  | 0 |  | 0 | 21 | 0 | 0.03061 | 83.31 | 0 | 0 | 801-1 | RTS 23/ II | RTS 23/ II | 0.877 | 2386.83 |  | Práce | Zelená | 0.32 | 0 | 0 |  |  |  | POL1_
|  | nanesení lepicího tmelu na izolační desky, nalepení desek, zajištění talířovými hmoždinkami (6 ks/m2), přebroušení desek EPS, nebo kašírování u minerálních desek, natažení stěrky, vtlačení výztužné tkaniny, přehlazení stěrky. Další vrstvy podle popisu položky. Včetně rohových lišt na hranách budov. | [28 empty] | SPI |  | nanesení lepicího tmelu na izolační desky, nalepení desek, zajištění talířovými hmoždinkami (6 ks/m2), přebroušení desek EPS, nebo kašírování u minerálních desek, natažení stěrky, vtlačení výztužné tkaniny, přehlazení stěrky. Další vrstvy podle popisu položky. Včetně rohových lišt na hranách budov.
|  | Položka neobsahuje kontaktní nátěr a povrchovou úpravu omítkou. | [28 empty] | POP
|  | 1PP mč 106 : | [28 empty] | VV | 0
|  | 97,2*2,62 |  | 254.664 | [26 empty] | VV | 0
|  | 1PP fasáda : | [28 empty] | VV | 0
|  | 203,0 |  | 203 | [26 empty] | VV | 0
|  | 1NP fasáda : | [28 empty] | VV | 0
|  | (42,8+42,8)*2*5,21+3,0*5,21*2 |  | 923.212 | [26 empty] | VV | 0
|  | 2-5NP : | [28 empty] | VV | 0
|  | věž č. 1, 3 : | [28 empty] | VV | 0
|  | ((12,8+12,8)*2*15,41)*2 |  | 1577.984 | [26 empty] | VV | 0
|  | věž č. 2, 4 : | [28 empty] | VV | 0
|  | ((12,8+12,8)*2*8,51)*2 |  | 871.424 | [26 empty] | VV | 0
|  | odpočet KZS tl 140mm : | [28 empty] | VV | 0
|  | věž č. 1, 3 : -138,18*2 |  | -276.36 | [26 empty] | VV | 0
|  | věž č. 2, 4 : -41,172*2 |  | -82.344 | [26 empty] | VV | 0
|  | výtahy : | [28 empty] | VV | 0
|  | (2,65+2,85)*2*2,0*4 |  | 88 | [26 empty] | VV | 0
|  | odpočet otvorů : | [28 empty] | VV | 0
|  | -1,0*4,76*66 |  | -314.16 | [26 empty] | VV | 0
|  | -1,0*2,6*140 |  | -364 | [26 empty] | VV | 0
|  | -3,0*2,6*4 |  | -31.2 | [26 empty] | VV | 0
|  | -5,0*4,76*3 |  | -71.4 | [26 empty] | VV | 0
|  | -1,2*4,76*5 |  | -28.56 | [26 empty] | VV | 0
|  | -1,4*4,76*1 |  | -6.664 | [26 empty] | VV | 0
|  | -1,9*2,3*1 |  | -4.37 | [26 empty] | VV | 0
|  | -1,9*1,8*2 |  | -6.84 | [26 empty] | VV | 0
|  | -1,2*1,8*5 |  | -10.8 | [26 empty] | VV | 0
155 | 622319850RV1 | Povrchová úprava ostění zateplovacího systému , stěrka s výztužnou tkaninou | m2 | 349.78 |  | 0 |  | 0 |  | 0 | 21 | 0 | 0.01013 | 3.54 | 0 | 0 | 801-1 | RTS 23/ II | RTS 23/ II | 1.75 | 612.12 |  | Práce | Zelená | 0.32 | 0 | 0 |  |  |  | POL1_
|  | okenní a rohové lišty, výztužná stěrka. Povrchová úprava dle popisu položky. | [28 empty] | SPI
|  | Položka obsahuje podkladní stěrku,okenní a rohové lišty a výztužnou stěrku. | [28 empty] | POP
|  | (1,0+4,76*2)*0,2*66 |  | 138.864 | [26 empty] | VV | 0
|  | (1,0+2,6*2)*0,2*140 |  | 173.6 | [26 empty] | VV | 0
|  | (3,0+2,6*2)*0,2*4 |  | 6.56 | [26 empty] | VV | 0
|  | (5,0+4,76*2)*0,2*3 |  | 8.712 | [26 empty] | VV | 0
|  | (1,2+4,76*2)*0,2*5 |  | 10.72 | [26 empty] | VV | 0
|  | (1,4+4,76*2)*0,2 |  | 2.184 | [26 empty] | VV | 0
|  | (1,9+2,3*2)*0,2 |  | 1.3 | [26 empty] | VV | 0
|  | (1,9+2,1*2)*0,2*2 |  | 2.44 | [26 empty] | VV | 0
|  | (1,2+2,1*2)*0,2*5 |  | 5.4 | [26 empty] | VV | 0
156 | 602015183RT6 | Omítka stěn z hotových směsí vrchní tenkovrstvá, silikátová, zatřená, tloušťka vrstvy 1,5 mm, | m2 | 3504.974 |  | 0 |  | 0 |  | 0 | 21 | 0 | 0.00263 | 9.22 | 0 | 0 | 801-1 | RTS 23/ II | RTS 23/ II | 0.22401 | 785.15 |  | Práce | Zelená | 0.32 | 0 | 0 |  |  |  | POL1_
|  | po jednotlivých vrstvách | [28 empty] | SPI
|  | 1PP mč 106 : | [28 empty] | VV | 0
|  | 97,2*2,62 |  | 254.664 | [26 empty] | VV | 0
|  | 1PP fasáda : | [28 empty] | VV | 0
|  | 203,0 |  | 203 | [26 empty] | VV | 0
|  | 1NP fasáda : | [28 empty] | VV | 0
|  | (42,8+42,8)*2*5,21+3,0*5,21*2 |  | 923.212 | [26 empty] | VV | 0
|  | -83,36*1,8+1,5*1,5*0,5*2*80 |  | 29.952 | [26 empty] | VV | 0
|  | 2-5NP : | [28 empty] | VV | 0
|  | věž č. 1, 3 : | [28 empty] | VV | 0
|  | ((12,8+12,8)*2*15,41+294,0*0,06)*2 |  | 1613.264 | [26 empty] | VV | 0
|  | věž č. 2, 4 : | [28 empty] | VV | 0
|  | ((12,8+12,8)*2*8,51+87,6*0,06)*2 |  | 881.936 | [26 empty] | VV | 0
|  | výtahy : | [28 empty] | VV | 0
|  | (2,65+2,85)*2*2,0*4 |  | 88 | [26 empty] | VV | 0
|  | odpočet otvorů : | [28 empty] | VV | 0
|  | -1,0*4,76*66 |  | -314.16 | [26 empty] | VV | 0
|  | -1,0*2,6*140 |  | -364 | [26 empty] | VV | 0
|  | -3,0*2,6*4 |  | -31.2 | [26 empty] | VV | 0
|  | -5,0*4,76*3 |  | -71.4 | [26 empty] | VV | 0
|  | -1,2*4,76*5 |  | -28.56 | [26 empty] | VV | 0
|  | -1,4*4,76*1 |  | -6.664 | [26 empty] | VV | 0
|  | -1,9*2,3*1 |  | -4.37 | [26 empty] | VV | 0
|  | -1,9*1,8*2 |  | -6.84 | [26 empty] | VV | 0
|  | -1,2*1,8*5 |  | -10.8 | [26 empty] | VV | 0
|  | přípočet ostění : | [28 empty] | VV | 0
|  | (1,0+4,76*2)*0,2*66 |  | 138.864 | [26 empty] | VV | 0
|  | (1,0+2,6*2)*0,2*140 |  | 173.6 | [26 empty] | VV | 0
|  | (3,0+2,6*2)*0,2*4 |  | 6.56 | [26 empty] | VV | 0
|  | (5,0+4,76*2)*0,2*3 |  | 8.712 | [26 empty] | VV | 0
|  | (1,2+4,76*2)*0,2*5 |  | 10.72 | [26 empty] | VV | 0
|  | (1,4+4,76*2)*0,2 |  | 2.184 | [26 empty] | VV | 0
|  | (1,9+2,3*2)*0,2 |  | 1.3 | [26 empty] | VV | 0
|  | (1,9+1,8*2)*0,2*2 |  | 2.2 | [26 empty] | VV | 0
|  | (1,2+1,8*2)*0,2*5 |  | 4.8 | [26 empty] | VV | 0
157 | 602015191R00 | Omítka stěn z hotových směsí Doplňkové práce pro omítky stěn z hotových směsí podkladní nátěr pod tenkovrstvé omítky, Penetrace akrylátová; funkce: proti tvorbě skvrn, úprava savosti, adhezní můstek; ředidlo: voda (disperzní) | m2 | 3504.974 |  | 0 |  | 0 |  | 0 | 21 | 0 | 0.00019 | 0.67 | 0 | 0 | 801-1 | RTS 23/ II | RTS 23/ II | 0.052 | 182.26 |  | Práce | Zelená | 0.32 | 0 | 0 |  |  |  | POL1_
|  | po jednotlivých vrstvách | [28 empty] | SPI
|  | Odkaz na mn. položky pořadí 156 : 3504,97400 |  | 3504.974 | [26 empty] | VV | 5
158 | 622319563R00 | Zateplení parapetu extrudovaným polystyrénem, tloušťky 30 mm | m2 | 36.8 |  | 0 |  | 0 |  | 0 | 21 | 0 | 0.00933 | 0.34 | 0 | 0 | 801-1 | RTS 23/ II | RTS 23/ II | 1.562 | 57.48 |  | Práce | Běžná | 0.32 | 0 | 0 |  |  |  | POL1_
|  | nanesení lepicího tmelu na izolační desky, nalepení desek, natažení stěrky, vtlačení výztužné tkaniny a přehlazení stěrky. Včetně parapetních lišt. | [28 empty] | SPI |  | nanesení lepicího tmelu na izolační desky, nalepení desek, natažení stěrky, vtlačení výztužné tkaniny a přehlazení stěrky. Včetně parapetních lišt.
|  | parapet (mimo pochůzí) : 184,0*0,2 |  | 36.8 | [26 empty] | VV | 0
159 | 622319015R00 | Profily zakládací hliníkový, pro izolaci tl. 160 mm | m | 42 |  | 0 |  | 0 |  | 0 | 21 | 0 | 0.00085 | 0.04 | 0 | 0 | 801-1 | RTS 23/ II | RTS 23/ II | 0.2136 | 8.97 |  | Práce | Běžná | 0.32 | 0 | 0 |  |  |  | POL1_
160 | 622319017R00 | Profily zakládací hliníkový, pro izolaci tl. 200 mm | m | 310 |  | 0 |  | 0 |  | 0 | 21 | 0 | 0.00105 | 0.33 | 0 | 0 | 801-1 | RTS 23/ II | RTS 23/ II | 0.2136 | 66.22 |  | Práce | Běžná | 0.32 | 0 | 0 |  |  |  | POL1_
161 | 622421491R00 | Doplňky zateplovacích systémů rohová lišta | m | 291.72 |  | 0 |  | 0 |  | 0 | 21 | 0 | 2e-05 | 0.01 | 0 | 0 | 801-1 | RTS 23/ II | RTS 23/ II | 0.16 | 46.68 |  | Práce | Běžná | 0.32 | 0 | 0 |  |  |  | POL1_
|  | Kompletační prvky nad rámec obsahu položek zateplovacích systémů. | [28 empty] | SPI
|  | ochoz 1NP : 20,75*2+29,75*4+20,25*2 |  | 201 | [26 empty] | VV | 0
|  | balkony : 11,34*8 |  | 90.72 | [26 empty] | VV | 0
162 | 622401938R00 | Příplatek za barevnost fasády - přírodní odstín | m2 | 6534.508 |  | 0 |  | 0 |  | 0 | 21 | 0 | 0 | 0 | 0 | 0 |  | Vlastní | Indiv | 0.038 | 248.31 |  | Práce | Běžná | 0.32 | 0 | 0 |  |  |  | POL1_
|  | viz TZ - barevné řešení fasády : | [28 empty] | VV | 0
|  | Odkaz na mn. položky pořadí 150 : 3029,53400 |  | 3029.534 | [26 empty] | VV | 5
|  | Odkaz na mn. položky pořadí 156 : 3504,97400 |  | 3504.974 | [26 empty] | VV | 5
Díl: | 63 | Podlahy a podlahové konstrukce |  |  |  | 0 |  | 0 |  | 0 |  | 0 |  | 1631.04 |  | 0 |  |  |  |  | 3069.49 | [9 empty] | DIL
163 | 631571008R00 | Násyp pod podlahy z kameniva pod plovoucí nebo tepelně izolační vrstvy podlah z písku prosátého tl. do 20 mm | m2 | 1554.2 |  | 0 |  | 0 |  | 0 | 21 | 0 | 0.03674 | 57.1 | 0 | 0 | 801-1 | RTS 23/ II | RTS 23/ II | 0.071 | 110.35 |  | Práce | Červená | 0.32 | 0 | 0 |  |  |  | POL1_
|  | pod mazaniny a dlažby, popř. na plochých střechách, vodorovný nebo ve spádu, s udusáním a urovnáním povrchu, | [28 empty] | SPI |  | pod mazaniny a dlažby, popř. na plochých střechách, vodorovný nebo ve spádu, s udusáním a urovnáním povrchu,
|  | zeminová deska prosívka 5mm : 1554,2 |  | 1554.2 | [26 empty] | VV | 0
164 | 631591115R00 | Násyp pod podlahy z lehkých materiálů z keramzitu | m3 | 44.64 |  | 0 |  | 0 |  | 0 | 21 | 0 | 0.42 | 18.75 | 0 | 0 | 801-1 | RTS 23/ II | RTS 23/ II | 1.836 | 81.96 |  | Práce | Červená | 0.32 | 0 | 0 |  |  |  | POL1_
|  | pod mazaniny a dlažby, popř. na plochých střechách vodorovný nebo ve spádu s udusáním a urovnáním povrchu | [28 empty] | SPI |  | pod mazaniny a dlažby, popř. na plochých střechách vodorovný nebo ve spádu s udusáním a urovnáním povrchu
|  | 1PP skladba podlah 10 : 24,0*0,465*4 |  | 44.64 | [26 empty] | VV | 0
165 | 631313511R00 | Mazanina z betonu prostého tl. přes 80 do 120 mm třídy C 12/15, | m3 | 26 |  | 0 |  | 0 |  | 0 | 21 | 0 | 2.525 | 65.65 | 0 | 0 | 801-1 | RTS 23/ II | RTS 23/ II | 2.58 | 67.08 |  | Práce | Běžná | 0.32 | 0 | 0 |  |  |  | POL1_
|  | (z kameniva) hlazená dřevěným hladítkem | [28 empty] | SPI
|  | X0 | [28 empty] | POP
|  | PD D12c vč 01 : | [28 empty] | VV | 0
|  | vyrovnávací vrstva pod základy : 26,0 |  | 26 | [26 empty] | VV | 0
166 | 631313611R00 | Mazanina z betonu prostého tl. přes 80 do 120 mm třídy C 16/20 , | m3 | 15.8 |  | 0 |  | 0 |  | 0 | 21 | 0 | 2.525 | 39.9 | 0 | 0 | 801-1 | RTS 23/ II | RTS 23/ II | 2.58 | 40.76 |  | Práce | Běžná | 0.32 | 0 | 0 |  |  |  | POL1_
|  | (z kameniva) hlazená dřevěným hladítkem | [28 empty] | SPI
|  | podkladní konstrukce gabionových zídek : 65,0*0,1+72,0*0,1+21,0*0,1 |  | 15.8 | [26 empty] | VV | 0
167 | 631315711RT3 | Mazanina z betonu vyztuženého tl. přes 120 do 240 mm třídy C 25/30 , s rozptýlenou výztuží z ocelových vláken, v množství 25 kg / m3 | m3 | 294 |  | 0 |  | 0 |  | 0 | 21 | 0 | 2.55 | 749.7 | 0 | 0 | 801-1 | RTS 23/ II | RTS 23/ II | 2.317 | 681.2 |  | Práce | Modrá | 0.1 | 0 | 0 |  |  |  | POL1_
|  | hlazená dřevěným hladítkem, s vytvořením dilatačních spár v mazanině uložením dočasného dilatačního profilu, s odstraněním dočasného profilu. Bez zaplnění spáry trvalým materiálem (634 60). | [28 empty] | SPI |  | hlazená dřevěným hladítkem, s vytvořením dilatačních spár v mazanině uložením dočasného dilatačního profilu, s odstraněním dočasného profilu. Bez zaplnění spáry trvalým materiálem (634 60).
|  | 1PP skladba podlah 12 : 1470,0*0,2 |  | 294 | [26 empty] | VV | 0
168 | 631316211R01 | Povrchový vsyp na betonové podlahy strojně hlazený | m2 | 1470 |  | 0 |  | 0 |  | 0 | 21 | 0 | 0.005 | 7.35 | 0 | 0 |  | Vlastní | Indiv | 0.178 | 261.66 |  | Práce | Modrá | 0.1 | 0 | 0 |  |  |  | POL1_
|  | 1PP skladba podlah 12 : 1470,0 |  | 1470 | [26 empty] | VV | 0
169 | 631316115R00 | Mazanina z betonu prostého speciální povrchové úpravy mazanin postřik nových betonových podlah proti prvotnímu vysychání, | m2 | 1470 |  | 0 |  | 0 |  | 0 | 21 | 0 | 0.00022 | 0.32 | 0 | 0 | 801-1 | RTS 23/ II | RTS 23/ II | 0.02 | 29.4 |  | Práce | Modrá | 0.1 | 0 | 0 |  |  |  | POL1_
|  | (z kameniva) hlazená dřevěným hladítkem | [28 empty] | SPI
|  | Odkaz na mn. položky pořadí 168 : 1470,00000 |  | 1470 | [26 empty] | VV | 5
170 | 631317901 | Dilatace v drátkobetonu 6 x 6 m | m2 | 1470 |  | 0 |  | 0 |  | 0 | 21 | 0 | 0 | 0 | 0 | 0 |  | Vlastní | Indiv | 0 | 0 |  | Práce | Modrá | 0.1 | 0 | 0 |  |  |  | POL1_
|  | 1PP skladba podlah 12 : 1470,0 |  | 1470 | [26 empty] | VV | 0
171 | 631317902 | Montáž dilatačního pásku podél stěn, včetně dodávky PU pásu tl. 10 mm | m | 371 |  | 0 |  | 0 |  | 0 | 21 | 0 | 0.00032 | 0.12 | 0 | 0 |  | Vlastní | RTS 23/ II | 0.05 | 18.55 |  | Práce | Modrá | 0.32 | 0 | 0 |  |  |  | POL1_
|  | skladba podlah 12 : 371,0 |  | 371 | [26 empty] | VV | 0
172 | 632443111R00 | Potěr litý cementový pevnost v tlaku 20 MPa, pokládaná plocha do 100 m2, tloušťky 50 mm | m2 | 648.84 |  | 0 |  | 0 |  | 0 | 21 | 0 | 0.1111 | 72.09 | 0 | 0 | 801-1 | RTS 23/ II | RTS 23/ II | 0.153 | 99.27 |  | Práce | Zelená | 0.32 | 0 | 0 |  |  |  | POL1_
|  | dovoz směsi, doprava pomocí šnekového čerpadla, lití hadicí na plochu, srovnání latí do roviny | [28 empty] | SPI
|  | skladba podlah 10 : (34,75-2,85*2,65-2,5)*4 |  | 98.79 | [26 empty] | VV | 0
|  | skladba podlah 11 : 53,25+10,6+17,92+34,2+5,56 |  | 121.53 | [26 empty] | VV | 0
|  | skladba podlah 07 : (47,0+42,4)*2*2,3+5,4*3,2 |  | 428.52 | [26 empty] | VV | 0
173 | 632441491R01 | Broušení potěrů | m2 | 648.84 |  | 0 |  | 0 |  | 0 | 21 | 0 | 0 | 0 | 0 | 0 |  | Vlastní | RTS 23/ II | 0.05 | 32.44 |  | Práce | Zelená | 0.32 | 0 | 0 |  |  |  | POL1_
|  | Odkaz na mn. položky pořadí 172 : 648,84000 |  | 648.84 | [26 empty] | VV | 5
174 | 631361921RT5 | Výztuž mazanin z betonů a z lehkých betonů ze svařovaných sítí průměr drátu 6 mm, velikost oka 150/150 mm | t | 2.4901 |  | 0 |  | 0 |  | 0 | 21 | 0 | 1.0662 | 2.66 | 0 | 0 | 801-1 | RTS 23/ II | RTS 23/ II | 15.231 | 37.93 |  | Práce | Běžná | 0.32 | 0 | 0 |  |  |  | POL1_
|  | včetně distančních prvků | [28 empty] | SPI
|  | 1PP u výjezdu řez B-B : ((3,0*6,0)*1,2*3,03*0,001)*2 |  | 0.1309 | [26 empty] | VV | 0
|  | skladba podlah 10 : ((34,75-2,85*2,65-2,5)*4)*1,2*3,03*0,001 |  | 0.3592 | [26 empty] | VV | 0
|  | skladba podlah 11 : (53,25+10,6+17,92+34,2+5,56)*1,2*3,03*0,001 |  | 0.44188 | [26 empty] | VV | 0
|  | skladba podlah 07 : ((47,0+42,4)*2*2,3+5,4*3,2)*1,2*3,03*0,001 |  | 1.5581 | [26 empty] | VV | 0
175 | 631319171R00 | Příplatek za stržení povrchu tloušťka mazaniny do 80 mm | m3 | 32.442 |  | 0 |  | 0 |  | 0 | 21 | 0 | 0 | 0 | 0 | 0 | 801-1 | RTS 23/ II | RTS 23/ II | 0.82 | 26.6 |  | Práce | Běžná | 0.32 | 0 | 0 |  |  |  | POL1_
|  | spodní vrstvy mazaniny latí před vložením výztuže nebo pletiva pro tloušťku obou vrstev mazaniny | [28 empty] | SPI
|  | 1PP skladba podlah 10 : ((34,75-2,85*2,65-2,5)*4)*0,05 |  | 4.9395 | [26 empty] | VV | 0
|  | 1PP skladba podlah 11 : (53,25+10,6+17,92+34,2+5,56)*0,05 |  | 6.0765 | [26 empty] | VV | 0
|  | skladba podlah 07 : ((47,0+42,4)*2*2,3+5,4*3,2)*0,05 |  | 21.426 | [26 empty] | VV | 0
176 | 631319175R00 | Příplatek za stržení povrchu tloušťka mazaniny od 120 mm do 240 mm | m3 | 7.2 |  | 0 |  | 0 |  | 0 | 21 | 0 | 0 | 0 | 0 | 0 | 801-1 | RTS 23/ II | RTS 23/ II | 0.205 | 1.48 |  | Práce | Běžná | 0.32 | 0 | 0 |  |  |  | POL1_
|  | spodní vrstvy mazaniny latí před vložením výztuže nebo pletiva pro tloušťku obou vrstev mazaniny | [28 empty] | SPI
|  | 1PP u výjezdu : ((3,0*6,0)*0,2)*2 |  | 7.2 | [26 empty] | VV | 0
177 | 631571004R01 | Násyp z kameniva TK fr. 32-63 | m3 | 52.272 |  | 0 |  | 0 |  | 0 | 21 | 0 | 1.837 | 96.02 | 0 | 0 |  | Vlastní | RTS 23/ II | 1.836 | 95.97 |  | Práce | Běžná | 0.32 | 0 | 0 |  |  |  | POL1_
|  | vč 16, 17 schodiště a rampa : (8,1*2,6*4+2,3*2,15+6,1*2,15+13,2*2,15)*0,4 |  | 52.272 | [26 empty] | VV | 0
178 | 631571005R00 | Násyp pod podlahy z kameniva z kameniva z kačírku frakce 22-32 mm | m3 | 50.9559 |  | 0 |  | 0 |  | 0 | 21 | 0 | 1.6 | 81.53 | 0 | 0 | 801-1 | RTS 23/ II | RTS 23/ II | 1.836 | 93.56 |  | Práce | Běžná | 0.32 | 0 | 0 |  |  |  | POL1_
|  | pod mazaniny a dlažby, popř. na plochých střechách, vodorovný nebo ve spádu, s udusáním a urovnáním povrchu, | [28 empty] | SPI |  | pod mazaniny a dlažby, popř. na plochých střechách, vodorovný nebo ve spádu, s udusáním a urovnáním povrchu,
|  | kačírek 16-32 : | [28 empty] | VV | 0
|  | skladba střechy S3 : (11,64*11,64-2,85*2,65)*4*0,05 |  | 25.5874 | [26 empty] | VV | 0
|  | skladba střechy S1-3 : (176*0,5+20,5*0,25)*0,1 |  | 9.3125 | [26 empty] | VV | 0
|  | skladba střechy 06 : (46,4+42,8)*2*1,8*0,05 |  | 16.056 | [26 empty] | VV | 0
179 | 632423115R00 | Potěr ze suchých směsí vyrovnávací stěrka samonivelační anhydritová, tloušťka 5 mm, včetně penetrace, Penetrace | m2 | 1434.2 |  | 0 |  | 0 |  | 0 | 21 | 0 | 0.00803 | 11.52 | 0 | 0 | 801-1 | RTS 23/ II | RTS 23/ II | 0.34775 | 498.74 |  | Práce | Běžná | 0.32 | 0 | 0 |  |  |  | POL1_
|  | s rozprostřením a uhlazením | [28 empty] | SPI
|  | včetně penetrace podkladu. | [28 empty] | POP
|  | skladba podlah 03 : | [28 empty] | VV | 0
|  | (46,44+15,96+1,99+5,52+17,48)*10 |  | 873.9 | [26 empty] | VV | 0
|  | skladba podlah 04 : | [28 empty] | VV | 0
|  | 275,6+16,23+12,28+8,0+69,3+26,27+7,71+3,9+6,22+12,83+14,6*2+67,6+5,8+15,92+3,44 |  | 560.3 | [26 empty] | VV | 0
180 | 632441015R00 | Potěr litý anhydritový anhydritový, pevnost v tlaku 20 MPa, pokládaná plocha do 100 m2, tloušťka 50 mm | m2 | 3059.99 |  | 0 |  | 0 |  | 0 | 21 | 0 | 0.11025 | 337.36 | 0 | 0 | 801-1 | RTS 23/ II | RTS 23/ II | 0.153 | 468.18 |  | Práce | Žlutá | 0.32 | 0 | 0 |  |  |  | POL1_
|  | dovoz směsi, doprava pomocí šnekového čerpadla, lití hadicí na plochu, dvojí (křížem vedené) rozvlnění hrazdami | [28 empty] | SPI |  | dovoz směsi, doprava pomocí šnekového čerpadla, lití hadicí na plochu, dvojí (křížem vedené) rozvlnění hrazdami
|  | Položka obsahuje vložení dilatační okrajové pásky ke stěnám. | [28 empty] | POP
|  | skladba podlah 01 : | [28 empty] | VV | 0
|  | (10,6*2+4,18*2*3)*4 |  | 185.12 | [26 empty] | VV | 0
|  | 17,12+2,26+2,16+2,64+31,69+33,51+96,4+31,7+12,05+4,35+6,2+20,51+23,35+16,24+17,89+3,43+1,79+5,04+211,05+4,17+13,74+13,25+10,54+10,55+8,75+5,85+3,22+2,69+32,5+9,88+3,16+3,15+6,56 |  | 667.39 | [26 empty] | VV | 0
|  | (10,6+3,5*2)*4 |  | 70.4 | [26 empty] | VV | 0
|  | 4,06+3,86 |  | 7.92 | [26 empty] | VV | 0
|  | (10,6+3,5*2)*4 |  | 70.4 | [26 empty] | VV | 0
|  | 4,25 |  | 4.25 | [26 empty] | VV | 0
|  | (10,6+3,5*2)*2 |  | 35.2 | [26 empty] | VV | 0
|  | 10,6*2 |  | 21.2 | [26 empty] | VV | 0
|  | skladba podlah 02 (tl. 40mm + 50% mezi nopy v. 20mm) celkem 50mm : | [28 empty] | VV | 0
|  | 3,6+6,66+3,6+6,66+3,6+6,66 |  | 30.78 | [26 empty] | VV | 0
|  | 3,6+6,66+3,6+6,66+3,6+6,66 |  | 30.78 | [26 empty] | VV | 0
|  | 3,6+6,66+3,6+6,66 |  | 20.52 | [26 empty] | VV | 0
|  | 3,6+6,66+3,6+6,66 |  | 20.52 | [26 empty] | VV | 0
|  | skladba podlah 03 : | [28 empty] | VV | 0
|  | (46,44+15,96+1,99+5,52+17,48)*10 |  | 873.9 | [26 empty] | VV | 0
|  | skladba podlah 04 : | [28 empty] | VV | 0
|  | 275,6+16,23+12,28+8,0+69,3+26,27+7,71+3,9+6,22+12,83+14,6*2+67,6+5,8+15,92+3,44 |  | 560.3 | [26 empty] | VV | 0
|  | skladba podlah 05 : | [28 empty] | VV | 0
|  | 53,22+315,28+76,62+16,19 |  | 461.31 | [26 empty] | VV | 0
181 | 632441491R00 | Potěr litý anhydritový broušení anhydritových potěrů | m2 | 3059.99 |  | 0 |  | 0 |  | 0 | 21 | 0 | 0 | 0 | 0 | 0 | 801-1 | RTS 23/ II | RTS 23/ II | 0.05 | 153 |  | Práce | Žlutá | 0.32 | 0 | 0 |  |  |  | POL1_
|  | dovoz směsi, doprava pomocí šnekového čerpadla, lití hadicí na plochu, dvojí (křížem vedené) rozvlnění hrazdami | [28 empty] | SPI |  | dovoz směsi, doprava pomocí šnekového čerpadla, lití hadicí na plochu, dvojí (křížem vedené) rozvlnění hrazdami
|  | Odkaz na mn. položky pořadí 180 : 3059,99000 |  | 3059.99 | [26 empty] | VV | 5
182 | 632451014R00 | Vyrovnávací potěr ze suché směsi v pásu tloušťky 50 mm | m2 | 58.08 |  | 0 |  | 0 |  | 0 | 21 | 0 | 0.10237 | 5.95 | 0 | 0 | 801-1 | RTS 23/ II | RTS 23/ II | 0.807 | 46.87 |  | Práce | Běžná | 0.32 | 0 | 0 |  |  |  | POL1_
|  | skladba střechy věže - atika : ((12,4+11,8)*2*0,3)*4 |  | 58.08 | [26 empty] | VV | 0
183 | 632922953RT9 | Kladení dlaždic na stavitel. terče plast.; přířez z folie PVC-P tl. 1,8mm, včetně výškově stavitelné podstavce a vibrolisované dvouvrstvé dlažby tl. 40 mm | m2 | 183.44 |  | 0 |  | 0 |  | 0 | 21 | 0 | 0.11722 | 21.5 | 0 | 0 |  | Vlastní | Indiv | 0.45 | 82.55 |  | Práce | Běžná | 0.32 | 0 | 0 |  |  |  | POL1_
|  | skladba střechy S2 : 4,0*11,44+4,0*11,54+4,0*11,44+4,0*11,44 |  | 183.44 | [26 empty] | VV | 0
184 | 639571210R00 | Kačírek pro okapový chodník tl. 100 mm, Kamenivo nestanovené těžené; frakce 32,0 až 63,0 mm; typ: praný; kačírek | m2 | 200 |  | 0 |  | 0 |  | 0 | 21 | 0 | 0.16 | 32 | 0 | 0 | 801-1 | RTS 23/ II | RTS 23/ II | 0.18 | 36 |  | Práce | Běžná | 0.32 | 0 | 0 |  |  |  | POL1_
|  | okapový chodník : 200,0 |  | 200 | [26 empty] | VV | 0
185 | 639561121R00 | Obrubník pro okapový chodník výšky 250 mm, šedý | m | 162 |  | 0 |  | 0 |  | 0 | 21 | 0 | 0.12068 | 19.55 | 0 | 0 | 801-1 | RTS 23/ II | RTS 23/ II | 0.14 | 22.68 |  | Práce | Běžná | 0.32 | 0 | 0 |  |  |  | POL1_
|  | se zřízením lože z betonu prostého tl. 5 až 10 cm. Včetně dodávky obrubníku. | [28 empty] | SPI
|  | okapový chodník : 162,0 |  | 162 | [26 empty] | VV | 0
186 | 639571311R01 | Okapový chodník - textilie proti prorůstání 200 g/m2 | m2 | 200 |  | 0 |  | 0 |  | 0 | 21 | 0 | 0.0003 | 0.06 | 0 | 0 |  | Vlastní | Indiv | 0.13 | 26 |  | Práce | Běžná | 0.32 | 0 | 0 |  |  |  | POL1_
|  | Odkaz na mn. položky pořadí 184 : 200,00000 |  | 200 | [26 empty] | VV | 5
187 | 59710900101 | Odpařovací žlab z SMC kompozitu šířky 150mm výšky 30 mm zatížení B125 kN včetně přísliušenství, červená barva | m | 96 |  | 0 |  | 0 |  | 0 | 21 | 0 | 0.12405 | 11.91 | 0 | 0 |  | Vlastní | RTS 23/ II | 0.59641 | 57.26 |  | Práce | Běžná | 0.32 | 0 | 0 |  |  |  | POL1_
|  | 1PP poznámka 2 : 24,0*4 |  | 96 | [26 empty] | VV | 0
187.1 | 631571010R00 | Násyp pod podlahy z kameniva bez dodávky materiálu bez určení tloušťky | m3 | 36.4243 |  | 0 | 0 | 0 | 837 | 30487.16 | 15 | 35060.234 | 0 | 0 | 0 | 0 | 801-1 | RTS 23/ II | [6 empty] | 0.32 | 0 | 0
pod mazaniny a dlažby, popř. na plochých střechách, vodorovný nebo ve spádu, s udusáním a urovnáním povrchu,
|  | 607,072*0,06 |  | 36.4243
187.2 | 10371531R | Substrát střešní extenzivní; OH suchá = 600 kg/m3; OH nasycená = 1150 kg/m3 | m3 | 36.4243 |  | 0 | 3025 | 110183.57 | 0 | 0 | 15 | 126711.1055 | 0.6 | 21.85 | 0 | 0 | SPCM | RTS 23/ II | [6 empty] | 0.32 | 0 | 0
|  | Odkaz na mn. položky pořadí 187.1 : 36,42432 |  | 36.4243
Díl: | 64 | Výplně otvorů |  |  |  | 0 |  | 0 |  | 0 |  | 0 |  | 0.1 |  | 0 |  |  |  |  | 0 | [9 empty] | DIL
|  | V cenách jednotlivých položek jsou započteny všechny náklady dle PD Výpisy PSV PPS-08/21-D.1.1.b. včetně vnitrostaveništního přesunu hmot. | [28 empty] | POP |  | V cenách jednotlivých položek jsou započteny všechny náklady dle PD Výpisy PSV PPS-08/21-D.1.1.b. včetně vnitrostaveništního přesunu hmot.
188 | 64090DE01a | Dveře AL včetně rámu 1200/4760+150 mm prosklené s nadsvětlíkem, Uw=0,95 W/m2.K, kování, zámek, samozavírač, ostatní příslušenství dle specifikace, dodávka, montáž, komprimační páska | kus | 4 |  | 0 |  | 0 |  | 0 | 21 | 0 | 0 | 0 | 0 | 0 |  | Vlastní | Indiv | 0 | 0 |  | Práce | Běžná | 0.32 | 0 | 0 |  |  |  | POL1_
|  | specifikace dle výpisu vstupních dveří DE01 (s panikovým kováním) : 4 |  | 4 | [26 empty] | VV | 0
189 | 64090DE01b | Dveře AL včetně rámu 1200/4760+150 mm prosklené s nadsvětlíkem, Uw=0,95 W/m2.K, kování, zámek, samozavírač, ostatní příslušenství dle specifikace, dodávka, montáž, komprimační páska | kus | 1 |  | 0 |  | 0 |  | 0 | 21 | 0 | 0 | 0 | 0 | 0 |  | Vlastní | Indiv | 0 | 0 |  | Práce | Běžná | 0.32 | 0 | 0 |  |  |  | POL1_
|  | specifikace dle výpisu vstupních dveří DE01 (bez panikového kování) : 1 |  | 1 | [26 empty] | VV | 0
190 | 64090DE02 | Dveře AL včetně rámu 1400/4760+150 mm prosklené s nadsvětlíkem, Uw=0,95 W/m2.K, kování, zámek, samozavírač, ostatní příslušenství dle specifikace, dodávka, montáž, komprimační páska | kus | 1 |  | 0 |  | 0 |  | 0 | 21 | 0 | 0 | 0 | 0 | 0 |  | Vlastní | Indiv | 0 | 0 |  | Práce | Běžná | 0.32 | 0 | 0 |  |  |  | POL1_
|  | specifikace dle výpisu vstupních dveří DE02 : 1 |  | 1 | [26 empty] | VV | 0
191 | 64090DE03 | Dveře AL včetně rámu 1900/2300+150 mm plné, Uw=0,95 W/m2.K, kování, zámek, samozavírač, ostatní příslušenství dle specifikace, dodávka, montáž, komprimační páska | kus | 1 |  | 0 |  | 0 |  | 0 | 21 | 0 | 0 | 0 | 0 | 0 |  | Vlastní | Indiv | 0 | 0 |  | Práce | Cena | 0.32 | 0 | 0 |  |  |  | POL1_
|  | specifikace dle výpisu vstupních dveří DE03 : 1 |  | 1 | [26 empty] | VV | 0
192 | 64090DE04 | Dveře AL včetně rámu 1900/2100+250 mm plné, Uw=0,95 W/m2.K, PO EW 30DP3, kování, zámek, samozavírač, ostatní příslušenství dle specifikace, dodávka, montáž, komprimační páska | kus | 2 |  | 0 |  | 0 |  | 0 | 21 | 0 | 0 | 0 | 0 | 0 |  | Vlastní | Indiv | 0 | 0 |  | Práce | Cena | 0.32 | 0 | 0 |  |  |  | POL1_
|  | specifikace dle výpisu vstupních dveří DE04 : 2 |  | 2 | [26 empty] | VV | 0
193 | 64090DE05 | Dveře AL včetně rámu 1200/2100+250 mm plné, Uw=0,95 W/m2.K, PO EW 30 DP3-S-C, kování, zámek, samozavírač, ostatní příslušenství dle specifikace, dodávka, montáž, komprimační páska | kus | 4 |  | 0 |  | 0 |  | 0 | 21 | 0 | 0 | 0 | 0 | 0 |  | Vlastní | Indiv | 0 | 0 |  | Práce | Cena | 0.32 | 0 | 0 |  |  |  | POL1_
|  | specifikace dle výpisu vstupních dveří DE05 : 4 |  | 4 | [26 empty] | VV | 0
194 | 64090DE06 | Dveře AL včetně rámu 1200/2100+250 mm plné, Uw=0,95 W/m2.K, PO EW 30 DP3, kování, zámek, samozavírač, ostatní příslušenství dle specifikace, dodávka, montáž, komprimační páska | kus | 1 |  | 0 |  | 0 |  | 0 | 21 | 0 | 0 | 0 | 0 | 0 |  | Vlastní | Indiv | 0 | 0 |  | Práce | Cena | 0.32 | 0 | 0 |  |  |  | POL1_
|  | specifikace dle výpisu vstupních dveří DE06 : 1 |  | 1 | [26 empty] | VV | 0
195 | 64090DI01 | Dveře ocelové 800 x 2100 mm včetně ocelové zárubně, kování a zámku, dodávka, montáž, doplňky, povrchová úprava | kus | 4 |  | 0 |  | 0 |  | 0 | 21 | 0 | 0 | 0 | 0 | 0 |  | Vlastní | Indiv | 0 | 0 |  | Práce | Běžná | 0.32 | 0 | 0 |  |  |  | POL1_
|  | specifikace dle výpisu vnitřních dveří DI01 : 4 |  | 4 | [26 empty] | VV | 0
196 | 64090DI02 | Dveře ocelové 900 x 2100 mm včetně ocelové zárubně, kování a zámku, PO EW 30 DP3-S-C; dodávka, montáž, doplňky, povrchová úprava | kus | 2 |  | 0 |  | 0 |  | 0 | 21 | 0 | 0 | 0 | 0 | 0 |  | Vlastní | Indiv | 0 | 0 |  | Práce | Běžná | 0.32 | 0 | 0 |  |  |  | POL1_
|  | specifikace dle výpisu vnitřních dveří DI02 : 2 |  | 2 | [26 empty] | VV | 0
197 | 64090DI0301 | Dveře dřevěné 1600 x 2100 mm včetně dřevěné zárubně, kování a zámku, dodávka, montáž, doplňky, povrchová úprava | kus | 2 |  | 0 |  | 0 |  | 0 | 21 | 0 | 0 | 0 | 0 | 0 |  | Vlastní | Indiv | 0 | 0 |  | Práce | Běžná | 0.32 | 0 | 0 |  |  |  | POL1_
|  | specifikace dle výpisu vnitřních dveří DI03 : 2 |  | 2 | [26 empty] | VV | 0
198 | 64090DI0302 | Dveře dřevěné 1600 x 2100 mm včetně dřevěné zárubně, kování a zámku, PO EW 30 DP3-S-C; dodávka, montáž, doplňky, povrchová úprava | kus | 2 |  | 0 |  | 0 |  | 0 | 21 | 0 | 0 | 0 | 0 | 0 |  | Vlastní | Indiv | 0 | 0 |  | Práce | Běžná | 0.32 | 0 | 0 |  |  |  | POL1_
|  | specifikace dle výpisu vnitřních dveří DI03 : 2 |  | 2 | [26 empty] | VV | 0
199 | 64090DI04 | Dveře dřevěné 900 x 2100 mm včetně dřevěné zárubně, kování a zámku, dodávka, montáž, doplňky, povrchová úprava | kus | 3 |  | 0 |  | 0 |  | 0 | 21 | 0 | 0 | 0 | 0 | 0 |  | Vlastní | Indiv | 0 | 0 |  | Práce | Běžná | 0.32 | 0 | 0 |  |  |  | POL1_
|  | specifikace dle výpisu vnitřních dveří DI04 : 3 |  | 3 | [26 empty] | VV | 0
200 | 64090DI0501 | Dveře dřevěné 800 x 2100 mm včetně dřevěné zárubně, kování a zámku, dodávka, montáž, doplňky, povrchová úprava | kus | 14 |  | 0 |  | 0 |  | 0 | 21 | 0 | 0 | 0 | 0 | 0 |  | Vlastní | Indiv | 0 | 0 |  | Práce | Běžná | 0.32 | 0 | 0 |  |  |  | POL1_
|  | specifikace dle výpisu vnitřních dveří DI05 : 14 |  | 14 | [26 empty] | VV | 0
201 | 64090DI0502 | Dveře dřevěné 800 x 2100 mm včetně dřevěné zárubně, kování a zámku, PO EW 30 DP3-S-C; dodávka, montáž, doplňky, povrchová úprava | kus | 3 |  | 0 |  | 0 |  | 0 | 21 | 0 | 0 | 0 | 0 | 0 |  | Vlastní | Indiv | 0 | 0 |  | Práce | Běžná | 0.32 | 0 | 0 |  |  |  | POL1_
|  | specifikace dle výpisu vnitřních dveří DI05 : 3 |  | 3 | [26 empty] | VV | 0
202 | 64090DI0503 | Dveře dřevěné 800 x 2100 mm včetně dřevěné zárubně, kování a zámku, PO EW 30 DP3-S-C; dodávka, montáž, doplňky, povrchová úprava | kus | 1 |  | 0 |  | 0 |  | 0 | 21 | 0 | 0 | 0 | 0 | 0 |  | Vlastní | Indiv | 0 | 0 |  | Práce | Běžná | 0.32 | 0 | 0 |  |  |  | POL1_
|  | specifikace dle výpisu vnitřních dveří DI05 : 1 |  | 1 | [26 empty] | VV | 0
203 | 64090DI0504 | Dveře dřevěné 800 x 2100 mm včetně dřevěné zárubně, kování a zámku, PO EW 60 DP1-S-C; dodávka, montáž, doplňky, povrchová úprava | kus | 1 |  | 0 |  | 0 |  | 0 | 21 | 0 | 0 | 0 | 0 | 0 |  | Vlastní | Indiv | 0 | 0 |  | Práce | Běžná | 0.32 | 0 | 0 |  |  |  | POL1_
|  | specifikace dle výpisu vnitřních dveří DI05 : 1 |  | 1 | [26 empty] | VV | 0
204 | 64090DI051a01 | Dveře dřevěné 800 x 2100 mm včetně dřevěné zárubně, kování a zámku, dodávka, montáž, doplňky, povrchová úprava | kus | 7 |  | 0 |  | 0 |  | 0 | 21 | 0 | 0 | 0 | 0 | 0 |  | Vlastní | Indiv | 0 | 0 |  | Práce | Běžná | 0.32 | 0 | 0 |  |  |  | POL1_
|  | specifikace dle výpisu vnitřních dveří DI05a : 7 |  | 7 | [26 empty] | VV | 0
205 | 64090DI051a02 | Dveře dřevěné 800 x 2100 mm včetně dřevěné zárubně, kování a zámku, PO EW 45 DP1-S-C; dodávka, montáž, doplňky, povrchová úprava | kus | 3 |  | 0 |  | 0 |  | 0 | 21 | 0 | 0 | 0 | 0 | 0 |  | Vlastní | Indiv | 0 | 0 |  | Práce | Běžná | 0.32 | 0 | 0 |  |  |  | POL1_
|  | specifikace dle výpisu vnitřních dveří DI05a : 3 |  | 3 | [26 empty] | VV | 0
206 | 64090DI051b | Dveře dřevěné 800 x 2100 mm včetně dřevěné zárubně, kování a zámku, kruhové okno, dodávka, montáž, doplňky, povrchová úprava | kus | 2 |  | 0 |  | 0 |  | 0 | 21 | 0 | 0 | 0 | 0 | 0 |  | Vlastní | Indiv | 0 | 0 |  | Práce | Běžná | 0.32 | 0 | 0 |  |  |  | POL1_
|  | specifikace dle výpisu vnitřních dveří DI05b : 2 |  | 2 | [26 empty] | VV | 0
207 | 64090DI06 | Dveře dřevěné 700 x 2100 mm včetně dřevěné zárubně, kování a zámku, dodávka, montáž, doplňky, povrchová úprava | kus | 1 |  | 0 |  | 0 |  | 0 | 21 | 0 | 0 | 0 | 0 | 0 |  | Vlastní | Indiv | 0 | 0 |  | Práce | Běžná | 0.32 | 0 | 0 |  |  |  | POL1_
|  | specifikace dle výpisu vnitřních dveří DI06 : 1 |  | 1 | [26 empty] | VV | 0
208 | 64090DI07 | Dveře dřevěné 1800 x 2300 mm včetně dřevěné zárubně, kování a zámku, PO EW 30 DP3-S-C; dodávka, montáž, doplňky, povrchová úprava | kus | 2 |  | 0 |  | 0 |  | 0 | 21 | 0 | 0 | 0 | 0 | 0 |  | Vlastní | Indiv | 0 | 0 |  | Práce | Běžná | 0.32 | 0 | 0 |  |  |  | POL1_
|  | specifikace dle výpisu vnitřních dveří DI07 : 2 |  | 2 | [26 empty] | VV | 0
209 | 64090DI08 | Dveře dřevěné 1100 x 2100 mm včetně dřevěné zárubně, kování a zámku, dodávka, montáž, doplňky, povrchová úprava | kus | 1 |  | 0 |  | 0 |  | 0 | 21 | 0 | 0 | 0 | 0 | 0 |  | Vlastní | Indiv | 0 | 0 |  | Práce | Běžná | 0.32 | 0 | 0 |  |  |  | POL1_
|  | specifikace dle výpisu vnitřních dveří DI07 : 1 |  | 1 | [26 empty] | VV | 0
210 | 64090DI09 | Dveře dřevěné 900 x 2100 mm včetně dřevěné zárubně, kování a zámku, PO EW 30 DP3-S-C; dodávka, montáž, doplňky, povrchová úprava | kus | 3 |  | 0 |  | 0 |  | 0 | 21 | 0 | 0 | 0 | 0 | 0 |  | Vlastní | Indiv | 0 | 0 |  | Práce | Běžná | 0.32 | 0 | 0 |  |  |  | POL1_
|  | specifikace dle výpisu vnitřních dveří DI09 : 3 |  | 3 | [26 empty] | VV | 0
211 | 64090DI10 | Dveře ocelové 900 x 2100 mm včetně ocelové zárubně s dřevěným obložením, kování a zámku, PO EW 30 DP3-S-C; dodávka, montáž, doplňky, povrchová úprava | kus | 12 |  | 0 |  | 0 |  | 0 | 21 | 0 | 0 | 0 | 0 | 0 |  | Vlastní | Indiv | 0 | 0 |  | Práce | Běžná | 0.32 | 0 | 0 |  |  |  | POL1_
|  | specifikace dle výpisu vnitřních dveří DI10 : 12 |  | 12 | [26 empty] | VV | 0
212 | 64090DI11 | Dveře dřevěné 900 x 2100 mm včetně dřevěné zárubně, kování a zámku, dodávka, montáž, doplňky, povrchová úprava | kus | 3 |  | 0 |  | 0 |  | 0 | 21 | 0 | 0 | 0 | 0 | 0 |  | Vlastní | Indiv | 0 | 0 |  | Práce | Běžná | 0.32 | 0 | 0 |  |  |  | POL1_
|  | specifikace dle výpisu vnitřních dveří DI11 : 3 |  | 3 | [26 empty] | VV | 0
213 | 64090DI11a | Dveře dřevěné 900 x 2100 mm včetně dřevěné zárubně, kování a zámku, dodávka, montáž, doplňky, povrchová úprava | kus | 1 |  | 0 |  | 0 |  | 0 | 21 | 0 | 0 | 0 | 0 | 0 |  | Vlastní | Indiv | 0 | 0 |  | Práce | Běžná | 0.32 | 0 | 0 |  |  |  | POL1_
|  | specifikace dle výpisu vnitřních dveří DI11a : 1 |  | 1 | [26 empty] | VV | 0
214 | 64090DI12 | Dveře dřevěné 800 x 2100 mm včetně dřevěné zárubně, kování a zámku, dodávka, montáž, doplňky, povrchová úprava | kus | 6 |  | 0 |  | 0 |  | 0 | 21 | 0 | 0 | 0 | 0 | 0 |  | Vlastní | Indiv | 0 | 0 |  | Práce | Běžná | 0.32 | 0 | 0 |  |  |  | POL1_
|  | specifikace dle výpisu vnitřních dveří DI12 : 6 |  | 6 | [26 empty] | VV | 0
215 | 64090DI12a | Dveře dřevěné 800 x 2100 mm včetně dřevěné zárubně, kování a zámku, dodávka, montáž, doplňky, povrchová úprava | kus | 1 |  | 0 |  | 0 |  | 0 | 21 | 0 | 0 | 0 | 0 | 0 |  | Vlastní | Indiv | 0 | 0 |  | Práce | Běžná | 0.32 | 0 | 0 |  |  |  | POL1_
|  | specifikace dle výpisu vnitřních dveří DI12a : 1 |  | 1 | [26 empty] | VV | 0
216 | 64090DI13 | Dveře dřevěné 1600 x 2100 mm včetně dřevěné zárubně, kování a zámku, dodávka, montáž, doplňky, povrchová úprava | kus | 1 |  | 0 |  | 0 |  | 0 | 21 | 0 | 0 | 0 | 0 | 0 |  | Vlastní | Indiv | 0 | 0 |  | Práce | Běžná | 0.32 | 0 | 0 |  |  |  | POL1_
|  | specifikace dle výpisu vnitřních dveří DI13 : 1 |  | 1 | [26 empty] | VV | 0
217 | 64090DI14 | Dveře dřevěné 1600 x 2100 mm včetně dřevěné zárubně, kování a zámku, bezpečnostní sklo, dodávka, montáž, doplňky, povrchová úprava | kus | 10 |  | 0 |  | 0 |  | 0 | 21 | 0 | 0 | 0 | 0 | 0 |  | Vlastní | Indiv | 0 | 0 |  | Práce | Běžná | 0.32 | 0 | 0 |  |  |  | POL1_
|  | specifikace dle výpisu vnitřních dveří DI14 : 10 |  | 10 | [26 empty] | VV | 0
218 | 64090DI15 | Dveře dřevěné 800 x 2100 mm včetně dřevěné zárubně, kování a zámku, dodávka, montáž, doplňky, povrchová úprava | kus | 50 |  | 0 |  | 0 |  | 0 | 21 | 0 | 0 | 0 | 0 | 0 |  | Vlastní | Indiv | 0 | 0 |  | Práce | Běžná | 0.32 | 0 | 0 |  |  |  | POL1_
|  | specifikace dle výpisu vnitřních dveří DI15 : 50 |  | 50 | [26 empty] | VV | 0
219 | 64090O01 | Okno AL 1000 x 4760+150 mm, Uw=0,95 W/m2.K, kování, žaluzie, ostatní příslušenství dle specifikace, dodávka, montáž, komprimační páska | kus | 66 |  | 0 |  | 0 |  | 0 | 21 | 0 | 0 | 0 | 0 | 0 |  | Vlastní | Indiv | 0 | 0 |  | Práce | Běžná | 0.32 | 0 | 0 |  |  |  | POL1_
|  | specifikace dle výpisu okenní výpně O01 : 66 |  | 66 | [26 empty] | VV | 0
220 | 64090O02 | Okno AL 1000 x 2600+150 mm, Uw=0,95 W/m2.K, kování, žaluzie, síť proti hmyzu, ostatní příslušenství dle specifikace, dodávka, montáž, komprimační páska | kus | 140 |  | 0 |  | 0 |  | 0 | 21 | 0 | 0 | 0 | 0 | 0 |  | Vlastní | Indiv | 0 | 0 |  | Práce | Běžná | 0.32 | 0 | 0 |  |  |  | POL1_
|  | specifikace dle výpisu okenní výpně O02 : 140 |  | 140 | [26 empty] | VV | 0
221 | 64090O03 | Okno AL 3000 x 2600+150 mm posuvné, Uw=0,95 W/m2.K, kování, žaluzie, síť proti hmyzu, ostatní příslušenství dle specifikace, dodávka, montáž, komprimační páska | kus | 4 |  | 0 |  | 0 |  | 0 | 21 | 0 | 0 | 0 | 0 | 0 |  | Vlastní | Indiv | 0 | 0 |  | Práce | Běžná | 0.32 | 0 | 0 |  |  |  | POL1_
|  | specifikace dle výpisu okenní výpně O03 : 4 |  | 4 | [26 empty] | VV | 0
POL1_
[31 empty] | VV | 0
223 | 64090SE01 | Atěna AL s dveřmi a nadsvětlíkem 5000 x 4760+150 mm, Uw=0,95 W/m2.K, zámek, kování, ostatní příslušenství dle specifikace, dodávka, montáž, komprimační páska | kus | 3 |  | 0 |  | 0 |  | 0 | 21 | 0 | 0 | 0 | 0 | 0 |  | Vlastní | Indiv | 0 | 0 |  | Práce | Běžná | 0.32 | 0 | 0 |  |  |  | POL1_
|  | specifikace dle výpisu venkovních prosklených stěn SE01 : 3 |  | 3 | [26 empty] | VV | 0
224 | 64090SI01 | Atěna AL s dveřmi a nadsvětlíkem 5600 x 4610+150 mm, lamelové okno, zámek, kování, ostatní příslušenství dle specifikace, dodávka, montáž | kus | 1 |  | 0 |  | 0 |  | 0 | 21 | 0 | 0 | 0 | 0 | 0 |  | Vlastní | Indiv | 0 | 0 |  | Práce | Běžná | 0.32 | 0 | 0 |  |  |  | POL1_
|  | specifikace dle výpisu vnitřních prosklených stěn SI01 : 1 |  | 1 | [26 empty] | VV | 0
225 | 64090SI02 | Atěna AL s dveřmi a nadsvětlíkem 5600 x 5060+150 mm, lamelové okno, zámek, kování, ostatní příslušenství dle specifikace, dodávka, montáž | kus | 3 |  | 0 |  | 0 |  | 0 | 21 | 0 | 0 | 0 | 0 | 0 |  | Vlastní | Indiv | 0 | 0 |  | Práce | Běžná | 0.32 | 0 | 0 |  |  |  | POL1_
|  | specifikace dle výpisu vnitřních prosklených stěn SI02 : 3 |  | 3 | [26 empty] | VV | 0
226 | 64090SI03 | Atěna AL s dveřmi a nadsvětlíkem 5600 x 5060+150 mm, zámek, kování, ostatní příslušenství dle specifikace, dodávka, montáž | kus | 3 |  | 0 |  | 0 |  | 0 | 21 | 0 | 0 | 0 | 0 | 0 |  | Vlastní | Indiv | 0 | 0 |  | Práce | Běžná | 0.32 | 0 | 0 |  |  |  | POL1_
|  | specifikace dle výpisu vnitřních prosklených stěn SI03 : 3 |  | 3 | [26 empty] | VV | 0
227 | 64090SI04 | Atěna AL s dveřmi a nadsvětlíkem 5600 x 4610+150 mm, zámek, kování, ostatní příslušenství dle specifikace, dodávka, montáž | kus | 1 |  | 0 |  | 0 |  | 0 | 21 | 0 | 0 | 0 | 0 | 0 |  | Vlastní | Indiv | 0 | 0 |  | Práce | Běžná | 0.32 | 0 | 0 |  |  |  | POL1_
|  | specifikace dle výpisu vnitřních prosklených stěn SI04 : 1 |  | 1 | [26 empty] | VV | 0
228 | 64090SI04a | Atěna AL s dveřmi a nadsvětlíkem 5300+300 x 4610+150 mm, zámek, kování, ostatní příslušenství dle specifikace, dodávka, montáž | kus | 1 |  | 0 |  | 0 |  | 0 | 21 | 0 | 0 | 0 | 0 | 0 |  | Vlastní | Indiv | 0 | 0 |  | Práce | Běžná | 0.32 | 0 | 0 |  |  |  | POL1_
|  | specifikace dle výpisu vnitřních prosklených stěn SI04a : 1 |  | 1 | [26 empty] | VV | 0
POL1_
[31 empty] | VV | 0
POL1_
|  |  |  | 1 | [26 empty] | VV | 0
231 | 64091001 | Požární roleta 6000/3000 mm včetně příslušenství, dodávka, montáž | kus | 1 |  | 0 |  | 0 |  | 0 | 21 | 0 | 0.1 | 0.1 | 0 | 0 |  | Vlastní | Indiv | 0 | 0 |  | Práce | Běžná | 0.32 | 0 | 0 |  |  |  | POL1_
|  | PO odolnost: EW 45 DP1-S-C | [28 empty] | POP
|  | Materiál: Tkanina ze skelných a antikorozních vláken | [28 empty] | POP
|  | Hmotnost tkaniny: 1 660 g/m2 | [28 empty] | POP
|  | Barva: šedostříbrná | [28 empty] | POP
|  | Napájení: 230 V AC | [28 empty] | POP
|  | Pohon: 24 V DC, 230 V AC | [28 empty] | POP
|  | Rozměr vodící lišty: 120 x 60 mm | [28 empty] | POP
|  | Rozměr kastlíku: 300 x 300 mm, v podhledu | [28 empty] | POP
|  | Barva viditelnýc částí: RAL 9003 | [28 empty] | POP
|  | viz TZ str.9 : 1 |  | 1 | [26 empty] | VV | 0
Díl: | 91 | Doplňující práce na komunikaci |  |  |  | 0 |  | 0 |  | 0 |  | 0 |  | 0.11 |  | 0 |  |  |  |  | 24.84 | [9 empty] | DIL
232 | 914001125R00 | Osazení a montáž svislých dopravních značek značka, na sloupek,sloup, konzolu nebo objekt, | kus | 7 |  | 0 |  | 0 |  | 0 | 21 | 0 | 0 | 0 | 0 | 0 | 822-1 | RTS 23/ II | Indiv | 0.2 | 1.4 |  | Práce | Oranžová | 0.32 | 0 | 0 |  |  |  | POL1_
|  | včetně sady na osazení DZ | [28 empty] | POP
|  | vč 02a : 7 |  | 7 | [26 empty] | VV | 0
233 | 40444984.AR | značka dopravní silniční svislá; upravující přednost P4; tvar trojúhelník; 700 mm; štít z pozink.plechu s dvoj.ohybem,retroref.folie I.tř.; záruka 7 let | kus | 1 |  | 0 |  | 0 |  | 0 | 21 | 0 | 0.0051 | 0.01 | 0 | 0 | SPCM | RTS 23/ II | RTS 23/ II | 0 | 0 |  | Specifikace | Oranžová | 0.32 | 0 | 0 |  |  |  | POL3_
|  | P4 : 1 |  | 1 | [26 empty] | VV | 0
234 | 40445020.AR | značka dopravní silniční svislá; zákazová B1-B34; tvar kruh; 500 mm; štít z pozink.plechu s dvoj.ohybem,retroref.folie I.tř.; záruka 7 let | kus | 3 |  | 0 |  | 0 |  | 0 | 21 | 0 | 0.0051 | 0.02 | 0 | 0 | SPCM | RTS 23/ II | RTS 23/ II | 0 | 0 |  | Specifikace | Oranžová | 0.32 | 0 | 0 |  |  |  | POL3_
|  | B16, B20a, B50 : 1+1+1 |  | 3 | [26 empty] | VV | 0
235 | 40445029.AR | značka dopravní silniční svislá; příkazová C1-C14; tvar kruh; 500 mm; štít z pozink.plechu s dvoj.ohybem,retroref.folie I.tř.; záruka 7 let | kus | 2 |  | 0 |  | 0 |  | 0 | 21 | 0 | 0.0051 | 0.01 | 0 | 0 | SPCM | RTS 23/ II | RTS 23/ II | 0 | 0 |  | Specifikace | Oranžová | 0.32 | 0 | 0 |  |  |  | POL3_
|  | C2e, C2b : 1+1 |  | 2 | [26 empty] | VV | 0
236 | 40445044.AR | značka dopravní silniční svislá; informativní provozní IP4b-IP7,IP10; tvar čtverec; 500 mm; štít z pozink.plechu s dvoj.ohybem,retroref.folie I.tř.; záruka 7 let | kus | 1 |  | 0 |  | 0 |  | 0 | 21 | 0 | 0.0051 | 0.01 | 0 | 0 | SPCM | RTS 23/ II | RTS 23/ II | 0 | 0 |  | Specifikace | Oranžová | 0.32 | 0 | 0 |  |  |  | POL3_
|  | IP4b : 1 |  | 1 | [26 empty] | VV | 0
237 | 915791111R00 | Předznačení pro vodorovné značení pro dělící čáry, vodící proužky | m | 252 |  | 0 |  | 0 |  | 0 | 21 | 0 | 0 | 0 | 0 | 0 | 822-1 | RTS 23/ II | RTS 23/ II | 0.012 | 3.02 |  | Práce | Nachový | 0.32 | 0 | 0 |  |  |  | POL1_
|  | stříkané barvou nebo prováděné z nátěrových hmot | [28 empty] | SPI
|  | vč 02a VDZ : 252,0 |  | 252 | [26 empty] | VV | 0
238 | 915711111RT8 | Vodorovné značení krytů stříkané barvou, dělicích čar šířky 120 mm | m | 252 |  | 0 |  | 0 |  | 0 | 21 | 0 | 0.00013 | 0.03 | 0 | 0 | 822-1 | Vlastní | RTS 23/ II | 0.022 | 5.54 |  | Práce | Nachový | 0.32 | 0 | 0 |  |  |  | POL1_
|  | Odkaz na mn. položky pořadí 237 : 252,00000 |  | 252 | [26 empty] | VV | 5
239 | 915791112R00 | Předznačení pro vodorovné značení pro stopčáry, zebry,stíny, šipky, nápisy, přechody | m2 | 32 |  | 0 |  | 0 |  | 0 | 21 | 0 | 0 | 0 | 0 | 0 | 822-1 | RTS 23/ II | RTS 23/ II | 0.125 | 4 |  | Práce | Nachový | 0.32 | 0 | 0 |  |  |  | POL1_
|  | stříkané barvou nebo prováděné z nátěrových hmot | [28 empty] | SPI
|  | vč 02a VDZ : 32,0 |  | 32 | [26 empty] | VV | 0
240 | 915721111RT8 | Vodorovné značení krytů stříkané barvou, stopčar, zeber, stínů, šipek, nápisů, přechodů apod. | m2 | 32 |  | 0 |  | 0 |  | 0 | 21 | 0 | 0.00108 | 0.03 | 0 | 0 | 822-1 | Vlastní | RTS 23/ II | 0.311 | 9.95 |  | Práce | Nachový | 0.32 | 0 | 0 |  |  |  | POL1_
|  | Odkaz na mn. položky pořadí 239 : 32,00000 |  | 32 | [26 empty] | VV | 5
241 | 915721111RT9 | Vodorovné dopravní značení - piktogram VZP | kus | 3 |  | 0 |  | 0 |  | 0 | 21 | 0 | 0.00076 | 0 | 0 | 0 |  | Vlastní | Indiv | 0.311 | 0.93 |  | Práce | Nachový | 0.32 | 0 | 0 |  |  |  | POL1_
|  | vč 02a : 3 |  | 3 | [26 empty] | VV | 0
Díl: | 931 | Osazovací prvky betonových konstrukcí |  |  |  | 0 |  | 0 |  | 0 |  | 0 |  | 0.1 |  | 0 |  |  |  |  | 11.1 | [9 empty] | DIL
242 | 931981011R01 | Těsnění prac.spár bentonit.páskou | m | 110 |  | 0 |  | 0 |  | 0 | 21 | 0 | 0.00095 | 0.1 | 0 | 0 |  | Vlastní | RTS 23/ II | 0.1 | 11 |  | Práce | Běžná | 0.32 | 0 | 0 |  |  |  | POL1_
|  | PD D12c vč 12 : 110 |  | 110 | [26 empty] | VV | 0
243 | 931900001 | Distanční prvky betonových konstrukcí, ostatní doplňující konstrukce, bednění otvorů | soubor | 1 |  | 0 |  | 0 |  | 0 | 21 | 0 | 0 | 0 | 0 | 0 |  | Vlastní | Indiv | 0.1 | 0.1 |  | Práce | Červená | 0.32 | 0 | 0 |  |  |  | POL1_
|  | distanční prvky budou upřesněny výrobní dokumentací : 1 |  | 1 | [26 empty] | VV | 0
Díl: | 94 | Lešení a stavební výtahy |  |  |  | 0 |  | 0 |  | 0 |  | 0 |  | 134.28 |  | 0 |  |  |  |  | 2864.85 | [9 empty] | DIL
244 | 943943221R00 | Montáž lešení prostorového lehkého bez podlah výšky do 10 m | m3 | 1891.68 |  | 0 |  | 0 |  | 0 | 21 | 0 | 0.00735 | 13.9 | 0 | 0 | 800-3 | RTS 23/ II | RTS 23/ II | 0.063 | 119.18 |  | Práce | Modrá | 0.32 | 0 | 0 |  |  |  | POL1_
|  | pro zatížení podlahové plochy do 2 kPa (200 kg/m2), | [28 empty] | SPI
|  | mč 123 : 315,28*6,0 |  | 1891.68 | [26 empty] | VV | 0
245 | 943943292R00 | Montáž lešení prostorového lehkého bez podlah příplatek za každý další i započatý měsíc použití lešení pro zatížení podlahové plochy do 2 kPa (200 kg/m2) | m3 | 1891.68 |  | 0 |  | 0 |  | 0 | 21 | 0 | 0.00012 | 0.23 | 0 | 0 | 800-3 | RTS 23/ II | RTS 23/ II | 0.001 | 1.89 |  | Práce | Modrá | 0.32 | 0 | 0 |  |  |  | POL1_
|  | pro zatížení podlahové plochy do 2 kPa (200 kg/m2), | [28 empty] | SPI
|  | Odkaz na mn. položky pořadí 244 : 1891,68000 |  | 1891.68 | [26 empty] | VV | 5
246 | 943943821R00 | Demontáž lešení prostorového lehkého výšky do 10 m | m3 | 1891.68 |  | 0 |  | 0 |  | 0 | 21 | 0 | 0 | 0 | 0 | 0 | 800-3 | RTS 23/ II | RTS 23/ II | 0.038 | 71.88 |  | Práce | Modrá | 0.32 | 0 | 0 |  |  |  | POL1_
|  | bez podlah pro zatížení podlahové plochy do 2 kPa (200 kg/m2), | [28 empty] | SPI
|  | Odkaz na mn. položky pořadí 244 : 1891,68000 |  | 1891.68 | [26 empty] | VV | 5
247 | 943955021R00 | Montáž lešeňové podlahy s příčníky nebo podélníky, výšky do 10 m | m2 | 315.28 |  | 0 |  | 0 |  | 0 | 21 | 0 | 0.01691 | 5.33 | 0 | 0 | 800-3 | RTS 23/ II | RTS 23/ II | 0.131 | 41.3 |  | Práce | Modrá | 0.32 | 0 | 0 |  |  |  | POL1_
|  | mč 123 : 315,28 |  | 315.28 | [26 empty] | VV | 0
248 | 943955198R00 | Montáž lešeňové podlahy Pronájem lešeňových podlážek za den použití | m2 | 9458.4 |  | 0 |  | 0 |  | 0 | 21 | 0 | 0 | 0 | 0 | 0 | 800-3 | RTS 23/ II | RTS 23/ II | 0.002 | 18.92 |  | Práce | Modrá | 0.32 | 0 | 0 |  |  |  | POL1_
|  | pro prostorové lešení | [28 empty] | SPI
|  | Odkaz na mn. položky pořadí 247 : 315,28000*30 |  | 9458.4 | [26 empty] | VV | 5
249 | 943955821R00 | Demontáž lešeňové podlahy s příčníky nebo podélníky, výšky do 10 m | m2 | 315.28 |  | 0 |  | 0 |  | 0 | 21 | 0 | 0 | 0 | 0 | 0 | 800-3 | RTS 23/ II | RTS 23/ II | 0.106 | 33.42 |  | Práce | Modrá | 0.32 | 0 | 0 |  |  |  | POL1_
|  | Odkaz na mn. položky pořadí 247 : 315,28000 |  | 315.28 | [26 empty] | VV | 5
250 | 943943222R00 | Montáž lešení prostorového lehkého bez podlah výšky přes 10 do 22 m | m3 | 427.9905 |  | 0 |  | 0 |  | 0 | 21 | 0 | 0.00735 | 3.15 | 0 | 0 | 800-3 | RTS 23/ II | RTS 23/ II | 0.071 | 30.39 |  | Práce | Zelená | 0.32 | 0 | 0 |  |  |  | POL1_
|  | pro zatížení podlahové plochy do 2 kPa (200 kg/m2), | [28 empty] | SPI
|  | výtahová šachta : (1,6*2,25+0,85*2,25)*(15,96*2+22,86*2) |  | 427.9905 | [26 empty] | VV | 0
251 | 943943291R00 | Montáž lešení prostorového lehkého bez podlah příplatek za půdorysnou plochu do 6 m2 | m3 | 427.9905 |  | 0 |  | 0 |  | 0 | 21 | 0 | 0 | 0 | 0 | 0 | 800-3 | RTS 23/ II | RTS 23/ II | 0.055 | 23.54 |  | Práce | Zelená | 0.32 | 0 | 0 |  |  |  | POL1_
|  | pro zatížení podlahové plochy do 2 kPa (200 kg/m2), | [28 empty] | SPI
|  | Odkaz na mn. položky pořadí 250 : 427,99050 |  | 427.9905 | [26 empty] | VV | 5
252 | 943943292R00 | Montáž lešení prostorového lehkého bez podlah příplatek za každý další i započatý měsíc použití lešení pro zatížení podlahové plochy do 2 kPa (200 kg/m2) | m3 | 427.9905 |  | 0 |  | 0 |  | 0 | 21 | 0 | 0.00012 | 0.05 | 0 | 0 | 800-3 | RTS 23/ II | RTS 23/ II | 0.001 | 0.43 |  | Práce | Zelená | 0.32 | 0 | 0 |  |  |  | POL1_
|  | pro zatížení podlahové plochy do 2 kPa (200 kg/m2), | [28 empty] | SPI
|  | Odkaz na mn. položky pořadí 250 : 427,99050 |  | 427.9905 | [26 empty] | VV | 5
253 | 943943822R00 | Demontáž lešení prostorového lehkého výšky přes 10 do 22 m | m3 | 427.9905 |  | 0 |  | 0 |  | 0 | 21 | 0 | 0 | 0 | 0 | 0 | 800-3 | RTS 23/ II | RTS 23/ II | 0.0397 | 16.99 |  | Práce | Zelená | 0.32 | 0 | 0 |  |  |  | POL1_
|  | bez podlah pro zatížení podlahové plochy do 2 kPa (200 kg/m2), | [28 empty] | SPI
|  | Odkaz na mn. položky pořadí 250 : 427,99050 |  | 427.9905 | [26 empty] | VV | 5
254 | 943955141R00 | Montáž lešeňové podlahy ve světlíku nebo šachtě o půdorysné ploše do 6 m2 s příčníky nebo podélníky, | m2 | 165.375 |  | 0 |  | 0 |  | 0 | 21 | 0 | 0.01691 | 2.8 | 0 | 0 | 800-3 | RTS 23/ II | RTS 23/ II | 0.147 | 24.31 |  | Práce | Zelená | 0.32 | 0 | 0 |  |  |  | POL1_
|  | výtahová šachta : (1,6*2,25+0,85*2,25)*(6*2+9*2) |  | 165.375 | [26 empty] | VV | 0
255 | 943955198R00 | Montáž lešeňové podlahy Pronájem lešeňových podlážek za den použití | m2 | 4961.25 |  | 0 |  | 0 |  | 0 | 21 | 0 | 0 | 0 | 0 | 0 | 800-3 | RTS 23/ II | RTS 23/ II | 0.002 | 9.92 |  | Práce | Zelená | 0.32 | 0 | 0 |  |  |  | POL1_
|  | pro prostorové lešení | [28 empty] | SPI
|  | Odkaz na mn. položky pořadí 254 : 165,37500*30 |  | 4961.25 | [26 empty] | VV | 5
256 | 943955841R00 | Demontáž lešeňové podlahy ve světlíku nebo šachtě o půdorysné ploše do 6 m2 s příčníky nebo podélníky, | m2 | 165.375 |  | 0 |  | 0 |  | 0 | 21 | 0 | 0 | 0 | 0 | 0 | 800-3 | RTS 23/ II | RTS 23/ II | 0.13 | 21.5 |  | Práce | Zelená | 0.32 | 0 | 0 |  |  |  | POL1_
|  | Odkaz na mn. položky pořadí 254 : 165,37500 |  | 165.375 | [26 empty] | VV | 5
257 | 941955002R00 | Lešení lehké pracovní pomocné pomocné, o výšce lešeňové podlahy přes 1,2 do 1,9 m | m2 | 2637.56 |  | 0 |  | 0 |  | 0 | 21 | 0 | 0.00158 | 4.17 | 0 | 0 | 800-3 | RTS 23/ II | RTS 23/ II | 0.214 | 564.44 |  | Práce | Žlutá | 0.32 | 0 | 0 |  |  |  | POL1_
|  | 1PP : 1470,0 |  | 1470 | [26 empty] | VV | 0
|  | 2NP : (46,44+15,96+1,99+5,52+17,48)*3+26,27+7,71+3,9+6,22+12,83+14,6*2 |  | 348.3 | [26 empty] | VV | 0
|  | (3,6+6,66)*3+4,06+3,86 |  | 38.7 | [26 empty] | VV | 0
|  | 3NP : (46,44+15,96+1,99+5,52+17,48)*3+67,6+5,8+15,92+3,44 |  | 354.93 | [26 empty] | VV | 0
|  | (3,6+6,66)*3+4,25 |  | 35.03 | [26 empty] | VV | 0
|  | 4NP : (46,44+15,96+1,99+5,52+17,48)*2 |  | 174.78 | [26 empty] | VV | 0
|  | (3,6+6,66)*2 |  | 20.52 | [26 empty] | VV | 0
|  | 5NP : (46,44+15,96+1,99+5,52+17,48)*2 |  | 174.78 | [26 empty] | VV | 0
|  | (3,6+6,66)*2 |  | 20.52 | [26 empty] | VV | 0
258 | 941955004R00 | Lešení lehké pracovní pomocné pomocné, o výšce lešeňové podlahy přes 2,5 do 3,5 m | m2 | 1544.21 |  | 0 |  | 0 |  | 0 | 21 | 0 | 0.00635 | 9.81 | 0 | 0 | 800-3 | RTS 23/ II | RTS 23/ II | 0.26 | 401.49 |  | Práce | Žlutá | 0.32 | 0 | 0 |  |  |  | POL1_
|  | podhledy 1NP mimo mč 123 : | [28 empty] | VV | 0
|  | 17,12+275,6+16,23+12,28+8,0+69,3+96,4+12,05+53,22+76,62+20,51+23,35+16,24+17,89+3,43+5,04+16,19+211,05 |  | 950.52 | [26 empty] | VV | 0
|  | 2,26+2,16+2,64+31,69+33,51+4,35+6,2+1,79+4,17+13,74+12,25+3,22+2,69 |  | 120.67 | [26 empty] | VV | 0
|  | 31,7+15,08 |  | 46.78 | [26 empty] | VV | 0
|  | podhledy 1NP ochoz : | [28 empty] | VV | 0
|  | (47,0+42,4)*2*2,3+5,0*3,0 |  | 426.24 | [26 empty] | VV | 0
259 | 941955101R00 | Lešení lehké pracovní pomocné ve schodišti, o výšce lešeňové podlahy do 1,5 m | m2 | 598 |  | 0 |  | 0 |  | 0 | 21 | 0 | 0.00306 | 1.83 | 0 | 0 | 800-3 | RTS 23/ II | RTS 23/ II | 0.265 | 158.47 |  | Práce | Žlutá | 0.32 | 0 | 0 |  |  |  | POL1_
|  | 29,9*20 |  | 598 | [26 empty] | VV | 0
260 | 941955102R00 | Lešení lehké pracovní pomocné ve schodišti, o výšce lešeňové podlahy přes 1,5 do 3,5 m | m2 | 119.6 |  | 0 |  | 0 |  | 0 | 21 | 0 | 0.00586 | 0.7 | 0 | 0 | 800-3 | RTS 23/ II | RTS 23/ II | 0.272 | 32.53 |  | Práce | Žlutá | 0.32 | 0 | 0 |  |  |  | POL1_
|  | 29,9*4 |  | 119.6 | [26 empty] | VV | 0
261 | 941941032R00 | Montáž lešení lehkého pracovního řadového s podlahami šířky od 0,80 do 1,00 m, výšky přes 10 do 30 m | m2 | 4397.76 |  | 0 |  | 0 |  | 0 | 21 | 0 | 0.01838 | 80.83 | 0 | 0 | 800-3 | RTS 23/ II | RTS 23/ II | 0.123 | 540.92 |  | Práce | Běžná | 0.32 | 0 | 0 |  |  |  | POL1_
|  | včetně kotvení | [28 empty] | SPI
|  | fasáda : | [28 empty] | VV | 0
|  | (49,0+49,0)*2*8,0 |  | 1568 | [26 empty] | VV | 0
|  | (14,8+14,8)*2*8,5*2 |  | 1006.4 | [26 empty] | VV | 0
|  | (14,8+14,8)*2*15,4*2 |  | 1823.36 | [26 empty] | VV | 0
262 | 941941192R00 | Montáž lešení lehkého pracovního řadového s podlahami příplatek za každý další i započatý měsíc použití lešení šířky šířky od 0,80 do 1,00 m a výšky přes 10 do 30 m | m2 | 13193.28 |  | 0 |  | 0 |  | 0 | 21 | 0 | 0.00082 | 10.82 | 0 | 0 | 800-3 | RTS 23/ II | RTS 23/ II | 0.006 | 79.16 |  | Práce | Běžná | 0.32 | 0 | 0 |  |  |  | POL1_
|  | včetně kotvení | [28 empty] | SPI
|  | Odkaz na mn. položky pořadí 261 : 4397,76000*3 |  | 13193.28 | [26 empty] | VV | 5
263 | 941941832R00 | Demontáž lešení lehkého řadového s podlahami šířky od 0,8 do 1 m, výšky přes 10 do 30 m | m2 | 4397.76 |  | 0 |  | 0 |  | 0 | 21 | 0 | 0 | 0 | 0 | 0 | 800-3 | RTS 23/ II | RTS 23/ II | 0.105 | 461.76 |  | Práce | Běžná | 0.32 | 0 | 0 |  |  |  | POL1_
|  | Odkaz na mn. položky pořadí 261 : 4397,76000 |  | 4397.76 | [26 empty] | VV | 5
264 | 944944011R00 | Montáž ochranné sítě z umělých vláken | m2 | 4397.76 |  | 0 |  | 0 |  | 0 | 21 | 0 | 0 | 0 | 0 | 0 | 800-3 | RTS 23/ II | RTS 23/ II | 0.0303 | 133.25 |  | Práce | Běžná | 0.32 | 0 | 0 |  |  |  | POL1_
|  | Odkaz na mn. položky pořadí 261 : 4397,76000 |  | 4397.76 | [26 empty] | VV | 5
265 | 944944031R00 | Montáž ochranné sítě příplatek k ceně za každý další i započatý měsíc použití ochranných sítí z umělých vláken | m2 | 13193.28 |  | 0 |  | 0 |  | 0 | 21 | 0 | 5e-05 | 0.66 | 0 | 0 | 800-3 | RTS 23/ II | RTS 23/ II | 0 | 0 |  | Práce | Běžná | 0.32 | 0 | 0 |  |  |  | POL1_
|  | Odkaz na mn. položky pořadí 264 : 4397,76000*3 |  | 13193.28 | [26 empty] | VV | 5
266 | 944944081R00 | Demontáž ochranné sítě z umělých vláken | m2 | 4397.76 |  | 0 |  | 0 |  | 0 | 21 | 0 | 0 | 0 | 0 | 0 | 800-3 | RTS 23/ II | RTS 23/ II | 0.018 | 79.16 |  | Práce | Běžná | 0.32 | 0 | 0 |  |  |  | POL1_
|  | Odkaz na mn. položky pořadí 264 : 4397,76000 |  | 4397.76 | [26 empty] | VV | 5
Díl: | 95 | Dokončovací konstrukce na pozemních stavbách |  |  |  | 0 |  | 0 |  | 0 |  | 0 |  | 0.25 |  | 0 |  |  |  |  | 1927.65 | [9 empty] | DIL
267 | 952901111R00 | Vyčištění budov a ostatních objektů budov bytové nebo občanské výstavby - zametení a umytí podlah, dlažeb, obkladů, schodů v místnostech, chodbách a schodištích, vyčištění a umytí oken, dveří s rámy, zárubněmi, umytí a vyčištění jiných zasklených a natíraných ploch a zařizovacích předmětů před předáním do užívání světlá výška podlaží do 4 m | m2 | 2462.832 |  | 0 |  | 0 |  | 0 | 21 | 0 | 4e-05 | 0.1 | 0 | 0 | 801-1 | RTS 23/ II | RTS 23/ II | 0.308 | 758.55 |  | Práce | Běžná | 0.32 | 0 | 0 |  |  |  | POL1_
|  | 1PP : 42,8*42,8-1470,0 |  | 361.84 | [26 empty] | VV | 0
|  | 2NP-5NP : 12,8*12,8*12+10,0*8 |  | 2046.08 | [26 empty] | VV | 0
|  | pochůzí terasy : (4,0*11,44*4)*0,3 |  | 54.912 | [26 empty] | VV | 0
268 | 952901114R00 | Vyčištění budov a ostatních objektů budov bytové nebo občanské výstavby - zametení a umytí podlah, dlažeb, obkladů, schodů v místnostech, chodbách a schodištích, vyčištění a umytí oken, dveří s rámy, zárubněmi, umytí a vyčištění jiných zasklených a natíraných ploch a zařizovacích předmětů před předáním do užívání světlá výška podlaží přes 4 m | m2 | 2209 |  | 0 |  | 0 |  | 0 | 21 | 0 | 4e-05 | 0.09 | 0 | 0 | 801-1 | RTS 23/ II | RTS 23/ II | 0.354 | 781.99 |  | Práce | Běžná | 0.32 | 0 | 0 |  |  |  | POL1_
|  | 1NP : 47,0*47,0 |  | 2209 | [26 empty] | VV | 0
269 | 953946111R01 | Osazení ventilačních mřížek, včetně dodávky nerezové mřížky 100/200mm | kus | 2 |  | 0 |  | 0 |  | 0 | 21 | 0 | 0.001 | 0 | 0 | 0 |  | Vlastní | Indiv | 0.25 | 0.5 |  | Práce | Běžná | 0.32 | 0 | 0 |  |  |  | POL1_
|  | 1PP pozn.3 : 2 |  | 2 | [26 empty] | VV | 0
270 | 952901221R00 | Vyčištění budov a ostatních objektů průmyslových budov a objektů výrobních, skladovacích, garáží, dílen nebo hal apod. s nespalnou podlahou - zametení podlahy, umytí dlažeb nebo keramických podlah v přilehlých místnostech, chodbách a schodištích, umytí obkladů, schodů,vyčištění a umytí oken a dveří s rámy a zárubněmi, umytí a vyčištění jiných zasklených a natíraných ploch a zařizovacích předmětů před předáním do užívání jakékoliv výšky podlaží | m2 | 1470 |  | 0 |  | 0 |  | 0 | 21 | 0 | 4e-05 | 0.06 | 0 | 0 | 801-1 | RTS 23/ II | RTS 23/ II | 0.263 | 386.61 |  | Práce | Běžná | 0.32 | 0 | 0 |  |  |  | POL1_
|  | 1PP garáže : 1470,0 |  | 1470 | [26 empty] | VV | 0
270.1 | 953941312R00 | Osazení předmětů na hmoždinky osazení hasicího přístroje | kus | 35 |  | 0 |  | 0 |  | 0 | 21 | 0 | 1e-05 | 0 | 0 | 0 | 801-1 | RTS 23/ II | [6 empty] | 0.32 | 0 | 0
|  | dl PBŘ : 35 |  | 35
270.2 | 44984114R | přístoj hasicí práškový; P6Te; výtlačný prostředek dusík; náplň 6 kg; dostřik 4 m; doba činnosti min 12 s | kus | 35 |  | 0 |  | 0 |  | 0 | 21 | 0 | 0.0166 | 0.58 | 0 | 0 | SPCM | RTS 23/ II | [6 empty] | 0.32 | 0 | 0
včetně držáku na stěnu
Díl: | 96 | Bourání konstrukcí |  |  |  | 0 |  | 0 |  | 0 |  | 0 |  | 0 |  | 21.75 |  |  |  |  | 157.87 | [9 empty] | DIL
271 | 961054113R00 | Odbourání vrchní znehodnocené části výplně pilot průměr piloty přes 650 do 1250 mm | m | 12.8 |  | 0 |  | 0 |  | 0 | 21 | 0 | 0 | 0 | 1.699 | 21.75 | 800-2 | RTS 23/ II | RTS 23/ II | 9.9 | 126.72 |  | Práce | Běžná | 0.32 | 0 | 0 |  |  |  | POL1_
|  | betonových, | [28 empty] | SPI
|  | 64,0*0,2 |  | 12.8 | [26 empty] | VV | 0
272 | 979081111R00 | Odvoz suti a vybouraných hmot na skládku do 1 km | t | 21.7472 |  | 0 |  | 0 |  | 0 | 21 | 0 | 0 | 0 | 0 | 0 | 801-3 | RTS 23/ II | RTS 23/ II | 0.49 | 10.66 |  | Přesun suti | Běžná | 0.32 | 0 | 0 |  |  |  | POL8_
|  | Včetně naložení na dopravní prostředek a složení na skládku, bez poplatku za skládku. | [28 empty] | POP
|  | Demontážní hmotnosti z položek s pořadovými čísly: : | [28 empty] | VV | 0
|  | 271, : | [28 empty] | VV | 0
|  | Součet: : 21,74720 |  | 21.7472 | [26 empty] | VV | 0
273 | 979081121R00 | Odvoz suti a vybouraných hmot na skládku příplatek za každý další 1 km | t | 413.1968 |  | 0 |  | 0 |  | 0 | 21 | 0 | 0 | 0 | 0 | 0 | 801-3 | RTS 23/ II | RTS 23/ II | 0 | 0 |  | Přesun suti | Běžná | 0.32 | 0 | 0 |  |  |  | POL8_
|  | Demontážní hmotnosti z položek s pořadovými čísly: : | [28 empty] | VV | 0
|  | 271, : | [28 empty] | VV | 0
|  | Součet: : 413,19680 |  | 413.1968 | [26 empty] | VV | 0
274 | 979082111R00 | Vnitrostaveništní doprava suti a vybouraných hmot do 10 m | t | 21.7472 |  | 0 |  | 0 |  | 0 | 21 | 0 | 0 | 0 | 0 | 0 | 801-3 | RTS 23/ II | RTS 23/ II | 0.942 | 20.49 |  | Přesun suti | Běžná | 0.32 | 0 | 0 |  |  |  | POL8_
|  | Demontážní hmotnosti z položek s pořadovými čísly: : | [28 empty] | VV | 0
|  | 271, : | [28 empty] | VV | 0
|  | Součet: : 21,74720 |  | 21.7472 | [26 empty] | VV | 0
275 | 979990103R00 | Poplatek za skládku za uložení, betonu, , skupina 17 01 01 z Katalogu odpadů | t | 21.7472 |  | 0 |  | 0 |  | 0 | 21 | 0 | 0 | 0 | 0 | 0 | 801-3 | RTS 23/ II | RTS 23/ II | 0 | 0 |  | Přesun suti | Běžná | 0.32 | 0 | 0 |  |  |  | POL8_
|  | Demontážní hmotnosti z položek s pořadovými čísly: : | [28 empty] | VV | 0
|  | 271, : | [28 empty] | VV | 0
|  | Součet: : 21,74720 |  | 21.7472 | [26 empty] | VV | 0
Díl: | 99 | Staveništní přesun hmot |  |  |  | 0 |  | 0 |  | 0 |  | 0 |  | 0 |  | 0 |  |  |  |  | 8771.23 | [9 empty] | DIL
276 | 998012023R00 | Přesun hmot pro budovy s nosnou konstr. monolit. výšky přes 12 do 24 m | t | 15442.3146 |  | 0 |  | 0 |  | 0 | 21 | 0 | 0 | 0 | 0 | 0 | 801-1 | RTS 23/ II | RTS 23/ II | 0.568 | 8771.23 |  | Přesun hmot | Běžná | 0.32 | 0 | 0 |  |  |  | POL7_
|  | přesun hmot pro budovy občanské výstavby (JKSO 801), budovy pro bydlení (JKSO 803) budovy pro výrobu a služby (JKSO 812) s nosnou svislou konstrukcí monolitickou betonovou tyčovou nebo plošnou | [28 empty] | SPI |  | přesun hmot pro budovy občanské výstavby (JKSO 801), budovy pro bydlení (JKSO 803) budovy pro výrobu a služby (JKSO 812) s nosnou svislou konstrukcí monolitickou betonovou tyčovou nebo plošnou
|  | Hmotnosti z položek s pořadovými čísly: : | [28 empty] | VV | 0
|  | 13,14,16,17,18,19,20,21,22,23,24,25,26,27,28,29,30,31,32,33,35,36,37,39,40,41,43,45,46,47,48,49,50, : | [28 empty] | VV | 0
|  | 51,52,53,54,55,56,57,58,59,60,61,62,64,65,67,68,69,70,71,72,73,75,76,77,79,81,82,83,84,85,86,87,88, : | [28 empty] | VV | 0
|  | 89,90,92,94,96,97,98,100,102,104,105,106,107,108,111,112,113,114,115,116,117,118,119,120,121,123, : | [28 empty] | VV | 0
|  | 124,125,127,128,129,130,131,132,133,134,135,136,137,138,139,140,141,142,143,144,145,146,147,148,150, : | [28 empty] | VV | 0
|  | 151,152,153,154,155,156,157,158,159,160,161,163,164,165,166,167,168,169,171,172,174,177,178,179,180, : | [28 empty] | VV | 0
|  | 182,183,184,185,186,187,231,233,234,235,236,238,240,241,242,244,245,247,250,252,254,257,258,259,260, : | [28 empty] | VV | 0
|  | 261,262,265,267,268,269,270, : | [28 empty] | VV | 0
|  | Součet: : 15442,31459 |  | 15442.3146 | [26 empty] | VV | 0
Díl: | 711 | Izolace proti vodě |  |  |  | 0 |  | 0 |  | 0 |  | 0 |  | 18.89 |  | 0 |  |  |  |  | 2061.66 | [9 empty] | DIL
277 | 711111001RZ1 | Provedení izolace proti zemní vlhkosti natěradly za studena na ploše vodorovné nátěrem penetračním, 1 x nátěr, včetně dodávky penetračního laku ALP, Penetrace asfaltová; funkce: zpevnění povrchu, adhezní můstek; ředidlo: organické | m2 | 428.52 |  | 0 |  | 0 |  | 0 | 21 | 0 | 0.00033 | 0.14 | 0 | 0 | 800-711 | RTS 23/ II | RTS 23/ II | 0.0275 | 11.78 |  | Práce | Červená | 0.32 | 0 | 0 |  |  |  | POL1_
|  | penetrační emulze | [28 empty] | POP
|  | skladba podlah 07 : | [28 empty] | VV | 0
|  | (47,0+42,4)*2*2,3+5,4*3,2 |  | 428.52 | [26 empty] | VV | 0
278 | 711141559RY1 | Provedení izolace proti zemní vlhkosti pásy přitavením vodorovná, 1 vrstva, s dodávkou izolačního pásu se skleněnou nebo polyesterovou vložkou, s minerálním posypem, Pás hydroizolační asfaltový tl. = 4,0 mm; funkce: protiradonová, parobrzdná; asfalt: modifikovaný; nosná vložka: PES rohož; horní strana: minerální... | m2 | 428.52 |  | 0 |  | 0 |  | 0 | 21 | 0 | 0.0057 | 2.44 | 0 | 0 | 800-711 | RTS 23/ II | RTS 23/ II | 0.22991 | 98.52 |  | Práce | Červená | 0.32 | 0 | 0 |  |  |  | POL1_
|  | Provedení očištění povrchu a natavení jedné vrstvy modifikovaného asfaltového pásu včetně dodávky materiálů. | [28 empty] | POP |  | Provedení očištění povrchu a natavení jedné vrstvy modifikovaného asfaltového pásu včetně dodávky materiálů.
|  | Odkaz na mn. položky pořadí 277 : 428,52000 |  | 428.52 | [26 empty] | VV | 5
279 | 711112001RZ1 | Provedení izolace proti zemní vlhkosti natěradly za studena na ploše svislé, včetně pomocného lešení o výšce podlahy do 1900 mm a pro zatížení do 1,5 kPa. nátěrem penetračním, 1x nátěr, včetně dodávky penetračního laku ALP, Penetrace asfaltová; funkce: zpevnění povrchu, adhezní můstek; ředidlo: organické | m2 | 313.76 |  | 0 |  | 0 |  | 0 | 21 | 0 | 0.00052 | 0.16 | 0 | 0 | 800-711 | RTS 23/ II | RTS 23/ II | 0.049 | 15.37 |  | Práce | Červená | 0.32 | 0 | 0 |  |  |  | POL1_
|  | penetrační emulze | [28 empty] | POP
|  | skladba k terénu zateplená 08 : | [28 empty] | VV | 0
|  | PJ : 103,88 |  | 103.88 | [26 empty] | VV | 0
|  | PS : 42,4 |  | 42.4 | [26 empty] | VV | 0
|  | PZ : 125,08 |  | 125.08 | [26 empty] | VV | 0
|  | PV : 42,4 |  | 42.4 | [26 empty] | VV | 0
280 | 711142559RY1 | Provedení izolace proti zemní vlhkosti pásy přitavením svislá, 1 vrstva, s dodávkou izolačního pásu se skleněnou nebo polyesterovou vložkou, s minerálním posypem, Pás hydroizolační asfaltový tl. = 4,0 mm; funkce: protiradonová, parobrzdná; asfalt: modifikovaný; nosná vložka: PES rohož; horní strana: minerální... | m2 | 313.76 |  | 0 |  | 0 |  | 0 | 21 | 0 | 0.0061 | 1.91 | 0 | 0 | 800-711 | RTS 23/ II | RTS 23/ II | 0.266 | 83.46 |  | Práce | Červená | 0.32 | 0 | 0 |  |  |  | POL1_
|  | Odkaz na mn. položky pořadí 279 : 313,76000 |  | 313.76 | [26 empty] | VV | 5
281 | 711191171RT2 | Provedení izolace proti zemní vlhkosti ostatní vodorovné uložení, podkladní textilie, 300 g/m2 | m2 | 1639 |  | 0 |  | 0 |  | 0 | 21 | 0 | 0.00032 | 0.52 | 0 | 0 | 800-711 | RTS 23/ II | RTS 23/ II | 0.05 | 81.95 |  | Práce | Červená | 0.32 | 0 | 0 |  |  |  | POL1_
|  | vodorovná hydroizolace : 42,4*42,4-6,3*6,3*4 |  | 1639 | [26 empty] | VV | 0
282 | 711171559RU2 | Provedení izolace proti zemní vlhkosti termoplasty vodorovné, volně položené, fólie z PVC, tloušťky 1,5 mm, Fólie hladká hydroizolační tl. = 1,50 mm; funkce: protiradonová; materiál: PVC-P | m2 | 1639 |  | 0 |  | 0 |  | 0 | 21 | 0 | 0.00203 | 3.33 | 0 | 0 | 800-711 | RTS 23/ II | RTS 23/ II | 0.31 | 508.09 |  | Práce | Červená | 0.32 | 0 | 0 |  |  |  | POL1_
|  | Odkaz na mn. položky pořadí 281 : 1639,00000 |  | 1639 | [26 empty] | VV | 5
283 | 711191271RT2 | Provedení izolace proti zemní vlhkosti ostatní svislé uložení, podkladní textilie, 300 g/m2 | m2 | 100 |  | 0 |  | 0 |  | 0 | 21 | 0 | 0.00032 | 0.03 | 0 | 0 | 800-711 | RTS 23/ II | RTS 23/ II | 0.11 | 11 |  | Práce | Červená | 0.32 | 0 | 0 |  |  |  | POL1_
|  | vytažení izolace : 100,0 |  | 100 | [26 empty] | VV | 0
284 | 711172559RU2 | Provedení izolace proti zemní vlhkosti termoplasty svislé, volně položené, fólie z PVC, tloušťky 1,5 mm, Fólie hladká hydroizolační tl. = 1,50 mm; funkce: protiradonová; materiál: PVC-P | m2 | 100 |  | 0 |  | 0 |  | 0 | 21 | 0 | 0.00209 | 0.21 | 0 | 0 | 800-711 | RTS 23/ II | RTS 23/ II | 0.39 | 39 |  | Práce | Červená | 0.32 | 0 | 0 |  |  |  | POL1_
|  | Odkaz na mn. položky pořadí 283 : 100,00000 |  | 100 | [26 empty] | VV | 5
285 | 711823121RT3 | Ochrana konstrukcí nopovou fólií svisle, výška nopu 8 mm, včetně dodávky fólie | m2 | 316.72 |  | 0 |  | 0 |  | 0 | 21 | 0 | 0.00017 | 0.05 | 0 | 0 | 800-711 | RTS 23/ II | RTS 23/ II | 0.16 | 50.68 |  | Práce | Modrá | 0.32 | 0 | 0 |  |  |  | POL1_
|  | skladba k terénu zateplená : | [28 empty] | VV | 0
|  | PJ : 104,86 |  | 104.86 | [26 empty] | VV | 0
|  | PS : 42,8 |  | 42.8 | [26 empty] | VV | 0
|  | PZ : 126,26 |  | 126.26 | [26 empty] | VV | 0
|  | PV : 42,8 |  | 42.8 | [26 empty] | VV | 0
286 | 711820009 | Obložení stěn, z desek na sraz, včetně dodávky desky dřevoštěpkové tl. 12 mm | m2 | 316.72 |  | 0 |  | 0 |  | 0 | 21 | 0 | 0.00773 | 2.45 | 0 | 0 |  | Vlastní | Indiv | 0.252 | 79.81 |  | Práce | Modrá | 0.32 | 0 | 0 |  |  |  | POL1_
|  | ochrana drenážní vrstvy : | [28 empty] | VV | 0
|  | Odkaz na mn. položky pořadí 285 : 316,72000 |  | 316.72 | [26 empty] | VV | 5
287 | 711823129RT2 | Ochrana konstrukcí nopovou fólií ukončovací lišta, , včetně dodávky lišty | m | 171.2 |  | 0 |  | 0 |  | 0 | 21 | 0 | 0.00053 | 0.09 | 0 | 0 | 800-711 | RTS 23/ II | RTS 23/ II | 0.1 | 17.12 |  | Práce | Modrá | 0.32 | 0 | 0 |  |  |  | POL1_
|  | skladba k terénu zateplená 08 : 171,2 |  | 171.2 | [26 empty] | VV | 0
288 | 711212000R00 | Izolace proti vodě nátěr podkladní pod hydroizolační stěrky | m2 | 1260.24 |  | 0 |  | 0 |  | 0 | 21 | 0 | 0.00021 | 0.26 | 0 | 0 | 800-711 | RTS 23/ II | RTS 23/ II | 0.095 | 119.72 |  | Práce | Zelená | 0.32 | 0 | 0 |  |  |  | POL1_
|  | Odkaz na mn. položky pořadí 289 : 1260,24000 |  | 1260.24 | [26 empty] | VV | 5
289 | 711212114R00 | Izolace proti vodě nátěr hydroizolační proti vlhkosti | m2 | 1260.24 |  | 0 |  | 0 |  | 0 | 21 | 0 | 0.00168 | 2.12 | 0 | 0 | 800-711 | RTS 23/ II | RTS 23/ II | 0.24 | 302.46 |  | Práce | Zelená | 0.32 | 0 | 0 |  |  |  | POL1_
|  | vodorovná izolace : | [28 empty] | VV | 0
|  | skladba podlah 01 : | [28 empty] | VV | 0
|  | (10,6*2+4,18*2*3)*4 |  | 185.12 | [26 empty] | VV | 0
|  | 17,12+2,26+2,16+2,64+31,69+33,51+96,4+31,7+12,05+4,35+6,2+20,51+23,35+16,24+17,89+3,43+1,79+5,04+211,05+4,17+13,74+13,25+10,54+10,55+8,75+5,85+3,22+2,69+32,5+9,88+3,16+3,15+6,56 |  | 667.39 | [26 empty] | VV | 0
|  | (10,6+3,5*2)*4 |  | 70.4 | [26 empty] | VV | 0
|  | 4,06+3,86 |  | 7.92 | [26 empty] | VV | 0
|  | (10,6+3,5*2)*4 |  | 70.4 | [26 empty] | VV | 0
|  | 4,25 |  | 4.25 | [26 empty] | VV | 0
|  | (10,6+3,5*2)*2 |  | 35.2 | [26 empty] | VV | 0
|  | 10,6*2 |  | 21.2 | [26 empty] | VV | 0
|  | skladba podlah 02 : | [28 empty] | VV | 0
|  | 3,6+6,66+3,6+6,66+3,6+6,66 |  | 30.78 | [26 empty] | VV | 0
|  | 3,6+6,66+3,6+6,66+3,6+6,66 |  | 30.78 | [26 empty] | VV | 0
|  | 3,6+6,66+3,6+6,66 |  | 20.52 | [26 empty] | VV | 0
|  | 3,6+6,66+3,6+6,66 |  | 20.52 | [26 empty] | VV | 0
|  | svislá izolace sprchové kouty : | [28 empty] | VV | 0
|  | 119, 141, : (1,0*2,1*2)*2 |  | 8.4 | [26 empty] | VV | 0
|  | 204, 212, 220, 304, 312, 320, 404, 412, 504, 512 : ((1,36+0,9*2)*2,1)*10 |  | 66.36 | [26 empty] | VV | 0
|  | 208, 216, 224, 308, 316, 324, 408, 416, 508, 513 : (1,0*2,1)*10 |  | 21 | [26 empty] | VV | 0
290 | 711212601R00 | Izolace proti vodě doplňky těsnicí pás š.120 mm do spoje podlaha-stěna | m | 446.05 |  | 0 |  | 0 |  | 0 | 21 | 0 | 0.00032 | 0.14 | 0 | 0 | 800-711 | RTS 23/ II | RTS 23/ II | 0.11 | 49.07 |  | Práce | Zelená | 0.32 | 0 | 0 |  |  |  | POL1_
|  | skladba podlah PD01, PD02 1NP-5NP : 446,05 |  | 446.05 | [26 empty] | VV | 0
291 | 711212602R00 | Izolace proti vodě doplňky těsnicí roh do spoje podlaha stěna | kus | 338 |  | 0 |  | 0 |  | 0 | 21 | 0 | 0.00043 | 0.15 | 0 | 0 | 800-711 | RTS 23/ II | RTS 23/ II | 0.067 | 22.65 |  | Práce | Zelená | 0.32 | 0 | 0 |  |  |  | POL1_
|  | skladba podlah PD01, PD02 1NP-5NP : 338 |  | 338 | [26 empty] | VV | 0
292 | 711212611R00 | Izolace proti vodě doplňky těsnicí pás šířky 120 mm do svislých koutů | m | 46.2 |  | 0 |  | 0 |  | 0 | 21 | 0 | 0.00032 | 0.01 | 0 | 0 | 800-711 | RTS 23/ II | RTS 23/ II | 0.14 | 6.47 |  | Práce | Zelená | 0.32 | 0 | 0 |  |  |  | POL1_
|  | svislá izolace sprchové kouty : | [28 empty] | VV | 0
|  | 119, 141, : 2,1*2 |  | 4.2 | [26 empty] | VV | 0
|  | 204, 212, 220, 304, 312, 320, 404, 412, 504, 512 : 2,1*2*10 |  | 42 | [26 empty] | VV | 0
293 | 711141109 | Systémová izolace balkónů a teras | m2 | 706.234 |  | 0 |  | 0 |  | 0 | 21 | 0 | 0.00492 | 3.47 | 0 | 0 |  | Vlastní | Indiv | 0.685 | 483.77 |  | Agregovaná položka | Žlutá | 0.32 | 0 | 0 |  |  |  | POL2_
|  | kontaktní stěrka pro izolace rohožemi (nátěr na bázi akrylátové disperze) | [28 empty] | POP
|  | izolace vodotěsná pásy (kontaktní izolace z polyethylenu do lepidla) | [28 empty] | POP
|  | fólie izolační zemní separační, drenážní; tloušťka 4,00 mm; výška nopů 4,0 mm; PE; kašírování PP filtrační tkanina (drenážní rohož do lepidla) | [28 empty] | POP |  | fólie izolační zemní separační, drenážní; tloušťka 4,00 mm; výška nopů 4,0 mm; PE; kašírování PP filtrační tkanina (drenážní rohož do lepidla)
|  | doplňující prvky systémové izolace ( spoje, napojení na sokl, ukončení u okapu, ostatní doplňky) | [28 empty] | POP
|  | skladba podlah 07 : | [28 empty] | VV | 0
|  | (47,0+42,4)*2*2,3+5,4*3,2 |  | 428.52 | [26 empty] | VV | 0
|  | přístupové schodiště vč 16 dle TZ skladba 07 : | [28 empty] | VV | 0
|  | 5,5*22*(0,31+0,1577)+5,5*1,9 |  | 67.0417 | [26 empty] | VV | 0
|  | 5,5*18*(0,31+0,1577)+5,5*3,12 |  | 63.4623 | [26 empty] | VV | 0
|  | rampa venkovní scény vč 17 dle TZ skladba 07 : | [28 empty] | VV | 0
|  | 2,75*9*(0,3+0,16)+2,75*6,5+2,75*13,8 |  | 67.21 | [26 empty] | VV | 0
|  | skladba podlah 13 : | [28 empty] | VV | 0
|  | 10,0*8 |  | 80 | [26 empty] | VV | 0
294 | 711823111RT3 | Položení nopové fólie vodorovně, včetně dodávky drenážní a hydroakumulační folie vegetačních střech tl. 63 mm | m2 | 607.072 |  | 0 |  | 0 |  | 0 | 21 | 0 | 0.00232 | 1.41 | 0 | 0 |  | Vlastní | Indiv | 0.133 | 80.74 |  | Práce | Oranžová | 0.32 | 0 | 0 |  |  |  | POL1_
|  | včetně dodávky těsnicí pásky | [28 empty] | POP
|  | skladba střechy 01 : 13,2*11,44+13,2*11,54+17,2*11,54+9,2*11,44 |  | 607.072 | [26 empty] | VV | 0
295 | 998711203R00 | Přesun hmot pro izolace proti vodě svisle do 60 m | % |  |  | 0 |  | 0 |  | 0 | 21 | 0 | 0 | 0 | 0 | 0 | 800-711 | RTS 23/ II | RTS 23/ II | 0 | 0 |  | Přesun hmot | Běžná | 0.32 | 0 | 0 |  |  |  | POL7_
|  | 50 m vodorovně měřeno od těžiště půdorysné plochy skládky do těžiště půdorysné plochy objektu | [28 empty] | SPI
Díl: | 712 | Povlakové krytiny |  |  |  | 0 |  | 0 |  | 0 |  | 0 |  | 20.64 |  | 0 |  |  |  |  | 2854.83 | [9 empty] | DIL
296 | 712311106RT3 | Povlakové krytiny střech do 10° za studena asfaltovou penetrační suspenzí, včetně dodávky emulze, Penetrace asfaltová; funkce: adhezní můstek; ředidlo: voda (disperzní) | m2 | 2363.932 |  | 0 |  | 0 |  | 0 | 21 | 0 | 6e-05 | 0.14 | 0 | 0 | 800-711 | RTS 23/ II | RTS 23/ II | 0.0275 | 65.01 |  | Práce | Červená | 0.32 | 0 | 0 |  |  |  | POL1_
|  | skladba střechy 01 : 13,4*11,8+13,4*11,9+17,6*11,9+9,2*11,8 |  | 635.58 | [26 empty] | VV | 0
|  | skladba střechy 02 : 4,2*11,8+4,2*11,9+4,2*11,8+4,2*11,8 |  | 198.66 | [26 empty] | VV | 0
|  | skladba střechy 03 : (11,8*11,8-2,85*2,65)*4 |  | 526.75 | [26 empty] | VV | 0
|  | skladba střechy 04 : (18,0*18,25-1,8*2,3*4)*1,8 |  | 561.492 | [26 empty] | VV | 0
|  | skladba střechy 05 : (2,85*2,65)*4 |  | 30.21 | [26 empty] | VV | 0
|  | skladba střechy 06 : (47,0+42,4)*2*2,3 |  | 411.24 | [26 empty] | VV | 0
297 | 712341659RZ5 | Povlakové krytiny střech do 10° pásy přitavením bodově, 1 vrstva, včetně dodávky pásu izolačního z oxidovaného asfaltu natavitelného; nosná vložka skelná tkanina, Pás hydroizolační asfaltový tl. = 4,0 mm; funkce: protiradonová, parobrzdná; asfalt: oxidovaný; nosná vložka: skelná tkanina; horní strana: minerál... | m2 | 1802.44 |  | 0 |  | 0 |  | 0 | 21 | 0 | 0.00554 | 9.99 | 0 | 0 | 800-711 | RTS 23/ II | RTS 23/ II | 0.17778 | 320.44 |  | Práce | Červená | 0.32 | 0 | 0 |  |  |  | POL1_
|  | skladba střechy 01 : 13,4*11,8+13,4*11,9+17,6*11,9+9,2*11,8 |  | 635.58 | [26 empty] | VV | 0
|  | skladba střechy 02 : 4,2*11,8+4,2*11,9+4,2*11,8+4,2*11,8 |  | 198.66 | [26 empty] | VV | 0
|  | skladba střechy 03 : (11,8*11,8-2,85*2,65)*4 |  | 526.75 | [26 empty] | VV | 0
|  | skladba střechy 05 : (2,85*2,65)*4 |  | 30.21 | [26 empty] | VV | 0
|  | skladba střechy 06 : (47,0+42,4)*2*2,3 |  | 411.24 | [26 empty] | VV | 0
298 | 712399095RT3 | Povlakové krytiny střech do 10° ostatní příplatek k ceně za plochu jednotlivě přes 5 do 10 m2, natěradly | m2 | 30.21 |  | 0 |  | 0 |  | 0 | 21 | 0 | 0 | 0 | 0 | 0 | 800-711 | RTS 23/ II | RTS 23/ II | 0.0065 | 0.2 |  | Práce | Červená | 0.32 | 0 | 0 |  |  |  | POL1_
|  | skladba střechy 05 : (2,85*2,65)*4 |  | 30.21 | [26 empty] | VV | 0
299 | 712399097RT3 | Povlakové krytiny střech do 10° ostatní příplatek k ceně za plochu jednotlivě přes 5 do 10 m2, NAIP, pryžemi, termoplasty | m2 | 30.21 |  | 0 |  | 0 |  | 0 | 21 | 0 | 0 | 0 | 0 | 0 | 800-711 | RTS 23/ II | RTS 23/ II | 0.072 | 2.18 |  | Práce | Červená | 0.32 | 0 | 0 |  |  |  | POL1_
|  | skladba střechy 05 : (2,85*2,65)*4 |  | 30.21 | [26 empty] | VV | 0
300 | 712371801RZ6 | Provedení povlakové krytiny střech do 10°, fólií PVC, 1 vrstva - včetně dodávky fólie tl. 1,8 mm | m2 | 1016.3084 |  | 0 |  | 0 |  | 0 | 21 | 0 | 0.00244 | 2.48 | 0 | 0 |  | Vlastní | Indiv | 0.317 | 322.17 |  | Práce | Červená | 0.32 | 0 | 0 |  |  |  | POL1_
|  | skladba střechy 02 : 4,0*11,44+4,0*11,54+4,0*11,44+4,0*11,44 |  | 183.44 | [26 empty] | VV | 0
|  | skladba střechy 03 : (11,64*11,64-2,85*2,65)*4 |  | 511.7484 | [26 empty] | VV | 0
|  | skladba střechy 06 (pod kačírek) : (46,4+42,8)*2*1,8 |  | 321.12 | [26 empty] | VV | 0
301 | 712391171RZ1 | Provedení povlakové krytiny střech do 10°, podkladní textilií, 1 vrstva - včetně dodávky textilie 120g/m2 | m2 | 1545.6384 |  | 0 |  | 0 |  | 0 | 21 | 0 | 0.00014 | 0.22 | 0 | 0 |  | Vlastní | Indiv | 0.1 | 154.56 |  | Práce | Červená | 0.32 | 0 | 0 |  |  |  | POL1_
|  | skladba střechy 02 : 4,0*11,44+4,0*11,54+4,0*11,44+4,0*11,44 |  | 183.44 | [26 empty] | VV | 0
|  | skladba střechy 03 : (11,64*11,64-2,85*2,65)*4 |  | 511.7484 | [26 empty] | VV | 0
|  | skladba střechy 04 : 18,4*18,65-1,8*2,3*4 |  | 326.6 | [26 empty] | VV | 0
|  | skladba střechy 05 : (3,25*3,05)*4 |  | 39.65 | [26 empty] | VV | 0
|  | skladba střechy 06 : (47,0+42,8)*2*2,1+46,4*0,3*4+42,8*0,3*4 |  | 484.2 | [26 empty] | VV | 0
302 | 712391171RZ2 | Provedení povlakové krytiny střech do 10°, podkladní textilií, 1 vrstva - včetně dodávky textilie 300g/m2 | m2 | 848.2528 |  | 0 |  | 0 |  | 0 | 21 | 0 | 0.00032 | 0.27 | 0 | 0 |  | Vlastní | RTS 23/ II | 0.1 | 84.83 |  | Práce | Červená | 0.32 | 0 | 0 |  |  |  | POL1_
|  | skladba střechy 01 : 13,2*11,44+13,2*11,54+17,2*11,54+9,2*11,44 |  | 607.072 | [26 empty] | VV | 0
|  | skladba střechy věže - stěna atiky : (11,64*4*(0,715+0,58))*4 |  | 241.1808 | [26 empty] | VV | 0
303 | 712391172RZ6 | Provedení povlakové krytiny střech do 10°, ochranná textilií, 1 vrstva - včetně dodávky textilie 500g/m2 | m2 | 850.7084 |  | 0 |  | 0 |  | 0 | 21 | 0 | 0.00056 | 0.48 | 0 | 0 |  | Vlastní | Indiv | 0.11765 | 100.09 |  | Práce | Červená | 0.32 | 0 | 0 |  |  |  | POL1_
|  | skladba střechy 03 : (11,64*11,64-2,85*2,65)*4 |  | 511.7484 | [26 empty] | VV | 0
|  | skladba střechy 06 (pod kačírek) : (46,4+42,8)*2*1,9 |  | 338.96 | [26 empty] | VV | 0
304 | 712351111RT6 | Provedení povlakové krytiny střech do 10°, samolepicími asfaltovými pásy, včetně dodávky asfaltového pásu 0,45 mm | m2 | 365.75 |  | 0 |  | 0 |  | 0 | 21 | 0 | 0.00036 | 0.13 | 0 | 0 |  | Vlastní | RTS 23/ II | 0.207 | 75.71 |  | Práce | Modrá | 0.32 | 0 | 0 |  |  |  | POL1_
|  | skladba střechy 04 : 19,0*19,25 |  | 365.75 | [26 empty] | VV | 0
305 | 712373111RV5 | Provedení povlakové krytiny střech do 10°, fólií kotvenou do betonového podkladu, včetně kotvení, pro tloušťku tepelné izolace do 400 mm, včetně dodávky fólie tl. 1,8mm | m2 | 646.722 |  | 0 |  | 0 |  | 0 | 21 | 0 | 0.00246 | 1.59 | 0 | 0 |  | Vlastní | Indiv | 0.9146 | 591.49 |  | Práce | Žlutá | 0.32 | 0 | 0 |  |  |  | POL1_
|  | včetně ukotvení k podkladu hmoždinkami, svaření všech spojů a překrytí kotev fólií. | [28 empty] | POP
|  | skladba střechy 01 : 13,2*11,44+13,2*11,54+17,2*11,54+9,2*11,44 |  | 607.072 | [26 empty] | VV | 0
|  | skladba střechy 05 : (3,25*3,05)*4 |  | 39.65 | [26 empty] | VV | 0
306 | 712379000 | Natavení dekoračního profilu pro imitaci stojaté drážky á 600 mm, včetně dodávky PVC profilu | m2 | 366.25 |  | 0 |  | 0 |  | 0 | 21 | 0 | 0 | 0 | 0 | 0 |  | Vlastní | Indiv | 0.13 | 47.61 |  | Práce | Žlutá | 0.32 | 0 | 0 |  |  |  | POL1_
|  | včetně dodávky tvarovky | [28 empty] | POP
|  | skladba střechy 04 : 18,4*18,65-1,8*2,3*4 |  | 326.6 | [26 empty] | VV | 0
|  | skladba střechy 05 : (3,25*3,05)*4 |  | 39.65 | [26 empty] | VV | 0
307 | 712373121RU4 | Provedení povlakové krytiny střech do 10°, fólií kotvená do profil. plechu, včetně kotvení, pro tloušťku tepelné izolace do 300 mm, včetně dodávky fólie tl. 1,8 mm | m2 | 326.6 |  | 0 |  | 0 |  | 0 | 21 | 0 | 0.00246 | 0.8 | 0 | 0 |  | Vlastní | Indiv | 0.9146 | 298.71 |  | Práce | Žlutá | 0.32 | 0 | 0 |  |  |  | POL1_
|  | včetně ukotvení k podkladu hmoždinkami, svaření všech spojů a překrytí kotev fólií. | [28 empty] | POP
|  | skladba střechy 04 : 18,4*18,65-1,8*2,3*4 |  | 326.6 | [26 empty] | VV | 0
308 | 712871801RZ6 | Provedení povlakové krytiny střech, samostatné vytažení povlaku, fólie , položená volně, 1 vrstva - včetně dodávky fólie tl. 1,8 mm | m2 | 595.74 |  | 0 |  | 0 |  | 0 | 21 | 0 | 0.00256 | 1.53 | 0 | 0 |  | Vlastní | Indiv | 0.34 | 202.55 |  | Práce | Žlutá | 0.32 | 0 | 0 |  |  |  | POL1_
|  | včetně zálivky spojů z tekutého PVC | [28 empty] | POP
|  | střechy věže : 241,18 |  | 241.18 | [26 empty] | VV | 0
|  | střechy nad 1NP : 190,40 |  | 190.4 | [26 empty] | VV | 0
|  | skladba střechy 06 (mimo kačírek) : 47,0*0,6*4+42,8*0,3*4 |  | 164.16 | [26 empty] | VV | 0
309 | 712378002R00 | Doplňkové konstrukce k povlakovým krytinám z fólií atiková okapnice, RŠ 200 mm, z pozinkovaného plechu s povrchovou úpravou PVC | m | 82 |  | 0 |  | 0 |  | 0 | 21 | 0 | 0.00152 | 0.12 | 0 | 0 | 800-711 | RTS 23/ II | RTS 23/ II | 0.252 | 20.66 |  | Práce | Oranžová | 0.32 | 0 | 0 |  |  |  | POL1_
|  | včetně dodávek výrobků | [28 empty] | SPI
|  | Úprava délky a připevnění okapnice natloukacími hmoždinkami včetně dodávky okapnice. | [28 empty] | POP
|  | odkaz K03 : 82,0 |  | 82 | [26 empty] | VV | 0
310 | 712378003R00 | Doplňkové konstrukce k povlakovým krytinám z fólií atiková okapnice, RŠ 250 mm, z pozinkovaného plechu s povrchovou úpravou PVC | m | 653.8 |  | 0 |  | 0 |  | 0 | 21 | 0 | 0.00184 | 1.2 | 0 | 0 | 800-711 | RTS 23/ II | RTS 23/ II | 0.252 | 164.76 |  | Práce | Oranžová | 0.32 | 0 | 0 |  |  |  | POL1_
|  | včetně dodávek výrobků | [28 empty] | SPI
|  | Úprava délky a připevnění okapnice natloukacími hmoždinkami včetně dodávky okapnice. | [28 empty] | POP
|  | odkaz K01 : 653,8 |  | 653.8 | [26 empty] | VV | 0
311 | 712378003R01 | Doplňkové konstrukce k povlakovým krytinám z fólií Krycí lišta závětrné lišty z pozinkovaného plechu s povrchovou úpravou PVC rš 115 mm | m | 653.8 |  | 0 |  | 0 |  | 0 | 21 | 0 | 0.00122 | 0.8 | 0 | 0 | 800-711 | Vlastní | Indiv | 0.252 | 164.76 |  | Práce | Oranžová | 0.32 | 0 | 0 |  |  |  | POL1_
|  | včetně dodávek výrobků | [28 empty] | SPI
|  | Úprava délky a připevnění okapnice natloukacími hmoždinkami včetně dodávky okapnice. | [28 empty] | POP
|  | odkaz K02 : 653,8 |  | 653.8 | [26 empty] | VV | 0
312 | 712378005R00 | Doplňkové konstrukce k povlakovým krytinám z fólií stěnová lišta vyhnutá, RŠ 70 mm, z pozinkovaného plechu s povrchovou úpravou PVC | m | 352.2 |  | 0 |  | 0 |  | 0 | 21 | 0 | 0.00058 | 0.2 | 0 | 0 | 800-711 | RTS 23/ II | RTS 23/ II | 0.189 | 66.57 |  | Práce | Oranžová | 0.32 | 0 | 0 |  |  |  | POL1_
|  | včetně dodávek výrobků | [28 empty] | SPI
|  | Úprava délky a připevnění stěnové lišty natloukacími hmoždinkami včetně dodávky lišty. | [28 empty] | POP
|  | odkaz K06 : 352,2 |  | 352.2 | [26 empty] | VV | 0
313 | 712378005R01 | Doplňkové konstrukce k povlakovým krytinám z fólií Lišta na hřeben z pozinkovaného plechu s povrchovou úpravou PVC rš 70 mm | m | 18.6 |  | 0 |  | 0 |  | 0 | 21 | 0 | 0.00058 | 0.01 | 0 | 0 | 800-711 | Vlastní | Indiv | 0.189 | 3.52 |  | Práce | Oranžová | 0.32 | 0 | 0 |  |  |  | POL1_
|  | včetně dodávek výrobků | [28 empty] | SPI
|  | Úprava délky a připevnění stěnové lišty natloukacími hmoždinkami včetně dodávky lišty. | [28 empty] | POP
|  | odkaz K09 : 18,6 |  | 18.6 | [26 empty] | VV | 0
314 | 712378006R00 | Doplňkové konstrukce k povlakovým krytinám z fólií rohová lišta vnější, RŠ 100 mm, z pozinkovaného plechu s povrchovou úpravou PVC | m | 236.6 |  | 0 |  | 0 |  | 0 | 21 | 0 | 0.00076 | 0.18 | 0 | 0 | 800-711 | RTS 23/ II | RTS 23/ II | 0.189 | 44.72 |  | Práce | Oranžová | 0.32 | 0 | 0 |  |  |  | POL1_
|  | včetně dodávek výrobků | [28 empty] | SPI
|  | Úprava délky a připevnění rohové lišty natloukacími hmoždinkami včetně dodávky lišty. | [28 empty] | POP
|  | odkaz K04 : 236,6 |  | 236.6 | [26 empty] | VV | 0
315 | 712378007R00 | Doplňkové konstrukce k povlakovým krytinám z fólií rohová lišta vnitřní, RŠ 100 mm, z pozinkovaného plechu s povrchovou úpravou PVC | m | 657.6 |  | 0 |  | 0 |  | 0 | 21 | 0 | 0.00076 | 0.5 | 0 | 0 | 800-711 | RTS 23/ II | RTS 23/ II | 0.189 | 124.29 |  | Práce | Oranžová | 0.32 | 0 | 0 |  |  |  | POL1_
|  | včetně dodávek výrobků | [28 empty] | SPI
|  | Úprava délky a připevnění rohové lišty natloukacími hmoždinkami včetně dodávky lišty. | [28 empty] | POP
|  | odkaz K05 : 657,6 |  | 657.6 | [26 empty] | VV | 0
316 | 998712203R00 | Přesun hmot pro povlakové krytiny v objektech výšky přes 12 do 24 m | % |  |  | 0 |  | 0 |  | 0 | 21 | 0 | 0 | 0 | 0 | 0 | 800-711 | RTS 23/ II | RTS 23/ II | 0 | 0 |  | Přesun hmot | Běžná | 0.32 | 0 | 0 |  |  |  | POL7_
|  | 50 m vodorovně | [28 empty] | SPI
Díl: | 713 | Izolace tepelné |  |  |  | 0 |  | 0 |  | 0 |  | 0 |  | 43.57 |  | 0 |  |  |  |  | 1856.61 | [9 empty] | DIL
317 | 713121111R00 | Montáž tepelné izolace podlah jednovrstvá, bez dodávky materiálu | m2 | 1757.12 |  | 0 |  | 0 |  | 0 | 21 | 0 | 0 | 0 | 0 | 0 | 800-713 | RTS 23/ II | RTS 23/ II | 0.08 | 140.57 |  | Práce | Červená | 0.32 | 0 | 0 |  |  |  | POL1_
|  | skladba podlah 10 : (34,75-2,85*2,65-2,5)*4 |  | 98.79 | [26 empty] | VV | 0
|  | skladba podlah 11 : 53,25+10,6+17,92+34,2+5,56 |  | 121.53 | [26 empty] | VV | 0
|  | skladba podlah 02 : 102,6 |  | 102.6 | [26 empty] | VV | 0
|  | skladba podlah 03 : (46,44+15,96+1,99+5,52+17,48)*10 |  | 873.9 | [26 empty] | VV | 0
|  | skladba podlah 04 : 275,6+16,23+12,28+8,0+69,3+26,27+7,71+3,9+6,22+12,83+14,6*2+67,6+5,8+15,92+3,44 |  | 560.3 | [26 empty] | VV | 0
318 | 713121121R00 | Montáž tepelné izolace podlah dvouvrstvá, bez dodávky materiálu | m2 | 1523.19 |  | 0 |  | 0 |  | 0 | 21 | 0 | 0 | 0 | 0 | 0 | 800-713 | RTS 23/ II | RTS 23/ II | 0.15 | 228.48 |  | Práce | Červená | 0.32 | 0 | 0 |  |  |  | POL1_
|  | skladba podlah 01 : 1061,88 |  | 1061.88 | [26 empty] | VV | 0
|  | skladba podlah 05 : 461,31 |  | 461.31 | [26 empty] | VV | 0
319 | 713191100RT10 | Položení separační fólie, včetně dodávky PE fólie tl. 0,2mm | m2 | 2303.81 |  | 0 |  | 0 |  | 0 | 21 | 0 | 2e-05 | 0.05 | 0 | 0 |  | Vlastní | Indiv | 0.07 | 161.27 |  | Práce | Červená | 0.32 | 0 | 0 |  |  |  | POL1_
|  | skladba podlah 10 : (34,75-2,85*2,65-2,5)*4 |  | 98.79 | [26 empty] | VV | 0
|  | skladba podlah 11 : 53,25+10,6+17,92+34,2+5,56 |  | 121.53 | [26 empty] | VV | 0
|  | skladba podlah 01 : 1061,88 |  | 1061.88 | [26 empty] | VV | 0
|  | skladba podlah 04 : 275,6+16,23+12,28+8,0+69,3+26,27+7,71+3,9+6,22+12,83+14,6*2+67,6+5,8+15,92+3,44 |  | 560.3 | [26 empty] | VV | 0
|  | skladba podlah 05 : 53,22+315,28+76,62+16,19 |  | 461.31 | [26 empty] | VV | 0
320 | 28375635R | Výrobek izolační pro budovy z pěnového polystyrenu (EPS) tvar: deska; typ: T; tloušťka d = 40,0 mm; lambda = 0,044 W/(m.K); Lw = 28 dB; RtF: E | m2 | 2549.6838 |  | 0 |  | 0 |  | 0 | 21 | 0 | 0.0006 | 1.53 | 0 | 0 | SPCM | RTS 23/ II | RTS 23/ II | 0 | 0 |  | Specifikace | Červená | 0.32 | 0 | 0 |  |  |  | POL3_
|  | skladba podlah 01 : 1061,88*1,02 |  | 1083.1176 | [26 empty] | VV | 0
|  | skladba podlah 02 : 102,6*1,02 |  | 104.652 | [26 empty] | VV | 0
|  | skladba podlah 03 : 873,9*1,02 |  | 891.378 | [26 empty] | VV | 0
|  | skladba podlah 05 : 461,31*1,02 |  | 470.5362 | [26 empty] | VV | 0
321 | 28375639R | Výrobek izolační pro budovy z pěnového polystyrenu (EPS) tvar: deska; typ: T; tloušťka d = 90,0 mm, lambda = 0,044 W/(m.K); Lw = 28 dB; RtF: E | m2 | 571.506 |  | 0 |  | 0 |  | 0 | 21 | 0 | 0.00135 | 0.77 | 0 | 0 |  | Vlastní | Indiv | 0 | 0 |  | Specifikace | Červená | 0.32 | 0 | 0 |  |  |  | POL3_
|  | skladba podlah 04 : 560,3*1,02 |  | 571.506 | [26 empty] | VV | 0
322 | 28375768.AR | Výrobek izolační pro budovy z pěnového polystyrenu (EPS) tvar: deska; OH = 25 kg/m3; lambda = 0,035 W/(m.K); pevnost v tlaku CS 150 kPa; RtF: E | m3 | 95.6232 |  | 0 |  | 0 |  | 0 | 21 | 0 | 0.025 | 2.39 | 0 | 0 | SPCM | RTS 23/ II | RTS 23/ II | 0 | 0 |  | Specifikace | Červená | 0.32 | 0 | 0 |  |  |  | POL3_
|  | skladba podlah 10 : (34,75-2,85*2,65-2,5)*4*0,16*1,02 |  | 16.1225 | [26 empty] | VV | 0
|  | skladba podlah 11 : (53,25+10,6+17,92+34,2+5,56)*0,14*1,02 |  | 17.3545 | [26 empty] | VV | 0
|  | skladba podlah 01 : 1061,88*0,04*1,02 |  | 43.3247 | [26 empty] | VV | 0
|  | skladba podlah 05 : 461,31*0,04*1,02 |  | 18.8214 | [26 empty] | VV | 0
323 | 713121211RT2 | Izolace podlah tepelná lepená, tloušťky 60 mm, jednovrstvá | m2 | 428.52 |  | 0 |  | 0 |  | 0 | 21 | 0 | 0.00547 | 2.34 | 0 | 0 | 800-713 | RTS 23/ II | RTS 23/ II | 0.21 | 89.99 |  | Práce | Červená | 0.32 | 0 | 0 |  |  |  | POL1_
|  | skladba podlah 07 : (47,0+42,4)*2*2,3+5,4*3,2 |  | 428.52 | [26 empty] | VV | 0
324 | 713131131RT2 | Montáž tepelné izolace stěn lepením | m2 | 97.2 |  | 0 |  | 0 |  | 0 | 21 | 0 | 0.00294 | 0.29 | 0 | 0 | 800-713 | RTS 23/ II | RTS 23/ II | 0.28 | 27.22 |  | Práce | Modrá | 0.32 | 0 | 0 |  |  |  | POL1_
|  | Nařezání izolačních desek na požadovaný rozměr, nanesení lepicího tmelu, osazení desek. | [28 empty] | POP
|  | 1PP základové konstrukce pod úr. terénu : 27,2*0,8+27,2*0,2+70,0*1,0 |  | 97.2 | [26 empty] | VV | 0
325 | 28376426.AR | Výrobek izolační pro budovy z extrudovaného polystyrenu (XPS) tvar: deska; tloušťka d = 100,0 mm; lambda = 0,036 W/(m.K); pevnost v tlaku CS 300 kPa; RtF: E | m2 | 22.1952 |  | 0 |  | 0 |  | 0 | 21 | 0 | 0.0035 | 0.08 | 0 | 0 | SPCM | RTS 23/ II | RTS 23/ II | 0 | 0 |  | Specifikace | Modrá | 0.32 | 0 | 0 |  |  |  | POL3_
|  | 1PP základové konstrukce pod úr. terénu : 27,2*0,8*1,02 |  | 22.1952 | [26 empty] | VV | 0
326 | 283764293R | Výrobek izolační pro budovy z extrudovaného polystyrenu (XPS) tvar: deska; tloušťka d = 200,0 mm; lambda = 0,035 W/(m.K); pevnost v tlaku CS 300 kPa; RtF: E | m2 | 76.9488 |  | 0 |  | 0 |  | 0 | 21 | 0 | 0.007 | 0.54 | 0 | 0 | SPCM | RTS 23/ II | RTS 23/ II | 0 | 0 |  | Specifikace | Modrá | 0.32 | 0 | 0 |  |  |  | POL3_
|  | 1PP základové konstrukce pod úr. terénu : (27,2*0,2+70,0*1,0)*1,02 |  | 76.9488 | [26 empty] | VV | 0
327 | 713131131R00 | Montáž tepelné izolace stěn lepením | m2 | 428.59 |  | 0 |  | 0 |  | 0 | 21 | 0 | 0.003 | 1.29 | 0 | 0 | 800-713 | RTS 23/ II | RTS 23/ II | 0.28 | 120.01 |  | Práce | Zelená | 0.32 | 0 | 0 |  |  |  | POL1_
|  | Nařezání izolačních desek na požadovaný rozměr, nanesení lepicího tmelu, osazení desek. | [28 empty] | POP
|  | střechy věže tl. 80mm : 207,68 |  | 207.68 | [26 empty] | VV | 0
|  | střechy nad 1NP tl. 200mm : 169,28 |  | 169.28 | [26 empty] | VV | 0
|  | spodní okaj PIR panelu tl. 160mm : 51,63 |  | 51.63 | [26 empty] | VV | 0
328 | 28375768.AR | Výrobek izolační pro budovy z pěnového polystyrenu (EPS) tvar: deska; OH = 25 kg/m3; lambda = 0,035 W/(m.K); pevnost v tlaku CS 150 kPa; RtF: E | m3 | 61.6678 |  | 0 |  | 0 |  | 0 | 21 | 0 | 0.025 | 1.54 | 0 | 0 | SPCM | RTS 23/ II | RTS 23/ II | 0 | 0 |  | Specifikace | Zelená | 0.32 | 0 | 0 |  |  |  | POL3_
|  | střechy věže : 207,68*0,08*1,05 |  | 17.4451 | [26 empty] | VV | 0
|  | střechy nad 1NP tl. 200 mm : 169,28*0,2*1,05 |  | 35.5488 | [26 empty] | VV | 0
|  | spodní okaj PIR panelu tl. 160mm : 51,63*0,16*1,05 |  | 8.6738 | [26 empty] | VV | 0
329 | 713131131R00 | Montáž tepelné izolace stěn lepením | m2 | 680.49 |  | 0 |  | 0 |  | 0 | 21 | 0 | 0.003 | 2.04 | 0 | 0 | 800-713 | RTS 23/ II | RTS 23/ II | 0.28 | 190.54 |  | Práce | Zelená | 0.32 | 0 | 0 |  |  |  | POL1_
|  | 1NP poznámka 6 schodiště : | [28 empty] | VV | 0
|  | (5,5+5,5)*19,56*2 |  | 430.32 | [26 empty] | VV | 0
|  | (5,5+5,5)*12,66*2 |  | 278.52 | [26 empty] | VV | 0
|  | -0,9*2,1*15 |  | -28.35 | [26 empty] | VV | 0
330 | 63141421R | Výrobek izolační pro budovy z minerální vlny (MW) tvar: deska; tloušťka d = 50,0 mm; vlákna: příčná; OH = 145 kg/m3; lambda = 0,040 W/(m.K); pevnost v tlaku CS 40 kPa; RtF: A1 | m2 | 714.5145 |  | 0 |  | 0 |  | 0 | 21 | 0 | 0.00725 | 5.18 | 0 | 0 | SPCM | RTS 23/ II | RTS 23/ II | 0 | 0 |  | Specifikace | Zelená | 0.32 | 0 | 0 |  |  |  | POL3_
|  | Odkaz na mn. položky pořadí 329 : 680,49000*1,05 |  | 714.5145 | [26 empty] | VV | 5
331 | 713141131R00 | Montáž tepelné izolace plochých střech lepená plnoplošně za studena, jednovrstvé | m2 | 2285.6688 |  | 0 |  | 0 |  | 0 | 21 | 0 | 0.00255 | 5.83 | 0 | 0 | 800-713 | RTS 23/ II | RTS 23/ II | 0.3181 | 727.07 |  | Práce | Žlutá | 0.32 | 0 | 0 |  |  |  | POL1_
|  | skladba střechy 01 1 vrstva : 13,2*11,44+13,2*11,54+17,2*11,54+9,2*11,44 |  | 607.072 | [26 empty] | VV | 0
|  | skladba střechy 02 1 vrstva : 4,0*11,44+4,0*11,54+4,0*11,44+4,0*11,44 |  | 183.44 | [26 empty] | VV | 0
|  | skladba střechy 03 2 vrstvy : ((11,64*11,64-2,85*2,65)*4)*2 |  | 1023.4968 | [26 empty] | VV | 0
|  | skladba střechy 05 2 vrstvy : ((2,85*2,65)*4)*2 |  | 60.42 | [26 empty] | VV | 0
|  | skladba střechy 06 1 vrstva : (47,0+42,4)*2*2,3 |  | 411.24 | [26 empty] | VV | 0
332 | 713141151R00 | Montáž tepelné izolace plochých střech kladená na sucho, jednovrstvá | m2 | 1201.752 |  | 0 |  | 0 |  | 0 | 21 | 0 | 0 | 0 | 0 | 0 | 800-713 | RTS 23/ II | RTS 23/ II | 0.07 | 84.12 |  | Práce | Žlutá | 0.32 | 0 | 0 |  |  |  | POL1_
|  | skladba střechy 01 1 vrstva : 13,2*11,44+13,2*11,54+17,2*11,54+9,2*11,44 |  | 607.072 | [26 empty] | VV | 0
|  | skladba střechy 02 1 vrstva : 4,0*11,44+4,0*11,54+4,0*11,44+4,0*11,44 |  | 183.44 | [26 empty] | VV | 0
|  | skladba střechy 06 1 vrstva : (47,0+42,4)*2*2,3 |  | 411.24 | [26 empty] | VV | 0
333 | 713141151R00 | Montáž tepelné izolace plochých střech kladená na sucho, jednovrstvá | m2 | 1247.76 |  | 0 |  | 0 |  | 0 | 21 | 0 | 0 | 0 | 0 | 0 | 800-713 | RTS 23/ II | RTS 23/ II | 0.07 | 87.34 |  | Práce | Žlutá | 0.32 | 0 | 0 |  |  |  | POL1_
|  | skladba střechy 04 (2 x 2 vrstvy) : (18,0*18,25-1,8*2,3*4)*4 |  | 1247.76 | [26 empty] | VV | 0
334 | 28375768.AR | Výrobek izolační pro budovy z pěnového polystyrenu (EPS) tvar: deska; OH = 25 kg/m3; lambda = 0,035 W/(m.K); pevnost v tlaku CS 150 kPa; RtF: E | m3 | 493.7072 |  | 0 |  | 0 |  | 0 | 21 | 0 | 0.025 | 12.34 | 0 | 0 | SPCM | RTS 23/ II | RTS 23/ II | 0 | 0 |  | Specifikace | Žlutá | 0.32 | 0 | 0 |  |  |  | POL3_
|  | skladba střechy 01 : (13,2*11,44+13,2*11,54+17,2*11,54+9,2*11,44)*0,3*1,05 |  | 191.2277 | [26 empty] | VV | 0
|  | skladba střechy 02 : (4,0*11,44+4,0*11,54+4,0*11,44+4,0*11,44)*0,03*1,05 |  | 5.7784 | [26 empty] | VV | 0
|  | skladba střechy 03 : (11,64*11,64-2,85*2,65)*4*0,3*1,05 |  | 161.2007 | [26 empty] | VV | 0
|  | skladba střechy 04 2 x 120 mm : (18,0*18,25-1,8*2,3*4)*2*0,12*1,05 |  | 78.6089 | [26 empty] | VV | 0
|  | skladba střechy 05 : ((2,85*2,65)*4)*0,16*1,05 |  | 5.0753 | [26 empty] | VV | 0
|  | skladba střechy 06 : (47,0+42,4)*2*2,3*0,12*1,05 |  | 51.8162 | [26 empty] | VV | 0
335 | 28375972R | Výrobek izolační pro budovy z pěnového polystyrenu (EPS) tvar: spádová deska; označení: S; OH = 25 kg/m3; lambda = 0,035 W/(m.K); pevnost v tlaku CS 150 kPa; RtF: E | m3 | 156.9495 |  | 0 |  | 0 |  | 0 | 21 | 0 | 0.025 | 3.92 | 0 | 0 | SPCM | RTS 23/ II | RTS 23/ II | 0 | 0 |  | Specifikace | Žlutá | 0.32 | 0 | 0 |  |  |  | POL3_
|  | skladba střechy 01 : (13,2*11,44+13,2*11,54+17,2*11,54+9,2*11,44)*0,08*1,05 |  | 50.9941 | [26 empty] | VV | 0
|  | skladba střechy 02 : (4,0*11,44+4,0*11,54+4,0*11,44+4,0*11,44)*0,08*1,05 |  | 15.409 | [26 empty] | VV | 0
|  | skladba střechy 03 : (11,64*11,64-2,85*2,65)*4*0,08*1,05 |  | 42.9869 | [26 empty] | VV | 0
|  | skladba střechy 05 : ((2,85*2,65)*4)*0,07*1,05 |  | 2.2204 | [26 empty] | VV | 0
|  | skladba střechy 06 : (47,0+42,4)*2*2,3*0,105*1,05 |  | 45.3392 | [26 empty] | VV | 0
336 | 63141262R1 | Výrobek izolační pro budovy z minerální vlny (MW) tvar: deska; tloušťka d = 30,0 mm | m2 | 655.074 |  | 0 |  | 0 |  | 0 | 21 | 0 | 0.00525 | 3.44 | 0 | 0 |  | Vlastní | RTS 23/ II | 0 | 0 |  | Specifikace | Žlutá | 0.32 | 0 | 0 |  |  |  | POL3_
|  | skladba střechy 04 2 x 30 mm : (18,0*18,25-1,8*2,3*4)*2*1,05 |  | 655.074 | [26 empty] | VV | 0
337 | 998713203R00 | Přesun hmot pro izolace tepelné v objektech výšky do 24 m | % |  |  | 0 |  | 0 |  | 0 | 21 | 0 | 0 | 0 | 0 | 0 | 800-713 | RTS 23/ II | RTS 23/ II | 0 | 0 |  | Přesun hmot | Běžná | 0.32 | 0 | 0 |  |  |  | POL7_
|  | 50 m vodorovně | [28 empty] | SPI
Díl: | 764 | Konstrukce klempířské |  |  |  | 0 |  | 0 |  | 0 |  | 0 |  | 1.15 |  | 0 |  |  |  |  | 242.41 | [9 empty] | DIL
338 | 764819213R00 | Odpadní trouby kruhové, průměr 120 mm, z lakovaného pozinkovaného plechu, , dodávka a montáž | m | 8 |  | 0 |  | 0 |  | 0 | 21 | 0 | 0.00354 | 0.03 | 0 | 0 | 800-764 | RTS 23/ II | RTS 23/ II | 0.219 | 1.75 |  | Práce | Běžná | 0.32 | 0 | 0 |  |  |  | POL1_
|  | včetně kolena, objímky, spojovacího materiálu a zednické výpomoci. | [28 empty] | POP
|  | odkaz K08 : 8,0 |  | 8 | [26 empty] | VV | 0
339 | 764815212R00 | Žlaby podokapní půlkruhové, z lakovaného pozinkovaného plechu, rš 330 mm, dodávka a montáž | m | 35 |  | 0 |  | 0 |  | 0 | 21 | 0 | 0.0024 | 0.08 | 0 | 0 | 800-764 | RTS 23/ II | RTS 23/ II | 0.26 | 9.1 |  | Práce | Běžná | 0.32 | 0 | 0 |  |  |  | POL1_
|  | včetně háků, čel, rohů, rovných hrdel a dilatací | [28 empty] | SPI
|  | včetně háku, čela a spojky. | [28 empty] | POP
|  | odkaz K08 : 35,0 |  | 35 | [26 empty] | VV | 0
340 | 764815810R00 | Ostatní prvky ke žlabům a odpadním troubám kotlík žlabový oválného tvaru o rozměru 310/100 mm, z lakovaného pozinkovaného plechu, , dodávka a montáž | kus | 4 |  | 0 |  | 0 |  | 0 | 21 | 0 | 0.0004 | 0 | 0 | 0 | 800-764 | RTS 23/ II | RTS 23/ II | 0.41 | 1.64 |  | Práce | Běžná | 0.32 | 0 | 0 |  |  |  | POL1_
|  | odkaz K08 : 4 |  | 4 | [26 empty] | VV | 0
341 | 764812330R00 | Oplechování okapů střech z živičné krytiny, z lakovaného pozinkovaného plechu, rš 330 mm, dodávka a montáž | m | 36 |  | 0 |  | 0 |  | 0 | 21 | 0 | 0.00138 | 0.05 | 0 | 0 | 800-764 | RTS 23/ II | RTS 23/ II | 0.31011 | 11.16 |  | Práce | Běžná | 0.32 | 0 | 0 |  |  |  | POL1_
|  | včetně zhotovení rohů, spojů a dilatací | [28 empty] | SPI
|  | detail okapu zastřešení sálu : 36,0 |  | 36 | [26 empty] | VV | 0
342 | 764815103R00 | Žlaby podokapní čtyřhranné, z lakovaného pozinkovaného plechu, rš 330 mm, dodávka a montáž | m | 36 |  | 0 |  | 0 |  | 0 | 21 | 0 | 0.0029 | 0.1 | 0 | 0 | 800-764 | RTS 23/ II | RTS 23/ II | 0.64258 | 23.13 |  | Práce | Běžná | 0.32 | 0 | 0 |  |  |  | POL1_
|  | včetně háků, čel, rohů, rovných hrdel a dilatací | [28 empty] | SPI
|  | detail okapu zastřešení sálu : 36,0 |  | 36 | [26 empty] | VV | 0
343 | 764371321R01 | Profil okapní balkonová lišta nerez včetně rohových tvarovek | m | 291.72 |  | 0 |  | 0 |  | 0 | 21 | 0 | 0.00128 | 0.37 | 0 | 0 |  | Vlastní | Indiv | 0.35011 | 102.13 |  | Práce | Běžná | 0.32 | 0 | 0 |  |  |  | POL1_
|  | včetně spojky profilů, překrývací pásky a pružné pásky. | [28 empty] | POP
|  | ochoz 1NP : 20,75*2+29,75*4+20,25*2 |  | 201 | [26 empty] | VV | 0
|  | balkony : 11,34*8 |  | 90.72 | [26 empty] | VV | 0
344 | 764815810R01 | Košík pro zachycení listí do okapového svodu | kus | 4 |  | 0 |  | 0 |  | 0 | 21 | 0 | 0.0001 | 0 | 0 | 0 |  | Vlastní | Indiv | 0 | 0 |  | Práce | Běžná | 0.32 | 0 | 0 |  |  |  | POL1_
|  | odkaz K08 : 4 |  | 4 | [26 empty] | VV | 0
345 | 764816125R01 | Oplechování parapetů včetně rohů, z lakovaného pozinkovaného plechu, rš 250 mm, dodávka a montáž | m | 144 |  | 0 |  | 0 |  | 0 | 21 | 0 | 0.00173 | 0.25 | 0 | 0 |  | Vlastní | Indiv | 0.368 | 52.99 |  | Práce | Běžná | 0.32 | 0 | 0 |  |  |  | POL1_
|  | plech tl 0,6mm lakovaný z obou povrchů, včetně příponek a kotevního materiálu | [28 empty] | POP
|  | odkaz K07 : 144,0 |  | 144 | [26 empty] | VV | 0
346 | 764817175R01 | Oplechování zdí (atik), z lakovaného pozinkovaného plechu, rš 950 mm, dodávka a montáž | m | 68.8 |  | 0 |  | 0 |  | 0 | 21 | 0 | 0.00395 | 0.27 | 0 | 0 |  | Vlastní | Indiv | 0.58875 | 40.51 |  | Práce | Běžná | 0.32 | 0 | 0 |  |  |  | POL1_
|  | plech tl 0,6mm lakovaný z obou povrchů, včetně příponek a kotevního materiálu | [28 empty] | POP
|  | odkaz K11 : 68,8 |  | 68.8 | [26 empty] | VV | 0
347 | 7649001K10 | Kačírková lišta nerez v. 150 mm, dodávka, montáž, spojovací a kotevní materiál | m | 189.6 |  | 0 |  | 0 |  | 0 | 21 | 0 | 0 | 0 | 0 | 0 |  | Vlastní | Indiv | 0 | 0 |  | Práce | Běžná | 0.32 | 0 | 0 |  |  |  | POL1_
|  | odkaz K10 : 189,6 |  | 189.6 | [26 empty] | VV | 0
348 | 998764203R00 | Přesun hmot pro konstrukce klempířské v objektech výšky do 24 m | % |  |  | 0 |  | 0 |  | 0 | 21 | 0 | 0 | 0 | 0 | 0 | 800-764 | RTS 23/ II | RTS 23/ II | 0 | 0 |  | Přesun hmot | Běžná | 0.32 | 0 | 0 |  |  |  | POL7_
|  | 50 m vodorovně | [28 empty] | SPI
Díl: | 766 | Konstrukce truhlářské |  |  |  | 0 |  | 0 |  | 0 |  | 0 |  | 0.21 |  | 0 |  |  |  |  | 17.8 | [9 empty] | DIL
349 | 76690T01 | Osazení parapet.desek materiál DTD povrch laminátová fólie, tl 19mm s nosem 38mm, včetně dodávky parapetní desky š. 130mm | m | 50 |  | 0 |  | 0 |  | 0 | 21 | 0 | 0.00417 | 0.21 | 0 | 0 |  | Vlastní | Indiv | 0.356 | 17.8 |  | Práce | Běžná | 0.32 | 0 | 0 |  |  |  | POL1_
|  | specifikace dle výpisu truhlářských výrobků T01 : 50,0 |  | 50 | [26 empty] | VV | 0
350 | 76690T02 | Dělící sanitární stěna s dveřmi 6000+4x1900/2200mm, oboustranně laminovaná DTD tl. 32mm, dveřní kování, nerezové lemovací profily; ostatní příslušenství dle specifikace, dodávka, montáž | kus | 2 |  | 0 |  | 0 |  | 0 | 21 | 0 | 0 | 0 | 0 | 0 |  | Vlastní | Indiv | 0 | 0 |  | Práce | Běžná | 0.32 | 0 | 0 |  |  |  | POL1_
|  | specifikace dle výpisu truhlářských výrobků T02 : 2 |  | 2 | [26 empty] | VV | 0
351 | 76690T03 | Dělící sanitární stěna s dveřmi 3600+3x1550/2200mm, oboustranně laminovaná DTD tl. 32mm, dveřní kování, nerezové lemovací profily; ostatní příslušenství dle specifikace, dodávka, montáž | kus | 1 |  | 0 |  | 0 |  | 0 | 21 | 0 | 0 | 0 | 0 | 0 |  | Vlastní | Indiv | 0 | 0 |  | Práce | Běžná | 0.32 | 0 | 0 |  |  |  | POL1_
|  | specifikace dle výpisu truhlářských výrobků T03 : 1 |  | 1 | [26 empty] | VV | 0
352 | 76690T04 | Dělící sanitární stěna s dveřmi 1820+2x1550/2200mm, oboustranně laminovaná DTD tl. 32mm, dveřní kování, nerezové lemovací profily; ostatní příslušenství dle specifikace, dodávka, montáž | kus | 1 |  | 0 |  | 0 |  | 0 | 21 | 0 | 0 | 0 | 0 | 0 |  | Vlastní | Indiv | 0 | 0 |  | Práce | Běžná | 0.32 | 0 | 0 |  |  |  | POL1_
|  | specifikace dle výpisu truhlářských výrobků T04 : 1 |  | 1 | [26 empty] | VV | 0
353 | 76690T05 | Stropní schody 800 x 1400 mm pro výšku 2800 mm, horní a spodní poklop, teleskopické madlo, ostatní příslušenství dle specifikace, dodávka, montáž | kus | 4 |  | 0 |  | 0 |  | 0 | 21 | 0 | 0 | 0 | 0 | 0 |  | Vlastní | Indiv | 0 | 0 |  | Práce | Běžná | 0.32 | 0 | 0 |  |  |  | POL1_
|  | specifikace dle výpisu truhlářských výrobků T05 : 4 |  | 4 | [26 empty] | VV | 0
354 | 76690T06 | Stropní schody 700 x 1400 mm pro výšku 3000 mm, teleskopické do podhledu, ostatní příslušenství dle specifikace, dodávka, montáž | kus | 2 |  | 0 |  | 0 |  | 0 | 21 | 0 | 0 | 0 | 0 | 0 |  | Vlastní | Indiv | 0 | 0 |  | Práce | Běžná | 0.32 | 0 | 0 |  |  |  | POL1_
|  | specifikace dle výpisu truhlářských výrobků T06 : 2 |  | 2 | [26 empty] | VV | 0
355 | 76690T07 | Vyrovnávací schody 3000/1500/1000 mm, dřevěná nosná konstrukce, stupnice, podesta, zábradlí, ostatní příslušenství dle specifikace, dodávka, montáž, povrchová úprava | kus | 1 |  | 0 |  | 0 |  | 0 | 21 | 0 | 0 | 0 | 0 | 0 |  | Vlastní | Indiv | 0 | 0 |  | Práce | Běžná | 0.32 | 0 | 0 |  |  |  | POL1_
|  | specifikace dle výpisu truhlářských výrobků T07 : 1 |  | 1 | [26 empty] | VV | 0
356 | 76690T08A | Dřevěný sedák lavičky 2000/300 na gabionové zídce, lamely 40/60, dodávka, montáž, kotvení, povrchová úprava | kus | 10 |  | 0 |  | 0 |  | 0 | 21 | 0 | 0 | 0 | 0 | 0 |  | Vlastní | Indiv | 0 | 0 |  | Práce | Běžná | 0.32 | 0 | 0 |  |  |  | POL1_
|  | specifikace dle výpisu truhlářských výrobků T08 : 10 |  | 10 | [26 empty] | VV | 0
357 | 76690T08B | Dřevěný sedák lavičky 2000/500 na gabionové zídce, lamely 40/60, dodávka, montáž, kotvení, povrchová úprava | kus | 8 |  | 0 |  | 0 |  | 0 | 21 | 0 | 0 | 0 | 0 | 0 |  | Vlastní | Indiv | 0 | 0 |  | Práce | Běžná | 0.32 | 0 | 0 |  |  |  | POL1_
|  | specifikace dle výpisu truhlářských výrobků T08 : 8 |  | 8 | [26 empty] | VV | 0
358 | 998766203R00 | Přesun hmot pro konstrukce truhlářské v objektech výšky do 24 m | % |  |  | 0 |  | 0 |  | 0 | 21 | 0 | 0 | 0 | 0 | 0 | 800-766 | RTS 23/ II | RTS 23/ II | 0 | 0 |  | Přesun hmot | Běžná | 0.32 | 0 | 0 |  |  |  | POL7_
|  | 50 m vodorovně | [28 empty] | SPI
Díl: | 767 | Konstrukce zámečnické |  |  |  | 0 |  | 0 |  | 0 |  | 0 |  | 32.28 |  | 0 |  |  |  |  | 647.29 | [9 empty] | DIL
359 | 767392112R01 | Montáž krytiny střech, tvar. plechem včetně spojovacího materiálu, včetně dodávky krytiny TR 150/280/0,75 PZ | m2 | 311.94 |  | 0 |  | 0 |  | 0 | 21 | 0 | 0.00071 | 0.22 | 0 | 0 |  | Vlastní | Indiv | 0.34 | 106.06 |  | Práce | Běžná | 0.32 | 0 | 0 |  |  |  | POL1_
|  | skladba střechy 04 : 18,0*18,25-1,8*2,3*4 |  | 311.94 | [26 empty] | VV | 0
360 | 76784Z01 | Prvky záchytného systému; kotevní body 54ks; ocelové lano 420 m; materiál nerez, příslušenství | m | 420 |  | 0 |  | 0 |  | 0 | 21 | 0 | 0 | 0 | 0 | 0 |  | Vlastní | Indiv | 0 | 0 |  | Práce | Běžná | 0.32 | 0 | 0 |  |  |  | POL1_
|  | specifikace dle výpisu zámečnických výrobků Z01 : 420,0 |  | 420 | [26 empty] | VV | 0
361 | 76790001 | Obložení atiky, včetně dodávky vodovzdorné překližky tl. 22mm, včetně kotvení | m2 | 213.3616 |  | 0 |  | 0 |  | 0 | 21 | 0 | 0.01588 | 3.39 | 0 | 0 |  | Vlastní | Indiv | 0.335 | 71.48 |  | Práce | Běžná | 0.32 | 0 | 0 |  |  |  | POL1_
|  | střechy věže - atika vodorovně : ((12,8+11,64)*2*0,58)*4 |  | 113.4016 | [26 empty] | VV | 0
|  | střechy nad 1NP - atika vodorovně : 17,6*0,7*4 |  | 49.28 | [26 empty] | VV | 0
|  | spodní okaj PIR panelu svisle : (18,2+18,0)*2*0,7 |  | 50.68 | [26 empty] | VV | 0
362 | 76790002 | Obložení atiky okapu střechy na distanční "Z" profil, včetně dodávky vodovzdorné překližky, včetně kotvení a "Z" profilu v. 200mm | m2 | 13 |  | 0 |  | 0 |  | 0 | 21 | 0 | 0.01588 | 0.21 | 0 | 0 |  | Vlastní | Indiv | 0.335 | 4.36 |  | Práce | Běžná | 0.32 | 0 | 0 |  |  |  | POL1_
|  | okap na zdi výtahu : 3,25*4 |  | 13 | [26 empty] | VV | 0
363 | 76790003 | Obložení atiky okapu střechy na ocelové profly "C", včetně dodávky vodovzdorné překližky, včetně kotvení a "C" profilů v. 300mm | m2 | 112.8 |  | 0 |  | 0 |  | 0 | 21 | 0 | 0.02 | 2.26 | 0 | 0 |  | Vlastní | Indiv | 0.335 | 37.79 |  | Práce | Běžná | 0.32 | 0 | 0 |  |  |  | POL1_
|  | atika zastřešení ochozu 1NP : 47,0*4*(0,3+0,3) |  | 112.8 | [26 empty] | VV | 0
364 | 76790004 | Obložení okapu střechy na ocelové profly "Z", včetně dodávky vodovzdorné překližky, včetně kotvení a "Z" profilů v. 300mm | m2 | 44.16 |  | 0 |  | 0 |  | 0 | 21 | 0 | 0.02 | 0.88 | 0 | 0 |  | Vlastní | Indiv | 0.335 | 14.79 |  | Práce | Běžná | 0.32 | 0 | 0 |  |  |  | POL1_
|  | okap zastřešení sálu : 18,4*1,2*2 |  | 44.16 | [26 empty] | VV | 0
365 | 76790005 | Obložení okenního otvoru u balkonu na nerezové profly "Z", včetně dodávky vodovzdorné překližky, včetně kotvení a "Z" profilů v. 120mm | m2 | 15.3 |  | 0 |  | 0 |  | 0 | 21 | 0 | 0.02 | 0.31 | 0 | 0 |  | Vlastní | Indiv | 0.335 | 5.13 |  | Práce | Běžná | 0.32 | 0 | 0 |  |  |  | POL1_
|  | pochůzí parapet : (3,0*4+1,0*22)*0,45 |  | 15.3 | [26 empty] | VV | 0
366 | 76790Z02 | Zábradlí skleněné výška 1100 mm, bezpečnostní sklo, kotvení do systémového pásu, nerezové kotvy, folie, ostatní příslušenství dle specifikace, dodávka, montáž | m | 88 |  | 0 |  | 0 |  | 0 | 21 | 0 | 0 | 0 | 0 | 0 |  | Vlastní | Indiv | 0 | 0 |  | Práce | Běžná | 0.32 | 0 | 0 |  |  |  | POL1_
|  | specifikace dle výpisu zámečnických výrobků Z02 : 88,0 |  | 88 | [26 empty] | VV | 0
367 | 76790Z03 | Zábradlí ocelové 1500 x 1000 mm, nerezové lanko, nerezové kotvení, ostatní příslušenství dle specifikace, dodávka, montáž, povrchová úprava | kus | 4 |  | 0 |  | 0 |  | 0 | 21 | 0 | 0 | 0 | 0 | 0 |  | Vlastní | Indiv | 0 | 0 |  | Práce | Běžná | 0.32 | 0 | 0 |  |  |  | POL1_
|  | specifikace dle výpisu zámečnických výrobků Z03 : 4 |  | 4 | [26 empty] | VV | 0
368 | 76790Z04 | Zábradlí ocelové 1000 x 1000 mm, nerezové lanko, nerezové kotvení, ostatní příslušenství dle specifikace, dodávka, montáž, povrchová úprava | kus | 56 |  | 0 |  | 0 |  | 0 | 21 | 0 | 0 | 0 | 0 | 0 |  | Vlastní | Indiv | 0 | 0 |  | Práce | Běžná | 0.32 | 0 | 0 |  |  |  | POL1_
|  | specifikace dle výpisu zámečnických výrobků Z04 : 56 |  | 56 | [26 empty] | VV | 0
369 | 76790Z05 | Madlo ocelové schodiště jäkl 50/30/3, kotvení kulatina pr. 10mmm, ostatní příslušenství dle specifikace, dodávka, montáž, povrchová úprava | m | 240 |  | 0 |  | 0 |  | 0 | 21 | 0 | 0 | 0 | 0 | 0 |  | Vlastní | Indiv | 0 | 0 |  | Práce | Běžná | 0.32 | 0 | 0 |  |  |  | POL1_
|  | specifikace dle výpisu zámečnických výrobků Z05 : 240,0 |  | 240 | [26 empty] | VV | 0
370 | 76790Z06 | Zábradlí ocelové madlo jäkl 50x30x3 mm, stojky jäkl 40x20x3, nerezové lanko, kotvení přes přírubu, ostatní příslušenství dle specifikace, dodávka, montáž, povrchová úprava | m | 166 |  | 0 |  | 0 |  | 0 | 21 | 0 | 0 | 0 | 0 | 0 |  | Vlastní | Indiv | 0 | 0 |  | Práce | Běžná | 0.32 | 0 | 0 |  |  |  | POL1_
|  | specifikace dle výpisu zámečnických výrobků Z06 : 166,0 |  | 166 | [26 empty] | VV | 0
371 | 76790Z07 | Zábradlí skleněné 940 x 1100 mm, bezpečnostní sklo, kotvení do systémových kotev, nerezové pracny, folie, ostatní příslušenství dle specifikace, dodávka, montáž | m | 82 |  | 0 |  | 0 |  | 0 | 21 | 0 | 0 | 0 | 0 | 0 |  | Vlastní | Indiv | 0 | 0 |  | Práce | Běžná | 0.32 | 0 | 0 |  |  |  | POL1_
|  | specifikace dle výpisu zámečnických výrobků Z07 : 82 |  | 82 | [26 empty] | VV | 0
372 | 76790Z08 | Zábradlí ocelové madlo jäkl 50x30x3 mm, stojky jäkl 40x20x3, nerezové lanko, kotvení přes přírubu, ostatní příslušenství dle specifikace, dodávka, montáž, povrchová úprava | m | 12.5 |  | 0 |  | 0 |  | 0 | 21 | 0 | 0 | 0 | 0 | 0 |  | Vlastní | Indiv | 0 | 0 |  | Práce | Běžná | 0.32 | 0 | 0 |  |  |  | POL1_
|  | specifikace dle výpisu zámečnických výrobků Z08 : 12,5 |  | 12.5 | [26 empty] | VV | 0
373 | 76790Z09 | Zábradlí ocelové madlo jäkl 50x30x3 mm, stojky jäkl 40x20x3, nerezové lanko, kotvení 200/200/3, přířezy krytiny, podpěra, ostatní příslušenství dle specifikace, dodávka, montáž, povrchová úprava | m | 42.6 |  | 0 |  | 0 |  | 0 | 21 | 0 | 0 | 0 | 0 | 0 |  | Vlastní | Indiv | 0 | 0 |  | Práce | Běžná | 0.32 | 0 | 0 |  |  |  | POL1_
|  | specifikace dle výpisu zámečnických výrobků Z09 : 42,6 |  | 42.6 | [26 empty] | VV | 0
374 | 76790Z10 | Schodiště požárního zásahu včetně zábradlí, kompletní konstrukce dle specifikace, dodávka, montáž, povrchová úprava, kotvení do patek | kus | 1 |  | 0 |  | 0 |  | 0 | 21 | 0 | 0 | 0 | 0 | 0 |  | Vlastní | Indiv | 0 | 0 |  | Práce | Běžná | 0.32 | 0 | 0 |  |  |  | POL1_
|  | specifikace dle výpisu zámečnických výrobků Z10 : 1 |  | 1 | [26 empty] | VV | 0
375 | 76790Z11 | Výplně otvorů v 1PP žeb. pletivo 50x50/4 v rámu TR 35/3, dodávka, montáž, povrchová úprava | m2 | 110 |  | 0 |  | 0 |  | 0 | 21 | 0 | 0 | 0 | 0 | 0 |  | Vlastní | Indiv | 0 | 0 |  | Práce | Běžná | 0.32 | 0 | 0 |  |  |  | POL1_
|  | specifikace dle výpisu zámečnických výrobků Z11 : 110,0 |  | 110 | [26 empty] | VV | 0
376 | 76790Z12 | Rolovací roleta do podzemních garáží 5600/2520 mm, ostatní příslušenství dle specifikace, dodávka, montáž, povrchová úprava | kus | 2 |  | 0 |  | 0 |  | 0 | 21 | 0 | 0 | 0 | 0 | 0 |  | Vlastní | Indiv | 0 | 0 |  | Práce | Běžná | 0.32 | 0 | 0 |  |  |  | POL1_
|  | specifikace dle výpisu zámečnických výrobků Z12 : 2 |  | 2 | [26 empty] | VV | 0
377 | 76790Z13 | Podpěrné konstrukce pro VZT jednotky, ostatní příslušenství dle specifikace, dodávka, montáž, povrchová úprava | kg | 1935 |  | 0 |  | 0 |  | 0 | 21 | 0 | 0.001 | 1.94 | 0 | 0 |  | Vlastní | Indiv | 0 | 0 |  | Práce | Běžná | 0.32 | 0 | 0 |  |  |  | POL1_
|  | specifikace dle výpisu zámečnických výrobků Z13 : 900,0+1035,0 |  | 1935 | [26 empty] | VV | 0
378 | 76790Z14 | Madlo ocelové schodiště jäkl 50/50/3, kotvení PL. 10mm, ostatní příslušenství dle specifikace, dodávka, montáž, povrchová úprava | m | 56 |  | 0 |  | 0 |  | 0 | 21 | 0 | 0 | 0 | 0 | 0 |  | Vlastní | Indiv | 0 | 0 |  | Práce | Běžná | 0.32 | 0 | 0 |  |  |  | POL1_
|  | specifikace dle výpisu zámečnických výrobků Z14 : 56,0 |  | 56 | [26 empty] | VV | 0
379 | 76790Z15 | Zábradlí ocelové madlo jäkl 50x30x3 mm, stojky jäkl 40x20x3, nerezové lanko, kotvení přes přírubu, ostatní příslušenství dle specifikace, dodávka, montáž, povrchová úprava | m | 39 |  | 0 |  | 0 |  | 0 | 21 | 0 | 0 | 0 | 0 | 0 |  | Vlastní | Indiv | 0 | 0 |  | Práce | Běžná | 0.32 | 0 | 0 |  |  |  | POL1_
|  | specifikace dle výpisu zámečnických výrobků Z15 : 39,0 |  | 39 | [26 empty] | VV | 0
380 | 7679KD19 | Ocelové konzoly pracovní desky pod umývadla, dodávka, montáž, povrchová úprava | kg | 185 |  | 0 |  | 0 |  | 0 | 21 | 0 | 0.001 | 0.19 | 0 | 0 |  | Vlastní | Indiv | 0 | 0 |  | Práce | Běžná | 0.32 | 0 | 0 |  |  |  | POL1_
|  | odkaz interiér KD19 : 18,5*5*2 |  | 185 | [26 empty] | VV | 0
381 | 76791001 | Obložení stěn ochozu deskou konstrukční cementovou tl. 12,5 mm včetně kotvení a tmelení | m2 | 163.56 |  | 0 |  | 0 |  | 0 | 21 | 0 | 0.01834 | 3 | 0 | 0 |  | Vlastní | Indiv | 0.31 | 50.7 |  | Práce | Běžná | 0.32 | 0 | 0 |  |  |  | POL1_
|  | stěna zastřešení ochozu 1NP : 47,0*4*0,87 |  | 163.56 | [26 empty] | VV | 0
382 | 76791002 | Obklad podhledu deskou konstrukční cementovou tl. 12,5 mm včetně kotvení na dvojitý rastr, tmelení | m2 | 426.24 |  | 0 |  | 0 |  | 0 | 21 | 0 | 0.01994 | 8.5 | 0 | 0 |  | Vlastní | Indiv | 0.41 | 174.76 |  | Práce | Běžná | 0.32 | 0 | 0 |  |  |  | POL1_
|  | podhled zastřešení ochozu 1NP skladba střechy 06 : (47,0+42,4)*2*2,3+5,0*3,0 |  | 426.24 | [26 empty] | VV | 0
383 | 76791003 | Obklad podhledu deskou konstrukční cementovou tl. 12,5 mm, včetně nosné konstrukce a tmelení | m2 | 444.448 |  | 0 |  | 0 |  | 0 | 21 | 0 | 0.01994 | 8.86 | 0 | 0 |  | Vlastní | Indiv | 0.41 | 182.22 |  | Práce | Běžná | 0.32 | 0 | 0 |  |  |  | POL1_
|  | úprava fasády 1 NP oblouk a stěny oblouku : 82,64*3,2+1,5*1,5*0,5*160 |  | 444.448 | [26 empty] | VV | 0
384 | 76792001 | Obklad stěn PIR panely tl. 200 mm s konečnou povrchovou úpravou, včetně dodávky PIR panelů, ocelové podpůrné konstrukce, zakládací lišty a doplňkových konstrukcí opláštění | m2 | 120 |  | 0 |  | 0 |  | 0 | 21 | 0 | 0.02 | 2.4 | 0 | 0 |  | Vlastní | Indiv | 0 | 0 |  | Práce | Běžná | 0.32 | 0 | 0 |  |  |  | POL1_
|  | opláštění bočních stěn střechy sálu : 120,0 |  | 120 | [26 empty] | VV | 0
385 | 76793001 | Válcovaný profil 100/100/5 osazený na příponkách do betonové desky, dodávka, montáž, povrchová úprava | kus | 2 |  | 0 |  | 0 |  | 0 | 21 | 0 | 0.06 | 0.12 | 0 | 0 |  | Vlastní | Indiv | 0 | 0 |  | Práce | Běžná | 0.32 | 0 | 0 |  |  |  | POL1_
|  | 1PP u výjezdu : 2 |  | 2 | [26 empty] | VV | 0
386 | 998767203R00 | Přesun hmot pro kovové stavební doplňk. konstrukce v objektech výšky do 24 m | % |  |  | 0 |  | 0 |  | 0 | 21 | 0 | 0 | 0 | 0 | 0 | 800-767 | RTS 23/ II | RTS 23/ II | 0 | 0 |  | Přesun hmot | Běžná | 0.32 | 0 | 0 |  |  |  | POL7_
|  | 50 m vodorovně | [28 empty] | SPI
Díl: | 771 | Podlahy z dlaždic a obklady |  |  |  | 0 |  | 0 |  | 0 |  | 0 |  | 62.89 |  | 0 |  |  |  |  | 3740.62 | [9 empty] | DIL
387 | 771101210R00 | Příprava podkladu pod dlažby penetrace podkladu pod dlažby, Penetrace epoxidová (EP); funkce: zpevnění povrchu, úprava savosti, adhezní můstek; ředidlo: voda (disperzní) | m2 | 517.8432 |  | 0 |  | 0 |  | 0 | 21 | 0 | 0.00021 | 0.11 | 0 | 0 | 800-771 | RTS 23/ II | RTS 23/ II | 0.05 | 25.89 |  | Práce | Běžná | 0.32 | 0 | 0 |  |  |  | POL1_
|  | schody : | [28 empty] | VV | 0
|  | 1,5*416*(0,32+0,1568) |  | 297.5232 | [26 empty] | VV | 0
|  | skladba podlah 11 : | [28 empty] | VV | 0
|  | 53,25+10,6+17,92+34,2+5,56 |  | 121.53 | [26 empty] | VV | 0
|  | skladba podlah 10 : | [28 empty] | VV | 0
|  | (34,75-2,85*2,65-2,5)*4 |  | 98.79 | [26 empty] | VV | 0
388 | 771275511R00 | Montáž obkladů schodišť z dlaždic keramických a ze schodovek na stupnice, , kladených do tmele, C2TS1 | m | 624 |  | 0 |  | 0 |  | 0 | 21 | 0 | 0.00244 | 1.52 | 0 | 0 | 800-771 | RTS 23/ II | RTS 23/ II | 0.456 | 284.54 |  | Práce | Běžná | 0.32 | 0 | 0 |  |  |  | POL1_
|  | komunikační prostor věže 1,2,3,4 : 1,5*416 |  | 624 | [26 empty] | VV | 0
389 | 771275521R00 | Montáž obkladů schodišť z dlaždic keramických z dlaždic na podstupnice, , kladených do tmele, C2TS1 | m | 624 |  | 0 |  | 0 |  | 0 | 21 | 0 | 0.00202 | 1.26 | 0 | 0 | 800-771 | RTS 23/ II | RTS 23/ II | 0.23 | 143.52 |  | Práce | Běžná | 0.32 | 0 | 0 |  |  |  | POL1_
|  | Odkaz na mn. položky pořadí 388 : 624,00000 |  | 624 | [26 empty] | VV | 5
390 | 59701 | Dlažba schodovka | m2 | 327.2755 |  | 0 |  | 0 |  | 0 | 21 | 0 | 0.0192 | 6.28 | 0 | 0 |  | Vlastní | Indiv | 0 | 0 |  | Specifikace | Běžná | 0.32 | 0 | 0 |  |  |  | POL3_
|  | specifikace dlažby viz TZ a skladba podlah | [28 empty] | POP
|  | komunikační prostor věže 1,2,3,4 : | [28 empty] | VV | 0
|  | 1,5*416*(0,32+0,1568)*1,1 |  | 327.2755 | [26 empty] | VV | 0
391 | 771577131R01 | Hrana schodů z nerezového profilu 5 mm | m | 444 |  | 0 |  | 0 |  | 0 | 21 | 0 | 0.00042 | 0.19 | 0 | 0 |  | Vlastní | Indiv | 0.15 | 66.6 |  | Práce | Běžná | 0.32 | 0 | 0 |  |  |  | POL1_
|  | komunikační prostor věže 1,2,3,4 : | [28 empty] | VV | 0
|  | viz TZ první a schod. stupeň : 1,5*(416-120) |  | 444 | [26 empty] | VV | 0
392 | 771577131R02 | Hrana schodů z nerezového profilu 30 mm | m | 180 |  | 0 |  | 0 |  | 0 | 21 | 0 | 0.00042 | 0.08 | 0 | 0 |  | Vlastní | Indiv | 0.15 | 27 |  | Práce | Běžná | 0.32 | 0 | 0 |  |  |  | POL1_
|  | komunikační prostor věže 1,2,3,4 : | [28 empty] | VV | 0
|  | viz TZ první a poslední stupeň : 1,5*120 |  | 180 | [26 empty] | VV | 0
393 | 771475014R00 | Montáž soklíků z dlaždic keramických výšky 100 mm, soklíků vodorovných, kladených do flexibilního tmele | m | 940.876 |  | 0 |  | 0 |  | 0 | 21 | 0 | 0.00032 | 0.3 | 0 | 0 | 800-771 | RTS 23/ II | RTS 23/ II | 0.236 | 222.05 |  | Práce | Běžná | 0.32 | 0 | 0 |  |  |  | POL1_
|  | komunikační prostor věže 1,2,3,4 : | [28 empty] | VV | 0
|  | ((5,85+5,85+2,65+2,85)*2-1,18-0,9*2+0,2*4)*4 |  | 128.88 | [26 empty] | VV | 0
|  | ((5,85+5,85+2,65+2,85)*2-0,9-1,18+0,2*2)*20-416*0,32*2 |  | 388.16 | [26 empty] | VV | 0
|  | 1PP : | [28 empty] | VV | 0
|  | 105 : (5,9+11,9+0,15*2)*2-1,6 |  | 34.6 | [26 empty] | VV | 0
|  | 107 : (2,0+2,8)*2-0,9 |  | 8.7 | [26 empty] | VV | 0
|  | 108 : (6,0+3,0)*2-0,9*2+0,15*2 |  | 16.5 | [26 empty] | VV | 0
|  | 109 : (5,9+5,9)*2-1,6+0,15*2 |  | 22.3 | [26 empty] | VV | 0
|  | 110 : (3,85+2,8)*2-0,9*2 |  | 11.5 | [26 empty] | VV | 0
|  | 111, 112, 113, 114 : (1,5*2-0,8)*4 |  | 8.8 | [26 empty] | VV | 0
|  | 1NP : | [28 empty] | VV | 0
|  | 115 : (11,9+8,031+0,4*2+0,2+0,1)*2-5,0-5,6-0,8*2-1,6-6,0-1,0+0,25*2 |  | 21.762 | [26 empty] | VV | 0
|  | 116 : (6,0+5,289+0,2*2)*2-6,0-0,8 |  | 16.578 | [26 empty] | VV | 0
|  | 117 : (6,0+2,0)*2-0,8*3-0,9*2 |  | 11.8 | [26 empty] | VV | 0
|  | 118 : (5,7+9,469+0,2+0,1)*2-1,6-0,9*2-1,0*5+0,25*10 |  | 25.038 | [26 empty] | VV | 0
|  | 125 : (11,9+1,7)*2-1,4-1,1+0,25*2 |  | 25.2 | [26 empty] | VV | 0
|  | 126 : (5,9+3,9)*2-1,6-1,0*2+0,25*4 |  | 17 | [26 empty] | VV | 0
|  | 127 : (2,9+5,6)*2-1,6*3+0,25*2-0,8 |  | 11.9 | [26 empty] | VV | 0
|  | 128 : (3,0*2+5,0)-1,6 |  | 9.4 | [26 empty] | VV | 0
|  | 129 : (4,8+3,66)*2-0,8*3-1,0*2+0,25*4 |  | 13.52 | [26 empty] | VV | 0
|  | 130 : (1,8+1,8*2)-0,8-1,0+0,25*2 |  | 4.1 | [26 empty] | VV | 0
|  | 132 : (2,82+1,8)*2-0,8 |  | 8.44 | [26 empty] | VV | 0
|  | 134 : (17,6+11,9+4,7+0,14+0,1*2+0,2*2+0,4*4)*2-5,6*3-5,0-1,0*6+0,25*14-0,8*5-0,9 |  | 43.88 | [26 empty] | VV | 0
|  | 138a : (5,9+1,81)*2-0,8*3 |  | 13.02 | [26 empty] | VV | 0
|  | 138b : (5,86+1,81)*2-0,8*3-0,9+0,25*2 |  | 12.54 | [26 empty] | VV | 0
|  | 139 : (2,28+3,65)*2-0,8-1,0*2+0,25*4 |  | 10.06 | [26 empty] | VV | 0
|  | 140 : (3,44+1,709)*2-0,8*3 |  | 7.898 | [26 empty] | VV | 0
|  | 2NP : | [28 empty] | VV | 0
|  | 204, 212, 220 : ((1,36+2,65)*2-5,31-0,8)*3 |  | 5.73 | [26 empty] | VV | 0
|  | 208, 216, 224 : ((3,32+2,0)*2-4,32-0,8-1,0+0,25*2)*3 |  | 15.06 | [26 empty] | VV | 0
|  | 3NP : | [28 empty] | VV | 0
|  | 304, 312, 320 : ((2,65+1,36)*2-5,31-0,8)*3 |  | 5.73 | [26 empty] | VV | 0
|  | 308, 316, 324 : ((2,0+3,32)*2-4,32-0,8-1,0+0,25*2)*3 |  | 15.06 | [26 empty] | VV | 0
|  | 4NP, 5NP : | [28 empty] | VV | 0
|  | 404, 412, 504, 512 : ((1,36+2,65)*2-5,31-0,8)*4 |  | 7.64 | [26 empty] | VV | 0
|  | 408, 416, 508, 516 : ((3,32+2,0)*2-4,32-0,8-1,0+0,25*2)*4 |  | 20.08 | [26 empty] | VV | 0
394 | 771475034R00 | Montáž soklíků z dlaždic keramických výšky 100 mm, soklíků schodišťových stupňovitých, kladených do flexibilního tmele | m | 396.6976 |  | 0 |  | 0 |  | 0 | 21 | 0 | 0.00032 | 0.13 | 0 | 0 | 800-771 | RTS 23/ II | RTS 23/ II | 0.377 | 149.55 |  | Práce | Běžná | 0.32 | 0 | 0 |  |  |  | POL1_
|  | komunikační prostor věže 1,2,3,4 : | [28 empty] | VV | 0
|  | schodiště : (0,32+0,1568)*416*2 |  | 396.6976 | [26 empty] | VV | 0
395 | 59706 | Dlažba sokl 300 x 80 mm | kus | 4681.5076 |  | 0 |  | 0 |  | 0 | 21 | 0 | 0.00045 | 2.11 | 0 | 0 |  | Vlastní | RTS 23/ II | 0 | 0 |  | Specifikace | Běžná | 0.32 | 0 | 0 |  |  |  | POL3_
|  | specifikace dlažby viz TZ a skladba podlah | [28 empty] | POP
|  | Odkaz na mn. položky pořadí 393 : 940,87600*3,5 |  | 3293.066 | [26 empty] | VV | 5
|  | Odkaz na mn. položky pořadí 394 : 396,69760*3,5 |  | 1388.4416 | [26 empty] | VV | 5
396 | 771475014R01 | Obklad soklíků keram.rovných, tmel,výška 150 cm | m | 56 |  | 0 |  | 0 |  | 0 | 21 | 0 | 0.00032 | 0.02 | 0 | 0 |  | Vlastní | RTS 23/ II | 0.236 | 13.22 |  | Práce | Běžná | 0.32 | 0 | 0 |  |  |  | POL1_
|  | obklad soklíku - balkony : 7,0*8 |  | 56 | [26 empty] | VV | 0
397 | 771479001R00 | Řezání dlaždic pro soklíky | m | 56 |  | 0 |  | 0 |  | 0 | 21 | 0 | 0 | 0 | 0 | 0 | 800-771 | RTS 23/ II | RTS 23/ II | 0.154 | 8.62 |  | Práce | Běžná | 0.32 | 0 | 0 |  |  |  | POL1_
|  | Odkaz na mn. položky pořadí 396 : 56,00000 |  | 56 | [26 empty] | VV | 5
398 | 59707 | Dlažba pro sokl v. 150 mm | m2 | 8.82 |  | 0 |  | 0 |  | 0 | 21 | 0 | 0.0192 | 0.17 | 0 | 0 |  | Vlastní | Indiv | 0 | 0 |  | Specifikace | Běžná | 0.32 | 0 | 0 |  |  |  | POL3_
|  | specifikace dlažby viz TZ a skladba podlah | [28 empty] | POP
|  | Odkaz na mn. položky pořadí 396 : 56,00000*0,1575 |  | 8.82 | [26 empty] | VV | 5
399 | 771575109R00 | Montáž podlah z dlaždic keramických 300 x 300 mm, režných nebo glazovaných, hladkých, kladených do flexibilního tmele | m2 | 218.38 |  | 0 |  | 0 |  | 0 | 21 | 0 | 0.00504 | 1.1 | 0 | 0 | 800-771 | RTS 23/ II | RTS 23/ II | 0.978 | 213.58 |  | Práce | Běžná | 0.32 | 0 | 0 |  |  |  | POL1_
|  | skladba podlah 11 : | [28 empty] | VV | 0
|  | 53,25+10,6+17,92+34,2+5,56 |  | 121.53 | [26 empty] | VV | 0
|  | skladba podlah 01 : | [28 empty] | VV | 0
|  | 10,54+10,55+8,75+5,85+3,22+2,69+32,5+9,88+3,16+3,15+6,56 |  | 96.85 | [26 empty] | VV | 0
400 | 59702 | Dlažba 300 x 300 mm | m2 | 229.299 |  | 0 |  | 0 |  | 0 | 21 | 0 | 0.0192 | 4.4 | 0 | 0 |  | Vlastní | RTS 23/ II | 0 | 0 |  | Specifikace | Běžná | 0.32 | 0 | 0 |  |  |  | POL3_
|  | specifikace dlažby viz TZ a skladba podlah | [28 empty] | POP
|  | Odkaz na mn. položky pořadí 399 : 218,38000*1,05 |  | 229.299 | [26 empty] | VV | 5
401 | 771575118R00 | Montáž podlah z dlaždic keramických 600 x 600 mm, režných nebo glazovaných, hladkých, kladených do flexibilního tmele | m2 | 1129.486 |  | 0 |  | 0 |  | 0 | 21 | 0 | 0.00693 | 7.83 | 0 | 0 | 800-771 | RTS 23/ II | RTS 23/ II | 1.3466 | 1520.97 |  | Práce | Běžná | 0.32 | 0 | 0 |  |  |  | POL1_
|  | skladba podlah 10 : | [28 empty] | VV | 0
|  | (34,75-2,85*2,65-2,5)*4 |  | 98.79 | [26 empty] | VV | 0
|  | skladba podlah 01 : | [28 empty] | VV | 0
|  | (10,6*2+4,18*2*3)*4 |  | 185.12 | [26 empty] | VV | 0
|  | 2,26+2,16+2,64+12,05+20,51+23,35+16,24+17,89+3,43+5,04+4,17+13,74+13,25 |  | 136.73 | [26 empty] | VV | 0
|  | (10,6+3,5*2)*4 |  | 70.4 | [26 empty] | VV | 0
|  | 4,06+3,86 |  | 7.92 | [26 empty] | VV | 0
|  | (10,6+3,5*2)*4 |  | 70.4 | [26 empty] | VV | 0
|  | 4,25 |  | 4.25 | [26 empty] | VV | 0
|  | (10,6+3,5*2)*2 |  | 35.2 | [26 empty] | VV | 0
|  | 10,6*2 |  | 21.2 | [26 empty] | VV | 0
|  | skladba podlah 02 : | [28 empty] | VV | 0
|  | 3,6+6,66+3,6+6,66+3,6+6,66 |  | 30.78 | [26 empty] | VV | 0
|  | 3,6+6,66+3,6+6,66+3,6+6,66 |  | 30.78 | [26 empty] | VV | 0
|  | 3,6+6,66+3,6+6,66 |  | 20.52 | [26 empty] | VV | 0
|  | 3,6+6,66+3,6+6,66 |  | 20.52 | [26 empty] | VV | 0
|  | skladba podlah 07 ochoz : | [28 empty] | VV | 0
|  | (47,0+42,8)*2*2,1+5,0*3,0+5,0*0,2*3+1,2*0,2*4+1,4*0,3+1,68*0,2 |  | 396.876 | [26 empty] | VV | 0
402 | 59703 | Dlažba 600 x 600 mm | m2 | 1185.9603 |  | 0 |  | 0 |  | 0 | 21 | 0 | 0.0192 | 22.77 | 0 | 0 |  | Vlastní | Indiv | 0 | 0 |  | Specifikace | Běžná | 0.32 | 0 | 0 |  |  |  | POL3_
|  | specifikace dlažby viz TZ a skladba podlah | [28 empty] | POP
|  | Odkaz na mn. položky pořadí 401 : 1129,48600*1,05 |  | 1185.9603 | [26 empty] | VV | 5
403 | 771575118R00 | Montáž podlah z dlaždic keramických 600 x 600 mm, režných nebo glazovaných, hladkých, kladených do flexibilního tmele | m2 | 80 |  | 0 |  | 0 |  | 0 | 21 | 0 | 0.00693 | 0.55 | 0 | 0 | 800-771 | RTS 23/ II | RTS 23/ II | 1.3466 | 107.73 |  | Práce | Běžná | 0.32 | 0 | 0 |  |  |  | POL1_
|  | skladba podlah 13 : 10,0*8 |  | 80 | [26 empty] | VV | 0
404 | 59704 | Dlažba 600 x 600 mm | m2 | 84 |  | 0 |  | 0 |  | 0 | 21 | 0 | 0.0192 | 1.61 | 0 | 0 |  | Vlastní | Indiv | 0 | 0 |  | Specifikace | Běžná | 0.32 | 0 | 0 |  |  |  | POL3_
|  | specifikace dlažby viz TZ a skladba podlah | [28 empty] | POP
|  | Odkaz na mn. položky pořadí 403 : 80,00000*1,05 |  | 84 | [26 empty] | VV | 5
405 | 771575119R00 | Montáž podlah vnitřních z dlaždic keramických nad 600 x 600 mm, režných nebo glazovaných, hladkých, kladených do flexibilního tmele | m2 | 433.81 |  | 0 |  | 0 |  | 0 | 21 | 0 | 0.00851 | 3.69 | 0 | 0 | 800-771 | RTS 23/ II | RTS 23/ II | 2.14 | 928.35 |  | Práce | Běžná | 0.32 | 0 | 0 |  |  |  | POL1_
|  | skladba podlah 01 : | [28 empty] | VV | 0
|  | 17,12+31,69+33,51+96,4+31,7+4,35+6,2+1,79+211,05 |  | 433.81 | [26 empty] | VV | 0
406 | 59705 | Dlažba 1200 x 1200 mm | m2 | 455.5005 |  | 0 |  | 0 |  | 0 | 21 | 0 | 0.0192 | 8.75 | 0 | 0 |  | Vlastní | Indiv | 0 | 0 |  | Specifikace | Běžná | 0.32 | 0 | 0 |  |  |  | POL3_
|  | specifikace dlažby viz TZ a skladba podlah | [28 empty] | POP
|  | Odkaz na mn. položky pořadí 405 : 433,81000*1,05 |  | 455.5005 | [26 empty] | VV | 5
407 | 771579791R00 | Příplatky k položkám montáže podlah keramických příplatek za plochu podlah keramických do 5 m2 jednotlivě | m2 | 386.64 |  | 0 |  | 0 |  | 0 | 21 | 0 | 0 | 0 | 0 | 0 | 800-771 | RTS 23/ II | RTS 23/ II | 0.03 | 11.6 |  | Práce | Běžná | 0.32 | 0 | 0 |  |  |  | POL1_
408 | 771577113R00 | Hrany schodů, dilatační, koutové, ukončovací a přechodové profily profily přechodové eloxovaný hliník, dekorativní spojení dvou podlah stejné výšky, uložení do tmele, výška profilu 8 mm, šířka profilu 10 mm | m | 116 |  | 0 |  | 0 |  | 0 | 21 | 0 | 0.00014 | 0.02 | 0 | 0 | 800-771 | RTS 23/ II | RTS 23/ II | 0.15 | 17.4 |  | Práce | Běžná | 0.32 | 0 | 0 |  |  |  | POL1_
409 | 998771203R00 | Přesun hmot pro podlahy z dlaždic v objektech výšky do 24 m | % |  |  | 0 |  | 0 |  | 0 | 21 | 0 | 0 | 0 | 0 | 0 | 800-771 | RTS 23/ II | RTS 23/ II | 0 | 0 |  | Přesun hmot | Běžná | 0.32 | 0 | 0 |  |  |  | POL7_
|  | 50 m vodorovně | [28 empty] | SPI
Díl: | 771A | Dlažba venkovního schodiště a rampy |  |  |  | 0 |  | 0 |  | 0 |  | 0 |  | 5.86 |  | 0 |  |  |  |  | 316.96 | [9 empty] | DIL
410 | 771275511R00 | Montáž obkladů schodišť z dlaždic keramických a ze schodovek na stupnice, , kladených do tmele, C2TS1 | m | 244.75 |  | 0 |  | 0 |  | 0 | 21 | 0 | 0.00244 | 0.6 | 0 | 0 | 800-771 | RTS 23/ II | RTS 23/ II | 0.456 | 111.61 |  | Práce | Běžná | 0.32 | 0 | 0 |  |  |  | POL1_
|  | přístupové schodiště vč 16 : 5,5*22+5,5*18 |  | 220 | [26 empty] | VV | 0
|  | rampa venkovní scény vč 17 : 2,75*9 |  | 24.75 | [26 empty] | VV | 0
411 | 771275521R00 | Montáž obkladů schodišť z dlaždic keramických z dlaždic na podstupnice, , kladených do tmele, C2TS1 | m | 244.75 |  | 0 |  | 0 |  | 0 | 21 | 0 | 0.00202 | 0.49 | 0 | 0 | 800-771 | RTS 23/ II | RTS 23/ II | 0.23 | 56.29 |  | Práce | Běžná | 0.32 | 0 | 0 |  |  |  | POL1_
|  | Odkaz na mn. položky pořadí 410 : 244,75000 |  | 244.75 | [26 empty] | VV | 5
412 | 597101 | Dlažba schodovka s vyfrézovanou drážkou | m2 | 125.7069 |  | 0 |  | 0 |  | 0 | 21 | 0 | 0.0192 | 2.41 | 0 | 0 |  | Vlastní | Indiv | 0 | 0 |  | Specifikace | Běžná | 0.32 | 0 | 0 |  |  |  | POL3_
|  | specifikace dlažby viz TZ | [28 empty] | POP
|  | přístupové schodiště vč 16 : | [28 empty] | VV | 0
|  | 5,5*22*(0,31+0,1577)*1,1 |  | 62.2509 | [26 empty] | VV | 0
|  | 5,5*18*(0,31+0,1577)*1,1 |  | 50.9325 | [26 empty] | VV | 0
|  | rampa venkovní scény vč 17 : | [28 empty] | VV | 0
|  | 2,75*9*(0,3+0,16)*1,1 |  | 12.5235 | [26 empty] | VV | 0
413 | 771577131R03 | Hrana schodů z nerezového profilu | m | 244.75 |  | 0 |  | 0 |  | 0 | 21 | 0 | 0.00042 | 0.1 | 0 | 0 |  | Vlastní | Indiv | 0.15 | 36.71 |  | Práce | Běžná | 0.32 | 0 | 0 |  |  |  | POL1_
|  | přístupové schodiště vč 16 : 5,5*22+5,5*18 |  | 220 | [26 empty] | VV | 0
|  | rampa venkovní scény vč 17 : 2,75*9 |  | 24.75 | [26 empty] | VV | 0
414 | 771575118R00 | Montáž podlah z dlaždic keramických 600 x 600 mm, režných nebo glazovaných, hladkých, kladených do flexibilního tmele | m2 | 83.435 |  | 0 |  | 0 |  | 0 | 21 | 0 | 0.00693 | 0.58 | 0 | 0 | 800-771 | RTS 23/ II | RTS 23/ II | 1.3466 | 112.35 |  | Práce | Běžná | 0.32 | 0 | 0 |  |  |  | POL1_
|  | přístupové schodiště vč 16 : 5,5*1,9+5,5*3,12 |  | 27.61 | [26 empty] | VV | 0
|  | rampa venkovní scény vč 17 : 2,75*6,5+2,75*13,8 |  | 55.825 | [26 empty] | VV | 0
415 | 597103 | Dlažba 600 x 600 mm | m2 | 87.6068 |  | 0 |  | 0 |  | 0 | 21 | 0 | 0.0192 | 1.68 | 0 | 0 |  | Vlastní | Indiv | 0 | 0 |  | Specifikace | Běžná | 0.32 | 0 | 0 |  |  |  | POL3_
|  | specifikace dlažby viz TZ | [28 empty] | POP
|  | Odkaz na mn. položky pořadí 414 : 83,43500*1,05 |  | 87.6068 | [26 empty] | VV | 5
416 | 998771203R00 | Přesun hmot pro podlahy z dlaždic v objektech výšky do 24 m | % |  |  | 0 |  | 0 |  | 0 | 21 | 0 | 0 | 0 | 0 | 0 | 800-771 | RTS 23/ II | RTS 23/ II | 0 | 0 |  | Přesun hmot | Běžná | 0.32 | 0 | 0 |  |  |  | POL7_
|  | 50 m vodorovně | [28 empty] | SPI
Díl: | 775 | Podlahy vlysové a parketové |  |  |  | 0 |  | 0 |  | 0 |  | 0 |  | 8.23 |  | 0 |  |  |  |  | 633.2 | [9 empty] | DIL
417 | 775101101R00 | Příprava podkladu vysávání vlysových, parketových a lamelových podlah průmyslovým vysavačem | m2 | 461.31 |  | 0 |  | 0 |  | 0 | 21 | 0 | 0 | 0 | 0 | 0 | 800-775 | RTS 23/ II | RTS 23/ II | 0.016 | 7.38 |  | Práce | Běžná | 0.32 | 0 | 0 |  |  |  | POL1_
|  | Odkaz na mn. položky pořadí 419 : 461,31000 |  | 461.31 | [26 empty] | VV | 5
418 | 775101121R01 | Provedení penetrace podkladu pod.vlysové podlahy, včetně dodávky penetračního nátěru | m2 | 461.31 |  | 0 |  | 0 |  | 0 | 21 | 0 | 0 | 0 | 0 | 0 |  | Vlastní | Indiv | 0.046 | 21.22 |  | Práce | Běžná | 0.32 | 0 | 0 |  |  |  | POL1_
|  | Odkaz na mn. položky pořadí 419 : 461,31000 |  | 461.31 | [26 empty] | VV | 5
419 | 775510010RAE | Podlahy vlysové lepené do tmele, vlysy dubové 80/600/22 mm včetně broušení a konečné povrchové úpravy | m2 | 461.31 |  | 0 |  | 0 |  | 0 | 21 | 0 | 0.01785 | 8.23 | 0 | 0 |  | Vlastní | Indiv | 1.277 | 589.07 |  | Práce | Běžná | 0.32 | 0 | 0 |  |  |  | POL1_
|  | skladba podlah 05 : | [28 empty] | VV | 0
|  | 53,22+315,28+76,62+16,19 |  | 461.31 | [26 empty] | VV | 0
420 | 775413023R01 | Masivní dubová lišta, zaoblená hrana, dodávka, montáž, povrchová úprava | m | 85.8 |  | 0 |  | 0 |  | 0 | 21 | 0 | 0 | 0 | 0 | 0 |  | Vlastní | Indiv | 0.181 | 15.53 |  | Práce | Běžná | 0.32 | 0 | 0 |  |  |  | POL1_
|  | včetně spojovacích prostředků. | [28 empty] | POP
|  | lišta 04 : | [28 empty] | VV | 0
|  | 123 : (17,6+18,0+0,2*4)*2-5,6*4-1,6-1,8*2-1,1 |  | 44.1 | [26 empty] | VV | 0
|  | 124 : (12,9+5,8+0,2)*2-10,0+0,4*2-1,6-0,9 |  | 26.1 | [26 empty] | VV | 0
|  | 133 : (5,8+2,8)*2-1,6 |  | 15.6 | [26 empty] | VV | 0
421 | 998775203R00 | Přesun hmot pro podlahy vlysové a parketové v objektech výšky do 24 m | % |  |  | 0 |  | 0 |  | 0 | 21 | 0 | 0 | 0 | 0 | 0 | 800-775 | RTS 23/ II | RTS 23/ II | 0 | 0 |  | Přesun hmot | Běžná | 0.32 | 0 | 0 |  |  |  | POL7_
|  | 50 m vodorovně | [28 empty] | SPI
Díl: | 776 | Podlahy povlakové |  |  |  | 0 |  | 0 |  | 0 |  | 0 |  | 5.9 |  | 0 |  |  |  |  | 847.8 | [9 empty] | DIL
422 | 776101101R00 | Přípravné práce vysávání povlakových podlah průmyslovým vysavačem | m2 | 1434.2 |  | 0 |  | 0 |  | 0 | 21 | 0 | 0 | 0 | 0 | 0 | 800-775 | RTS 23/ II | RTS 23/ II | 0.016 | 22.95 |  | Práce | Červená | 0.32 | 0 | 0 |  |  |  | POL1_
|  | položky neobsahují žádný materiál | [28 empty] | SPI
|  | Odkaz na mn. položky pořadí 424 : 873,90000 |  | 873.9 | [26 empty] | VV | 5
|  | Odkaz na mn. položky pořadí 426 : 560,30000 |  | 560.3 | [26 empty] | VV | 5
423 | 776101121R01 | Provedení penetrace podkladu pod.povlak.podlahy, včetně dodávky penetračního nátěru | m2 | 1434.2 |  | 0 |  | 0 |  | 0 | 21 | 0 | 0 | 0 | 0 | 0 |  | Vlastní | Indiv | 0.046 | 65.97 |  | Práce | Červená | 0.32 | 0 | 0 |  |  |  | POL1_
|  | Odkaz na mn. položky pořadí 424 : 873,90000 |  | 873.9 | [26 empty] | VV | 5
|  | Odkaz na mn. položky pořadí 426 : 560,30000 |  | 560.3 | [26 empty] | VV | 5
424 | 776521200R00 | Lepení povlakových podlah z plastů Lepení povlakových podlah z plastů - čtverce z PVC nebo vinylu, montáž | m2 | 873.9 |  | 0 |  | 0 |  | 0 | 21 | 0 | 0.00033 | 0.29 | 0 | 0 | 800-775 | RTS 23/ II | RTS 23/ II | 0.45 | 393.26 |  | Práce | Modrá | 0.32 | 0 | 0 |  |  |  | POL1_
|  | skladba podlah 03 : | [28 empty] | VV | 0
|  | (46,44+15,96+1,99+5,52+17,48)*10 |  | 873.9 | [26 empty] | VV | 0
425 | 284001 | Podlaha Vinyl tl 2,0mm (např. Expona Domestic) | m2 | 917.595 |  | 0 |  | 0 |  | 0 | 21 | 0 | 0.0036 | 3.3 | 0 | 0 |  | Vlastní | Indiv | 0 | 0 |  | Specifikace | Modrá | 0.32 | 0 | 0 |  |  |  | POL3_
|  | vinylové dílce heterogenní bez obsahu ftalátů, tloušťka 2,00mm, nášlapná vrstva 0,40mm, PUR, třída zátěže 23/32/41, otlak 0,05mm, rozměrová stálost <0,1%, protiskluznost R10, hořlavost Bfl S1, emisní certifikát INDOOR AIR COMFORD GOLD | [28 empty] | POP |  | vinylové dílce heterogenní bez obsahu ftalátů, tloušťka 2,00mm, nášlapná vrstva 0,40mm, PUR, třída zátěže 23/32/41, otlak 0,05mm, rozměrová stálost <0,1%, protiskluznost R10, hořlavost Bfl S1, emisní certifikát INDOOR AIR COMFORD GOLD
|  | Odkaz na mn. položky pořadí 424 : 873,90000*1,05 |  | 917.595 | [26 empty] | VV | 5
426 | 776521100R00 | Lepení povlakových podlah z plastů Lepení povlakových podlah z plastů - pásy z PVC, montáž, | m2 | 560.3 |  | 0 |  | 0 |  | 0 | 21 | 0 | 0.00025 | 0.14 | 0 | 0 | 800-775 | RTS 23/ II | RTS 23/ II | 0.38 | 212.91 |  | Práce | Zelená | 0.32 | 0 | 0 |  |  |  | POL1_
|  | skladba podlah 04 : | [28 empty] | VV | 0
|  | 275,6+16,23+12,28+8,0+69,3+26,27+7,71+3,9+6,22+12,83+14,6*2+67,6+5,8+15,92+3,44 |  | 560.3 | [26 empty] | VV | 0
427 | 284002 | PVC vinyl akustický tl. 2,6 mm (např. Saron 15dB) | m2 | 588.315 |  | 0 |  | 0 |  | 0 | 21 | 0 | 0.0024 | 1.41 | 0 | 0 |  | Vlastní | Indiv | 0 | 0 |  | Specifikace | Zelená | 0.32 | 0 | 0 |  |  |  | POL3_
|  | PVC vinyl heterogenní zátěžový a akustický, role š. 2m, útlum 15dB, otlak do 0,05mm, tloušťka 2,60mm, nášlapná vrstva 0,70mm, rozměrová stálost <0,1%, zátěž 34/42, Bfl S1, protiskluz µ ? 0,6, R10, chemická odolnost vynikající, PUR úprava tvrzena laserem a UV, bez ftalátů, INDOOR AIR COMFORT GOLD | [28 empty] | POP |  | PVC vinyl heterogenní zátěžový a akustický, role š. 2m, útlum 15dB, otlak do 0,05mm, tloušťka 2,60mm, nášlapná vrstva 0,70mm, rozměrová stálost <0,1%, zátěž 34/42, Bfl S1, protiskluz µ ? 0,6, R10, chemická odolnost vynikající, PUR úprava tvrzena laserem a UV, bez ftalátů, INDOOR AIR COMFORT GOLD
|  | Odkaz na mn. položky pořadí 426 : 560,30000*1,05 |  | 588.315 | [26 empty] | VV | 5
428 | 776572110R00 | Položení povlakových podlah textilních montáž volně položených, z pásů textilních | m2 | 34.5 |  | 0 |  | 0 |  | 0 | 21 | 0 | 2e-05 | 0 | 0 | 0 | 800-775 | RTS 23/ II | RTS 23/ II | 0.165 | 5.69 |  | Práce | Žlutá | 0.32 | 0 | 0 |  |  |  | POL1_
|  | všívaných a vpichovaných | [28 empty] | SPI
|  | mč 106 (dětské oddělení) : 34,5 |  | 34.5 | [26 empty] | VV | 0
429 | 697001 | Vinyl textilní (např. Flotex Colour, role) | m2 | 36.225 |  | 0 |  | 0 |  | 0 | 21 | 0 | 0.0022 | 0.08 | 0 | 0 |  | Vlastní | Indiv | 0 | 0 |  | Specifikace | Žlutá | 0.32 | 0 | 0 |  |  |  | POL3_
|  | sametový hybridní vinyl textilní vyrobený systémem vločkování, role 2m, tl. 4,30mm, vlákno 100% Nylon 6.6, hustota min. 70mil./m2, útlum 20dB, protiskluz > R10, Bfl-s1, zátěž 33, nepropustná spodní vrstva z PVC, bez ftalátů, INDOOR AIR COMFORD GOLD | [28 empty] | POP |  | sametový hybridní vinyl textilní vyrobený systémem vločkování, role 2m, tl. 4,30mm, vlákno 100% Nylon 6.6, hustota min. 70mil./m2, útlum 20dB, protiskluz > R10, Bfl-s1, zátěž 33, nepropustná spodní vrstva z PVC, bez ftalátů, INDOOR AIR COMFORD GOLD
|  | Odkaz na mn. položky pořadí 428 : 34,50000*1,05 |  | 36.225 | [26 empty] | VV | 5
430 | 776971509R00 | Čisticí zóny a rohože textilní rohož, ze 100% polyamidu, podklad Vinyl, tloušťky 9 mm | m2 | 17.12 |  | 0 |  | 0 |  | 0 | 21 | 0 | 0.0025 | 0.04 | 0 | 0 | 800-775 | RTS 23/ II | RTS 23/ II | 0.05 | 0.86 |  | Práce | Nachový | 0.32 | 0 | 0 |  |  |  | POL1_
|  | např. Coral Brush | [28 empty] | POP
|  | koberec čistící zóna střižená smyčka, role š. 155cm, 205cm, vlákno 920g/m2, 100 % Polyamide 6 Econyl, tloušťka 9mm, třída zátěže 33, hořlavost Bfl-s1, zadní strana nepromokavá vinyl bez obsahu ftalátů, pojme 6litrů vody/m2 | [28 empty] | POP |  | koberec čistící zóna střižená smyčka, role š. 155cm, 205cm, vlákno 920g/m2, 100 % Polyamide 6 Econyl, tloušťka 9mm, třída zátěže 33, hořlavost Bfl-s1, zadní strana nepromokavá vinyl bez obsahu ftalátů, pojme 6litrů vody/m2
|  | mč 105 : 17,12 |  | 17.12 | [26 empty] | VV | 0
431 | 776972328R00 | Čisticí zóny a rohože vstupní rohož, z pružných gumových vlnovek přinýtovaných k hliníkovým páskům, tloušťky 28 nebo 18 mm | m2 | 10.8 |  | 0 |  | 0 |  | 0 | 21 | 0 | 0.01 | 0.11 | 0 | 0 | 800-775 | RTS 23/ II | RTS 23/ II | 0.05 | 0.54 |  | Práce | Nachový | 0.32 | 0 | 0 |  |  |  | POL1_
|  | 1NP poznámka 4 : 2,4*1,5*3 |  | 10.8 | [26 empty] | VV | 0
432 | 776976101R00 | Čisticí zóny a rohože rám z profilu L, z hliníku, | m | 23.4 |  | 0 |  | 0 |  | 0 | 21 | 0 | 0.00053 | 0.01 | 0 | 0 | 800-775 | RTS 23/ II | RTS 23/ II | 0.2 | 4.68 |  | Práce | Nachový | 0.32 | 0 | 0 |  |  |  | POL1_
|  | 1NP poznámka 4 : (2,4+1,5)*2*3 |  | 23.4 | [26 empty] | VV | 0
433 | 776421100R01 | Sokl, montáž včetně dodávky soklíku PVC 60/15 mm | m | 661.5 |  | 0 |  | 0 |  | 0 | 21 | 0 | 0.00054 | 0.36 | 0 | 0 |  | Vlastní | Indiv | 0.1372 | 90.76 |  | Práce | Oranžová | 0.32 | 0 | 0 |  |  |  | POL1_
|  | soklová lišta bílá s plastovým jádrem, ohebná, úprava proti poškrábání, výška 60 mm, šířka 15 mm, délka lišty 2200 mm | [28 empty] | POP |  | soklová lišta bílá s plastovým jádrem, ohebná, úprava proti poškrábání, výška 60 mm, šířka 15 mm, délka lišty 2200 mm
|  | lišta 01 : | [28 empty] | VV | 0
|  | 202, 210, 218 : ((6,45+7,67+0,3)*2-0,8-1,6-3,0+0,25*2)*3 |  | 71.82 | [26 empty] | VV | 0
|  | 203, 211, 219 : ((4,0+3,99)*2-0,8)*3 |  | 45.54 | [26 empty] | VV | 0
|  | 205, 213, 221 : ((1,66+1,2)*2-0,8*3)*3 |  | 9.96 | [26 empty] | VV | 0
|  | 206, 214, 222 : ((2,4+2,3)*2-0,9-0,8*2-1,6)*3 |  | 15.9 | [26 empty] | VV | 0
|  | 207, 215, 223 : ((5,21+3,36)*2-0,8)*3 |  | 49.02 | [26 empty] | VV | 0
|  | 302, 310, 318 : ((7,67+6,45+0,3)*2-0,8-1,6)*3 |  | 79.32 | [26 empty] | VV | 0
|  | 303, 311, 319 : ((3,99+4,0)*2-0,8)*3 |  | 45.54 | [26 empty] | VV | 0
|  | 305, 313, 321 : ((1,2+1,66)*2-0,8*3)*3 |  | 9.96 | [26 empty] | VV | 0
|  | 306, 314, 322 : ((2,3+2,4)*2-0,9-0,8*2-1,6)*3 |  | 15.9 | [26 empty] | VV | 0
|  | 307, 315, 323 : ((3,36+5,21)*2-0,8)*3 |  | 49.02 | [26 empty] | VV | 0
|  | 402, 410, 502, 510 : ((6,45+7,67+0,3)*2-0,8-1,6)*4 |  | 105.76 | [26 empty] | VV | 0
|  | 403, 411, 503, 511 : ((4,0+3,99)*2-0,8)*4 |  | 60.72 | [26 empty] | VV | 0
|  | 405, 413, 505, 513 : ((1,66+1,2)*2-0,8*3)*4 |  | 13.28 | [26 empty] | VV | 0
|  | 406, 414, 506, 514 : ((2,4+2,3)*2-0,9-0,8-1,6)*4 |  | 24.4 | [26 empty] | VV | 0
|  | 407, 415, 507, 515 : ((5,21+3,36)*2-0,8)*4 |  | 65.36 | [26 empty] | VV | 0
434 | 776421100R02 | Sokl, montáž včetně dodávky soklíku AL výška 80 mm | m | 270.3 |  | 0 |  | 0 |  | 0 | 21 | 0 | 0.00054 | 0.15 | 0 | 0 |  | Vlastní | Indiv | 0.1372 | 37.09 |  | Práce | Oranžová | 0.32 | 0 | 0 |  |  |  | POL1_
|  | soklová lišta bílá s plastovým jádrem, ohebná, úprava proti poškrábání, výška 60 mm, šířka 15 mm, délka lišty 2200 mm | [28 empty] | POP |  | soklová lišta bílá s plastovým jádrem, ohebná, úprava proti poškrábání, výška 60 mm, šířka 15 mm, délka lišty 2200 mm
|  | lišta 02 : | [28 empty] | VV | 0
|  | 106 : (41,8+8,84+2,2+0,5*2)*2-0,8*2-0,9*2-1,8*2-5,6*3-1,0*6+0,25*12 |  | 80.88 | [26 empty] | VV | 0
|  | 110 : (4,02+3,96+0,2)*2-0,8-1,0*2+0,25*4 |  | 14.56 | [26 empty] | VV | 0
|  | 111 : (2,999+3,96)*2-0,8-1,0*2+0,25*4 |  | 12.118 | [26 empty] | VV | 0
|  | 112 : (1,961+3,96)*2-0,8-1,0+0,25*2 |  | 10.542 | [26 empty] | VV | 0
|  | 120 : (11,6+5,9+0,2*2)*2-5,6*2-1,0*6+0,25*12 |  | 21.6 | [26 empty] | VV | 0
|  | 226 : (5,8+5,86)*2-0,9*3-1,0*3+0,25*6 |  | 19.12 | [26 empty] | VV | 0
|  | 228 : (3,86+2,0)*2-0,9*3-0,8*2 |  | 7.42 | [26 empty] | VV | 0
|  | 229 : (1,96+2,0)*2-0,8 |  | 7.12 | [26 empty] | VV | 0
|  | 230 : (3,38+1,85)*2-0,8*3 |  | 8.06 | [26 empty] | VV | 0
|  | 232 : (3,52+3,66)*2-0,8-1,0*2+0,25*4 |  | 12.56 | [26 empty] | VV | 0
|  | 233 : (4,0+3,66)*2-0,9-1,0+0,25*2 |  | 13.92 | [26 empty] | VV | 0
|  | 234 : (4,0+3,66)*2-0,9-1,0-3,0+0,25*4 |  | 11.42 | [26 empty] | VV | 0
|  | 326 : (11,8+5,8)*2-1,6-1,0*6+0,25*12 |  | 30.6 | [26 empty] | VV | 0
|  | 327 : (2,6+2,23)*2-1,6-0,8*2-0,9 |  | 5.56 | [26 empty] | VV | 0
|  | 328 : (3,06+5,25)*2-0,8-1,0*2+0,25*4 |  | 14.82 | [26 empty] | VV | 0
435 | 776421100R03 | Sokl, montáž včetně dodávky soklíku PVC 55/10 mm | m | 6.8 |  | 0 |  | 0 |  | 0 | 21 | 0 | 0.00054 | 0 | 0 | 0 |  | Vlastní | Indiv | 0.1372 | 0.93 |  | Práce | Oranžová | 0.32 | 0 | 0 |  |  |  | POL1_
|  | soklová lišta bílá s plastovým jádrem, ohebná, úprava proti poškrábání, výška 60 mm, šířka 15 mm, délka lišty 2200 mm | [28 empty] | POP |  | soklová lišta bílá s plastovým jádrem, ohebná, úprava proti poškrábání, výška 60 mm, šířka 15 mm, délka lišty 2200 mm
|  | lišta 03 : | [28 empty] | VV | 0
|  | 105 : 6,8 |  | 6.8 | [26 empty] | VV | 0
436 | 776981112R00 | Přechodové, krycí a ukončující podlahové profily přechodová lišta, stejná výška podlahoviny, eloxovaný hliník, samolepicí profil, , šířka profilu 30 mm | m | 80 |  | 0 |  | 0 |  | 0 | 21 | 0 | 0.00017 | 0.01 | 0 | 0 | 800-775 | RTS 23/ II | RTS 23/ II | 0.152 | 12.16 |  | Práce | Běžná | 0.32 | 0 | 0 |  |  |  | POL1_
437 | 998776203R00 | Přesun hmot pro podlahy povlakové v objektech výšky do 24 m | % |  |  | 0 |  | 0 |  | 0 | 21 | 0 | 0 | 0 | 0 | 0 | 800-775 | RTS 23/ II | RTS 23/ II | 0 | 0 |  | Přesun hmot | Běžná | 0.32 | 0 | 0 |  |  |  | POL7_
|  | vodorovně do 50 m | [28 empty] | SPI
Díl: | 777 | Podlahy ze syntetických hmot |  |  |  | 0 |  | 0 |  | 0 |  | 0 |  | 14.51 |  | 0 |  |  |  |  | 676.2 | [9 empty] | DIL
438 | 777812222R09 | Podlahový epoxid.systém 5mm; epoxidová stěrka 3mm, stěrka tekuty polyuretan 1mm, dvouslož. nátěr, včetně dilatací a dilatačního pásku kolem stěn a sloupů | m2 | 1470 |  | 0 |  | 0 |  | 0 | 21 | 0 | 0.00987 | 14.51 | 0 | 0 |  | Vlastní | Indiv | 0.46 | 676.2 |  | Práce | Běžná | 0.32 | 0 | 0 |  |  |  | POL1_
|  | ucelený sastém podlahové konstrukce | [28 empty] | POP
|  | 1PP skladba podlah 12 : 1470,0 |  | 1470 | [26 empty] | VV | 0
439 | 998777203R00 | Přesun hmot pro podlahy syntetické v objektech výšky do 24 m | % |  |  | 0 |  | 0 |  | 0 | 21 | 0 | 0 | 0 | 0 | 0 | 800-773 | RTS 23/ II | RTS 23/ II | 0 | 0 |  | Přesun hmot | Běžná | 0.32 | 0 | 0 |  |  |  | POL7_
|  | 50 m vodorovně | [28 empty] | SPI
Díl: | 781 | Obklady keramické |  |  |  | 0 |  | 0 |  | 0 |  | 0 |  | 17.28 |  | 0 |  |  |  |  | 1123.17 | [9 empty] | DIL
440 | 781101210R00 | Příprava podkladu pod obklady penetrace podkladu pod obklady, Penetrace epoxidová (EP); funkce: zpevnění povrchu, úprava savosti, adhezní můstek; ředidlo: voda (disperzní) | m2 | 701.0964 |  | 0 |  | 0 |  | 0 | 21 | 0 | 0.00021 | 0.15 | 0 | 0 | 800-771 | RTS 23/ II | RTS 23/ II | 0.05 | 35.05 |  | Práce | Běžná | 0.32 | 0 | 0 |  |  |  | POL1_
|  | včetně dodávky materiálu. | [28 empty] | POP
|  | Odkaz na mn. položky pořadí 441 : 701,09640 |  | 701.0964 | [26 empty] | VV | 5
441 | 781475124R00 | Montáž obkladů vnitřních z dlaždic keramických kladených do tmele 600 x 600 mm, , kladených do flexibilního tmele | m2 | 701.0964 |  | 0 |  | 0 |  | 0 | 21 | 0 | 0.00503 | 3.53 | 0 | 0 | 800-771 | RTS 23/ II | RTS 23/ II | 1.448 | 1015.19 |  | Práce | Běžná | 0.32 | 0 | 0 |  |  |  | POL1_
|  | velikost obkladů dle interiéru 300/300; 300/600; 600/600 | [28 empty] | POP
|  | 1NP : | [28 empty] | VV | 0
|  | 107 : (2,0+1,26)*2*2,1-0,8*2,1*2 |  | 10.332 | [26 empty] | VV | 0
|  | 108 : (2,0+1,2)*2*2,1-0,8*2,1-0,7*2,1 |  | 10.29 | [26 empty] | VV | 0
|  | 109 : (2,0+1,22)*2*2,1-0,7*2,1-1,0*2,1+2,1*0,25*2 |  | 11.004 | [26 empty] | VV | 0
|  | 112 : 3,6*0,65 |  | 2.34 | [26 empty] | VV | 0
|  | 113 : (5,3+6,0+0,14+3,6)*2*2,1-0,8*2,1*2 |  | 59.808 | [26 empty] | VV | 0
|  | 114 : (5,5*2+6,0+3,6*2+0,14*2)*2,1-0,8*2,1*2 |  | 48.048 | [26 empty] | VV | 0
|  | 117 : 3,0*0,65 |  | 1.95 | [26 empty] | VV | 0
|  | 119 : (2,41+1,8)*2*2,1-0,8*2,1 |  | 16.002 | [26 empty] | VV | 0
|  | 122 : (3,45+1,8)*2*2,1-0,8*2,1 |  | 20.37 | [26 empty] | VV | 0
|  | 130 : 1,8*2,1 |  | 3.78 | [26 empty] | VV | 0
|  | 131 : (1,0+1,8)*2*2,1-0,8*2,1 |  | 10.08 | [26 empty] | VV | 0
|  | 132 : 2,82*0,65 |  | 1.833 | [26 empty] | VV | 0
|  | 135 : (2,16+1,95)*2*2,1-0,8*2,1 |  | 15.582 | [26 empty] | VV | 0
|  | 136 : (5,9+2,595*2+0,68*2)*2,1-0,8*2,1 |  | 24.465 | [26 empty] | VV | 0
|  | 137 : (5,9+2,665+0,54)*2*2,1-0,8*2,1 |  | 36.561 | [26 empty] | VV | 0
|  | 139 : 2,4*0,65 |  | 1.56 | [26 empty] | VV | 0
|  | 141 : (1,8+1,801)*2*2,1-0,8*2,1 |  | 13.4442 | [26 empty] | VV | 0
|  | 142 : (1,5+1,801)*2*2,1-0,8*2,1 |  | 12.1842 | [26 empty] | VV | 0
|  | 143 : (5,6+5,7)*2*2,1-0,8*2,1*3-1,0*2,1*3+2,1*0,25*6 |  | 39.27 | [26 empty] | VV | 0
|  | 144 : (2,42+4,11)*2*2,1-0,8*2,1*2 |  | 24.066 | [26 empty] | VV | 0
|  | 145 : (1,6+1,985)*2*2,1-0,8*2,1 |  | 13.377 | [26 empty] | VV | 0
|  | 146 : (1,6+1,985)*2*2,1-0,8*2,1 |  | 13.377 | [26 empty] | VV | 0
|  | 147 : (1,6+1,985)*2*2,1-0,8*2,1 |  | 13.377 | [26 empty] | VV | 0
|  | 2NP : | [28 empty] | VV | 0
|  | 202 : 3,1*0,65 |  | 2.015 | [26 empty] | VV | 0
|  | 204 : (2,65+1,36+0,9+0,4)*2,1 |  | 11.151 | [26 empty] | VV | 0
|  | 208 : (3,32+1,0)*2,1 |  | 9.072 | [26 empty] | VV | 0
|  | 210 : 3,1*0,65 |  | 2.015 | [26 empty] | VV | 0
|  | 212 : (2,65+1,36+0,9+0,4)*2,1 |  | 11.151 | [26 empty] | VV | 0
|  | 216 : (3,32+1,0)*2,1 |  | 9.072 | [26 empty] | VV | 0
|  | 218 : 3,1*0,65 |  | 2.015 | [26 empty] | VV | 0
|  | 220 : (2,65+1,36+0,9+0,4)*2,1 |  | 11.151 | [26 empty] | VV | 0
|  | 224 : (3,32+1,0)*2,1 |  | 9.072 | [26 empty] | VV | 0
|  | 227 : (1,85+2,2)*2*2,1-0,9*2,1 |  | 15.12 | [26 empty] | VV | 0
|  | 230 : (3,38+0,8*2)*0,65 |  | 3.237 | [26 empty] | VV | 0
|  | 231 : (2,18+1,85)*2*2,1-0,8*2,1-1,0*2,1+2,1*0,25*2 |  | 14.196 | [26 empty] | VV | 0
|  | 232 : 2,3*2,1 |  | 4.83 | [26 empty] | VV | 0
|  | 233 : (2,75+3,66+0,6)*0,65 |  | 4.5565 | [26 empty] | VV | 0
|  | 234 : (2,6+3,66+0,75)*0,65 |  | 4.5565 | [26 empty] | VV | 0
|  | 3NP : | [28 empty] | VV | 0
|  | 302, 310, 318 : (3,1*0,65)*3 |  | 6.045 | [26 empty] | VV | 0
|  | 304, 312, 320 : ((2,65+1,36+0,9+0,4)*2,1)*3 |  | 33.453 | [26 empty] | VV | 0
|  | 308, 316, 324 : ((3,32+1,0)*2,1)*3 |  | 27.216 | [26 empty] | VV | 0
|  | 326 : 2,8*0,65 |  | 1.82 | [26 empty] | VV | 0
|  | 329 : (2,3+1,5)*2*2,1-0,8*2,1*2 |  | 12.6 | [26 empty] | VV | 0
|  | 330 : (2,3+1,85)*2*2,1-0,8*2,1-1,0*2,1+2,1*0,25*2 |  | 14.7 | [26 empty] | VV | 0
|  | 4NP : | [28 empty] | VV | 0
|  | 402, 410 : (3,1*0,65)*2 |  | 4.03 | [26 empty] | VV | 0
|  | 404, 412 : ((2,65+1,36+0,9+0,4)*2,1)*2 |  | 22.302 | [26 empty] | VV | 0
|  | 408, 416 : ((3,32+1,0)*2,1)*2 |  | 18.144 | [26 empty] | VV | 0
|  | 5NP : | [28 empty] | VV | 0
|  | 502, 510 : (3,1*0,65)*2 |  | 4.03 | [26 empty] | VV | 0
|  | 504, 512 : ((2,65+1,36+0,9+0,4)*2,1)*2 |  | 22.302 | [26 empty] | VV | 0
|  | 508, 516 : ((3,32+1,0)*2,1)*2 |  | 18.144 | [26 empty] | VV | 0
442 | 5970201 | Keramický obklad, velikost obkladů dle interiéru 300/300; 300/600; 600/600 | m2 | 736.1512 |  | 0 |  | 0 |  | 0 | 21 | 0 | 0.0182 | 13.4 | 0 | 0 |  | Vlastní | Indiv | 0 | 0 |  | Specifikace | Běžná | 0.32 | 0 | 0 |  |  |  | POL3_
|  | obkladové dlaždice 598x598x9mm, MAT, slinutá glazovaná, hladký povrch se speciální antibakteriální glazurou s certifikovaným laboratorním testem. Specifikace viz TZ. | [28 empty] | POP |  | obkladové dlaždice 598x598x9mm, MAT, slinutá glazovaná, hladký povrch se speciální antibakteriální glazurou s certifikovaným laboratorním testem. Specifikace viz TZ.
|  | Odkaz na mn. položky pořadí 441 : 701,09640*1,05 |  | 736.1512 | [26 empty] | VV | 5
443 | 781479711R00 | Montáž obkladů vnitřních z dlaždic keramických Příplatky k položkám montáže obkladů vnitřních stěn z dlaždic keramických příplatek k obkladu stěn keram.,za plochu do 10 m2 | m2 | 141.333 |  | 0 |  | 0 |  | 0 | 21 | 0 | 0 | 0 | 0 | 0 | 800-771 | RTS 23/ II | RTS 23/ II | 0.13 | 18.37 |  | Práce | Běžná | 0.32 | 0 | 0 |  |  |  | POL1_
|  | 112 : 3,6*0,65 |  | 2.34 | [26 empty] | VV | 0
|  | 117 : 3,0*0,65 |  | 1.95 | [26 empty] | VV | 0
|  | 130 : 1,8*2,1 |  | 3.78 | [26 empty] | VV | 0
|  | 132 : 2,82*0,65 |  | 1.833 | [26 empty] | VV | 0
|  | 139 : 2,4*0,65 |  | 1.56 | [26 empty] | VV | 0
|  | 202 : 3,1*0,65 |  | 2.015 | [26 empty] | VV | 0
|  | 208 : (3,32+1,0)*2,1 |  | 9.072 | [26 empty] | VV | 0
|  | 210 : 3,1*0,65 |  | 2.015 | [26 empty] | VV | 0
|  | 216 : (3,32+1,0)*2,1 |  | 9.072 | [26 empty] | VV | 0
|  | 218 : 3,1*0,65 |  | 2.015 | [26 empty] | VV | 0
|  | 224 : (3,32+1,0)*2,1 |  | 9.072 | [26 empty] | VV | 0
|  | 230 : (3,38+0,8*2)*0,65 |  | 3.237 | [26 empty] | VV | 0
|  | 232 : 2,3*2,1 |  | 4.83 | [26 empty] | VV | 0
|  | 233 : (2,75+3,66+0,6)*0,65 |  | 4.5565 | [26 empty] | VV | 0
|  | 234 : (2,6+3,66+0,75)*0,65 |  | 4.5565 | [26 empty] | VV | 0
|  | 302, 310, 318 : (3,1*0,65)*3 |  | 6.045 | [26 empty] | VV | 0
|  | 308, 316, 324 : ((3,32+1,0)*2,1)*3 |  | 27.216 | [26 empty] | VV | 0
|  | 326 : 2,8*0,65 |  | 1.82 | [26 empty] | VV | 0
|  | 402, 410 : (3,1*0,65)*2 |  | 4.03 | [26 empty] | VV | 0
|  | 408, 416 : ((3,32+1,0)*2,1)*2 |  | 18.144 | [26 empty] | VV | 0
|  | 502, 510 : (3,1*0,65)*2 |  | 4.03 | [26 empty] | VV | 0
|  | 508, 516 : ((3,32+1,0)*2,1)*2 |  | 18.144 | [26 empty] | VV | 0
444 | 781497131RT2 | Lišty k obkladům profil ukončovací rohové, uložení do tmele, výška profilu 10 mm, | m | 391.626 |  | 0 |  | 0 |  | 0 | 21 | 0 | 0.00042 | 0.16 | 0 | 0 | 800-771 | RTS 23/ II | RTS 23/ II | 0.12 | 47 |  | Práce | Běžná | 0.32 | 0 | 0 |  |  |  | POL1_
|  | 1NP : 250,896 |  | 250.896 | [26 empty] | VV | 0
|  | 2NP : 49,56 |  | 49.56 | [26 empty] | VV | 0
|  | 3NP : 52,65 |  | 52.65 | [26 empty] | VV | 0
|  | 4NP : 19,26 |  | 19.26 | [26 empty] | VV | 0
|  | 5NP : 19,26 |  | 19.26 | [26 empty] | VV | 0
445 | 781497132RS4 | Lišty k obkladům profil rohový nerez ododlná proti oděru, uložení do tmele, , výška profilu 10 mm, rozměr 25 x 25 mm | m | 63 |  | 0 |  | 0 |  | 0 | 21 | 0 | 0.00066 | 0.04 | 0 | 0 | 800-771 | RTS 23/ II | RTS 23/ II | 0.12 | 7.56 |  | Práce | Běžná | 0.32 | 0 | 0 |  |  |  | POL1_
|  | 1NP-3NP : 63,0 |  | 63 | [26 empty] | VV | 0
446 | 998781203R00 | Přesun hmot pro obklady keramické v objektech výšky do 24 m | % |  |  | 0 |  | 0 |  | 0 | 21 | 0 | 0 | 0 | 0 | 0 | 800-771 | RTS 23/ II | RTS 23/ II | 0 | 0 |  | Přesun hmot | Běžná | 0.32 | 0 | 0 |  |  |  | POL7_
Díl: | 783 | Nátěry |  |  |  | 0 |  | 0 |  | 0 |  | 0 |  | 0 |  | 0 |  |  |  |  | 0 | [9 empty] | DIL
447 | 601013208RT5 | Nástřik sádrový, protipožární, REI 45, nehlazený | m2 | 558.8 |  | 0 |  | 0 |  | 0 | 21 | 0 | 0 | 0 | 0 | 0 |  | Vlastní | Indiv | 0 | 0 |  | Práce | Běžná | 0.32 | 0 | 0 |  |  |  | POL1_
|  | trapézový plech střešní konstrukce : 558,8 |  | 558.8 | [26 empty] | VV | 0
Díl: | 784 | Malby |  |  |  | 0 |  | 0 |  | 0 |  | 0 |  | 2.5 |  | 0 |  |  |  |  | 1547.37 | [9 empty] | DIL
448 | 784191101R00 | Příprava povrchu Penetrace (napouštění) podkladu disperzní, jednonásobná, Penetrace akrylátová; funkce: zpevnění povrchu, úprava savosti; ředidlo: voda (disperzní) | m2 | 11359.4797 |  | 0 |  | 0 |  | 0 | 21 | 0 | 7e-05 | 0.8 | 0 | 0 | 800-784 | RTS 23/ II | RTS 23/ II | 0.03248 | 368.96 |  | Práce | Běžná | 0.32 | 0 | 0 |  |  |  | POL1_
|  | Odkaz na mn. položky pořadí 449 : 11359,47972 |  | 11359.4797 | [26 empty] | VV | 5
449 | 784195212R00 | Malby z malířských směsí otěruvzdorných, , bělost 82 %, dvojnásobné | m2 | 11359.4797 |  | 0 |  | 0 |  | 0 | 21 | 0 | 0.00015 | 1.7 | 0 | 0 | 800-784 | RTS 23/ II | RTS 23/ II | 0.10191 | 1157.64 |  | Práce | Běžná | 0.32 | 0 | 0 |  |  |  | POL1_
|  | schodiště 1PP-5NP stěny : | [28 empty] | VV | 0
|  | (5,85+5,85+2,85+2,65)*2*15,96-2,25*15,96*2 |  | 477.204 | [26 empty] | VV | 0
|  | (5,85+5,85+2,85+2,65)*2*22,86-2,25*22,86*2 |  | 683.514 | [26 empty] | VV | 0
|  | 1,5*3,1*2*4 |  | 37.2 | [26 empty] | VV | 0
|  | (2,25*3+1,6*2+0,85*2)*15,96*2 |  | 371.868 | [26 empty] | VV | 0
|  | (2,25*3+1,6*2+0,85*2)*22,86*2 |  | 532.638 | [26 empty] | VV | 0
|  | schodiště 1PP-5NP stropy : | [28 empty] | VV | 0
|  | podesty mezipodesty : 10,6*20+4,18*24+3,5*16 |  | 368.32 | [26 empty] | VV | 0
|  | stropy 3NP,5NP : (5,85*5,85-2,85*2,65)*4 |  | 106.68 | [26 empty] | VV | 0
|  | schodišťové desky : 130,0*1,5 |  | 195 | [26 empty] | VV | 0
|  | 1PP : | [28 empty] | VV | 0
|  | 105 : (5,9+11,9+0,15*2)*2*3,12+53,25 |  | 166.194 | [26 empty] | VV | 0
|  | 107 : (2,0+2,8)*2*3,12+10,8 |  | 40.752 | [26 empty] | VV | 0
|  | 108 : (6,0+3,0)*2*3,12+17,92 |  | 74.08 | [26 empty] | VV | 0
|  | 109 : (5,9+5,9)*2*3,12+34,2 |  | 107.832 | [26 empty] | VV | 0
|  | 110 : (6,86+2,8)*2*3,12+5,56 |  | 65.8384 | [26 empty] | VV | 0
|  | 1NP : | [28 empty] | VV | 0
|  | 105 : (5,6+2,86*2)*4,71+17,12 |  | 70.4372 | [26 empty] | VV | 0
|  | -5,0*4,76+4,0 |  | -19.8 | [26 empty] | VV | 0
|  | 106 : (41,8+8,84+2,2+0,5*2)*2*4,71+275,6 |  | 782.7728 | [26 empty] | VV | 0
|  | -5,6*4,71*3+4,0*3-1,8*2,3*2+4,0*2 |  | -67.408 | [26 empty] | VV | 0
|  | 107 : (2,0+1,26)*2*(3,0-2,1)+2,26 |  | 8.128 | [26 empty] | VV | 0
|  | 108 : (2,0+1,2)*2*(3,0+2,1)+2,16 |  | 34.8 | [26 empty] | VV | 0
|  | 109 : (2,0+1,22)*2*(4,71-2,1)+2,64 |  | 19.4484 | [26 empty] | VV | 0
|  | 110 : (4,02+3,96+0,2)*2*4,71+16,23 |  | 93.2856 | [26 empty] | VV | 0
|  | -1,0*4,76*2+4,0*2 |  | -1.52 | [26 empty] | VV | 0
|  | 111 : (2,999+3,96)*2*4,71+12,28 |  | 77.8338 | [26 empty] | VV | 0
|  | -1,0*4,76*2+4,0*2 |  | -1.52 | [26 empty] | VV | 0
|  | 112 : (1,961+3,96)*2*4,71+8,0 |  | 63.7758 | [26 empty] | VV | 0
|  | -1,0*4,76+4,0 |  | -0.76 | [26 empty] | VV | 0
|  | 113 : (5,3+6,0+0,14+3,6)*2*(3,71-2,1)+31,69 |  | 80.1188 | [26 empty] | VV | 0
|  | 114 : (5,5+6,0+3,6+0,14)*2*(3,71-2,1)+33,51 |  | 82.5828 | [26 empty] | VV | 0
|  | 115 : (11,9+8,031+0,4*2+0,2+0,1)*2*4,71+95,4 |  | 293.512 | [26 empty] | VV | 0
|  | -5,6*4,61+4,0-5,0*4,71+4,0-6,0*3,0+4,0 |  | -55.366 | [26 empty] | VV | 0
|  | 116 : (6,0+5,289+0,2*2)*2*3,0+31,7 |  | 101.834 | [26 empty] | VV | 0
|  | -6,0*3,0+4,0 |  | -14 | [26 empty] | VV | 0
|  | 117 : (6,0+2,0)*2*3,0+12,05 |  | 60.05 | [26 empty] | VV | 0
|  | 118 : (5,7+9,469+0,2+0,1)*2*4,71+53,22 |  | 198.938 | [26 empty] | VV | 0
|  | -1,0*4,76*5+4,0*5 |  | -3.8 | [26 empty] | VV | 0
|  | 119 : (2,41+1,8)*2*(3,0-2,1)+4,35 |  | 11.928 | [26 empty] | VV | 0
|  | 120 : (11,6+5,9+0,2*2)*2*4,61+69,3 |  | 234.338 | [26 empty] | VV | 0
|  | -5,6*4,61*2+4,0*2-1,0*4,76*6+4,0*6 |  | -48.192 | [26 empty] | VV | 0
|  | 122 : (3,45+1,8*2)*(3,0-2,1)+6,2 |  | 12.545 | [26 empty] | VV | 0
|  | 123 : (17,6+18,0+0,2*4)*2*5,5 |  | 400.4 | [26 empty] | VV | 0
|  | -5,6*5,06*3+4,0*3-5,6*4,61+4,0-10,0*3,56+4,0 |  | -126.424 | [26 empty] | VV | 0
|  | 124 : (12,9+5,8+0,2)*2*4,06+76,62 |  | 230.088 | [26 empty] | VV | 0
|  | -10,0*3,56+4,0 |  | -31.6 | [26 empty] | VV | 0
|  | 125 : (11,9+1,7)*2*3,71+20,51 |  | 121.422 | [26 empty] | VV | 0
|  | -1,4*4,76+4,0 |  | -2.664 | [26 empty] | VV | 0
|  | 126 : (5,9+3,9)*2*4,71+23,35 |  | 115.666 | [26 empty] | VV | 0
|  | -1,0*4,76*2+4,0*2 |  | -1.52 | [26 empty] | VV | 0
|  | 127 : (2,9+5,6)*2*3,71+16,24 |  | 79.31 | [26 empty] | VV | 0
|  | -1,9*2,45+4,0 |  | -0.655 | [26 empty] | VV | 0
|  | 129 : (4,8+3,66)*2*4,71+17,89 |  | 97.5832 | [26 empty] | VV | 0
|  | -1,0*4,76*2+4,0*2 |  | -1.52 | [26 empty] | VV | 0
|  | 130 : (1,8+1,8)*2*4,71+3,43 |  | 37.342 | [26 empty] | VV | 0
|  | -1,8*2,1+4,0-1,0*4,76+4,0 |  | -0.54 | [26 empty] | VV | 0
|  | 131 : (1,0+1,8)*2*(3,0-2,1)+1,79 |  | 6.83 | [26 empty] | VV | 0
|  | 132 : (2,82+1,8)*2*3,0+5,04 |  | 32.76 | [26 empty] | VV | 0
|  | 133 : (5,8+2,8)*2*3,71+16,19 |  | 80.002 | [26 empty] | VV | 0
|  | 134 : (17,6+11,9+4,7+0,14+0,1*2+0,2*2+0,4*4)*2*4,71+211,05 |  | 555.2568 | [26 empty] | VV | 0
|  | -5,6*3,71*3+4,0*3-5,0*4,71+4,0-1,0*4,76*6+4,0*6 |  | -74.438 | [26 empty] | VV | 0
|  | 135 : (2,16+1,95)*2*(2,6-2,1)+4,17 |  | 8.28 | [26 empty] | VV | 0
|  | 136 : (5,9+2,595+0,68)*2*4,71+13,74 |  | 100.1685 | [26 empty] | VV | 0
|  | -24,465-1,0*4,76*3+4,0*3 |  | -26.745 | [26 empty] | VV | 0
|  | 137 : (5,9+2,665+0,54)*2*(2,6-2,1)+13,25 |  | 22.355 | [26 empty] | VV | 0
|  | 138a : (5,9+1,81)*2*3,0+10,54 |  | 56.8 | [26 empty] | VV | 0
|  | 138b : (5,86+1,81)*2*4,71+10,55 |  | 82.8014 | [26 empty] | VV | 0
|  | 139 : (2,28+3,65)*2*4,71+8,75 |  | 64.6106 | [26 empty] | VV | 0
|  | -1,0*4,76*2+4,0*2 |  | -1.52 | [26 empty] | VV | 0
|  | 140 : (3,44+1,709)*2*3,0+5,85 |  | 36.744 | [26 empty] | VV | 0
|  | 141 : (1,8+1,801)*2*(3,01-2,1)+3,22 |  | 9.7738 | [26 empty] | VV | 0
|  | 142 : (1,5+1,801)*2*(3,0-2,1)+2,69 |  | 8.6318 | [26 empty] | VV | 0
|  | 143 : (5,6+5,7)*2*(3,71-2,1)+32,5 |  | 68.886 | [26 empty] | VV | 0
|  | 144 : (2,42+4,11)*2*(3,0-2,1)+9,88 |  | 21.634 | [26 empty] | VV | 0
|  | 145 : (1,6+1,985)*2*(3,0-2,1)+3,16 |  | 9.613 | [26 empty] | VV | 0
|  | 146 : (1,6+1,985)*2*(3,0-2,1)+3,15 |  | 9.603 | [26 empty] | VV | 0
|  | 147 : (1,6+1,985)*2*(3,0-2,1)+6,56 |  | 13.013 | [26 empty] | VV | 0
|  | 2NP : | [28 empty] | VV | 0
|  | 202, 210, 218 : ((6,45+7,67+0,3)*2*2,8+46,44)*3 |  | 381.576 | [26 empty] | VV | 0
|  | ((5,8+3,36)*2*0,2)*3 |  | 10.992 | [26 empty] | VV | 0
|  | (-3,0*2,6+4,0)*3 |  | -11.4 | [26 empty] | VV | 0
|  | 203, 211, 219 : ((4,0+3,99)*2*2,8+15,96)*3 |  | 182.112 | [26 empty] | VV | 0
|  | 204, 212, 220 : ((1,36+2,65)*2*2,8+3,6-15,162)*3 |  | 32.682 | [26 empty] | VV | 0
|  | 205, 213, 221 : ((1,66+1,2)*2*2,8+1,99)*3 |  | 54.018 | [26 empty] | VV | 0
|  | 206, 214, 222 : ((2,4+2,3)*2*2,8+5,52)*3 |  | 95.52 | [26 empty] | VV | 0
|  | 207, 215, 223 : ((5,21+3,36)*2*2,8+17,48)*3 |  | 196.416 | [26 empty] | VV | 0
|  | 208, 216, 224 : ((3,32+2,0)*2*2,8+6,66-9,072)*3 |  | 82.14 | [26 empty] | VV | 0
|  | 226 : (5,8+5,86)*2*2,8+26,27 |  | 91.566 | [26 empty] | VV | 0
|  | 227 : (1,85+2,2)*2*(2,8-2,1)+4,06 |  | 9.73 | [26 empty] | VV | 0
|  | 228 : (3,86+2,0)*2*2,8+7,71 |  | 40.526 | [26 empty] | VV | 0
|  | 229 : (1,96+2,0)*2*2,8+3,9 |  | 26.076 | [26 empty] | VV | 0
|  | 230 : (3,38+1,85)*2*2,8+6,22-3,237 |  | 32.271 | [26 empty] | VV | 0
|  | 231 : (2,18+1,85)*2*2,8+3,86-14,196 |  | 12.232 | [26 empty] | VV | 0
|  | 232 : (3,52+3,66)*2*2,8+12,83-2,3*2,1+4,0 |  | 52.208 | [26 empty] | VV | 0
|  | 233 : (4,0+3,66)*2*2,8+14,6-7,01*0,65+4,0 |  | 56.9395 | [26 empty] | VV | 0
|  | 234 : (4,0+3,66)*2*2,8+14,6-7,01*0,65+4,0-3,0*2,6+4,0 |  | 53.1395 | [26 empty] | VV | 0
|  | 3NP : | [28 empty] | VV | 0
|  | 302, 310, 318 : ((7,67+6,45+0,3)*2*2,8+46,44)*3 |  | 381.576 | [26 empty] | VV | 0
|  | ((5,8+3,36)*2*0,2)*3 |  | 10.992 | [26 empty] | VV | 0
|  | 304, 312, 320 : ((2,65+1,36)*2*2,8+3,6-5,31*2,1)*3 |  | 44.715 | [26 empty] | VV | 0
|  | 308, 316, 324 : ((2,0+3,32)*2*2,8+6,66-4,32*2,1)*3 |  | 82.14 | [26 empty] | VV | 0
|  | 303, 311, 319 : ((3,99+4,0)*2*2,8+15,96)*3 |  | 182.112 | [26 empty] | VV | 0
|  | 305, 313, 321 : ((1,2+1,66)*2*2,8+1,99)*3 |  | 54.018 | [26 empty] | VV | 0
|  | 306, 314, 322 : ((2,3+2,4)*2*2,8+5,52)*3 |  | 95.52 | [26 empty] | VV | 0
|  | 307, 315, 323 : ((3,36+5,21)*2*2,8+17,48)*3 |  | 196.416 | [26 empty] | VV | 0
|  | 326 : (11,8+5,8)*2*2,8+67,6 |  | 166.16 | [26 empty] | VV | 0
|  | 327 : (2,6+2,23)*2*2,8+5,8 |  | 32.848 | [26 empty] | VV | 0
|  | 328 : (3,06+5,25)*2*2,8+15,92 |  | 62.456 | [26 empty] | VV | 0
|  | 329 : (2,3+1,5)*2*(2,8-2,1)+3,44 |  | 8.76 | [26 empty] | VV | 0
|  | 330 : (2,3+1,85)*2*(2,8-2,1)+4,25 |  | 10.06 | [26 empty] | VV | 0
|  | 4NP, 5NP : | [28 empty] | VV | 0
|  | 402, 410, 502, 510 : ((6,45+7,67)*2*2,8+46,44)*4 |  | 502.048 | [26 empty] | VV | 0
|  | ((5,8+3,36)*2*0,2)*4 |  | 14.656 | [26 empty] | VV | 0
|  | 403, 411, 503, 411 : ((4,0+3,99)*2*2,8+15,96)*4 |  | 242.816 | [26 empty] | VV | 0
|  | 404, 412, 504, 512 : ((1,36+2,65)*2*2,8+3,6-5,31*2,1)*4 |  | 59.62 | [26 empty] | VV | 0
|  | 405, 413, 505, 513 : ((1,66+1,2)*2*2,8+1,99)*4 |  | 72.024 | [26 empty] | VV | 0
|  | 406, 414, 506, 514 : ((2,4+2,3)*2*2,8+5,52)*4 |  | 127.36 | [26 empty] | VV | 0
|  | 407, 415, 507, 515 : ((5,21+3,36)*2*2,8+17,48)*4 |  | 261.888 | [26 empty] | VV | 0
|  | 408, 416, 508, 516 : ((3,32+2,0)*2*2,8+6,66-4,32*2,1)*4 |  | 109.52 | [26 empty] | VV | 0
450 | 784390020R00 | Ostatní práce příplatek, za práci ve schodišťovém prostoru | m2 | 1867.918 |  | 0 |  | 0 |  | 0 | 21 | 0 | 0 | 0 | 0 | 0 | 800-784 | RTS 23/ II | RTS 23/ II | 0.01112 | 20.77 |  | Práce | Běžná | 0.32 | 0 | 0 |  |  |  | POL1_
Díl: | M43 | Montáže ocelových konstrukcí |  |  |  | 0 |  | 0 |  | 0 |  | 0 |  | 0 |  | 0 |  |  |  |  | 374.4 | [9 empty] | DIL
451 | 4308620001 | Ocelová střecha - dodávka, montáž, spojovací materiál, kotvení, povrchová úprava, protipožární nátěr nebo obklad | kg | 18720 |  | 0 |  | 0 |  | 0 | 21 | 0 | 0 | 0 | 0 | 0 |  | Vlastní | Indiv | 0.02 | 374.4 |  | Práce | Běžná | 0.32 | 0 | 0 |  |  |  | POL1_
|  | PD D12c vč 16 : 18720,0 |  | 18720 | [26 empty] | VV | 0
Díl: | M33 | Výtahy |  |  |  | 0 |  | 0 |  | 0 |  | 0 |  | 0 |  | 0 |  |  |  |  | 0 | [9 empty] | DIL
|  | - dodávku a montáž zařízení v rozsahu přiložené technické specifikace | [28 empty] | POP
|  | - zhotovení technické a projektové dokumentace (3 paré) | [28 empty] | POP
|  | - dopravu na stavbu | [28 empty] | POP
|  | - ekologickou likvidaci nevratných obalů | [28 empty] | POP
|  | - vykonání předepsaných zkoušek | [28 empty] | POP
|  | - zaškolení obsluhy | [28 empty] | POP
|  | - uvedení do provozu | [28 empty] | POP
|  | - vydání prohlášení o shodě dle zákona č.90/2016 Sb. | [28 empty] | POP
|  | - osvětlení šachty | [28 empty] | POP
452 | V1 | Výtah V1 šachta 1600/2250 mm, 4 stanice, 4 nástupiště, nosnost 1000 kg | kus | 1 |  | 0 |  | 0 |  | 0 | 21 | 0 | 0 | 0 | 0 | 0 |  | Vlastní | Indiv | 0 | 0 |  | Práce | Běžná | 0.32 | 0 | 0 |  |  |  | POL1_
453 | V2 | Výtah V2 šachta 1600/2250 mm, 4 stanice, 4 nástupiště, nosnost 1000 kg | kus | 1 |  | 0 |  | 0 |  | 0 | 21 | 0 | 0 | 0 | 0 | 0 |  | Vlastní | Indiv | 0 | 0 |  | Práce | Běžná | 0.32 | 0 | 0 |  |  |  | POL1_
454 | V3 | Výtah V3 šachta 1600/2250 mm, 6 stanic, 6 nástupišť, nosnost 1000 kg | kus | 1 |  | 0 |  | 0 |  | 0 | 21 | 0 | 0 | 0 | 0 | 0 |  | Vlastní | Indiv | 0 | 0 |  | Práce | Běžná | 0.32 | 0 | 0 |  |  |  | POL1_
455 | V4 | Výtah V4 šachta 1600/2250 mm, 6 stanic, 6 nástupišť, nosnost 1000 kg | kus | 1 |  | 0 |  | 0 |  | 0 | 21 | 0 | 0 | 0 | 0 | 0 |  | Vlastní | Indiv | 0 | 0 |  | Práce | Běžná | 0.32 | 0 | 0 |  |  |  | POL1_
456 | 90001 | Osazení závěsných systémů do ŽB stropů výtahů (dle požadavků dodavatele výtahů) | soubor | 4 |  | 0 |  | 0 |  | 0 | 21 | 0 | 0 | 0 | 0 | 0 |  | Vlastní | Indiv | 0 | 0 |  | Agregovaná položka | Běžná | 0.32 | 0 | 0 |  |  |  | POL2_
|  | montáž OK (dodávka je součást dodavatele výtahů) : | [28 empty] | VV | 0
|  | výtahy V1, V2, V3, V4 : 4 |  | 4 | [26 empty] | VV | 0
[29 empty] | 15 | 21 | DPH
| Celkem |  |  |  |  | 0 | [19 empty] | 0 | 0 |  | 0 | 0 | SUM
END
Note on S6: Jedná se o informaci, zda se jedná o položku, která je do rozpočtu zadána z cenové soustavy RTS, nebo vlastní.
Note on T6: Jedná se o název CÚ, která je zadána u položky rozpočtu

## 01 58230301A2 Pol
Položkový soupis prací a dodávek | [30 empty] | #TypZaznamu#
S: | 582303 | Multifunkční dům Muglinov | [28 empty] | STA
O: | 01 | Multifunkční dům | [25 empty] | STA |  |  | OBJ
R: | 58230301A2 | Prostorová akustika | [28 empty] | ROZ
P.č. | Číslo položky | Název položky | MJ | Množství | Cena / MJ | Celkem | Dodávka | Dodávka celk. | Montáž | Montáž celk. | DPH | Cena s DPH | Hmotnost / MJ | Hmotnost celk.(t) | Dem. hmotnost / MJ | Dem. hmotnost celk.(t) | Ceník | Cen. soustava / platnost | Cenová úroveň | Nhod / MJ | Nhod celk. | Dodavatel | Typ položky | Stav položky | uznatelné množství | celkem způsobilé přímé výdaje | celkem nezpůsobilé a nepřímé výdaje
Díl: | M471 | Prostorová akustika |  |  |  | 0 |  | 0 |  | 0 |  | 0 |  | 0 |  | 0 |  |  |  |  | 0 | [9 empty] | DIL
1 | 47101 | Prostorová akustika - samostatný rozpočet | soubor | 1 |  | 0 |  | 0 |  | 0 | 21 | 0 | 0 | 0 | 0 | 0 |  | Vlastní | Indiv | 0 | 0 |  | Práce | Běžná | 0 | 0 | 0 |  |  |  | POL1_
[29 empty] | 15 | 21 | DPH
| Celkem |  |  |  |  | 0 | [19 empty] | 0 | 0 |  | 0 | 0 | SUM
END
Note on S6: Jedná se o informaci, zda se jedná o položku, která je do rozpočtu zadána z cenové soustavy RTS, nebo vlastní.
Note on T6: Jedná se o název CÚ, která je zadána u položky rozpočtu

## 01 58230301A3 Pol
Položkový soupis prací a dodávek | [30 empty] | #TypZaznamu#
S: | 582303 | Multifunkční dům Muglinov | [28 empty] | STA
O: | 01 | Multifunkční dům | [25 empty] | STA |  |  | OBJ
R: | 58230301A3 | Divadelní technika | [28 empty] | ROZ
P.č. | Číslo položky | Název položky | MJ | Množství | Cena / MJ | Celkem | Dodávka | Dodávka celk. | Montáž | Montáž celk. | DPH | Cena s DPH | Hmotnost / MJ | Hmotnost celk.(t) | Dem. hmotnost / MJ | Dem. hmotnost celk.(t) | Ceník | Cen. soustava / platnost | Cenová úroveň | Nhod / MJ | Nhod celk. | Dodavatel | Typ položky | Stav položky | uznatelné množství | celkem způsobilé přímé výdaje | celkem nezpůsobilé a nepřímé výdaje
Díl: | M472 | Divadelní technika |  |  |  | 0 |  | 0 |  | 0 |  | 0 |  | 0 |  | 0 |  |  |  |  | 0 | [9 empty] | DIL
1 | 47101-2 | Divadelní technika - samostatný rozpočet | soubor | 1 |  | 0 |  | 0 |  | 0 | 21 | 0 | 0 | 0 | 0 | 0 |  | Vlastní | Indiv | 0 | 0 |  | Práce | Běžná | 0 | 0 | 0 |  |  |  | POL1_
2 | 47101-3 | Divadelní technika - AV, samostatný rozpočet | soubor | 1 |  | 0 | [11 empty] | Vlastní | [6 empty] | 0 | 0 | 0 |  | 15 | 21 | DPH
| Celkem |  |  |  |  | 0 | [19 empty] | 0 | 0 |  | 0 | 0 | SUM
END
Note on S6: Jedná se o informaci, zda se jedná o položku, která je do rozpočtu zadána z cenové soustavy RTS, nebo vlastní.
Note on T6: Jedná se o název CÚ, která je zadána u položky rozpočtu

## 01 58230301B Pol
Položkový soupis prací a dodávek | [30 empty] | #TypZaznamu#
S: | 582303 | Multifunkční dům Muglinov | [28 empty] | STA
O: | 01 | Multifunkční dům | [25 empty] | STA |  |  | OBJ
R: | 58230301B | Zdravotně technická instalace | [28 empty] | ROZ
P.č. | Číslo položky | Název položky | MJ | Množství | Cena / MJ | Celkem | Dodávka | Dodávka celk. | Montáž | Montáž celk. | DPH | Cena s DPH | Hmotnost / MJ | Hmotnost celk.(t) | Dem. hmotnost / MJ | Dem. hmotnost celk.(t) | Ceník | Cen. soustava / platnost | Cenová úroveň | Nhod / MJ | Nhod celk. | Dodavatel | Typ položky | Stav položky | uznatelné množství | celkem způsobilé přímé výdaje | celkem nezpůsobilé a nepřímé výdaje
Díl: | 720 | Zdravotechnická instalace |  |  |  | 0 |  | 0 |  | 0 |  | 0 |  | 0 |  | 0 |  |  |  |  | 0 | [9 empty] | DIL
1 | 7200101T01 | ZTI - samostatný rozpočet | soubor | 1 |  | 0 |  | 0 |  | 0 | 21 | 0 | 0 | 0 | 0 | 0 |  | Vlastní | Indiv | 0 | 0 |  | Práce | Běžná | 0.32 | 0 | 0 |  |  |  | POL1_
[29 empty] | 15 | 21 | DPH
| Celkem |  |  |  |  | 0 | [19 empty] | 0 | 0 |  | 0 | 0 | SUM
END
Note on S6: Jedná se o informaci, zda se jedná o položku, která je do rozpočtu zadána z cenové soustavy RTS, nebo vlastní.
Note on T6: Jedná se o název CÚ, která je zadána u položky rozpočtu

## 01 58230301C Pol
Položkový soupis prací a dodávek | [30 empty] | #TypZaznamu#
S: | 582303 | Multifunkční dům Muglinov | [28 empty] | STA
O: | 01 | Multifunkční dům | [25 empty] | STA |  |  | OBJ
R: | 58230301C | Vzduchotechnika | [28 empty] | ROZ
P.č. | Číslo položky | Název položky | MJ | Množství | Cena / MJ | Celkem | Dodávka | Dodávka celk. | Montáž | Montáž celk. | DPH | Cena s DPH | Hmotnost / MJ | Hmotnost celk.(t) | Dem. hmotnost / MJ | Dem. hmotnost celk.(t) | Ceník | Cen. soustava / platnost | Cenová úroveň | Nhod / MJ | Nhod celk. | Dodavatel | Typ položky | Stav položky | uznatelné množství | celkem způsobilé přímé výdaje | celkem nezpůsobilé a nepřímé výdaje
Díl: | M24 | Montáže vzduchotechnických zařízení |  |  |  | 0 |  | 0 |  | 0 |  | 0 |  | 0 |  | 0 |  |  |  |  | 0 | [9 empty] | DIL
1 | 24000101T00 | VZT - samostatný rozpočet | soubor | 1 |  | 0 |  | 0 |  | 0 | 21 | 0 | 0 | 0 | 0 | 0 |  | Vlastní | Indiv | 0 | 0 |  | Práce | Běžná | 0.32 | 0 | 0 |  |  |  | POL1_
[29 empty] | 15 | 21 | DPH
| Celkem |  |  |  |  | 0 | [19 empty] | 0 | 0 |  | 0 | 0 | SUM
END
Note on S6: Jedná se o informaci, zda se jedná o položku, která je do rozpočtu zadána z cenové soustavy RTS, nebo vlastní.
Note on T6: Jedná se o název CÚ, která je zadána u položky rozpočtu

## 01 58230301D Pol
Položkový soupis prací a dodávek | [30 empty] | #TypZaznamu#
S: | 582303 | Multifunkční dům Muglinov | [28 empty] | STA
O: | 01 | Multifunkční dům | [25 empty] | STA |  |  | OBJ
R: | 58230301D | Zařízení pro vytápění staveb | [28 empty] | ROZ
P.č. | Číslo položky | Název položky | MJ | Množství | Cena / MJ | Celkem | Dodávka | Dodávka celk. | Montáž | Montáž celk. | DPH | Cena s DPH | Hmotnost / MJ | Hmotnost celk.(t) | Dem. hmotnost / MJ | Dem. hmotnost celk.(t) | Ceník | Cen. soustava / platnost | Cenová úroveň | Nhod / MJ | Nhod celk. | Dodavatel | Typ položky | Stav položky | uznatelné množství | celkem způsobilé přímé výdaje | celkem nezpůsobilé a nepřímé výdaje
Díl: | 730 | Zařízení pro vytápění staveb |  |  |  | 0 |  | 0 |  | 0 |  | 0 |  | 0 |  | 0 |  |  |  |  | 0 | [9 empty] | DIL
1 | 7300101T00 | ÚT - samostatný rozpočet | soubor | 1 |  | 0 |  | 0 |  | 0 | 21 | 0 | 0 | 0 | 0 | 0 |  | Vlastní | Indiv | 0 | 0 |  | Práce | Běžná | 0.32 | 0 | 0 |  |  |  | POL1_
[29 empty] | 15 | 21 | DPH
| Celkem |  |  |  |  | 0 | [19 empty] | 0 | 0 |  | 0 | 0 | SUM
END
Note on S6: Jedná se o informaci, zda se jedná o položku, která je do rozpočtu zadána z cenové soustavy RTS, nebo vlastní.
Note on T6: Jedná se o název CÚ, která je zadána u položky rozpočtu

## 01 58230301E Pol
Položkový soupis prací a dodávek | [30 empty] | #TypZaznamu#
S: | 582303 | Multifunkční dům Muglinov | [28 empty] | STA
O: | 01 | Multifunkční dům | [25 empty] | STA |  |  | OBJ
R: | 58230301E | Silnoproudá elektrotechnika | [28 empty] | ROZ
P.č. | Číslo položky | Název položky | MJ | Množství | Cena / MJ | Celkem | Dodávka | Dodávka celk. | Montáž | Montáž celk. | DPH | Cena s DPH | Hmotnost / MJ | Hmotnost celk.(t) | Dem. hmotnost / MJ | Dem. hmotnost celk.(t) | Ceník | Cen. soustava / platnost | Cenová úroveň | Nhod / MJ | Nhod celk. | Dodavatel | Typ položky | Stav položky | uznatelné množství | celkem způsobilé přímé výdaje | celkem nezpůsobilé a nepřímé výdaje
Díl: | M21 | Elektromontáže |  |  |  | 0 |  | 0 |  | 0 |  | 0 |  | 0 |  | 0 |  |  |  |  | 0 | [9 empty] | DIL
1 | 21000101T00 | Elektroinstalace silnoproud - samostatný rozpočet | soubor | 1 |  | 0 |  | 0 |  | 0 | 21 | 0 | 0 | 0 | 0 | 0 |  | Vlastní | Indiv | 0 | 0 |  | Práce | Běžná | 0.32 | 0 | 0 |  |  |  | POL1_
[29 empty] | 15 | 21 | DPH
| Celkem |  |  |  |  | 0 | [19 empty] | 0 | 0 |  | 0 | 0 | SUM
END
Note on S6: Jedná se o informaci, zda se jedná o položku, která je do rozpočtu zadána z cenové soustavy RTS, nebo vlastní.
Note on T6: Jedná se o název CÚ, která je zadána u položky rozpočtu

## 01 58230301F Pol
Položkový soupis prací a dodávek | [30 empty] | #TypZaznamu#
S: | 582303 | Multifunkční dům Muglinov | [28 empty] | STA
O: | 01 | Multifunkční dům | [25 empty] | STA |  |  | OBJ
R: | 58230301F | Slaboproudá elektrotechnika | [28 empty] | ROZ
P.č. | Číslo položky | Název položky | MJ | Množství | Cena / MJ | Celkem | Dodávka | Dodávka celk. | Montáž | Montáž celk. | DPH | Cena s DPH | Hmotnost / MJ | Hmotnost celk.(t) | Dem. hmotnost / MJ | Dem. hmotnost celk.(t) | Ceník | Cen. soustava / platnost | Cenová úroveň | Nhod / MJ | Nhod celk. | Dodavatel | Typ položky | Stav položky | uznatelné množství | celkem způsobilé přímé výdaje | celkem nezpůsobilé a nepřímé výdaje
Díl: | M22 | Slaboproudá elektrotechnika |  |  |  | 0 |  | 0 |  | 0 |  | 0 |  | 0 |  | 0 |  |  |  |  | 0 | [9 empty] | DIL
1 | 22000101T00 | Elektroinstalace slaboproud - samostatný rozpočet | soubor | 1 |  | 0 |  | 0 |  | 0 | 21 | 0 | 0 | 0 | 0 | 0 |  | Vlastní | Indiv | 0 | 0 |  | Práce | Běžná | 0.32 | 0 | 0 |  |  |  | POL1_
[29 empty] | 15 | 21 | DPH
| Celkem |  |  |  |  | 0 | [19 empty] | 0 | 0 |  | 0 | 0 | SUM
END
Note on S6: Jedná se o informaci, zda se jedná o položku, která je do rozpočtu zadána z cenové soustavy RTS, nebo vlastní.
Note on T6: Jedná se o název CÚ, která je zadána u položky rozpočtu

## 01 58230301G Pol
Položkový soupis prací a dodávek | [30 empty] | #TypZaznamu#
S: | 582303 | Multifunkční dům Muglinov | [28 empty] | STA
O: | 01 | Multifunkční dům | [25 empty] | STA |  |  | OBJ
R: | 58230301G | MaR | [28 empty] | ROZ
P.č. | Číslo položky | Název položky | MJ | Množství | Cena / MJ | Celkem | Dodávka | Dodávka celk. | Montáž | Montáž celk. | DPH | Cena s DPH | Hmotnost / MJ | Hmotnost celk.(t) | Dem. hmotnost / MJ | Dem. hmotnost celk.(t) | Ceník | Cen. soustava / platnost | Cenová úroveň | Nhod / MJ | Nhod celk. | Dodavatel | Typ položky | Stav položky | uznatelné množství | celkem způsobilé přímé výdaje | celkem nezpůsobilé a nepřímé výdaje
Díl: | M220 | MaR |  |  |  | 0 |  | 0 |  | 0 |  | 0 |  | 0 |  | 0 |  |  |  |  | 0 | [9 empty] | DIL
1 | 22002 | MaR - samostatný rozpočet | soubor | 1 |  | 0 |  | 0 |  | 0 | 21 | 0 | 0 | 0 | 0 | 0 |  | Vlastní | Indiv | 0 | 0 |  | Práce | Běžná | 0.32 | 0 | 0 |  |  |  | POL1_
[29 empty] | 15 | 21 | DPH
| Celkem |  |  |  |  | 0 | [19 empty] | 0 | 0 |  | 0 | 0 | SUM
END
Note on S6: Jedná se o informaci, zda se jedná o položku, která je do rozpočtu zadána z cenové soustavy RTS, nebo vlastní.
Note on T6: Jedná se o název CÚ, která je zadána u položky rozpočtu

## 01 58230301H Pol
Položkový soupis prací a dodávek | [30 empty] | #TypZaznamu#
S: | 582303 | Multifunkční dům Muglinov | [28 empty] | STA
O: | 01 | Multifunkční dům | [25 empty] | STA |  |  | OBJ
R: | 58230301H | Zařízení pro odvod kouře a tepla (ZOKT) | [28 empty] | ROZ
P.č. | Číslo položky | Název položky | MJ | Množství | Cena / MJ | Celkem | Dodávka | Dodávka celk. | Montáž | Montáž celk. | DPH | Cena s DPH | Hmotnost / MJ | Hmotnost celk.(t) | Dem. hmotnost / MJ | Dem. hmotnost celk.(t) | Ceník | Cen. soustava / platnost | Cenová úroveň | Nhod / MJ | Nhod celk. | Dodavatel | Typ položky | Stav položky | uznatelné množství | celkem způsobilé přímé výdaje | celkem nezpůsobilé a nepřímé výdaje
Díl: | M241 | Zařízení pro odvod kouře a tepla |  |  |  | 0 |  | 0 |  | 0 |  | 0 |  | 0 |  | 0 |  |  |  |  | 0 | [9 empty] | DIL
1 | 2410101T00 | ZOKT - samostatný rozpočet | soubor | 1 |  | 0 |  | 0 |  | 0 | 21 | 0 | 0 | 0 | 0 | 0 |  | Vlastní | Indiv | 0 | 0 |  | Práce | Běžná | 0 | 0 | 0 |  |  |  | POL1_
[29 empty] | 15 | 21 | DPH
| Celkem |  |  |  |  | 0 | [19 empty] | 0 | 0 |  | 0 | 0 | SUM
END
Note on S6: Jedná se o informaci, zda se jedná o položku, která je do rozpočtu zadána z cenové soustavy RTS, nebo vlastní.
Note on T6: Jedná se o název CÚ, která je zadána u položky rozpočtu

## 01 58230301I Pol
Položkový soupis prací a dodávek | [30 empty] | #TypZaznamu#
S: | 582303 | Multifunkční dům Muglinov | [28 empty] | STA
O: | 01 | Multifunkční dům | [25 empty] | STA |  |  | OBJ
R: | 58230301I | Plynoinstalace | [28 empty] | ROZ
P.č. | Číslo položky | Název položky | MJ | Množství | Cena / MJ | Celkem | Dodávka | Dodávka celk. | Montáž | Montáž celk. | DPH | Cena s DPH | Hmotnost / MJ | Hmotnost celk.(t) | Dem. hmotnost / MJ | Dem. hmotnost celk.(t) | Ceník | Cen. soustava / platnost | Cenová úroveň | Nhod / MJ | Nhod celk. | Dodavatel | Typ položky | Stav položky | uznatelné množství | celkem způsobilé přímé výdaje | celkem nezpůsobilé a nepřímé výdaje
Díl: | 733 | Plynoinstalace |  |  |  | 0 |  | 0 |  | 0 |  | 0 |  | 0 |  | 0 |  |  |  |  | 0 | [9 empty] | DIL
1 | 73301 | Plynoinstalace - samostatný rozpočet | soubor | 1 |  | 0 |  | 0 |  | 0 | 21 | 0 | 0 | 0 | 0 | 0 |  | Vlastní | Indiv | 0 | 0 |  | Práce | Běžná | 0 | 0 | 0 |  |  |  | POL1_
[29 empty] | 15 | 21 | DPH
| Celkem |  |  |  |  | 0 | [19 empty] | 0 | 0 |  | 0 | 0 | SUM
END
Note on S6: Jedná se o informaci, zda se jedná o položku, která je do rozpočtu zadána z cenové soustavy RTS, nebo vlastní.
Note on T6: Jedná se o název CÚ, která je zadána u položky rozpočtu

## 01 58230301J Pol
Položkový soupis prací a dodávek | [30 empty] | #TypZaznamu#
S: | 582303 | Multifunkční dům Muglinov | [28 empty] | STA
O: | 01 | Multifunkční dům | [25 empty] | STA |  |  | OBJ
R: | 58230301J | Interiér | [28 empty] | ROZ
P.č. | Číslo položky | Název položky | MJ | Množství | Cena / MJ | Celkem | Dodávka | Dodávka celk. | Montáž | Montáž celk. | DPH | Cena s DPH | Hmotnost / MJ | Hmotnost celk.(t) | Dem. hmotnost / MJ | Dem. hmotnost celk.(t) | Ceník | Cen. soustava / platnost | Cenová úroveň | Nhod / MJ | Nhod celk. | Dodavatel | Typ položky | Stav položky | uznatelné množství | celkem způsobilé přímé výdaje | celkem nezpůsobilé a nepřímé výdaje
Díl: | 790 | Interiér |  |  |  | 0 |  | 0 |  | 0 |  | 0 |  | 0 |  | 0 |  |  |  |  | 0 | [9 empty] | DIL
1 | 790 | Interiér - samostatný rozpočet | soubor | 1 |  | 0 |  | 0 |  | 0 | 21 | 0 | 0 | 0 | 0 | 0 |  | Vlastní | Indiv | 0 | 0 |  | Práce | Běžná | 0 | 0 | 0 |  |  |  | POL1_
[29 empty] | 15 | 21 | DPH
| Celkem |  |  |  |  | 0 | [19 empty] | 0 | 0 |  | 0 | 0 | SUM
END
Note on S6: Jedná se o informaci, zda se jedná o položku, která je do rozpočtu zadána z cenové soustavy RTS, nebo vlastní.
Note on T6: Jedná se o název CÚ, která je zadána u položky rozpočtu

## 01 58230301K Pol
Položkový soupis prací a dodávek | [30 empty] | #TypZaznamu#
S: | 582303 | Multifunkční dům Muglinov | [28 empty] | STA
O: | 01 | Multifunkční dům | [25 empty] | STA |  |  | OBJ
R: | 58230301K | Závory | [28 empty] | ROZ
P.č. | Číslo položky | Název položky | MJ | Množství | Cena / MJ | Celkem | Dodávka | Dodávka celk. | Montáž | Montáž celk. | DPH | Cena s DPH | Hmotnost / MJ | Hmotnost celk.(t) | Dem. hmotnost / MJ | Dem. hmotnost celk.(t) | Ceník | Cen. soustava / platnost | Cenová úroveň | Nhod / MJ | Nhod celk. | Dodavatel | Typ položky | Stav položky | uznatelné množství | celkem způsobilé přímé výdaje | celkem nezpůsobilé a nepřímé výdaje
Díl: | F1013 | Brány a závory |  |  |  | 0 |  | 0 |  | 0 |  | 0 |  | 0 |  | 0 |  |  |  |  | 0 | [9 empty] | DIL
1 | F1013 | Závory - samostatný rozpočet | soubor | 1 |  | 0 |  | 0 |  | 0 | 21 | 0 | 0 | 0 | 0 | 0 |  | Vlastní | Indiv | 0 | 0 |  | Práce | Běžná | 0 | 0 | 0 |  |  |  | POL1_
[29 empty] | 15 | 21 | DPH
| Celkem |  |  |  |  | 0 | [19 empty] | 0 | 0 |  | 0 | 0 | SUM
END
Note on S6: Jedná se o informaci, zda se jedná o položku, která je do rozpočtu zadána z cenové soustavy RTS, nebo vlastní.
Note on T6: Jedná se o název CÚ, která je zadána u položky rozpočtu

## 02 58230302 Pol
Položkový soupis prací a dodávek | [30 empty] | #TypZaznamu#
S: | 582303 | Multifunkční dům Muglinov | [28 empty] | STA
O: | 02 | Zpevněné plochy | [25 empty] | STA |  |  | OBJ
R: | 58230302 | Zpevněné plochy | [28 empty] | ROZ
P.č. | Číslo položky | Název položky | MJ | Množství | Cena / MJ | Celkem | Dodávka | Dodávka celk. | Montáž | Montáž celk. | DPH | Cena s DPH | Hmotnost / MJ | Hmotnost celk.(t) | Dem. hmotnost / MJ | Dem. hmotnost celk.(t) | Ceník | Cen. soustava / platnost | Cenová úroveň | Nhod / MJ | Nhod celk. | Dodavatel | Typ položky | Stav položky | uznatelné množství | celkem způsobilé přímé výdaje | celkem nezpůsobilé a nepřímé výdaje
Díl: | SO02 | Komunikace |  |  |  | 0 |  | 0 |  | 0 |  | 0 |  | 0 |  | 0 |  |  |  |  | 0 | [9 empty] | DIL
1 | SO02 | Zpevněné plochy - samostatný rozpočet | soubor | 1 |  | 0 |  | 0 |  | 0 | 21 | 0 | 0 | 0 | 0 | 0 |  | Vlastní | Indiv | 0 | 0 |  | Práce | Běžná | 0 | 0 | 0 |  |  |  | POL1_
[29 empty] | 15 | 21 | DPH
| Celkem |  |  |  |  | 0 | [19 empty] | 0 | 0 |  | 0 | 0 | SUM
END
Note on S6: Jedná se o informaci, zda se jedná o položku, která je do rozpočtu zadána z cenové soustavy RTS, nebo vlastní.
Note on T6: Jedná se o název CÚ, která je zadána u položky rozpočtu

## 03 58230303 Pol
Položkový soupis prací a dodávek | [30 empty] | #TypZaznamu#
S: | 582303 | Multifunkční dům Muglinov | [28 empty] | STA
O: | 03 | Sadové úpravy | [25 empty] | STA |  |  | OBJ
R: | 58230303 | Sadové úpravy | [28 empty] | ROZ
P.č. | Číslo položky | Název položky | MJ | Množství | Cena / MJ | Celkem | Dodávka | Dodávka celk. | Montáž | Montáž celk. | DPH | Cena s DPH | Hmotnost / MJ | Hmotnost celk.(t) | Dem. hmotnost / MJ | Dem. hmotnost celk.(t) | Ceník | Cen. soustava / platnost | Cenová úroveň | Nhod / MJ | Nhod celk. | Dodavatel | Typ položky | Stav položky | uznatelné množství | celkem způsobilé přímé výdaje | celkem nezpůsobilé a nepřímé výdaje
Díl: | 18 | Povrchové úpravy terénu |  |  |  | 0 |  | 0 |  | 0 |  | 0 |  | 0 |  | 0 |  |  |  |  | 12.95 | [9 empty] | DIL
1 | 18001 | Náhradní výsadba sadovnicky vypěstovaných dřevin (habr obecný) obvod kmínku 16-18 cm, včetně pětileté péče na pozemku p.č. 414/4 k.ú. Muglinov | kus | 12 |  | 0 |  | 0 |  | 0 | 21 | 0 | 0 | 0 | 0 | 0 |  | Vlastní | Indiv | 1.0796 | 12.95 |  | Agregovaná položka | Běžná | 0 | 0 | 0 |  |  |  | POL2_
|  | specifikace náhradní výsadby viz TZ SO 00 : 12 |  | 12 | [26 empty] | VV | 0
2 | 18002 | Kontejner na odpad, podzemní kontejner na odpad | kus | 5 |  | 0 |  | 0 |  | 0 | 21 | 0 | 0 | 0 | 0 | 0 |  | Vlastní | Indiv | 0 | 0 |  | Agregovaná položka | Běžná | 0 | 0 | 0 |  |  |  | POL2_
|  | podrobná specifikace viz TZ SO 03 |  | 5
Díl: | SO03 | Sadové úpravy |  |  |  | 0 |  | 0 |  | 0 |  | 0 |  | 0 |  | 0 |  |  |  |  | 0 | [9 empty] | DIL
3 | SO03 | Sadové úpravy- samostatný rozpočet | soubor | 1 |  | 0 |  | 0 |  | 0 | 21 | 0 | 0 | 0 | 0 | 0 |  | Vlastní | Indiv | 0 | 0 |  | Práce | Běžná | 0 | 0 | 0 |  |  |  | POL1_
[29 empty] | 15 | 21 | DPH
| Celkem |  |  |  |  | 0 | [19 empty] | 0 | 0 |  | 0 | 0 | SUM
END
Note on S6: Jedná se o informaci, zda se jedná o položku, která je do rozpočtu zadána z cenové soustavy RTS, nebo vlastní.
Note on T6: Jedná se o název CÚ, která je zadána u položky rozpočtu

## 04 58230304 Pol
Položkový soupis prací a dodávek | [30 empty] | #TypZaznamu#
S: | 582303 | Multifunkční dům Muglinov | [28 empty] | STA
O: | 04 | Venkovní osvětlení | [25 empty] | STA |  |  | OBJ
R: | 58230304 | Venkovní osvětlení | [28 empty] | ROZ
P.č. | Číslo položky | Název položky | MJ | Množství | Cena / MJ | Celkem | Dodávka | Dodávka celk. | Montáž | Montáž celk. | DPH | Cena s DPH | Hmotnost / MJ | Hmotnost celk.(t) | Dem. hmotnost / MJ | Dem. hmotnost celk.(t) | Ceník | Cen. soustava / platnost | Cenová úroveň | Nhod / MJ | Nhod celk. | Dodavatel | Typ položky | Stav položky | uznatelné množství | celkem způsobilé přímé výdaje | celkem nezpůsobilé a nepřímé výdaje
Díl: | SO04 | Venkovní osvětlení |  |  |  | 0 |  | 0 |  | 0 |  | 0 |  | 0 |  | 0 |  |  |  |  | 0 | [9 empty] | DIL
1 | SO04 | Venkovní osvětlení - samostatný rozpočet | soubor | 1 |  | 0 |  | 0 |  | 0 | 21 | 0 | 0 | 0 | 0 | 0 |  | Vlastní | Indiv | 0 | 0 |  | Práce | Běžná | 0 | 0 | 0 |  |  |  | POL1_
[29 empty] | 15 | 21 | DPH
| Celkem |  |  |  |  | 0 | [19 empty] | 0 | 0 |  | 0 | 0 | SUM
END
Note on S6: Jedná se o informaci, zda se jedná o položku, která je do rozpočtu zadána z cenové soustavy RTS, nebo vlastní.
Note on T6: Jedná se o název CÚ, která je zadána u položky rozpočtu

## 05 58230305A Pol
Položkový soupis prací a dodávek | [30 empty] | #TypZaznamu#
S: | 582303 | Multifunkční dům Muglinov | [28 empty] | STA
O: | 05 | Vodní prvek | [25 empty] | STA |  |  | OBJ
R: | 58230305A | Deska vodního prvku | [28 empty] | ROZ
P.č. | Číslo položky | Název položky | MJ | Množství | Cena / MJ | Celkem | Dodávka | Dodávka celk. | Montáž | Montáž celk. | DPH | Cena s DPH | Hmotnost / MJ | Hmotnost celk.(t) | Dem. hmotnost / MJ | Dem. hmotnost celk.(t) | Ceník | Cen. soustava / platnost | Cenová úroveň | Nhod / MJ | Nhod celk. | Dodavatel | Typ položky | Stav položky | uznatelné množství | celkem způsobilé přímé výdaje | celkem nezpůsobilé a nepřímé výdaje
Díl: | 1 | Zemní práce |  |  |  | 0 |  | 0 |  | 0 |  | 0 |  | 0 |  | 0 |  |  |  |  | 3.64 | [9 empty] | DIL
1 | 132201210R00 | Hloubení rýh šířky přes 60 do 200 cm do 50 m3, v hornině 3, hloubení strojně | m3 | 5.6 |  | 0 |  | 0 |  | 0 | 21 | 0 | 0 | 0 | 0 | 0 | 800-1 | RTS 23/ II | RTS 23/ II | 0.365 | 2.04 |  | Práce | Běžná | 0 | 0 | 0 |  |  |  | POL1_
|  | zapažených i nezapažených, s urovnáním dna do předepsaného profilu a spádu, s případně nutným přehozením výkopku na vzdálenost do 3 m ve výkopišti, s přehozením výkopku na přilehlém terénu na vzdálenost do 5 m od podélné osy rýhy nebo s naložením výkopku na dopravní prostředek. | [28 empty] | SPI |  | zapažených i nezapažených, s urovnáním dna do předepsaného profilu a spádu, s případně nutným přehozením výkopku na vzdálenost do 3 m ve výkopišti, s přehozením výkopku na přilehlém terénu na vzdálenost do 5 m od podélné osy rýhy nebo s naložením výkopku na dopravní prostředek.
|  | 4,0*4,0*0,35 |  | 5.6 | [26 empty] | VV | 0
2 | 162701105R00 | Vodorovné přemístění výkopku z horniny 1 až 4, na vzdálenost přes 9 000 do 10 000 m | m3 | 5.6 |  | 0 |  | 0 |  | 0 | 21 | 0 | 0 | 0 | 0 | 0 | 800-1 | RTS 23/ II | RTS 23/ II | 0.011 | 0.06 |  | Práce | Zelená | 0 | 0 | 0 |  |  |  | POL1_
|  | po suchu, bez naložení výkopku, avšak se složením bez rozhrnutí, zpáteční cesta vozidla. | [28 empty] | SPI
|  | Odkaz na mn. položky pořadí 1 : 5,60000 |  | 5.6 | [26 empty] | VV | 5
3 | 199000002R00 | Poplatky za skládku horniny 1- 4, skupina 17 05 04 z Katalogu odpadů | m3 | 5.6 |  | 0 |  | 0 |  | 0 | 21 | 0 | 0 | 0 | 0 | 0 | 800-1 | RTS 23/ II | RTS 23/ II | 0 | 0 |  | Práce | Zelená | 0 | 0 | 0 |  |  |  | POL1_
[31 empty] | VV | 0
|  | Odkaz na mn. položky pořadí 2 : 5,60001 |  | 5.6 | [26 empty] | VV | 5
POL1_
[31 empty] | VV | 0
[31 empty] | VV | 5
5 | 181101111R00 | Úprava pláně v zářezech bez rozlišení horniny, se zhutněním - ručně | m2 | 16 |  | 0 |  | 0 |  | 0 | 21 | 0 | 0 | 0 | 0 | 0 | 800-1 | RTS 23/ II | RTS 23/ II | 0.096 | 1.54 |  | Práce | Běžná | 0 | 0 | 0 |  |  |  | POL1_
|  | vyrovnáním výškových rozdílů, ploch vodorovných a ploch do sklonu 1 : 5. | [28 empty] | SPI
|  | 4,0*4,0 |  | 16 | [26 empty] | VV | 0
Díl: | 27 | Základy |  |  |  | 0 |  | 0 |  | 0 |  | 0 |  | 5.18 |  | 0 |  |  |  |  | 2.6 | [9 empty] | DIL
6 | 271531111R00 | Polštáře zhutněné pod základy kamenivo hrubé, drcené, frakce 16 - 63 mm | m3 | 2.4 |  | 0 |  | 0 |  | 0 | 21 | 0 | 2.16 | 5.18 | 0 | 0 | 800-2 | RTS 23/ II | RTS 23/ II | 1.085 | 2.6 |  | Práce | Běžná | 0 | 0 | 0 |  |  |  | POL1_
|  | 4,0*4,0*0,15 |  | 2.4 | [26 empty] | VV | 0
Díl: | 63 | Podlahy a podlahové konstrukce |  |  |  | 0 |  | 0 |  | 0 |  | 0 |  | 8.3 |  | 0 |  |  |  |  | 11.88 | [9 empty] | DIL
7 | 631315711R00 | Mazanina z betonu prostého tl. přes 120 do 240 mm třídy C 25/30, | m3 | 3.2 |  | 0 |  | 0 |  | 0 | 21 | 0 | 2.525 | 8.08 | 0 | 0 | 801-1 | RTS 23/ II | RTS 23/ II | 2.317 | 7.41 |  | Práce | Běžná | 0 | 0 | 0 |  |  |  | POL1_
|  | (z kameniva) hlazená dřevěným hladítkem | [28 empty] | SPI
|  | 4,0*4,0*0,2 |  | 3.2 | [26 empty] | VV | 0
8 | 631319175R00 | Příplatek za stržení povrchu tloušťka mazaniny od 120 mm do 240 mm | m3 | 6.4 |  | 0 |  | 0 |  | 0 | 21 | 0 | 0 | 0 | 0 | 0 | 801-1 | RTS 23/ II | RTS 23/ II | 0.205 | 1.31 |  | Práce | Běžná | 0 | 0 | 0 |  |  |  | POL1_
|  | spodní vrstvy mazaniny latí před vložením výztuže nebo pletiva pro tloušťku obou vrstev mazaniny | [28 empty] | SPI
|  | Odkaz na mn. položky pořadí 7 : 3,20000*2 |  | 6.4 | [26 empty] | VV | 5
9 | 631361921RT9 | Výztuž mazanin z betonů a z lehkých betonů ze svařovaných sítí průměr drátu 8 mm, velikost oka 150/150 mm | t | 0.20736 |  | 0 |  | 0 |  | 0 | 21 | 0 | 1.0662 | 0.22 | 0 | 0 | 801-1 | RTS 23/ II | RTS 23/ II | 15.231 | 3.16 |  | Práce | Běžná | 0 | 0 | 0 |  |  |  | POL1_
|  | včetně distančních prvků | [28 empty] | SPI
|  | (4,0*4,0*5,4)*1,2*0,001*2 |  | 0.20736 | [26 empty] | VV | 0
Díl: | 99 | Staveništní přesun hmot |  |  |  | 0 |  | 0 |  | 0 |  | 0 |  | 0 |  | 0 |  |  |  |  | 8.21 | [9 empty] | DIL
10 | 998152121R00 | Přesun hmot pro oplocení a objekty zvláštní,monol. vodorovně do 50 m výšky do 3 m | t | 13.4851 |  | 0 |  | 0 |  | 0 | 21 | 0 | 0 | 0 | 0 | 0 | 801-5 | RTS 23/ II | RTS 23/ II | 0.609 | 8.21 |  | Přesun hmot | Běžná | 0 | 0 | 0 |  |  |  | POL7_
|  | na novostavbách a změnách objektů pro oplocení (815 2 JKSo), objekty zvláštní pro chov živočichů (815 3 JKSO), objekty pozemní různé (815 9 JKSO) se svislou nosnou konstrukcí monolitickou betonovou tyčovou nebo plošnou ( KMCH 2 a 3 - JKSO šesté místo) | [28 empty] | SPI |  | na novostavbách a změnách objektů pro oplocení (815 2 JKSo), objekty zvláštní pro chov živočichů (815 3 JKSO), objekty pozemní různé (815 9 JKSO) se svislou nosnou konstrukcí monolitickou betonovou tyčovou nebo plošnou ( KMCH 2 a 3 - JKSO šesté místo)
|  | Hmotnosti z položek s pořadovými čísly: : | [28 empty] | VV | 0
|  | 6,7,9, : | [28 empty] | VV | 0
|  | Součet: : 13,48510 |  | 13.4851 | [26 empty] | VV | 0
Díl: | 711 | Izolace proti vodě |  |  |  | 0 |  | 0 |  | 0 |  | 0 |  | 0.04 |  | 0 |  |  |  |  | 6.16 | [9 empty] | DIL
11 | 711212321R00 | Izolace proti vodě stěrka hydroizolační proti zemní vlhkosti | m2 | 16 |  | 0 |  | 0 |  | 0 | 21 | 0 | 0.00263 | 0.04 | 0 | 0 | 800-711 | RTS 23/ II | RTS 23/ II | 0.385 | 6.16 |  | Práce | Běžná | 0 | 0 | 0 |  |  |  | POL1_
|  | 2 stěrkové vrstvy. | [28 empty] | POP
|  | 4,0*4,0 |  | 16 | [26 empty] | VV | 0
12 | 998711201R00 | Přesun hmot pro izolace proti vodě svisle do 6 m | % |  |  | 0 |  | 0 |  | 0 | 21 | 0 | 0 | 0 | 0 | 0 | 800-711 | RTS 23/ II | RTS 23/ II | 0 | 0 |  | Přesun hmot | Běžná | 0 | 0 | 0 |  |  |  | POL7_
|  | 50 m vodorovně měřeno od těžiště půdorysné plochy skládky do těžiště půdorysné plochy objektu | [28 empty] | SPI
Díl: | 782 | Konstrukce z přírodního kamene |  |  |  | 0 |  | 0 |  | 0 |  | 0 |  | 1.55 |  | 0 |  |  |  |  | 17.6 | [9 empty] | DIL
13 | 772512111R00 | Kladení dlažby z kamene do tmele z pravoúhlých desek nebo dlaždic kladené nejvýše ze dvou rozdílných druhů desek, které se ve skladbě pravidelně opakují, tloušťky do 30 mm včetně | m2 | 16 |  | 0 |  | 0 |  | 0 | 21 | 0 | 0.00748 | 0.12 | 0 | 0 | 800-782 | RTS 23/ II | RTS 23/ II | 1.1 | 17.6 |  | Práce | Běžná | 0 | 0 | 0 |  |  |  | POL1_
|  | vč. spárování | [28 empty] | SPI
|  | 4,0*4,0 |  | 16 | [26 empty] | VV | 0
14 | 58381366R1 | Deska dlaž. žula tl. 3cm, pemrlovaná | m2 | 17.6 |  | 0 |  | 0 |  | 0 | 21 | 0 | 0.081 | 1.43 | 0 | 0 |  | Vlastní | RTS 23/ II | 0 | 0 |  | Specifikace | Běžná | 0 | 0 | 0 |  |  |  | POL3_
|  | Odkaz na mn. položky pořadí 13 : 16,00000*1,1 |  | 17.6 | [26 empty] | VV | 5
15 | 998782201R00 | Přesun hmot pro kamenné obklady v objektech výšky do 6 m | % |  |  | 0 |  | 0 |  | 0 | 21 | 0 | 0 | 0 | 0 | 0 | 800-782 | RTS 23/ II | RTS 23/ II | 0 | 0 |  | Přesun hmot | Běžná | 0 | 0 | 0 |  |  |  | POL7_
|  | 50 m vodorovně | [28 empty] | SPI
[29 empty] | 15 | 21 | DPH
| Celkem |  |  |  |  | 0 | [19 empty] | 0 | 0 |  | 0 | 0 | SUM
END
Note on S6: Jedná se o informaci, zda se jedná o položku, která je do rozpočtu zadána z cenové soustavy RTS, nebo vlastní.
Note on T6: Jedná se o název CÚ, která je zadána u položky rozpočtu

## 05 58230305B Pol
Položkový soupis prací a dodávek | [30 empty] | #TypZaznamu#
S: | 582303 | Multifunkční dům Muglinov | [28 empty] | STA
O: | 05 | Vodní prvek | [25 empty] | STA |  |  | OBJ
R: | 58230305B | Strojovna technologie stavební část | [28 empty] | ROZ
P.č. | Číslo položky | Název položky | MJ | Množství | Cena / MJ | Celkem | Dodávka | Dodávka celk. | Montáž | Montáž celk. | DPH | Cena s DPH | Hmotnost / MJ | Hmotnost celk.(t) | Dem. hmotnost / MJ | Dem. hmotnost celk.(t) | Ceník | Cen. soustava / platnost | Cenová úroveň | Nhod / MJ | Nhod celk. | Dodavatel | Typ položky | Stav položky | uznatelné množství | celkem způsobilé přímé výdaje | celkem nezpůsobilé a nepřímé výdaje
Díl: | 1 | Zemní práce |  |  |  | 0 |  | 0 |  | 0 |  | 0 |  | 0 |  | 0 |  |  |  |  | 35.74 | [9 empty] | DIL
1 | 131201111R00 | Hloubení nezapažených jam a zářezů do 100 m3, v hornině 3, hloubení strojně | m3 | 60 |  | 0 |  | 0 |  | 0 | 21 | 0 | 0 | 0 | 0 | 0 | 800-1 | RTS 23/ II | RTS 23/ II | 0.12 | 7.2 |  | Práce | Běžná | 0 | 0 | 0 |  |  |  | POL1_
|  | kromě zářezů se šikmými stěnami pro podzemní vedení, s urovnáním dna do předepsaného profilu a spádu, s případným nutným přemístěním ve výkopišti a dále buď s přemístěním výkopku na přilehlém terénu na vzdálenost do 3 m od okraje jámy nebo s naložením na dopravní prostředek, | [28 empty] | SPI |  | kromě zářezů se šikmými stěnami pro podzemní vedení, s urovnáním dna do předepsaného profilu a spádu, s případným nutným přemístěním ve výkopišti a dále buď s přemístěním výkopku na přilehlém terénu na vzdálenost do 3 m od okraje jámy nebo s naložením na dopravní prostředek,
|  | strojovna technologie vč 02 : 60,0 |  | 60 | [26 empty] | VV | 0
2 | 174101101R00 | Zásyp sypaninou se zhutněním jam, šachet, rýh nebo kolem objektů v těchto vykopávkách | m3 | 30 |  | 0 |  | 0 |  | 0 | 21 | 0 | 0 | 0 | 0 | 0 | 800-1 | RTS 23/ II | RTS 23/ II | 0.202 | 6.06 |  | Práce | Běžná | 0 | 0 | 0 |  |  |  | POL1_
|  | z jakékoliv horniny s uložením výkopku po vrstvách, | [28 empty] | SPI
|  | včetně strojního přemístění materiálu pro zásyp ze vzdálenosti do 10 m od okraje zásypu | [28 empty] | POP
3 | 167101101R00 | Nakládání, skládání, překládání neulehlého výkopku nakládání výkopku do 100 m3, z horniny 1 až 4 | m3 | 30 |  | 0 |  | 0 |  | 0 | 21 | 0 | 0 | 0 | 0 | 0 | 800-1 | RTS 23/ II | RTS 23/ II | 0.652 | 19.56 |  | Práce | Běžná | 0 | 0 | 0 |  |  |  | POL1_
|  | Odkaz na mn. položky pořadí 1 : 60,00000 |  | 60 | [26 empty] | VV | 5
|  | Odkaz na mn. položky pořadí 2 : 30,00000*-1 |  | -30 | [26 empty] | VV | 5
4 | 162701105R00 | Vodorovné přemístění výkopku z horniny 1 až 4, na vzdálenost přes 9 000 do 10 000 m | m3 | 30 |  | 0 |  | 0 |  | 0 | 21 | 0 | 0 | 0 | 0 | 0 | 800-1 | RTS 23/ II | RTS 23/ II | 0.011 | 0.33 |  | Práce | Zelená | 0 | 0 | 0 |  |  |  | POL1_
|  | po suchu, bez naložení výkopku, avšak se složením bez rozhrnutí, zpáteční cesta vozidla. | [28 empty] | SPI
|  | Odkaz na mn. položky pořadí 3 : 30,00000 |  | 30 | [26 empty] | VV | 5
5 | 199000002R00 | Poplatky za skládku horniny 1- 4, skupina 17 05 04 z Katalogu odpadů | m3 | 30 |  | 0 |  | 0 |  | 0 | 21 | 0 | 0 | 0 | 0 | 0 | 800-1 | RTS 23/ II | RTS 23/ II | 0 | 0 |  | Práce | Zelená | 0 | 0 | 0 |  |  |  | POL1_
[31 empty] | VV | 0
|  | Odkaz na mn. položky pořadí 4 : 30,00000 |  | 30 | [26 empty] | VV | 5
POL1_
[31 empty] | VV | 0
[31 empty] | VV | 5
7 | 181201111R00 | Úprava pláně v násypech bez rozlišení horniny, se zhutněním - ručně | m2 | 27 |  | 0 |  | 0 |  | 0 | 21 | 0 | 0 | 0 | 0 | 0 | 800-1 | RTS 23/ II | RTS 23/ II | 0.096 | 2.59 |  | Práce | Běžná | 0 | 0 | 0 |  |  |  | POL1_
|  | vyrovnání výškových rozdílů, plochy vodorovné a plochy do sklonu 1 : 5, | [28 empty] | SPI
Díl: | 3 | Svislé a kompletní konstrukce |  |  |  | 0 |  | 0 |  | 0 |  | 0 |  | 20.07 |  | 0 |  |  |  |  | 36.36 | [9 empty] | DIL
8 | 311321312R00 | Beton nadzákladových zdí železový třídy C 20/25 | m3 | 7.52 |  | 0 |  | 0 |  | 0 | 21 | 0 | 2.5277 | 19.01 | 0 | 0 | 801-1 | RTS 23/ II | RTS 23/ II | 1.093 | 8.22 |  | Práce | Běžná | 0 | 0 | 0 |  |  |  | POL1_
|  | nosných, výplňových, obkladových, půdních, štítových, poprsních apod. (bez výztuže), s pomocným lešením o výšce podlahy do 1900 mm a pro zatížení 1,5 kPa, | [28 empty] | SPI |  | nosných, výplňových, obkladových, půdních, štítových, poprsních apod. (bez výztuže), s pomocným lešením o výšce podlahy do 1900 mm a pro zatížení 1,5 kPa,
|  | obetonování jímky : 7,52 |  | 7.52 | [26 empty] | VV | 0
9 | 311351131R00 | Bednění nadzákladových zdí zabudované neodbedněné | m2 | 33 |  | 0 |  | 0 |  | 0 | 21 | 0 | 0.01786 | 0.59 | 0 | 0 | 801-1 | RTS 23/ II | RTS 23/ II | 0.645 | 21.29 |  | Práce | Běžná | 0 | 0 | 0 |  |  |  | POL1_
|  | svislé nebo šikmé (odkloněné), půdorysně přímé nebo zalomené nadzákladových zdí nosných, výplňových, obkladových, půdních, štítových, poprsních apod. ve volném prostranství, ve volných nebo zapažených jámách, rýhách, šachtách, včetně případných vzpěr, | [28 empty] | SPI |  | svislé nebo šikmé (odkloněné), půdorysně přímé nebo zalomené nadzákladových zdí nosných, výplňových, obkladových, půdních, štítových, poprsních apod. ve volném prostranství, ve volných nebo zapažených jámách, rýhách, šachtách, včetně případných vzpěr,
|  | obetonování jímky : 33,0 |  | 33 | [26 empty] | VV | 0
10 | 311361921RT9 | Výztuž nadzákladových zdí ze svařovaných sítí průměr drátu 8 mm, velikost oka 150/150 mm | t | 0.45 |  | 0 |  | 0 |  | 0 | 21 | 0 | 1.0554 | 0.47 | 0 | 0 | 801-1 | RTS 23/ II | RTS 23/ II | 15.231 | 6.85 |  | Práce | Běžná | 0 | 0 | 0 |  |  |  | POL1_
|  | včetně distančních prvků | [28 empty] | SPI
Díl: | 4 | Vodorovné konstrukce |  |  |  | 0 |  | 0 |  | 0 |  | 0 |  | 7.08 |  | 0 |  |  |  |  | 11.25 | [9 empty] | DIL
11 | 411321315R00 | Beton stropů železový stropů deskových, desek plochých střech, desek balkónových, desek hřibových stropů včetně hlavic hřibových sloupů, železový (bez výztuže) třídy C 20/25 | m3 | 2.5 |  | 0 |  | 0 |  | 0 | 21 | 0 | 2.5251 | 6.31 | 0 | 0 | 801-1 | RTS 23/ II | RTS 23/ II | 0.987 | 2.47 |  | Práce | Běžná | 0 | 0 | 0 |  |  |  | POL1_
12 | 423355112R01 | Bednění ztracené stropů | m2 | 10 |  | 0 |  | 0 |  | 0 | 21 | 0 | 0.06272 | 0.63 | 0 | 0 |  | Vlastní | RTS 23/ II | 0.68 | 6.8 |  | Práce | Běžná | 0 | 0 | 0 |  |  |  | POL1_
13 | 411361921RT9 | Výztuž stropů ze svařovaných sítí průměr drátu 8 mm, velikost oka 150/150 mm | t | 0.13 |  | 0 |  | 0 |  | 0 | 21 | 0 | 1.0547 | 0.14 | 0 | 0 | 801-1 | RTS 23/ II | RTS 23/ II | 15.211 | 1.98 |  | Práce | Běžná | 0 | 0 | 0 |  |  |  | POL1_
|  | prostě uložených, vetknutých i spojitých, deskových, trámových (žebrových, kazetových), s keramickými a jinými vložkami, konzolových nebo balkónových, hřibových včetně hlavic hřibových sloupů, plochých střech a pro zavěšení železobetonových podhledů. Včetně distančních prvků. | [28 empty] | SPI |  | prostě uložených, vetknutých i spojitých, deskových, trámových (žebrových, kazetových), s keramickými a jinými vložkami, konzolových nebo balkónových, hřibových včetně hlavic hřibových sloupů, plochých střech a pro zavěšení železobetonových podhledů. Včetně distančních prvků.
Díl: | 63 | Podlahy a podlahové konstrukce |  |  |  | 0 |  | 0 |  | 0 |  | 0 |  | 7.74 |  | 0 |  |  |  |  | 10.58 | [9 empty] | DIL
14 | 631312511R00 | Mazanina z betonu prostého tl. přes 50 do 80 mm třídy C 12/15, | m3 | 0.8 |  | 0 |  | 0 |  | 0 | 21 | 0 | 2.525 | 2.02 | 0 | 0 | 801-1 | RTS 23/ II | RTS 23/ II | 3.213 | 2.57 |  | Práce | Běžná | 0 | 0 | 0 |  |  |  | POL1_
|  | (z kameniva) hlazená dřevěným hladítkem | [28 empty] | SPI
|  | Včetně vytvoření dilatačních spár, bez zaplnění. | [28 empty] | POP
|  | podkladní beton : 0,8 |  | 0.8 | [26 empty] | VV | 0
15 | 631315621R00 | Mazanina z betonu prostého tl. přes 120 do 240 mm třídy C 20/25, | m3 | 2.21 |  | 0 |  | 0 |  | 0 | 21 | 0 | 2.525 | 5.58 | 0 | 0 | 801-1 | RTS 23/ II | RTS 23/ II | 2.317 | 5.12 |  | Práce | Běžná | 0 | 0 | 0 |  |  |  | POL1_
|  | (z kameniva) hlazená dřevěným hladítkem | [28 empty] | SPI
|  | Včetně vytvoření dilatačních spár, bez zaplnění. | [28 empty] | POP
|  | deska : 2,21 |  | 2.21 | [26 empty] | VV | 0
16 | 631319175R00 | Příplatek za stržení povrchu tloušťka mazaniny od 120 mm do 240 mm | m3 | 4.42 |  | 0 |  | 0 |  | 0 | 21 | 0 | 0 | 0 | 0 | 0 | 801-1 | RTS 23/ II | RTS 23/ II | 0.205 | 0.91 |  | Práce | Běžná | 0 | 0 | 0 |  |  |  | POL1_
|  | spodní vrstvy mazaniny latí před vložením výztuže nebo pletiva pro tloušťku obou vrstev mazaniny | [28 empty] | SPI
|  | Odkaz na mn. položky pořadí 15 : 2,21000*2 |  | 4.42 | [26 empty] | VV | 5
17 | 631361921RT9 | Výztuž mazanin z betonů a z lehkých betonů ze svařovaných sítí průměr drátu 8 mm, velikost oka 150/150 mm | t | 0.13 |  | 0 |  | 0 |  | 0 | 21 | 0 | 1.0662 | 0.14 | 0 | 0 | 801-1 | RTS 23/ II | RTS 23/ II | 15.231 | 1.98 |  | Práce | Běžná | 0 | 0 | 0 |  |  |  | POL1_
|  | včetně distančních prvků | [28 empty] | SPI
Díl: | 99 | Staveništní přesun hmot |  |  |  | 0 |  | 0 |  | 0 |  | 0 |  | 0 |  | 0 |  |  |  |  | 21.25 | [9 empty] | DIL
18 | 998152121R00 | Přesun hmot pro oplocení a objekty zvláštní,monol. vodorovně do 50 m výšky do 3 m | t | 34.8884 |  | 0 |  | 0 |  | 0 | 21 | 0 | 0 | 0 | 0 | 0 | 801-5 | RTS 23/ II | RTS 23/ II | 0.609 | 21.25 |  | Přesun hmot | Běžná | 0 | 0 | 0 |  |  |  | POL7_
|  | na novostavbách a změnách objektů pro oplocení (815 2 JKSo), objekty zvláštní pro chov živočichů (815 3 JKSO), objekty pozemní různé (815 9 JKSO) se svislou nosnou konstrukcí monolitickou betonovou tyčovou nebo plošnou ( KMCH 2 a 3 - JKSO šesté místo) | [28 empty] | SPI |  | na novostavbách a změnách objektů pro oplocení (815 2 JKSo), objekty zvláštní pro chov živočichů (815 3 JKSO), objekty pozemní různé (815 9 JKSO) se svislou nosnou konstrukcí monolitickou betonovou tyčovou nebo plošnou ( KMCH 2 a 3 - JKSO šesté místo)
|  | Hmotnosti z položek s pořadovými čísly: : | [28 empty] | VV | 0
|  | 8,9,10,11,12,13,14,15,17, : | [28 empty] | VV | 0
|  | Součet: : 34,88843 |  | 34.8884 | [26 empty] | VV | 0
[29 empty] | 15 | 21 | DPH
| Celkem |  |  |  |  | 0 | [19 empty] | 0 | 0 |  | 0 | 0 | SUM
END
Note on S6: Jedná se o informaci, zda se jedná o položku, která je do rozpočtu zadána z cenové soustavy RTS, nebo vlastní.
Note on T6: Jedná se o název CÚ, která je zadána u položky rozpočtu

## 05 58230305C Pol
Položkový soupis prací a dodávek | [30 empty] | #TypZaznamu#
S: | 582303 | Multifunkční dům Muglinov | [28 empty] | STA
O: | 05 | Vodní prvek | [25 empty] | STA |  |  | OBJ
R: | 58230305C | Technologická část | [28 empty] | ROZ
P.č. | Číslo položky | Název položky | MJ | Množství | Cena / MJ | Celkem | Dodávka | Dodávka celk. | Montáž | Montáž celk. | DPH | Cena s DPH | Hmotnost / MJ | Hmotnost celk.(t) | Dem. hmotnost / MJ | Dem. hmotnost celk.(t) | Ceník | Cen. soustava / platnost | Cenová úroveň | Nhod / MJ | Nhod celk. | Dodavatel | Typ položky | Stav položky | uznatelné množství | celkem způsobilé přímé výdaje | celkem nezpůsobilé a nepřímé výdaje
Díl: | M35 | Vybavení jímky a trysky |  |  |  | 0 |  | 0 |  | 0 |  | 0 |  | 0 |  | 0 |  |  |  |  | 0 | [9 empty] | DIL
1 | 35001 | Vybavení jímky a trysky | soubor | 1 |  | 0 |  | 0 |  | 0 | 21 | 0 | 0 | 0 | 0 | 0 |  | Vlastní | Indiv | 0 | 0 |  | VRN | Běžná | 0 | 0 | 0 |  |  |  | POL99_8
[29 empty] | 15 | 21 | DPH
| Celkem |  |  |  |  | 0 | [19 empty] | 0 | 0 |  | 0 | 0 | SUM
END
Note on S6: Jedná se o informaci, zda se jedná o položku, která je do rozpočtu zadána z cenové soustavy RTS, nebo vlastní.
Note on T6: Jedná se o název CÚ, která je zadána u položky rozpočtu

## I01 582303IO1 Pol
Položkový soupis prací a dodávek | [30 empty] | #TypZaznamu#
S: | 582303 | Multifunkční dům Muglinov | [28 empty] | STA
O: | I01 | Vodovodní přípojka | [25 empty] | ING |  |  | OBJ
R: | 582303IO1 | Vodovodní přípojka | [28 empty] | ROZ
P.č. | Číslo položky | Název položky | MJ | Množství | Cena / MJ | Celkem | Dodávka | Dodávka celk. | Montáž | Montáž celk. | DPH | Cena s DPH | Hmotnost / MJ | Hmotnost celk.(t) | Dem. hmotnost / MJ | Dem. hmotnost celk.(t) | Ceník | Cen. soustava / platnost | Cenová úroveň | Nhod / MJ | Nhod celk. | Dodavatel | Typ položky | Stav položky | uznatelné množství | celkem způsobilé přímé výdaje | celkem nezpůsobilé a nepřímé výdaje
Díl: | IO1 | Vodovodní přípojka |  |  |  | 0 |  | 0 |  | 0 |  | 0 |  | 0 |  | 0 |  |  |  |  | 0 | [9 empty] | DIL
1 | IO1 | Vodovodní přípojka - samostatný rozpočet | soubor | 1 |  | 0 |  | 0 |  | 0 | 21 | 0 | 0 | 0 | 0 | 0 |  | Vlastní | Indiv | 0 | 0 |  | Práce | Běžná | 0.32 | 0 | 0 |  |  |  | POL1_
[29 empty] | 15 | 21 | DPH
| Celkem |  |  |  |  | 0 | [19 empty] | 0 | 0 |  | 0 | 0 | SUM
END
Note on S6: Jedná se o informaci, zda se jedná o položku, která je do rozpočtu zadána z cenové soustavy RTS, nebo vlastní.
Note on T6: Jedná se o název CÚ, která je zadána u položky rozpočtu

## IO2 582303IO2 Pol
Položkový soupis prací a dodávek | [30 empty] | #TypZaznamu#
S: | 582303 | Multifunkční dům Muglinov | [28 empty] | STA
O: | IO2 | Splašková kanalizace včetně přípojky | [25 empty] | ING |  |  | OBJ
R: | 582303IO2 | Splašková kanalizace včetně přípojky | [28 empty] | ROZ
P.č. | Číslo položky | Název položky | MJ | Množství | Cena / MJ | Celkem | Dodávka | Dodávka celk. | Montáž | Montáž celk. | DPH | Cena s DPH | Hmotnost / MJ | Hmotnost celk.(t) | Dem. hmotnost / MJ | Dem. hmotnost celk.(t) | Ceník | Cen. soustava / platnost | Cenová úroveň | Nhod / MJ | Nhod celk. | Dodavatel | Typ položky | Stav položky | uznatelné množství | celkem způsobilé přímé výdaje | celkem nezpůsobilé a nepřímé výdaje
Díl: | IO2 | Splašková kanalizace včetně přípojky |  |  |  | 0 |  | 0 |  | 0 |  | 0 |  | 0 |  | 0 |  |  |  |  | 0 | [9 empty] | DIL
1 | IO2 | Splašková kanalizace včetně přípojky - samostatný rozpočet | soubor | 1 |  | 0 |  | 0 |  | 0 | 21 | 0 | 0 | 0 | 0 | 0 |  | Vlastní | Indiv | 0 | 0 |  | Práce | Běžná | 0.32 | 0 | 0 |  |  |  | POL1_
2 | IO2.1 | Lapol - samostatný rozpočet | soubor | 1 |  | 0 | 0 | 0 | 355135.38 | 355135.38 | 21 | 0 | 0 | 0 | 0 | 0 |  | Vlastní | [6 empty] | 0 | 0 | 0 |  | 15 | 21 | DPH
| Celkem |  |  |  |  | 0 | [19 empty] | 0 | 0 |  | 0 | 0 | SUM
END
Note on S6: Jedná se o informaci, zda se jedná o položku, která je do rozpočtu zadána z cenové soustavy RTS, nebo vlastní.
Note on T6: Jedná se o název CÚ, která je zadána u položky rozpočtu

## IO3 582303IO3 Pol
Položkový soupis prací a dodávek | [30 empty] | #TypZaznamu#
S: | 582303 | Multifunkční dům Muglinov | [28 empty] | STA
O: | IO3 | Dešťová kanalizace, vsak | [25 empty] | ING |  |  | OBJ
R: | 582303IO3 | Dešťová kanalizace, vsak | [28 empty] | ROZ
P.č. | Číslo položky | Název položky | MJ | Množství | Cena / MJ | Celkem | Dodávka | Dodávka celk. | Montáž | Montáž celk. | DPH | Cena s DPH | Hmotnost / MJ | Hmotnost celk.(t) | Dem. hmotnost / MJ | Dem. hmotnost celk.(t) | Ceník | Cen. soustava / platnost | Cenová úroveň | Nhod / MJ | Nhod celk. | Dodavatel | Typ položky | Stav položky | uznatelné množství | celkem způsobilé přímé výdaje | celkem nezpůsobilé a nepřímé výdaje
Díl: | IO3 | Dešťová kanalizace, vsak |  |  |  | 0 |  | 0 |  | 0 |  | 0 |  | 0 |  | 0 |  |  |  |  | 0 | [9 empty] | DIL
1 | IO3 | Dešťová kanalizace, vsak - samostatný rozpočet | soubor | 1 |  | 0 |  | 0 |  | 0 | 21 | 0 | 0 | 0 | 0 | 0 |  | Vlastní | Indiv | 0 | 0 |  | Práce | Běžná | 0.32 | 0 | 0 |  |  |  | POL1_
[29 empty] | 15 | 21 | DPH
| Celkem |  |  |  |  | 0 | [19 empty] | 0 | 0 |  | 0 | 0 | SUM
END
Note on S6: Jedná se o informaci, zda se jedná o položku, která je do rozpočtu zadána z cenové soustavy RTS, nebo vlastní.
Note on T6: Jedná se o název CÚ, která je zadána u položky rozpočtu

## IO4 582303IO4 Pol
Položkový soupis prací a dodávek | [30 empty] | #TypZaznamu#
S: | 582303 | Multifunkční dům Muglinov | [28 empty] | STA
O: | IO4 | Přípojka plynu | [25 empty] | ING |  |  | OBJ
R: | 582303IO4 | Přípojka plynu | [28 empty] | ROZ
P.č. | Číslo položky | Název položky | MJ | Množství | Cena / MJ | Celkem | Dodávka | Dodávka celk. | Montáž | Montáž celk. | DPH | Cena s DPH | Hmotnost / MJ | Hmotnost celk.(t) | Dem. hmotnost / MJ | Dem. hmotnost celk.(t) | Ceník | Cen. soustava / platnost | Cenová úroveň | Nhod / MJ | Nhod celk. | Dodavatel | Typ položky | Stav položky | uznatelné množství | celkem způsobilé přímé výdaje | celkem nezpůsobilé a nepřímé výdaje
Díl: | IO4 | Přípojka plynu |  |  |  | 0 |  | 0 |  | 0 |  | 0 |  | 0 |  | 0 |  |  |  |  | 0 | [9 empty] | DIL
1 | IO4 | Přípojka plynu - samostatný rozpočet | soubor | 1 |  | 0 |  | 0 |  | 0 | 21 | 0 | 0 | 0 | 0 | 0 |  | Vlastní | Indiv | 0 | 0 |  | Práce | Běžná | 0.32 | 0 | 0 |  |  |  | POL1_
[29 empty] | 15 | 21 | DPH
| Celkem |  |  |  |  | 0 | [19 empty] | 0 | 0 |  | 0 | 0 | SUM
END
Note on S6: Jedná se o informaci, zda se jedná o položku, která je do rozpočtu zadána z cenové soustavy RTS, nebo vlastní.
Note on T6: Jedná se o název CÚ, která je zadána u položky rozpočtu

## IO5 582303IO5 Pol
Položkový soupis prací a dodávek | [30 empty] | #TypZaznamu#
S: | 582303 | Multifunkční dům Muglinov | [28 empty] | STA
O: | IO5 | Datová přípojka | [25 empty] | ING |  |  | OBJ
R: | 582303IO5 | Datová přípojka | [28 empty] | ROZ
P.č. | Číslo položky | Název položky | MJ | Množství | Cena / MJ | Celkem | Dodávka | Dodávka celk. | Montáž | Montáž celk. | DPH | Cena s DPH | Hmotnost / MJ | Hmotnost celk.(t) | Dem. hmotnost / MJ | Dem. hmotnost celk.(t) | Ceník | Cen. soustava / platnost | Cenová úroveň | Nhod / MJ | Nhod celk. | Dodavatel | Typ položky | Stav položky | uznatelné množství | celkem způsobilé přímé výdaje | celkem nezpůsobilé a nepřímé výdaje
Díl: | IO5 | Datová přípojka |  |  |  | 0 |  | 0 |  | 0 |  | 0 |  | 0 |  | 0 |  |  |  |  | 0 | [9 empty] | DIL
1 | IO5 | Datová přípojka - samostatný rozpočet | soubor | 1 |  | 0 |  | 0 |  | 0 | 21 | 0 | 0 | 0 | 0 | 0 |  | Vlastní | Indiv | 0 | 0 |  | Práce | Běžná | 0 | 0 | 0 |  |  |  | POL1_
|  | NENACEŇUJE SE. POLOŽKA ZŮSTANE NEOCENĚNA !!! | [26 empty] | 15 | 21 | DPH
| Celkem |  |  |  |  | 0 | [19 empty] | 0 | 0 |  | 0 | 0 | SUM
END
Note on S6: Jedná se o informaci, zda se jedná o položku, která je do rozpočtu zadána z cenové soustavy RTS, nebo vlastní.
Note on T6: Jedná se o název CÚ, která je zadána u položky rozpočtu

## IO6 582303IO6 Pol
Položkový soupis prací a dodávek | [30 empty] | #TypZaznamu#
S: | 582303 | Multifunkční dům Muglinov | [28 empty] | STA
O: | IO6 | Přípojka elektro (ČEZ) | [25 empty] | ING |  |  | OBJ
R: | 582303IO6 | Přípojka elektro (ČEZ) | [28 empty] | ROZ
P.č. | Číslo položky | Název položky | MJ | Množství | Cena / MJ | Celkem | Dodávka | Dodávka celk. | Montáž | Montáž celk. | DPH | Cena s DPH | Hmotnost / MJ | Hmotnost celk.(t) | Dem. hmotnost / MJ | Dem. hmotnost celk.(t) | Ceník | Cen. soustava / platnost | Cenová úroveň | Nhod / MJ | Nhod celk. | Dodavatel | Typ položky | Stav položky | uznatelné množství | celkem způsobilé přímé výdaje | celkem nezpůsobilé a nepřímé výdaje
Díl: | IO6 | Přípojka elektro (ČEZ) |  |  |  | 0 |  | 0 |  | 0 |  | 0 |  | 0 |  | 0 |  |  |  |  | 0 | [9 empty] | DIL
1 | IO6 | Přípojka elektro (ČEZ) - samostatný rozpočet | soubor | 1 |  | 0 |  | 0 |  | 0 | 21 | 0 | 0 | 0 | 0 | 0 |  | Vlastní | Indiv | 0 | 0 |  | Práce | Běžná | 0 | 0 | 0 |  |  |  | POL1_
|  | NENACEŇUJE SE. POLOŽKA ZŮSTANE NEOCENĚNA !!! | [26 empty] | 15 | 21 | DPH
| Celkem |  |  |  |  | 0 | [19 empty] | 0 | 0 |  | 0 | 0 | SUM
END
Note on S6: Jedná se o informaci, zda se jedná o položku, která je do rozpočtu zadána z cenové soustavy RTS, nebo vlastní.
Note on T6: Jedná se o název CÚ, která je zadána u položky rozpočtu

## IO7 582303IO7 Pol
Položkový soupis prací a dodávek | [30 empty] | #TypZaznamu#
S: | 582303 | Multifunkční dům Muglinov | [28 empty] | STA
O: | IO7 | Přeložka VO | [25 empty] | ING |  |  | OBJ
R: | 582303IO7 | Přeložka VO | [28 empty] | ROZ
P.č. | Číslo položky | Název položky | MJ | Množství | Cena / MJ | Celkem | Dodávka | Dodávka celk. | Montáž | Montáž celk. | DPH | Cena s DPH | Hmotnost / MJ | Hmotnost celk.(t) | Dem. hmotnost / MJ | Dem. hmotnost celk.(t) | Ceník | Cen. soustava / platnost | Cenová úroveň | Nhod / MJ | Nhod celk. | Dodavatel | Typ položky | Stav položky | uznatelné množství | celkem způsobilé přímé výdaje | celkem nezpůsobilé a nepřímé výdaje
Díl: | IO7 | Přeložka VO |  |  |  | 0 |  | 0 |  | 0 |  | 0 |  | 0 |  | 0 |  |  |  |  | 0 | [9 empty] | DIL
1 | IO7 | Přeložka VO - samostatný rozpočet | soubor | 1 |  | 0 |  | 0 |  | 0 | 21 | 0 | 0 | 0 | 0 | 0 |  | Vlastní | Indiv | 0 | 0 |  | Práce | Běžná | 0 | 0 | 0 |  |  |  | POL1_
[29 empty] | 15 | 21 | DPH
| Celkem |  |  |  |  | 0 | [19 empty] | 0 | 0 |  | 0 | 0 | SUM
END
Note on S6: Jedná se o informaci, zda se jedná o položku, která je do rozpočtu zadána z cenové soustavy RTS, nebo vlastní.
Note on T6: Jedná se o název CÚ, která je zadána u položky rozpočtu