## Rekapitulace stavby
Export Komplet | [24 empty] | VZ | 2.0 | ZAMOK |  |  |  |  | False | False | {01b51b8f-de2b-44f9-b5f2-2aa67726ab29}
[31 empty] | 0,01 | 21
[31 empty] | 0,01 | 12
|  | REKAPITULACE STAVBY | [15 empty] | v --- níže se nacházejí doplnkové a pomocné údaje k sestavám --- v | [11 empty] | Návod na vyplnění | 0,001
|  | Kód: |  |  |  |  | 2117/DPSb_R02 | [22 empty] | Měnit lze pouze buňky se žlutým podbarvením! 1) v Rekapitulaci stavby vyplňte údaje o Uchazeči (přenesou se do ostatních sestav i v jiných listech) 2) na vybraných listech vyplňte v sestavě Soupis prací ceny u položek | 0,01
|  | Stavba: |  |  |  |  | Modernizace přístupu do Polikliniky / Část III. - nový přístup do Polikliniky | [23 empty] | 0,01
|  | KSO: |  |  |  |  | 801 11 | [6 empty] | CC-CZ: |  | 1264 | [14 empty] | 0,01
|  | Místo: |  |  |  |  | Nemocnice Česká Lípa | [6 empty] | Datum: |  | 31. 8. 2024 | [14 empty] | 0,01
|  | CZ-CPV: |  |  |  |  | 45000000-7 | [6 empty] | CZ-CPA: |  | 41.00.48 | [14 empty] | 0,01
|  | Zadavatel: | [11 empty] | IČ: |  | 27283518 | [14 empty] | 0,01
|  |  | Nemocnice s poliklinikou Česká Lípa, a.s. | [10 empty] | DIČ: |  | CZ27283518 | [14 empty] | 0,01
0,01
|  | Uchazeč: | [11 empty] | IČ: |  | Vyplň údaj | [14 empty] | 0,01
|  |  | Vyplň údaj | [10 empty] | DIČ: |  | Vyplň údaj | [14 empty] | 0,01
False
|  | Projektant: | [11 empty] | IČ: |  | 25410482 | [14 empty] | False
|  |  | STORING spol. s r.o. | [10 empty] | DIČ: |  | CZ25410482 | [14 empty] | True
0,01
|  | Zpracovatel: | [11 empty] | IČ: |  | 2540482 | [14 empty] | 0,01
|  |  | STORING spol. s ro. | [10 empty] | DIČ: |  | CZ25410482 | [14 empty] | False
Poznámka:
Soupis prací je sestaven s využitím Cenové soustavy ÚRS. Položky, které pochází z této cenové soustavy, jsou ve sloupci 'Cenová soustava' označeny popisem 'CS ÚRS' a úrovní příslušného kalendářního pololetí. Veškeré další informace vymezující popis a podmínky použití těchto položek z Cenové soustavy, které nejsou uvedeny přímo v soupisu prací, jsou neomezeně dálkově k dispozici na webu podminky.urs.cz.
|  | Cena bez DPH | [11 empty] | 0
[8 empty] | Sazba daně |  | Základ daně |  |  |  | Výše daně
|  | DPH |  | základní |  |  |  | 21% |  | 0 |  |  |  | 0
|  |  |  | snížená |  |  |  | 12% |  | 0 |  |  |  | 0
|  |  |  | zákl. přenesená |  |  |  | 21% |  | 0 |  |  |  | 0
|  |  |  | sníž. přenesená |  |  |  | 12% |  | 0 |  |  |  | 0
|  |  |  | nulová |  |  |  | 0% |  | 0 |  |  |  | 0
|  | Cena s DPH | [6 empty] | v |  | CZK |  |  | 0
REKAPITULACE OBJEKTŮ STAVBY A SOUPISŮ PRACÍ
| Kód: | [6 empty] | 2117/DPSb_R02
| Stavba: | [6 empty] | Modernizace přístupu do Polikliniky / Část III. - nový přístup do Polikliniky
| Místo: | [6 empty] | Nemocnice Česká Lípa |  |  |  |  | Datum: |  | 31. 8. 2024
| Zadavatel: | [6 empty] | Nemocnice s poliklinikou Česká Lípa, a.s. |  |  |  |  | Projektant: |  | STORING spol. s r.o. |  |  | Informatívní údaje z listů zakázek
| Uchazeč: | [11 empty] | Zpracovatel: |  | STORING spol. s ro.
| Kód |  |  |  | Popis | [6 empty] | Cena bez DPH [CZK] |  |  |  | Cena s DPH [CZK] | Typ | z toho Ostat. náklady [CZK] | DPH [CZK] | Normohodiny [h] | DPH základní [CZK] | DPH snížená [CZK] | DPH základní přenesená [CZK] | DPH snížená přenesená [CZK] | Základna DPH základní | Základna DPH snížená | Základna DPH zákl. přenesená | Základna DPH sníž. přenesená | Základna DPH nulová
| Náklady stavby celkem | [10 empty] | 0 |  |  |  | 0 |  | 0 | 0 | 0 | 0 | 0 | 0 | 0 | 0 | 0 | 0 | 0 | 0 |  | D | 0 | ###NOIMPORT### | IMPORT | {01b51b8f-de2b-44f9-b5f2-2aa67726ab29} | {00000000-0000-0000-0000-000000000000} | 801 11
/ |  | D1.01.100_SO 02 |  |  |  | Propojovací lávka a rekonstrukce stávající | [5 empty] | 0 |  |  |  | 0 | STA | 0 | 0 | 0 | 0 | 0 | 0 | 0 | 0 | 0 | 0 | 0 | 0 |  |  | 1 |  | IMPORT | {68998b6f-792f-4f59-9dc7-9c3f02d54fa3} | {01b51b8f-de2b-44f9-b5f2-2aa67726ab29} |  | 2
/ |  | D1.01.100_SO 03 |  |  |  | Vnější schodiště do lékárny | [5 empty] | 0 |  |  |  | 0 | STA | 0 | 0 | 0 | 0 | 0 | 0 | 0 | 0 | 0 | 0 | 0 | 0 |  |  | 1 |  | IMPORT | {d509edc8-1fc3-425f-a6d5-155942f8ba81} | {01b51b8f-de2b-44f9-b5f2-2aa67726ab29} |  | 2
/ |  | D1.01.100_SO 05 |  |  |  | Chodníky a rekultivace prostoru | [5 empty] | 0 |  |  |  | 0 | STA | 0 | 0 | 0 | 0 | 0 | 0 | 0 | 0 | 0 | 0 | 0 | 0 |  |  | 1 |  | IMPORT | {cffa50a3-47cd-430d-99b0-401df7a3a613} | {01b51b8f-de2b-44f9-b5f2-2aa67726ab29} |  | 2
/ |  | D1.01.100_SO 06 |  |  |  | Nadzemní chodník | [5 empty] | 0 |  |  |  | 0 | STA | 0 | 0 | 0 | 0 | 0 | 0 | 0 | 0 | 0 | 0 | 0 | 0 |  |  | 1 |  | IMPORT | {5b617dbb-bfec-4d38-ae37-65c6f7ab954b} | {01b51b8f-de2b-44f9-b5f2-2aa67726ab29} |  | 2
/ |  | D1.04.700 |  |  |  | Silnoproudá a slaboproudá elektrotechnika | [5 empty] | 0 |  |  |  | 0 | STA | 0 | 0 | 0 | 0 | 0 | 0 | 0 | 0 | 0 | 0 | 0 | 0 |  |  | 1 |  | IMPORT | {41a90277-4d50-4904-a3e9-9eb29f40de28} | {01b51b8f-de2b-44f9-b5f2-2aa67726ab29} |  | 2
/ |  | D1.07.000 |  |  |  | Dendrologie a sadové úpravy | [5 empty] | 0 |  |  |  | 0 | STA | 0 | 0 | 0 | 0 | 0 | 0 | 0 | 0 | 0 | 0 | 0 | 0 |  |  | 1 |  | IMPORT | {cdb2c005-6f6e-4e28-922a-9ca4eefc4757} | {01b51b8f-de2b-44f9-b5f2-2aa67726ab29} |  | 2
/ |  | D2.01.500 |  |  |  | Veřejné osvětlení | [5 empty] | 0 |  |  |  | 0 | STA | 0 | 0 | 0 | 0 | 0 | 0 | 0 | 0 | 0 | 0 | 0 | 0 |  |  | 1 |  | IMPORT | {62fcb101-f426-463a-81a9-6e6436592de4} | {01b51b8f-de2b-44f9-b5f2-2aa67726ab29} |  | 2
/ |  | VORN |  |  |  | Vedlejší a ostatní rozpočtové náklady | [5 empty] | 0 |  |  |  | 0 | STA | 0 | 0 | 0 | 0 | 0 | 0 | 0 | 0 | 0 | 0 | 0 | 0 |  |  | 1 |  | IMPORT | {ea3b0b97-4300-4e82-9117-813269c6fc58} | {01b51b8f-de2b-44f9-b5f2-2aa67726ab29} |  | 2

## D1.01.100_SO 02 - Propojo...
[18 empty] | {68998b6f-792f-4f59-9dc7-9c3f02d54fa3} | [5 empty] | X05 | uzavírací nátěr | m2 | 99,742 | 2
2
| KRYCÍ LIST SOUPISU PRACÍ | [7 empty] | v --- níže se nacházejí doplnkové a pomocné údaje k sestavám --- v | [8 empty] | False
Stavba:
Modernizace přístupu do Polikliniky / Část III. - nový přístup do Polikliniky
Objekt:
D1.01.100_SO 02 - Propojovací lávka a rekonstrukce stávající
| KSO: |  |  |  |  | CC-CZ:
| Místo: |  | Nemocnice Česká Lípa |  |  | Datum: | 31. 8. 2024
| Zadavatel: |  |  |  |  | IČ: | 27283518
|  | Nemocnice s poliklinikou Česká Lípa, a.s. |  |  |  | DIČ: | CZ27283518
| Uchazeč: |  |  |  |  | IČ: | Vyplň údaj
|  | Vyplň údaj |  |  |  | DIČ: | Vyplň údaj
| Projektant: |  |  |  |  | IČ: | 25410482
|  | STORING spol. s r.o. |  |  |  | DIČ: | CZ25410482
| Zpracovatel: |  |  |  |  | IČ: | 2540482
|  | STORING spol. s ro. |  |  |  | DIČ: | CZ25410482
Poznámka:
| Cena bez DPH | [5 empty] | 0
|  |  | Základ daně |  |  | Sazba daně | Výše daně
| DPH | základní | 0 |  |  | 21% | 0
|  | snížená | 0 |  |  | 12% | 0
|  | zákl. přenesená | 0 |  |  | 21% | 0
|  | sníž. přenesená | 0 |  |  | 12% | 0
|  | nulová | 0 |  |  | 0% | 0
| Cena s DPH |  |  | v | CZK |  | 0
REKAPITULACE ČLENĚNÍ SOUPISU PRACÍ
Stavba:
Modernizace přístupu do Polikliniky / Část III. - nový přístup do Polikliniky
Objekt:
D1.01.100_SO 02 - Propojovací lávka a rekonstrukce stávající
Místo: |  |  | Nemocnice Česká Lípa |  |  | Datum: | 31. 8. 2024
Zadavatel: |  |  | Nemocnice s poliklinikou Česká Lípa, a.s. |  |  | Projektant: | STORING spol. s r.o.
Uchazeč: |  |  | Vyplň údaj |  |  | Zpracovatel: | STORING spol. s ro.
Kód dílu - Popis | [6 empty] | Cena celkem [CZK]
Náklady stavby celkem | [6 empty] | 0 | [11 empty] | -1
| HSV - Práce a dodávky HSV | [5 empty] | 0
| 6 - Úpravy povrchů, podlahy a osazování výplní | [5 empty] | 0
| 9 - Ostatní konstrukce a práce, bourání | [5 empty] | 0
| 997 - Přesun sutě | [5 empty] | 0
| 998 - Přesun hmot | [5 empty] | 0
| PSV - Práce a dodávky PSV | [5 empty] | 0
| 711 - Izolace proti vodě, vlhkosti a plynům | [5 empty] | 0
| 764 - Konstrukce klempířské | [5 empty] | 0
| 767 - Konstrukce zámečnické | [5 empty] | 0
| 783 - Dokončovací práce - nátěry | [5 empty] | 0
| M - Práce a dodávky M | [5 empty] | 0
| 43-M - Montáž ocelových konstrukcí | [5 empty] | 0
| OST - Ostatní | [5 empty] | 0
SOUPIS PRACÍ
Stavba:
Modernizace přístupu do Polikliniky / Část III. - nový přístup do Polikliniky
Objekt:
D1.01.100_SO 02 - Propojovací lávka a rekonstrukce stávající
Místo: |  |  | Nemocnice Česká Lípa |  |  | Datum: | 31. 8. 2024
Zadavatel: |  |  | Nemocnice s poliklinikou Česká Lípa, a.s. |  |  | Projektant: | STORING spol. s r.o.
Uchazeč: |  |  | Vyplň údaj |  |  | Zpracovatel: | STORING spol. s ro.
PČ | Typ | Kód | Popis | MJ | Množství | J.cena [CZK] | Cena celkem [CZK] | Cenová soustava |  | DPH | J. Nh [h] | Nh celkem [h] | J. hmotnost [t] | Hmotnost celkem [t] | J. suť [t] | Suť Celkem [t]
Náklady soupisu celkem | [6 empty] | 0 |  |  |  |  | 0 |  | 48.797 |  | 76.6923 |  | D | -1 | [15 empty] | 0
| D | HSV | Práce a dodávky HSV |  |  |  | 0 |  |  |  |  | 0 |  | 44.9342 |  | 76.2933 | 1 | D | 0 |  |  |  | ROZPOCET | [11 empty] | 0
| D | 6 | Úpravy povrchů, podlahy a osazování výplní |  |  |  | 0 |  |  |  |  | 0 |  | 21.6937 |  | 0 | 1 | D | 1 |  |  |  | ROZPOCET | [11 empty] | 0
1 | K | 622143003 | Montáž omítkových profilů plastových, pozinkovaných nebo dřevěných upevněných vtlačením do podkladní vrstvy nebo přibitím rohových s tkaninou | m | 72.62 |  | 0 |  |  | základní |  | 0 | 0 | 0 | 0 | 0 | 4 | K | 2 |  |  |  | ROZPOCET | [5 empty] | 0 | 0 | 0 | 0 | 0 | 1 | 0 | 4 | 653369841
| Online PSC |  | https://podminky.urs.cz/item/CS_URS_2024_02/622143003 | [14 empty] | Online PSC | 2
2 | M | 28318797 | profil ukončovací Al tvar U s okapničkou přírodní š 10mm | m | 76.251 |  | 0 |  |  | základní |  | 0 | 0.00027 | 0.020588 | 0 | 0 | 8 | M | 2 |  |  |  | ROZPOCET | [5 empty] | 0 | 0 | 0 | 0 | 0 | 1 | 0 | 4 | 937223517
| VV |  | 15,50+18,49+16,51+4,84+17,28 |  | 72.62 | [12 empty] | VV | 2 | 2 | True | 1 | ROZPOCET
| VV |  | 72,62*1,05 'Přepočtené koeficientem množství |  | 76.251 | [12 empty] | VV | 2 | 2 | False | 1 | ROZPOCET
3 | K | 631311214 | Mazanina z betonu prostého se zvýšenými nároky na prostředí tl. přes 50 do 80 mm tř. C 25/30 | m3 | 7.979 |  | 0 |  |  | základní |  | 0 | 2.5019 | 19.9624 | 0 | 0 | 4 | K | 2 |  |  |  | ROZPOCET | [5 empty] | 0 | 0 | 0 | 0 | 0 | 1 | 0 | 4 | 1418248101
| Online PSC |  | https://podminky.urs.cz/item/CS_URS_2024_02/631311214 | [14 empty] | Online PSC | 2
| VV |  | "mostovka" X05*0,08 |  | 7.979 | [12 empty] | VV | 2 | 2 | True | 0 | ROZPOCET
| VV |  | Součet |  | 7.979 | [12 empty] | VV | 2 | 4 | True | 1 | ROZPOCET
| FIG |  | Rozpad figury: X05 | [15 empty] | 2
| FIG |  | "X05" |  | 0 | [13 empty] | 2
| FIG |  | 16,51*3,24 +18,50*2,50 |  | 99.742 | [13 empty] | 2
4 | K | 631362021 | Výztuž mazanin ze svařovaných sítí z drátů typu KARI | t | 0.648 |  | 0 |  |  | základní |  | 0 | 1.0628 | 0.68867 | 0 | 0 | 4 | K | 2 |  |  |  | ROZPOCET | [5 empty] | 0 | 0 | 0 | 0 | 0 | 1 | 0 | 4 | 944882317
| Online PSC |  | https://podminky.urs.cz/item/CS_URS_2024_02/631362021 | [14 empty] | Online PSC | 2
| VV |  | "mostovka" X05*6,50/1000 |  | 0.648 | [12 empty] | VV | 2 | 2 | True | 0 | ROZPOCET
| VV |  | Součet |  | 0.648 | [12 empty] | VV | 2 | 4 | True | 1 | ROZPOCET
| FIG |  | Rozpad figury: X05 | [15 empty] | 2
| FIG |  | "X05" |  | 0 | [13 empty] | 2
| FIG |  | 16,51*3,24 +18,50*2,50 |  | 99.742 | [13 empty] | 2
5 | K | 632453451 | Potěr průmyslový samonivelační ze suchých směsí krycí pro středně těžký provoz, tl. do 5 mm | m2 | 114.703 |  | 0 |  |  | základní |  | 0 | 0.00891 | 1.022 | 0 | 0 | 4 | K | 2 |  |  |  | ROZPOCET | [5 empty] | 0 | 0 | 0 | 0 | 0 | 1 | 0 | 4 | -56629385
| Online PSC |  | https://podminky.urs.cz/item/CS_URS_2024_02/632453451 | [14 empty] | Online PSC | 2
| VV |  | "mostovka + detaily 15% navíc" X05*1,15 |  | 114.703 | [12 empty] | VV | 2 | 2 | True | 0 | ROZPOCET
| VV |  | Součet |  | 114.703 | [12 empty] | VV | 2 | 4 | True | 1 | ROZPOCET
| FIG |  | Rozpad figury: X05 | [15 empty] | 2
| FIG |  | "X05" |  | 0 | [13 empty] | 2
| FIG |  | 16,51*3,24 +18,50*2,50 |  | 99.742 | [13 empty] | 2
| D | 9 | Ostatní konstrukce a práce, bourání |  |  |  | 0 |  |  |  |  | 0 |  | 23.2405 |  | 76.2933 | 1 | D | 1 |  |  |  | ROZPOCET | [11 empty] | 0
6 | K | 931994132 | Těsnění spáry betonové konstrukce pásy, profily, tmely tmelem silikonovým spáry dilatační do 4,0 cm2 | m | 9 |  | 0 |  |  | základní |  | 0 | 0.00048 | 0.00432 | 0 | 0 | 4 | K | 2 |  |  |  | ROZPOCET | [5 empty] | 0 | 0 | 0 | 0 | 0 | 1 | 0 | 4 | 447814215
| Online PSC |  | https://podminky.urs.cz/item/CS_URS_2024_02/931994132 | [14 empty] | Online PSC | 2
7 | K | 943211111 | Lešení prostorové rámové lehké pracovní s podlahami s provozním zatížením tř. 3 do 200 kg/m2 výšky do 10 m montáž | m3 | 322.752 |  | 0 |  |  | základní |  | 0 | 0 | 0 | 0 | 0 | 4 | K | 2 |  |  |  | ROZPOCET | [5 empty] | 0 | 0 | 0 | 0 | 0 | 1 | 0 | 4 | 1060794880
| Online PSC |  | https://podminky.urs.cz/item/CS_URS_2024_02/943211111 | [14 empty] | Online PSC | 2
| VV |  | ((3,40+1,20)*(16,51+3,00) +(2,57+1,20)*19,00)*2,00 |  | 322.752 | [12 empty] | VV | 2 | 2 | True | 1 | ROZPOCET
8 | K | 943211211 | Lešení prostorové rámové lehké pracovní s podlahami s provozním zatížením tř. 3 do 200 kg/m2 výšky do 10 m příplatek k ceně za každý den použití | m3 | 19363.5 |  | 0 |  |  | základní |  | 0 | 0 | 0 | 0 | 0 | 4 | K | 2 |  |  |  | ROZPOCET | [5 empty] | 0 | 0 | 0 | 0 | 0 | 1 | 0 | 4 | -36263788
| Online PSC |  | https://podminky.urs.cz/item/CS_URS_2024_02/943211211 | [14 empty] | Online PSC | 2
| VV |  | 322,725*60 |  | 19363.5 | [12 empty] | VV | 2 | 2 | True | 1 | ROZPOCET
9 | K | 943211811 | Lešení prostorové rámové lehké pracovní s podlahami s provozním zatížením tř. 3 do 200 kg/m2 výšky do 10 m demontáž | m3 | 322.725 |  | 0 |  |  | základní |  | 0 | 0 | 0 | 0 | 0 | 4 | K | 2 |  |  |  | ROZPOCET | [5 empty] | 0 | 0 | 0 | 0 | 0 | 1 | 0 | 4 | 1001542641
| Online PSC |  | https://podminky.urs.cz/item/CS_URS_2024_02/943211811 | [14 empty] | Online PSC | 2
10 | K | 944121121 | Zábradlí ochranné dílcové vnitřní na lešeňových konstrukcích jednotyčové montáž | m | 83.6 |  | 0 |  |  | základní |  | 0 | 0 | 0 | 0 | 0 | 4 | K | 2 |  |  |  | ROZPOCET | [5 empty] | 0 | 0 | 0 | 0 | 0 | 1 | 0 | 4 | -1225407952
| Online PSC |  | https://podminky.urs.cz/item/CS_URS_2024_02/944121121 | [14 empty] | Online PSC | 2
| VV |  | 15,50+2,00+18,50+17,30+4,80+16,50+9,00 |  | 83.6 | [12 empty] | VV | 2 | 2 | True | 1 | ROZPOCET
11 | K | 944121221 | Zábradlí ochranné dílcové vnitřní na lešeňových konstrukcích jednotyčové příplatek k ceně za každý den použití | m | 5016 |  | 0 |  |  | základní |  | 0 | 0 | 0 | 0 | 0 | 4 | K | 2 |  |  |  | ROZPOCET | [5 empty] | 0 | 0 | 0 | 0 | 0 | 1 | 0 | 4 | 632307517
| Online PSC |  | https://podminky.urs.cz/item/CS_URS_2024_02/944121221 | [14 empty] | Online PSC | 2
| VV |  | 83,60*60 |  | 5016 | [12 empty] | VV | 2 | 2 | True | 1 | ROZPOCET
12 | K | 944121821 | Zábradlí ochranné dílcové vnitřní na lešeňových konstrukcích jednotyčové demontáž | m | 83.6 |  | 0 |  |  | základní |  | 0 | 0 | 0 | 0 | 0 | 4 | K | 2 |  |  |  | ROZPOCET | [5 empty] | 0 | 0 | 0 | 0 | 0 | 1 | 0 | 4 | 1143363041
| Online PSC |  | https://podminky.urs.cz/item/CS_URS_2024_02/944121821 | [14 empty] | Online PSC | 2
13 | K | 95396-M12 | D + M Chemické kotvy M 12 - hl.180 mm - HILTI HIT HY 200 | kus | 4 |  | 0 |  |  | základní |  | 0 | 1e-05 | 4e-05 | 0 | 0 | 4 | K | 2 |  |  |  | ROZPOCET | [5 empty] | 0 | 0 | 0 | 0 | 0 | 1 | 0 | 4 | 1968150030
| VV |  | "D1.02.100-251 - ocelové schodiště" 4,0 |  | 4 | [12 empty] | VV | 2 | 2 | True | 0 | ROZPOCET
| VV |  | Součet |  | 4 | [12 empty] | VV | 2 | 4 | True | 1 | ROZPOCET
14 | K | 95396-M16-1 | D + M Chemické kotvy M 16 - hl.180 mm - HILTI HIT HY 200 | kus | 4 |  | 0 |  |  | základní |  | 0 | 1e-05 | 4e-05 | 0 | 0 | 4 | K | 2 |  |  |  | ROZPOCET | [5 empty] | 0 | 0 | 0 | 0 | 0 | 1 | 0 | 4 | 1619981999
| VV |  | "D1.02.100-251 - ocelové schodiště" 4,0 |  | 4 | [12 empty] | VV | 2 | 2 | True | 0 | ROZPOCET
| VV |  | Součet |  | 4 | [12 empty] | VV | 2 | 4 | True | 1 | ROZPOCET
15 | K | 962051115 | Bourání příček železobetonových tloušťky do 100 mm | m2 | 43.128 |  | 0 |  |  | základní |  | 0 | 0 | 0 | 0.168 | 7.2455 | 4 | K | 2 |  |  |  | ROZPOCET | [5 empty] | 0 | 0 | 0 | 0 | 0 | 1 | 0 | 4 | -839681916
| Online PSC |  | https://podminky.urs.cz/item/CS_URS_2024_02/962051115 | [14 empty] | Online PSC | 2
| VV |  | (8,30+5,86+6,00*2+4,38+5,40)*1,20 |  | 43.128 | [12 empty] | VV | 2 | 2 | True | 1 | ROZPOCET
16 | K | 965042141 | Bourání mazanin betonových nebo z litého asfaltu tl. do 100 mm, plochy přes 4 m2 | m3 | 7.979 |  | 0 |  |  | základní |  | 0 | 0 | 0 | 2.2 | 17.5538 | 4 | K | 2 |  |  |  | ROZPOCET | [5 empty] | 0 | 0 | 0 | 0 | 0 | 1 | 0 | 4 | 1458618510
| Online PSC |  | https://podminky.urs.cz/item/CS_URS_2024_02/965042141 | [14 empty] | Online PSC | 2
| VV |  | "mostovka vrchní" X05*0,08 |  | 7.979 | [12 empty] | VV | 2 | 2 | True | 0 | ROZPOCET
| VV |  | Součet |  | 7.979 | [12 empty] | VV | 2 | 4 | True | 1 | ROZPOCET
| FIG |  | Rozpad figury: X05 | [15 empty] | 2
| FIG |  | "X05" |  | 0 | [13 empty] | 2
| FIG |  | 16,51*3,24 +18,50*2,50 |  | 99.742 | [13 empty] | 2
17 | K | 966075211 | Demontáž částí ocelového zábradlí mostů svařovaného nebo šroubovaného, hmotnosti do 50 kg | kg | 1713.15 |  | 0 |  |  | základní |  | 0 | 0 | 0 | 0.001 | 1.7132 | 4 | K | 2 |  |  |  | ROZPOCET | [5 empty] | 0 | 0 | 0 | 0 | 0 | 1 | 0 | 4 | -2042067766
| Online PSC |  | https://podminky.urs.cz/item/CS_URS_2024_02/966075211 | [14 empty] | Online PSC | 2
| VV |  | (7,20+2,00+6,00*2+5,30+4,84+6,73)*45 |  | 1713.15 | [12 empty] | VV | 2 | 2 | True | 1 | ROZPOCET
18 | K | 977211111 | Řezání konstrukcí stěnovou pilou betonových nebo železobetonových průměru řezané výztuže do 16 mm hloubka řezu do 200 mm | m | 35.94 |  | 0 |  |  | základní |  | 0 | 8e-05 | 0.0028752 | 0 | 0 | 4 | K | 2 |  |  |  | ROZPOCET | [5 empty] | 0 | 0 | 0 | 0 | 0 | 1 | 0 | 4 | -388102316
| Online PSC |  | https://podminky.urs.cz/item/CS_URS_2024_02/977211111 | [14 empty] | Online PSC | 2
| VV |  | 8,30+5,86+6,00*2+4,38+5,40 |  | 35.94 | [12 empty] | VV | 2 | 2 | True | 1 | ROZPOCET
19 | K | 985112111 | Odsekání degradovaného betonu stěn, tloušťky do 10 mm | m2 | 23.091 |  | 0 |  |  | základní |  | 0 | 0 | 0 | 0.022 | 0.508 | 4 | K | 2 |  |  |  | ROZPOCET | [5 empty] | 0 | 0 | 0 | 0 | 0 | 1 | 0 | 4 | 1570084499
| Online PSC |  | https://podminky.urs.cz/item/CS_URS_2024_02/985112111 | [14 empty] | Online PSC | 2
| VV |  | "boky" (15,50+18,49+16,51+4,84+17,28)*0,24*0,0 |  | 0 | [12 empty] | VV | 2 | 2 | True | 0 | ROZPOCET
| VV |  | "sloupy" PI*0,500*3,50*7*0,60 |  | 23.091 | [12 empty] | VV | 2 | 2 | True | 0 | ROZPOCET
| VV |  | Součet |  | 23.091 | [12 empty] | VV | 2 | 4 | True | 1 | ROZPOCET
20 | K | 985112112 | Odsekání degradovaného betonu stěn, tloušťky přes 10 do 30 mm | m2 | 25.488 |  | 0 |  |  | základní |  | 0 | 0 | 0 | 0.066 | 1.6822 | 4 | K | 2 |  |  |  | ROZPOCET | [5 empty] | 0 | 0 | 0 | 0 | 0 | 1 | 0 | 4 | -1537058798
| Online PSC |  | https://podminky.urs.cz/item/CS_URS_2024_02/985112112 | [14 empty] | Online PSC | 2
| VV |  | "boky" ((15,50+18,49+16,51+4,84+17,28)*0,24)*0,80 |  | 13.943 | [12 empty] | VV | 2 | 2 | True | 0 | ROZPOCET
| VV |  | "sloupy" ( PI*0,500*3,50*7)*0,30 |  | 11.545 | [12 empty] | VV | 2 | 2 | True | 0 | ROZPOCET
| VV |  | Součet |  | 25.488 | [12 empty] | VV | 2 | 4 | True | 1 | ROZPOCET
21 | K | 985112113 | Odsekání degradovaného betonu stěn, tloušťky přes 30 do 50 mm | m2 | 7.334 |  | 0 |  |  | základní |  | 0 | 0 | 0 | 0.11 | 0.80674 | 4 | K | 2 |  |  |  | ROZPOCET | [5 empty] | 0 | 0 | 0 | 0 | 0 | 1 | 0 | 4 | -835890526
| Online PSC |  | https://podminky.urs.cz/item/CS_URS_2024_02/985112113 | [14 empty] | Online PSC | 2
| VV |  | "boky" ((15,50+18,49+16,51+4,84+17,28)*0,24)*0,20 |  | 3.486 | [12 empty] | VV | 2 | 2 | True | 0 | ROZPOCET
| VV |  | "sloupy" ( PI*0,500*3,50*7)*0,10 |  | 3.848 | [12 empty] | VV | 2 | 2 | True | 0 | ROZPOCET
| VV |  | Součet |  | 7.334 | [12 empty] | VV | 2 | 4 | True | 1 | ROZPOCET
22 | K | 985112122 | Odsekání degradovaného betonu líce kleneb a podhledů, tloušťky přes 10 do 30 mm | m2 | 79.794 |  | 0 |  |  | základní |  | 0 | 0 | 0 | 0.066 | 5.2664 | 4 | K | 2 |  |  |  | ROZPOCET | [5 empty] | 0 | 0 | 0 | 0 | 0 | 1 | 0 | 4 | -604641602
| Online PSC |  | https://podminky.urs.cz/item/CS_URS_2024_02/985112122 | [14 empty] | Online PSC | 2
| VV |  | X05*0,80 |  | 79.794 | [12 empty] | VV | 2 | 2 | True | 1 | ROZPOCET
| FIG |  | Rozpad figury: X05 | [15 empty] | 2
| FIG |  | "X05" |  | 0 | [13 empty] | 2
| FIG |  | 16,51*3,24 +18,50*2,50 |  | 99.742 | [13 empty] | 2
23 | K | 985112123 | Odsekání degradovaného betonu líce kleneb a podhledů, tloušťky přes 30 do 50 mm | m2 | 19.948 |  | 0 |  |  | základní |  | 0 | 0 | 0 | 0.11 | 2.1943 | 4 | K | 2 |  |  |  | ROZPOCET | [5 empty] | 0 | 0 | 0 | 0 | 0 | 1 | 0 | 4 | 1452224678
| Online PSC |  | https://podminky.urs.cz/item/CS_URS_2024_02/985112123 | [14 empty] | Online PSC | 2
| VV |  | X05*0,20 |  | 19.948 | [12 empty] | VV | 2 | 2 | True | 1 | ROZPOCET
| FIG |  | Rozpad figury: X05 | [15 empty] | 2
| FIG |  | "X05" |  | 0 | [13 empty] | 2
| FIG |  | 16,51*3,24 +18,50*2,50 |  | 99.742 | [13 empty] | 2
24 | K | 985112131 | Odsekání degradovaného betonu rubu kleneb a podlah, tloušťky do 10 mm | m2 | 9.974 |  | 0 |  |  | základní |  | 0 | 0 | 0 | 0.022 | 0.21943 | 4 | K | 2 |  |  |  | ROZPOCET | [5 empty] | 0 | 0 | 0 | 0 | 0 | 1 | 0 | 4 | 265756248
| Online PSC |  | https://podminky.urs.cz/item/CS_URS_2024_02/985112131 | [14 empty] | Online PSC | 2
| VV |  | X05*0,10 |  | 9.974 | [12 empty] | VV | 2 | 2 | True | 1 | ROZPOCET
| FIG |  | Rozpad figury: X05 | [15 empty] | 2
| FIG |  | "X05" |  | 0 | [13 empty] | 2
| FIG |  | 16,51*3,24 +18,50*2,50 |  | 99.742 | [13 empty] | 2
25 | K | 985112132 | Odsekání degradovaného betonu rubu kleneb a podlah, tloušťky přes 10 do 30 mm | m2 | 69.819 |  | 0 |  |  | základní |  | 0 | 0 | 0 | 0.066 | 4.6081 | 4 | K | 2 |  |  |  | ROZPOCET | [5 empty] | 0 | 0 | 0 | 0 | 0 | 1 | 0 | 4 | 1864693472
| Online PSC |  | https://podminky.urs.cz/item/CS_URS_2024_02/985112132 | [14 empty] | Online PSC | 2
| VV |  | X05*0,70 |  | 69.819 | [12 empty] | VV | 2 | 2 | True | 1 | ROZPOCET
| FIG |  | Rozpad figury: X05 | [15 empty] | 2
| FIG |  | "X05" |  | 0 | [13 empty] | 2
| FIG |  | 16,51*3,24 +18,50*2,50 |  | 99.742 | [13 empty] | 2
26 | K | 985112133 | Odsekání degradovaného betonu rubu kleneb a podlah, tloušťky přes 30 do 50 mm | m2 | 19.948 |  | 0 |  |  | základní |  | 0 | 0 | 0 | 0.11 | 2.1943 | 4 | K | 2 |  |  |  | ROZPOCET | [5 empty] | 0 | 0 | 0 | 0 | 0 | 1 | 0 | 4 | -762988635
| Online PSC |  | https://podminky.urs.cz/item/CS_URS_2024_02/985112133 | [14 empty] | Online PSC | 2
| VV |  | X05*0,20 |  | 19.948 | [12 empty] | VV | 2 | 2 | True | 1 | ROZPOCET
| FIG |  | Rozpad figury: X05 | [15 empty] | 2
| FIG |  | "X05" |  | 0 | [13 empty] | 2
| FIG |  | 16,51*3,24 +18,50*2,50 |  | 99.742 | [13 empty] | 2
27 | K | 985121101 | Tryskání degradovaného betonu stěn, rubu kleneb a podlah křemičitým pískem sušeným | m2 | 117.171 |  | 0 |  |  | základní |  | 0 | 0.065 | 7.6161 | 0.13 | 15.2322 | 4 | K | 2 |  |  |  | ROZPOCET | [5 empty] | 0 | 0 | 0 | 0 | 0 | 1 | 0 | 4 | -1713579633
| Online PSC |  | https://podminky.urs.cz/item/CS_URS_2024_02/985121101 | [14 empty] | Online PSC | 2
| VV |  | "mostovka vrchní - rub" X05 |  | 99.742 | [12 empty] | VV | 2 | 2 | True | 0 | ROZPOCET
| VV |  | "boky" (15,50+18,49+16,51+4,84+17,28)*0,24 |  | 17.429 | [12 empty] | VV | 2 | 2 | True | 0 | ROZPOCET
| VV |  | Součet |  | 117.171 | [12 empty] | VV | 2 | 4 | True | 1 | ROZPOCET
| FIG |  | Rozpad figury: X05 | [15 empty] | 2
| FIG |  | "X05" |  | 0 | [13 empty] | 2
| FIG |  | 16,51*3,24 +18,50*2,50 |  | 99.742 | [13 empty] | 2
28 | K | 985121201 | Tryskání degradovaného betonu líce kleneb a podhledů křemičitým pískem sušeným | m2 | 99.742 |  | 0 |  |  | základní |  | 0 | 0.071 | 7.0817 | 0.136 | 13.5649 | 4 | K | 2 |  |  |  | ROZPOCET | [5 empty] | 0 | 0 | 0 | 0 | 0 | 1 | 0 | 4 | -1617046707
| Online PSC |  | https://podminky.urs.cz/item/CS_URS_2024_02/985121201 | [14 empty] | Online PSC | 2
| VV |  | "mostovka spodní - líc" X05 |  | 99.742 | [12 empty] | VV | 2 | 2 | True | 0 | ROZPOCET
| VV |  | Součet |  | 99.742 | [12 empty] | VV | 2 | 4 | True | 1 | ROZPOCET
| FIG |  | Rozpad figury: X05 | [15 empty] | 2
| FIG |  | "X05" |  | 0 | [13 empty] | 2
| FIG |  | 16,51*3,24 +18,50*2,50 |  | 99.742 | [13 empty] | 2
29 | K | 985131111 | Očištění ploch stěn, rubu kleneb a podlah tlakovou vodou | m2 | 117.171 |  | 0 |  |  | základní |  | 0 | 0 | 0 | 0 | 0 | 4 | K | 2 |  |  |  | ROZPOCET | [5 empty] | 0 | 0 | 0 | 0 | 0 | 1 | 0 | 4 | -2032444853
| Online PSC |  | https://podminky.urs.cz/item/CS_URS_2024_02/985131111 | [14 empty] | Online PSC | 2
| VV |  | X05 |  | 99.742 | [12 empty] | VV | 2 | 2 | True | 0 | ROZPOCET
| VV |  | "boky" (15,50+18,49+16,51+4,84+17,28)*0,24 |  | 17.429 | [12 empty] | VV | 2 | 2 | True | 0 | ROZPOCET
| VV |  | Součet |  | 117.171 | [12 empty] | VV | 2 | 4 | True | 1 | ROZPOCET
| FIG |  | Rozpad figury: X05 | [15 empty] | 2
| FIG |  | "X05" |  | 0 | [13 empty] | 2
| FIG |  | 16,51*3,24 +18,50*2,50 |  | 99.742 | [13 empty] | 2
30 | K | 985132111 | Očištění ploch líce kleneb a podhledů tlakovou vodou | m2 | 99.742 |  | 0 |  |  | základní |  | 0 | 0 | 0 | 0 | 0 | 4 | K | 2 |  |  |  | ROZPOCET | [5 empty] | 0 | 0 | 0 | 0 | 0 | 1 | 0 | 4 | 2073949342
| Online PSC |  | https://podminky.urs.cz/item/CS_URS_2024_02/985132111 | [14 empty] | Online PSC | 2
| VV |  | X05 |  | 99.742 | [12 empty] | VV | 2 | 2 | True | 1 | ROZPOCET
| FIG |  | Rozpad figury: X05 | [15 empty] | 2
| FIG |  | "X05" |  | 0 | [13 empty] | 2
| FIG |  | 16,51*3,24 +18,50*2,50 |  | 99.742 | [13 empty] | 2
31 | K | 985311111 | Reprofilace betonu sanačními maltami na cementové bázi ručně stěn, tloušťky do 10 mm | m2 | 55.914 |  | 0 |  |  | základní |  | 0 | 0.02014 | 1.1261 | 0 | 0 | 4 | K | 2 |  |  |  | ROZPOCET | [5 empty] | 0 | 0 | 0 | 0 | 0 | 1 | 0 | 4 | 1269178895
| Online PSC |  | https://podminky.urs.cz/item/CS_URS_2024_02/985311111 | [14 empty] | Online PSC | 2
| VV |  | "boky" (15,50+18,49+16,51+4,84+17,28)*0,24 |  | 17.429 | [12 empty] | VV | 2 | 2 | True | 0 | ROZPOCET
| VV |  | "sloupy" PI*0,500*3,50*7 |  | 38.485 | [12 empty] | VV | 2 | 2 | True | 0 | ROZPOCET
| VV |  | Součet |  | 55.914 | [12 empty] | VV | 2 | 4 | True | 1 | ROZPOCET
32 | K | 985311211 | Reprofilace betonu sanačními maltami na cementové bázi ručně líce kleneb a podhledů, tloušťky do 10 mm | m2 | 99.742 |  | 0 |  |  | základní |  | 0 | 0.0211 | 2.1046 | 0 | 0 | 4 | K | 2 |  |  |  | ROZPOCET | [5 empty] | 0 | 0 | 0 | 0 | 0 | 1 | 0 | 4 | 742654157
| Online PSC |  | https://podminky.urs.cz/item/CS_URS_2024_02/985311211 | [14 empty] | Online PSC | 2
| VV |  | X05 |  | 99.742 | [12 empty] | VV | 2 | 2 | True | 0 | ROZPOCET
| VV |  | Součet |  | 99.742 | [12 empty] | VV | 2 | 4 | True | 1 | ROZPOCET
| FIG |  | Rozpad figury: X05 | [15 empty] | 2
| FIG |  | "X05" |  | 0 | [13 empty] | 2
| FIG |  | 16,51*3,24 +18,50*2,50 |  | 99.742 | [13 empty] | 2
33 | K | 985311311 | Reprofilace betonu sanačními maltami na cementové bázi ručně rubu kleneb a podlah, tloušťky do 10 mm | m2 | 99.742 |  | 0 |  |  | základní |  | 0 | 0.02014 | 2.0088 | 0 | 0 | 4 | K | 2 |  |  |  | ROZPOCET | [5 empty] | 0 | 0 | 0 | 0 | 0 | 1 | 0 | 4 | -1463301607
| Online PSC |  | https://podminky.urs.cz/item/CS_URS_2024_02/985311311 | [14 empty] | Online PSC | 2
| VV |  | X05 |  | 99.742 | [12 empty] | VV | 2 | 2 | True | 0 | ROZPOCET
| VV |  | Součet |  | 99.742 | [12 empty] | VV | 2 | 4 | True | 1 | ROZPOCET
| FIG |  | Rozpad figury: X05 | [15 empty] | 2
| FIG |  | "X05" |  | 0 | [13 empty] | 2
| FIG |  | 16,51*3,24 +18,50*2,50 |  | 99.742 | [13 empty] | 2
34 | K | 985321112 | Ochranný nátěr betonářské výztuže 1 vrstva tloušťky 1 mm na cementové bázi rubu kleneb a podlah | m2 | 206.939 |  | 0 |  |  | základní |  | 0 | 0.00134 | 0.2773 | 0 | 0 | 4 | K | 2 |  |  |  | ROZPOCET | [5 empty] | 0 | 0 | 0 | 0 | 0 | 1 | 0 | 4 | 2131256185
| Online PSC |  | https://podminky.urs.cz/item/CS_URS_2024_02/985321112 | [14 empty] | Online PSC | 2
| VV |  | "mostovka spodní" X05*(0,80+0,20) |  | 99.742 | [12 empty] | VV | 2 | 2 | True | 0 | ROZPOCET
| VV |  | "mostovka vrchní" X05*(0,70+0,20) |  | 89.768 | [12 empty] | VV | 2 | 2 | True | 0 | ROZPOCET
| VV |  | "boky" (15,50+18,49+16,51+4,84+17,28)*0,24*(0,80+0,20) |  | 17.429 | [12 empty] | VV | 2 | 2 | True | 0 | ROZPOCET
| VV |  | Součet |  | 206.939 | [12 empty] | VV | 2 | 4 | True | 1 | ROZPOCET
| FIG |  | Rozpad figury: X05 | [15 empty] | 2
| FIG |  | "X05" |  | 0 | [13 empty] | 2
| FIG |  | 16,51*3,24 +18,50*2,50 |  | 99.742 | [13 empty] | 2
35 | K | 985323112 | Spojovací můstek reprofilovaného betonu na cementové bázi, tloušťky 2 mm | m2 | 255.398 |  | 0 |  |  | základní |  | 0 | 0.0041 | 1.0471 | 0 | 0 | 4 | K | 2 |  |  |  | ROZPOCET | [5 empty] | 0 | 0 | 0 | 0 | 0 | 1 | 0 | 4 | -705272139
| Online PSC |  | https://podminky.urs.cz/item/CS_URS_2024_02/985323112 | [14 empty] | Online PSC | 2
| VV |  | "mostovka spodní" X05 |  | 99.742 | [12 empty] | VV | 2 | 2 | True | 0 | ROZPOCET
| VV |  | "mostovka vrchní" X05 |  | 99.742 | [12 empty] | VV | 2 | 2 | True | 0 | ROZPOCET
| VV |  | "boky" (15,50+18,49+16,51+4,84+17,28)*0,24 |  | 17.429 | [12 empty] | VV | 2 | 2 | True | 0 | ROZPOCET
| VV |  | "sloupy" PI*0,500*3,50*7 |  | 38.485 | [12 empty] | VV | 2 | 2 | True | 0 | ROZPOCET
| VV |  | Součet |  | 255.398 | [12 empty] | VV | 2 | 4 | True | 1 | ROZPOCET
| FIG |  | Rozpad figury: X05 | [15 empty] | 2
| FIG |  | "X05" |  | 0 | [13 empty] | 2
| FIG |  | 16,51*3,24 +18,50*2,50 |  | 99.742 | [13 empty] | 2
36 | K | 985324211 | Ochranný nátěr betonu akrylátový dvojnásobný s impregnací S2 (OS-B) | m2 | 155.656 |  | 0 |  |  | základní |  | 0 | 0.00109 | 0.16967 | 0 | 0 | 4 | K | 2 |  |  |  | ROZPOCET | [5 empty] | 0 | 0 | 0 | 0 | 0 | 1 | 0 | 4 | -626367519
| Online PSC |  | https://podminky.urs.cz/item/CS_URS_2024_02/985324211 | [14 empty] | Online PSC | 2
| VV |  | "mostovka spodní" X05 |  | 99.742 | [12 empty] | VV | 2 | 2 | True | 0 | ROZPOCET
| VV |  | "boky" (15,50+18,49+16,51+4,84+17,28)*0,24 |  | 17.429 | [12 empty] | VV | 2 | 2 | True | 0 | ROZPOCET
| VV |  | "sloupy" PI*0,500*3,50*7 |  | 38.485 | [12 empty] | VV | 2 | 2 | True | 0 | ROZPOCET
| VV |  | Součet |  | 155.656 | [12 empty] | VV | 2 | 4 | True | 1 | ROZPOCET
| FIG |  | Rozpad figury: X05 | [15 empty] | 2
| FIG |  | "X05" |  | 0 | [13 empty] | 2
| FIG |  | 16,51*3,24 +18,50*2,50 |  | 99.742 | [13 empty] | 2
37 | K | 985511111 | Stříkaný beton ze suché směsi pevnosti v tlaku min. 25 MPa (tř. R3) stěn, jedné vrstvy tloušťky 30 mm | m2 | 25.488 |  | 0 |  |  | základní |  | 0 | 0 | 0 | 0.0135 | 0.34409 | 4 | K | 2 |  |  |  | ROZPOCET | [5 empty] | 0 | 0 | 0 | 0 | 0 | 1 | 0 | 4 | 414875705
| Online PSC |  | https://podminky.urs.cz/item/CS_URS_2024_02/985511111 | [14 empty] | Online PSC | 2
| VV |  | "boky" (15,50+18,49+16,51+4,84+17,28)*0,24*0,80 |  | 13.943 | [12 empty] | VV | 2 | 2 | True | 0 | ROZPOCET
| VV |  | "sloupy" PI*0,500*3,50*7*0,30 |  | 11.545 | [12 empty] | VV | 2 | 2 | True | 0 | ROZPOCET
| VV |  | Součet |  | 25.488 | [12 empty] | VV | 2 | 4 | True | 1 | ROZPOCET
38 | K | 985511113 | Stříkaný beton ze suché směsi pevnosti v tlaku min. 25 MPa (tř. R3) stěn, jedné vrstvy tloušťky 50 mm | m2 | 7.334 |  | 0 |  |  | základní |  | 0 | 0 | 0 | 0.0225 | 0.16501 | 4 | K | 2 |  |  |  | ROZPOCET | [5 empty] | 0 | 0 | 0 | 0 | 0 | 1 | 0 | 4 | -394854374
| Online PSC |  | https://podminky.urs.cz/item/CS_URS_2024_02/985511113 | [14 empty] | Online PSC | 2
| VV |  | "boky" (15,50+18,49+16,51+4,84+17,28)*0,24*0,20 |  | 3.486 | [12 empty] | VV | 2 | 2 | True | 0 | ROZPOCET
| VV |  | "sloupy" PI*0,500*3,50*7*0,10 |  | 3.848 | [12 empty] | VV | 2 | 2 | True | 0 | ROZPOCET
| VV |  | Součet |  | 7.334 | [12 empty] | VV | 2 | 4 | True | 1 | ROZPOCET
39 | K | 985511211 | Stříkaný beton ze suché směsi pevnosti v tlaku min. 25 MPa (tř. R3) líce kleneb a podhledů, jedné vrstvy tloušťky 30 mm | m2 | 79.794 |  | 0 |  |  | základní |  | 0 | 0 | 0 | 0.0142 | 1.1331 | 4 | K | 2 |  |  |  | ROZPOCET | [5 empty] | 0 | 0 | 0 | 0 | 0 | 1 | 0 | 4 | -1221047663
| Online PSC |  | https://podminky.urs.cz/item/CS_URS_2024_02/985511211 | [14 empty] | Online PSC | 2
| VV |  | X05*0,80 |  | 79.794 | [12 empty] | VV | 2 | 2 | True | 0 | ROZPOCET
| VV |  | Součet |  | 79.794 | [12 empty] | VV | 2 | 4 | True | 1 | ROZPOCET
| FIG |  | Rozpad figury: X05 | [15 empty] | 2
| FIG |  | "X05" |  | 0 | [13 empty] | 2
| FIG |  | 16,51*3,24 +18,50*2,50 |  | 99.742 | [13 empty] | 2
40 | K | 985511213 | Stříkaný beton ze suché směsi pevnosti v tlaku min. 25 MPa (tř. R3) líce kleneb a podhledů, jedné vrstvy tloušťky 50 mm | m2 | 19.948 |  | 0 |  |  | základní |  | 0 | 0 | 0 | 0.0236 | 0.47077 | 4 | K | 2 |  |  |  | ROZPOCET | [5 empty] | 0 | 0 | 0 | 0 | 0 | 1 | 0 | 4 | -1860755606
| Online PSC |  | https://podminky.urs.cz/item/CS_URS_2024_02/985511213 | [14 empty] | Online PSC | 2
| VV |  | X05*0,20 |  | 19.948 | [12 empty] | VV | 2 | 2 | True | 0 | ROZPOCET
| VV |  | Součet |  | 19.948 | [12 empty] | VV | 2 | 4 | True | 1 | ROZPOCET
| FIG |  | Rozpad figury: X05 | [15 empty] | 2
| FIG |  | "X05" |  | 0 | [13 empty] | 2
| FIG |  | 16,51*3,24 +18,50*2,50 |  | 99.742 | [13 empty] | 2
41 | K | 985511311 | Stříkaný beton ze suché směsi pevnosti v tlaku min. 25 MPa (tř. R3) rubu kleneb a podlah, jedné vrstvy tloušťky 30 mm | m2 | 69.819 |  | 0 |  |  | základní |  | 0 | 0 | 0 | 0.0135 | 0.94256 | 4 | K | 2 |  |  |  | ROZPOCET | [5 empty] | 0 | 0 | 0 | 0 | 0 | 1 | 0 | 4 | 2029024043
| Online PSC |  | https://podminky.urs.cz/item/CS_URS_2024_02/985511311 | [14 empty] | Online PSC | 2
| VV |  | X05*0,70 |  | 69.819 | [12 empty] | VV | 2 | 2 | True | 0 | ROZPOCET
| VV |  | Součet |  | 69.819 | [12 empty] | VV | 2 | 4 | True | 1 | ROZPOCET
| FIG |  | Rozpad figury: X05 | [15 empty] | 2
| FIG |  | "X05" |  | 0 | [13 empty] | 2
| FIG |  | 16,51*3,24 +18,50*2,50 |  | 99.742 | [13 empty] | 2
42 | K | 985511313 | Stříkaný beton ze suché směsi pevnosti v tlaku min. 25 MPa (tř. R3) rubu kleneb a podlah, jedné vrstvy tloušťky 50 mm | m2 | 19.948 |  | 0 |  |  | základní |  | 0 | 0 | 0 | 0.0225 | 0.44883 | 4 | K | 2 |  |  |  | ROZPOCET | [5 empty] | 0 | 0 | 0 | 0 | 0 | 1 | 0 | 4 | -810156484
| Online PSC |  | https://podminky.urs.cz/item/CS_URS_2024_02/985511313 | [14 empty] | Online PSC | 2
| VV |  | X05*0,20 |  | 19.948 | [12 empty] | VV | 2 | 2 | True | 0 | ROZPOCET
| VV |  | Součet |  | 19.948 | [12 empty] | VV | 2 | 4 | True | 1 | ROZPOCET
| FIG |  | Rozpad figury: X05 | [15 empty] | 2
| FIG |  | "X05" |  | 0 | [13 empty] | 2
| FIG |  | 16,51*3,24 +18,50*2,50 |  | 99.742 | [13 empty] | 2
43 | K | 985561323 | Výztuž stříkaného betonu z betonářské oceli rubu kleneb a podlah z oceli 10 505 (R) nebo BSt 500, průměru prutů přes 10 do 16 mm | t | 1.436 |  | 0 |  |  | základní |  | 0 | 1.2548 | 1.8019 | 0 | 0 | 4 | K | 2 |  |  |  | ROZPOCET | [5 empty] | 0 | 0 | 0 | 0 | 0 | 1 | 0 | 4 | 495666053
| Online PSC |  | https://podminky.urs.cz/item/CS_URS_2024_02/985561323 | [14 empty] | Online PSC | 2
| VV |  | "mostovka spodní - líc" X05*8/1000 |  | 0.798 | [12 empty] | VV | 2 | 2 | True | 0 | ROZPOCET
| VV |  | "mostovka vrchní - rub" X05*5/1000 |  | 0.499 | [12 empty] | VV | 2 | 2 | True | 0 | ROZPOCET
| VV |  | "mostovka boky" (15,50+18,49+16,51+4,84+17,28)*0,24*8/1000 |  | 0.139 | [12 empty] | VV | 2 | 2 | True | 0 | ROZPOCET
| VV |  | Součet |  | 1.436 | [12 empty] | VV | 2 | 4 | True | 1 | ROZPOCET
| FIG |  | Rozpad figury: X05 | [15 empty] | 2
| FIG |  | "X05" |  | 0 | [13 empty] | 2
| FIG |  | 16,51*3,24 +18,50*2,50 |  | 99.742 | [13 empty] | 2
44 | K | 985-01 | Nedestruktivní zkouška pevnosti betonu Schmidtovým kladívkem | ks | 100 |  | 0 |  |  | základní |  | 0 | 0 | 0 | 0 | 0 | 4 | K | 2 |  |  |  | ROZPOCET | [5 empty] | 0 | 0 | 0 | 0 | 0 | 1 | 0 | 4 | 1200090863
| VV |  | Lávka - ověření zdravého jádra | [14 empty] | VV | 2 | 1 | True | 0 | ROZPOCET
| VV |  | "mostovka spodní" 15 |  | 15 | [12 empty] | VV | 2 | 2 | True | 0 | ROZPOCET
| VV |  | "mostovka vrchní" 15 |  | 15 | [12 empty] | VV | 2 | 2 | True | 0 | ROZPOCET
| VV |  | "mostovka boky" 10 |  | 10 | [12 empty] | VV | 2 | 2 | True | 0 | ROZPOCET
| VV |  | "sloupy" 10 |  | 10 | [12 empty] | VV | 2 | 2 | True | 0 | ROZPOCET
| VV |  | Lávka - ověření kvality torkretu | [14 empty] | VV | 2 | 1 | True | 0 | ROZPOCET
| VV |  | "mostovka spodní" 15 |  | 15 | [12 empty] | VV | 2 | 2 | True | 0 | ROZPOCET
| VV |  | "mostovka vrchní" 15 |  | 15 | [12 empty] | VV | 2 | 2 | True | 0 | ROZPOCET
| VV |  | "mostovka boky" 10 |  | 10 | [12 empty] | VV | 2 | 2 | True | 0 | ROZPOCET
| VV |  | "sloupy" 10 |  | 10 | [12 empty] | VV | 2 | 2 | True | 0 | ROZPOCET
| VV |  | Součet |  | 100 | [12 empty] | VV | 2 | 4 | True | 1 | ROZPOCET
45 | K | 988-01 | Očištění odhalených částí výztuže drátěným kartáčem | m2 | 206.939 |  | 0 |  |  | základní |  | 0 | 0 | 0 | 0 | 0 | 4 | K | 2 |  |  |  | ROZPOCET | [5 empty] | 0 | 0 | 0 | 0 | 0 | 1 | 0 | 4 | 1910994920
| VV |  | "mostovka spodní" X05*(0,80+0,20) |  | 99.742 | [12 empty] | VV | 2 | 2 | True | 0 | ROZPOCET
| VV |  | "mostovka vrchní" X05*(0,70+0,20) |  | 89.768 | [12 empty] | VV | 2 | 2 | True | 0 | ROZPOCET
| VV |  | "boky" (15,50+18,49+16,51+4,84+17,28)*0,24*(0,80+0,20) |  | 17.429 | [12 empty] | VV | 2 | 2 | True | 0 | ROZPOCET
| VV |  | Součet |  | 206.939 | [12 empty] | VV | 2 | 4 | True | 1 | ROZPOCET
| FIG |  | Rozpad figury: X05 | [15 empty] | 2
| FIG |  | "X05" |  | 0 | [13 empty] | 2
| FIG |  | 16,51*3,24 +18,50*2,50 |  | 99.742 | [13 empty] | 2
46 | K | 999-01 | Nepředvídatelné práce | hod | 20 |  | 0 |  |  | základní |  | 0 | 0 | 0 | 0 | 0 | 512 | K | 2 |  |  |  | ROZPOCET | [5 empty] | 0 | 0 | 0 | 0 | 0 | 1 | 0 | 512 | 2100139602
| D | 997 | Přesun sutě |  |  |  | 0 |  |  |  |  | 0 |  | 0 |  | 0 | 1 | D | 1 |  |  |  | ROZPOCET | [11 empty] | 0
47 | K | 997013151 | Vnitrostaveništní doprava suti a vybouraných hmot vodorovně do 50 m s naložením s omezením mechanizace pro budovy a haly výšky do 6 m | t | 76.692 |  | 0 |  |  | základní |  | 0 | 0 | 0 | 0 | 0 | 4 | K | 2 |  |  |  | ROZPOCET | [5 empty] | 0 | 0 | 0 | 0 | 0 | 1 | 0 | 4 | 2139202269
| Online PSC |  | https://podminky.urs.cz/item/CS_URS_2024_02/997013151 | [14 empty] | Online PSC | 2
48 | K | 997013501 | Odvoz suti a vybouraných hmot na skládku nebo meziskládku se složením, na vzdálenost do 1 km | t | 76.692 |  | 0 |  |  | základní |  | 0 | 0 | 0 | 0 | 0 | 4 | K | 2 |  |  |  | ROZPOCET | [5 empty] | 0 | 0 | 0 | 0 | 0 | 1 | 0 | 4 | 1367583475
| Online PSC |  | https://podminky.urs.cz/item/CS_URS_2024_02/997013501 | [14 empty] | Online PSC | 2
49 | K | 997013509 | Odvoz suti a vybouraných hmot na skládku nebo meziskládku se složením, na vzdálenost Příplatek k ceně za každý další započatý 1 km přes 1 km | t | 1457.148 |  | 0 |  |  | základní |  | 0 | 0 | 0 | 0 | 0 | 4 | K | 2 |  |  |  | ROZPOCET | [5 empty] | 0 | 0 | 0 | 0 | 0 | 1 | 0 | 4 | -138046562
| Online PSC |  | https://podminky.urs.cz/item/CS_URS_2024_02/997013509 | [14 empty] | Online PSC | 2
| VV |  | 76,692*19 'Přepočtené koeficientem množství |  | 1457.148 | [12 empty] | VV | 2 | 2 | False | 1 | ROZPOCET
50 | K | 997013602 | Poplatek za uložení stavebního odpadu na skládce (skládkovné) z armovaného betonu zatříděného do Katalogu odpadů pod kódem 17 01 01 | t | 7.246 |  | 0 |  |  | základní |  | 0 | 0 | 0 | 0 | 0 | 4 | K | 2 |  |  |  | ROZPOCET | [5 empty] | 0 | 0 | 0 | 0 | 0 | 1 | 0 | 4 | 635437786
| Online PSC |  | https://podminky.urs.cz/item/CS_URS_2024_02/997013602 | [14 empty] | Online PSC | 2
51 | K | 997013609 | Poplatek za uložení stavebního odpadu na skládce (skládkovné) ze směsí nebo oddělených frakcí betonu, cihel a keramických výrobků zatříděného do Katalogu odpadů pod kódem 17 01 07 | t | 11.071 |  | 0 |  |  | základní |  | 0 | 0 | 0 | 0 | 0 | 4 | K | 2 |  |  |  | ROZPOCET | [5 empty] | 0 | 0 | 0 | 0 | 0 | 1 | 0 | 4 | 244538824
| Online PSC |  | https://podminky.urs.cz/item/CS_URS_2024_02/997013609 | [14 empty] | Online PSC | 2
| VV |  | 62,728-51,657 |  | 11.071 | [12 empty] | VV | 2 | 2 | True | 1 | ROZPOCET
52 | K | 997013631 | Poplatek za uložení stavebního odpadu na skládce (skládkovné) směsného stavebního a demoličního zatříděného do Katalogu odpadů pod kódem 17 09 04 | t | 15.123 |  | 0 |  |  | základní |  | 0 | 0 | 0 | 0 | 0 | 4 | K | 2 |  |  |  | ROZPOCET | [5 empty] | 0 | 0 | 0 | 0 | 0 | 1 | 0 | 4 | -1321682520
| Online PSC |  | https://podminky.urs.cz/item/CS_URS_2024_02/997013631 | [14 empty] | Online PSC | 2
| VV |  | 62,728 |  | 62.728 | [12 empty] | VV | 2 | 2 | True | 0 | ROZPOCET
| VV |  | "beton" -11,071 |  | -11.071 | [12 empty] | VV | 2 | 2 | True | 0 | ROZPOCET
| VV |  | "ŽB" -7,246 |  | -7.246 | [12 empty] | VV | 2 | 2 | True | 0 | ROZPOCET
| VV |  | "tryskání" -29,288 |  | -29.288 | [12 empty] | VV | 2 | 2 | True | 0 | ROZPOCET
| VV |  | Součet |  | 15.123 | [12 empty] | VV | 2 | 4 | True | 1 | ROZPOCET
53 | K | 997013841 | Poplatek za uložení stavebního odpadu na skládce (skládkovné) odpadního materiálu po otryskávání bez obsahu nebezpečných látek zatříděného do Katalogu odpadů pod kódem 12 01 17 | t | 29.288 |  | 0 |  |  | základní |  | 0 | 0 | 0 | 0 | 0 | 4 | K | 2 |  |  |  | ROZPOCET | [5 empty] | 0 | 0 | 0 | 0 | 0 | 1 | 0 | 4 | 940359403
| Online PSC |  | https://podminky.urs.cz/item/CS_URS_2024_02/997013841 | [14 empty] | Online PSC | 2
| VV |  | 15,632+13,656 |  | 29.288 | [12 empty] | VV | 2 | 2 | True | 1 | ROZPOCET
| D | 998 | Přesun hmot |  |  |  | 0 |  |  |  |  | 0 |  | 0 |  | 0 | 1 | D | 1 |  |  |  | ROZPOCET | [11 empty] | 0
54 | K | 998011001 | Přesun hmot pro budovy občanské výstavby, bydlení, výrobu a služby s nosnou svislou konstrukcí zděnou z cihel, tvárnic nebo kamene vodorovná dopravní vzdálenost do 100 m základní pro budovy výšky do 6 m | t | 44.934 |  | 0 |  |  | základní |  | 0 | 0 | 0 | 0 | 0 | 4 | K | 2 |  |  |  | ROZPOCET | [5 empty] | 0 | 0 | 0 | 0 | 0 | 1 | 0 | 4 | 2066918107
| Online PSC |  | https://podminky.urs.cz/item/CS_URS_2024_02/998011001 | [14 empty] | Online PSC | 2
| D | PSV | Práce a dodávky PSV |  |  |  | 0 |  |  |  |  | 0 |  | 3.8628 |  | 0.39897 | 2 | D | 0 |  |  |  | ROZPOCET | [11 empty] | 0
| D | 711 | Izolace proti vodě, vlhkosti a plynům |  |  |  | 0 |  |  |  |  | 0 |  | 0.1147 |  | 0.39897 | 2 | D | 1 |  |  |  | ROZPOCET | [11 empty] | 0
55 | K | 711131812 | Odstranění izolace proti vodě, vlhkosti a plynům z pásů na sucho samolepicích asfaltových z plochy vodorovné V | m2 | 99.742 |  | 0 |  |  | základní |  | 0 | 0 | 0 | 0.004 | 0.39897 | 16 | K | 2 |  |  |  | ROZPOCET | [5 empty] | 0 | 0 | 0 | 0 | 0 | 1 | 0 | 16 | -1638757021
| Online PSC |  | https://podminky.urs.cz/item/CS_URS_2024_02/711131812 | [14 empty] | Online PSC | 2
| VV |  | X05 |  | 99.742 | [12 empty] | VV | 2 | 2 | True | 1 | ROZPOCET
| FIG |  | Rozpad figury: X05 | [15 empty] | 2
| FIG |  | "X05" |  | 0 | [13 empty] | 2
| FIG |  | 16,51*3,24 +18,50*2,50 |  | 99.742 | [13 empty] | 2
56 | K | 711191201 | Provedení izolace proti zemní vlhkosti hydroizolační stěrkou na ploše vodorovné V dvouvrstvá na betonu | m2 | 114.703 |  | 0 |  |  | základní |  | 0 | 0 | 0 | 0 | 0 | 16 | K | 2 |  |  |  | ROZPOCET | [5 empty] | 0 | 0 | 0 | 0 | 0 | 1 | 0 | 16 | 447025747
| Online PSC |  | https://podminky.urs.cz/item/CS_URS_2024_02/711191201 | [14 empty] | Online PSC | 2
| VV |  | "mostovka vrchní - rub + detaily 15%" X05*1,15 |  | 114.703 | [12 empty] | VV | 2 | 2 | True | 0 | ROZPOCET
| VV |  | Součet |  | 114.703 | [12 empty] | VV | 2 | 4 | True | 1 | ROZPOCET
| FIG |  | Rozpad figury: X05 | [15 empty] | 2
| FIG |  | "X05" |  | 0 | [13 empty] | 2
| FIG |  | 16,51*3,24 +18,50*2,50 |  | 99.742 | [13 empty] | 2
57 | M | 24551030 | stěrka hydroizolační dvousložková cemento-polymerová vlákny vyztužená proti zemní vlhkosti | kg | 114.703 |  | 0 |  |  | základní |  | 0 | 0.001 | 0.1147 | 0 | 0 | 32 | M | 2 |  |  |  | ROZPOCET | [5 empty] | 0 | 0 | 0 | 0 | 0 | 1 | 0 | 16 | 1371742285
58 | K | 998711103 | Přesun hmot pro izolace proti vodě, vlhkosti a plynům stanovený z hmotnosti přesunovaného materiálu vodorovná dopravní vzdálenost do 50 m základní v objektech výšky přes 12 do 60 m | t | 0.115 |  | 0 |  |  | základní |  | 0 | 0 | 0 | 0 | 0 | 16 | K | 2 |  |  |  | ROZPOCET | [5 empty] | 0 | 0 | 0 | 0 | 0 | 1 | 0 | 16 | -436793340
| Online PSC |  | https://podminky.urs.cz/item/CS_URS_2024_02/998711103 | [14 empty] | Online PSC | 2
| D | 764 | Konstrukce klempířské |  |  |  | 0 |  |  |  |  | 0 |  | 0.12348 |  | 0 | 2 | D | 1 |  |  |  | ROZPOCET | [11 empty] | 0
59 | K | 764011423 | Dilatační lišta z pozinkovaného plechu připojovací, včetně tmelení rš 150 mm | m | 9 |  | 0 |  |  | základní |  | 0 | 0.00089 | 0.00801 | 0 | 0 | 16 | K | 2 |  |  |  | ROZPOCET | [5 empty] | 0 | 0 | 0 | 0 | 0 | 1 | 0 | 16 | -747574626
| Online PSC |  | https://podminky.urs.cz/item/CS_URS_2024_02/764011423 | [14 empty] | Online PSC | 2
60 | K | 764-K13 | D + M Klempířský prvek , pozinkovaný plech tl. 1,5 mm, rš. 345 mm - podrobný popis viz. Výpis klempířských prvků ozn. K13 | m | 72.62 |  | 0 |  |  | základní |  | 0 | 0.00159 | 0.11547 | 0 | 0 | 16 | K | 2 |  |  |  | ROZPOCET | [5 empty] | 0 | 0 | 0 | 0 | 0 | 1 | 0 | 16 | 51910239
| VV |  | 15,50+18,49+16,51+4,84+17,28 |  | 72.62 | [12 empty] | VV | 2 | 2 | True | 1 | ROZPOCET
61 | K | 998764111 | Přesun hmot pro konstrukce klempířské stanovený z hmotnosti přesunovaného materiálu vodorovná dopravní vzdálenost do 50 m s omezením mechanizace v objektech výšky do 6 m | t | 0.123 |  | 0 |  |  | základní |  | 0 | 0 | 0 | 0 | 0 | 16 | K | 2 |  |  |  | ROZPOCET | [5 empty] | 0 | 0 | 0 | 0 | 0 | 1 | 0 | 16 | 184241665
| Online PSC |  | https://podminky.urs.cz/item/CS_URS_2024_02/998764111 | [14 empty] | Online PSC | 2
| D | 767 | Konstrukce zámečnické |  |  |  | 0 |  |  |  |  | 0 |  | 3.2465 |  | 0 | 2 | D | 1 |  |  |  | ROZPOCET | [11 empty] | 0
62 | K | 767-01 | D + M Zábradlí vč kotvení - žárově zinkováno | kg | 3246.5 |  | 0 |  |  | základní |  | 0 | 0.001 | 3.2465 | 0 | 0 | 16 | K | 2 |  |  |  | ROZPOCET | [5 empty] | 0 | 0 | 0 | 0 | 0 | 1 | 0 | 16 | 644071743
| VV |  | " Oprava lávky - nový stav SO02-D1.01.100.201a" 3246,50 |  | 3246.5 | [12 empty] | VV | 2 | 2 | True | 0 | ROZPOCET
| VV |  | Součet |  | 3246.5 | [12 empty] | VV | 2 | 4 | True | 1 | ROZPOCET
63 | K | 998767111 | Přesun hmot pro zámečnické konstrukce stanovený z hmotnosti přesunovaného materiálu vodorovná dopravní vzdálenost do 50 m s omezením mechanizace v objektech výšky do 6 m | t | 3.247 |  | 0 |  |  | základní |  | 0 | 0 | 0 | 0 | 0 | 16 | K | 2 |  |  |  | ROZPOCET | [5 empty] | 0 | 0 | 0 | 0 | 0 | 1 | 0 | 16 | -1734607234
| Online PSC |  | https://podminky.urs.cz/item/CS_URS_2024_02/998767111 | [14 empty] | Online PSC | 2
| D | 783 | Dokončovací práce - nátěry |  |  |  | 0 |  |  |  |  | 0 |  | 0.37808 |  | 0 | 2 | D | 1 |  |  |  | ROZPOCET | [11 empty] | 0
64 | K | 783442101 | Tmelení klempířských konstrukcí šířky spáry do 2 mm, tmelem polyuretanovým | m | 72.62 |  | 0 |  |  | základní |  | 0 | 3e-05 | 0.0021786 | 0 | 0 | 16 | K | 2 |  |  |  | ROZPOCET | [5 empty] | 0 | 0 | 0 | 0 | 0 | 1 | 0 | 16 | -369330209
| Online PSC |  | https://podminky.urs.cz/item/CS_URS_2024_02/783442101 | [14 empty] | Online PSC | 2
| VV |  | 15,50+18,49+16,51+4,84+17,28 |  | 72.62 | [12 empty] | VV | 2 | 2 | True | 1 | ROZPOCET
65 | K | 783933161 | Penetrační nátěr betonových podlah pórovitých ( např. z cihelné dlažby, betonu apod.) epoxidový | m2 | 117.171 |  | 0 |  |  | základní |  | 0 | 0.00036 | 0.042182 | 0 | 0 | 16 | K | 2 |  |  |  | ROZPOCET | [5 empty] | 0 | 0 | 0 | 0 | 0 | 1 | 0 | 16 | 542145483
| Online PSC |  | https://podminky.urs.cz/item/CS_URS_2024_02/783933161 | [14 empty] | Online PSC | 2
| VV |  | X05 |  | 99.742 | [12 empty] | VV | 2 | 2 | True | 0 | ROZPOCET
| VV |  | "boky" (15,50+18,49+16,51+4,84+17,28)*0,24 |  | 17.429 | [12 empty] | VV | 2 | 2 | True | 0 | ROZPOCET
| VV |  | Součet |  | 117.171 | [12 empty] | VV | 2 | 4 | True | 1 | ROZPOCET
| FIG |  | Rozpad figury: X05 | [15 empty] | 2
| FIG |  | "X05" |  | 0 | [13 empty] | 2
| FIG |  | 16,51*3,24 +18,50*2,50 |  | 99.742 | [13 empty] | 2
66 | K | 783947153 | Krycí (uzavírací) nátěr betonových podlah jednonásobný polyuretanový rozpouštědlový | m2 | 117.171 |  | 0 |  |  | základní |  | 0 | 0.00024 | 0.028121 | 0 | 0 | 16 | K | 2 |  |  |  | ROZPOCET | [5 empty] | 0 | 0 | 0 | 0 | 0 | 1 | 0 | 16 | -1247109866
| Online PSC |  | https://podminky.urs.cz/item/CS_URS_2024_02/783947153 | [14 empty] | Online PSC | 2
| VV |  | "X05" | [14 empty] | VV | 2 | 1 | True | 0 | ROZPOCET
| VV | X05 | 16,51*3,24 +18,50*2,50 |  | 99.742 | [12 empty] | VV | 2 | 2 | True | 0 | ROZPOCET
| VV |  | "boky" (15,50+18,49+16,51+4,84+17,28)*0,24 |  | 17.429 | [12 empty] | VV | 2 | 2 | True | 0 | ROZPOCET
| VV |  | Součet |  | 117.171 | [12 empty] | VV | 2 | 4 | True | 1 | ROZPOCET
67 | K | 783947163 | Krycí (uzavírací) nátěr betonových podlah dvojnásobný polyuretanový rozpouštědlový | m2 | 117.171 |  | 0 |  |  | základní |  | 0 | 0.00048 | 0.056242 | 0 | 0 | 16 | K | 2 |  |  |  | ROZPOCET | [5 empty] | 0 | 0 | 0 | 0 | 0 | 1 | 0 | 16 | 37948031
| Online PSC |  | https://podminky.urs.cz/item/CS_URS_2024_02/783947163 | [14 empty] | Online PSC | 2
| VV |  | "vodotěsná membrána" X05 |  | 99.742 | [12 empty] | VV | 2 | 2 | True | 0 | ROZPOCET
| VV |  | "boky" (15,50+18,49+16,51+4,84+17,28)*0,24 |  | 17.429 | [12 empty] | VV | 2 | 2 | True | 0 | ROZPOCET
| VV |  | Součet |  | 117.171 | [12 empty] | VV | 2 | 4 | True | 1 | ROZPOCET
| FIG |  | Rozpad figury: X05 | [15 empty] | 2
| FIG |  | "X05" |  | 0 | [13 empty] | 2
| FIG |  | 16,51*3,24 +18,50*2,50 |  | 99.742 | [13 empty] | 2
68 | K | 783997151 | Krycí (uzavírací) nátěr betonových podlah Příplatek k cenám za protiskluznou vrstvu prosypem křemičitým pískem nebo skleněnými kuličkami | m2 | 99.742 |  | 0 |  |  | základní |  | 0 | 0.0025 | 0.24936 | 0 | 0 | 16 | K | 2 |  |  |  | ROZPOCET | [5 empty] | 0 | 0 | 0 | 0 | 0 | 1 | 0 | 16 | 786618457
| Online PSC |  | https://podminky.urs.cz/item/CS_URS_2024_02/783997151 | [14 empty] | Online PSC | 2
| VV |  | X05 |  | 99.742 | [12 empty] | VV | 2 | 2 | True | 1 | ROZPOCET
| FIG |  | Rozpad figury: X05 | [15 empty] | 2
| FIG |  | "X05" |  | 0 | [13 empty] | 2
| FIG |  | 16,51*3,24 +18,50*2,50 |  | 99.742 | [13 empty] | 2
| D | M | Práce a dodávky M |  |  |  | 0 |  |  |  |  | 0 |  | 0 |  | 0 | 3 | D | 0 |  |  |  | ROZPOCET | [11 empty] | 0
| D | 43-M | Montáž ocelových konstrukcí |  |  |  | 0 |  |  |  |  | 0 |  | 0 |  | 0 | 3 | D | 1 |  |  |  | ROZPOCET | [11 empty] | 0
69 | K | 430-01 | D + M Ocelová konstrukce lávky - žárově zinkováno | kg | 419.91 |  | 0 |  |  | základní |  | 0 | 0 | 0 | 0 | 0 | 64 | K | 2 |  |  |  | ROZPOCET | [5 empty] | 0 | 0 | 0 | 0 | 0 | 1 | 0 | 64 | -179520818
| VV |  | "Propojovací ovelová lávka D1.02.100-251" 335,93+83,98 |  | 419.91 | [12 empty] | VV | 2 | 2 | True | 0 | ROZPOCET
| VV |  | Součet |  | 419.91 | [12 empty] | VV | 2 | 4 | True | 1 | ROZPOCET
70 | K | 430-02 | D + M Ocelová konstrukce - rošt XP 330 - 33 - 11 - žárově zinkováno | m2 | 4.905 |  | 0 |  |  | základní |  | 0 | 0 | 0 | 0 | 0 | 64 | K | 2 |  |  |  | ROZPOCET | [5 empty] | 0 | 0 | 0 | 0 | 0 | 1 | 0 | 64 | -104541930
| VV |  | "A1 ROŠT XP 430 - 33 - 11" 4,905 |  | 4.905 | [12 empty] | VV | 2 | 2 | True | 0 | ROZPOCET
| VV |  | Součet |  | 4.905 | [12 empty] | VV | 2 | 4 | True | 1 | ROZPOCET
| D | OST | Ostatní |  |  |  | 0 |  |  |  |  | 0 |  | 0 |  | 0 | 4 | D | 0 |  |  |  | ROZPOCET | [11 empty] | 0
71 | K | OST.012 | Dokumentace skutečného provedení části /DSkP/ ve 4 vyhotoveních (3x tištěná forma + 1x digitální forma ve formátech PDF a zdrojových) včetně vyznačení změn proti dokumentaci pro realizaci stavby | ks | 1 |  | 0 |  |  | základní |  | 0 | 0 | 0 | 0 | 0 | 262144 | K | 1 |  |  |  | ROZPOCET | [5 empty] | 0 | 0 | 0 | 0 | 0 | 1 | 0 | 262144 | -1891540883

## D1.01.100_SO 03 - Vnější ...
{d509edc8-1fc3-425f-a6d5-155942f8ba81}
2
| KRYCÍ LIST SOUPISU PRACÍ | [7 empty] | v --- níže se nacházejí doplnkové a pomocné údaje k sestavám --- v | [8 empty] | False
Stavba:
Modernizace přístupu do Polikliniky / Část III. - nový přístup do Polikliniky
Objekt:
D1.01.100_SO 03 - Vnější schodiště do lékárny
| KSO: |  |  |  |  | CC-CZ:
| Místo: |  | Nemocnice Česká Lípa |  |  | Datum: | 31. 8. 2024
| Zadavatel: |  |  |  |  | IČ: | 27283518
|  | Nemocnice s poliklinikou Česká Lípa, a.s. |  |  |  | DIČ: | CZ27283518
| Uchazeč: |  |  |  |  | IČ: | Vyplň údaj
|  | Vyplň údaj |  |  |  | DIČ: | Vyplň údaj
| Projektant: |  |  |  |  | IČ: | 25410482
|  | STORING spol. s r.o. |  |  |  | DIČ: | CZ25410482
| Zpracovatel: |  |  |  |  | IČ: | 2540482
|  | STORING spol. s ro. |  |  |  | DIČ: | CZ25410482
Poznámka:
| Cena bez DPH | [5 empty] | 0
|  |  | Základ daně |  |  | Sazba daně | Výše daně
| DPH | základní | 0 |  |  | 21% | 0
|  | snížená | 0 |  |  | 12% | 0
|  | zákl. přenesená | 0 |  |  | 21% | 0
|  | sníž. přenesená | 0 |  |  | 12% | 0
|  | nulová | 0 |  |  | 0% | 0
| Cena s DPH |  |  | v | CZK |  | 0
REKAPITULACE ČLENĚNÍ SOUPISU PRACÍ
Stavba:
Modernizace přístupu do Polikliniky / Část III. - nový přístup do Polikliniky
Objekt:
D1.01.100_SO 03 - Vnější schodiště do lékárny
Místo: |  |  | Nemocnice Česká Lípa |  |  | Datum: | 31. 8. 2024
Zadavatel: |  |  | Nemocnice s poliklinikou Česká Lípa, a.s. |  |  | Projektant: | STORING spol. s r.o.
Uchazeč: |  |  | Vyplň údaj |  |  | Zpracovatel: | STORING spol. s ro.
Kód dílu - Popis | [6 empty] | Cena celkem [CZK]
Náklady stavby celkem | [6 empty] | 0 | [11 empty] | -1
| HSV - Práce a dodávky HSV | [5 empty] | 0
| 1 - Zemní práce | [5 empty] | 0
| 2 - Zakládání | [5 empty] | 0
| 6 - Úpravy povrchů, podlahy a osazování výplní | [5 empty] | 0
| 9 - Ostatní konstrukce a práce, bourání | [5 empty] | 0
| 998 - Přesun hmot | [5 empty] | 0
| M - Práce a dodávky M | [5 empty] | 0
| 43-M - Montáž ocelových konstrukcí | [5 empty] | 0
| OST - Ostatní | [5 empty] | 0
SOUPIS PRACÍ
Stavba:
Modernizace přístupu do Polikliniky / Část III. - nový přístup do Polikliniky
Objekt:
D1.01.100_SO 03 - Vnější schodiště do lékárny
Místo: |  |  | Nemocnice Česká Lípa |  |  | Datum: | 31. 8. 2024
Zadavatel: |  |  | Nemocnice s poliklinikou Česká Lípa, a.s. |  |  | Projektant: | STORING spol. s r.o.
Uchazeč: |  |  | Vyplň údaj |  |  | Zpracovatel: | STORING spol. s ro.
PČ | Typ | Kód | Popis | MJ | Množství | J.cena [CZK] | Cena celkem [CZK] | Cenová soustava |  | DPH | J. Nh [h] | Nh celkem [h] | J. hmotnost [t] | Hmotnost celkem [t] | J. suť [t] | Suť Celkem [t]
Náklady soupisu celkem | [6 empty] | 0 |  |  |  |  | 0 |  | 10.3211 |  | 0 |  | D | -1 | [10 empty] | 0
| D | HSV | Práce a dodávky HSV |  |  |  | 0 |  |  |  |  | 0 |  | 5.575 |  | 0 | 1 | D | 0 |  |  |  | ROZPOCET | [6 empty] | 0
| D | 1 | Zemní práce |  |  |  | 0 |  |  |  |  | 0 |  | 0 |  | 0 | 1 | D | 1 |  |  |  | ROZPOCET | [6 empty] | 0
1 | K | 133212811 | Hloubení nezapažených šachet ručně v horninách třídy těžitelnosti I skupiny 3, půdorysná plocha výkopu do 4 m2 | m3 | 2.228 |  | 0 |  |  | základní |  | 0 | 0 | 0 | 0 | 0 | 4 | K | 2 |  |  |  | ROZPOCET | 0 | 0 | 0 | 0 | 0 | 1 | 0 | 4 | -226803270
| Online PSC |  | https://podminky.urs.cz/item/CS_URS_2024_02/133212811 | [14 empty] | Online PSC | 2
| VV |  | "VÝKRES TVARU ZÁKLADOVÝCH PATEK" | [14 empty] | VV | 2 | 1 | True | 0 | ROZPOCET
| VV |  | 0,50*0,50*1,00*7 |  | 1.75 | [12 empty] | VV | 2 | 2 | True | 0 | ROZPOCET
| VV |  | 0,50*0,605*1,00 |  | 0.303 | [12 empty] | VV | 2 | 2 | True | 0 | ROZPOCET
| VV |  | 0,50*0,35*1,00 |  | 0.175 | [12 empty] | VV | 2 | 2 | True | 0 | ROZPOCET
| VV |  | Součet |  | 2.228 | [12 empty] | VV | 2 | 4 | True | 1 | ROZPOCET
2 | K | 162251102 | Vodorovné přemístění výkopku nebo sypaniny po suchu na obvyklém dopravním prostředku, bez naložení výkopku, avšak se složením bez rozhrnutí z horniny třídy těžitelnosti I skupiny 1 až 3 na vzdálenost přes 20 do 50 m | m3 | 2.228 |  | 0 |  |  | základní |  | 0 | 0 | 0 | 0 | 0 | 4 | K | 2 |  |  |  | ROZPOCET | 0 | 0 | 0 | 0 | 0 | 1 | 0 | 4 | 1524012976
| Online PSC |  | https://podminky.urs.cz/item/CS_URS_2024_02/162251102 | [14 empty] | Online PSC | 2
3 | K | 171251201 | Uložení sypaniny na skládky nebo meziskládky bez hutnění s upravením uložené sypaniny do předepsaného tvaru | m3 | 4.456 |  | 0 |  |  | základní |  | 0 | 0 | 0 | 0 | 0 | 4 | K | 2 |  |  |  | ROZPOCET | 0 | 0 | 0 | 0 | 0 | 1 | 0 | 4 | 1469292737
| Online PSC |  | https://podminky.urs.cz/item/CS_URS_2024_02/171251201 | [14 empty] | Online PSC | 2
| VV |  | 2,228*2 |  | 4.456 | [12 empty] | VV | 2 | 2 | True | 1 | ROZPOCET
| D | 2 | Zakládání |  |  |  | 0 |  |  |  |  | 0 |  | 5.5742 |  | 0 | 1 | D | 1 |  |  |  | ROZPOCET | [6 empty] | 0
4 | K | 275313811 | Základy z betonu prostého patky a bloky z betonu kamenem neprokládaného tř. C 25/30 | m3 | 2.228 |  | 0 |  |  | základní |  | 0 | 2.5019 | 5.5742 | 0 | 0 | 4 | K | 2 |  |  |  | ROZPOCET | 0 | 0 | 0 | 0 | 0 | 1 | 0 | 4 | 60857526
| Online PSC |  | https://podminky.urs.cz/item/CS_URS_2024_02/275313811 | [14 empty] | Online PSC | 2
| VV |  | "VÝKRES TVARU STŘEŠNÍ A STROPNÍCH DESEK - 301" | [14 empty] | VV | 2 | 1 | True | 0 | ROZPOCET
| VV |  | "VÝKRES TVARU ZÁKLADOVÝCH PATEK" | [14 empty] | VV | 2 | 1 | True | 0 | ROZPOCET
| VV |  | 0,50*0,50*1,00*7 |  | 1.75 | [12 empty] | VV | 2 | 2 | True | 0 | ROZPOCET
| VV |  | 0,50*0,605*1,00 |  | 0.303 | [12 empty] | VV | 2 | 2 | True | 0 | ROZPOCET
| VV |  | 0,50*0,35*1,00 |  | 0.175 | [12 empty] | VV | 2 | 2 | True | 0 | ROZPOCET
| VV |  | Součet |  | 2.228 | [12 empty] | VV | 2 | 4 | True | 1 | ROZPOCET
| D | 6 | Úpravy povrchů, podlahy a osazování výplní |  |  |  | 0 |  |  |  |  | 0 |  | 0 |  | 0 | 1 | D | 1 |  |  |  | ROZPOCET | [6 empty] | 0
5 | K | 62288-01 | Vyříznutí otvorů v zateplovacím systému pro kotvení OK s odstraněním | kus | 5 |  | 0 |  |  | základní |  | 0 | 0 | 0 | 0 | 0 | 4 | K | 2 |  |  |  | ROZPOCET | 0 | 0 | 0 | 0 | 0 | 1 | 0 | 4 | -836108966
6 | K | 62288-02 | Vyříznutí otvorů v zateplovacím systému pro kotvení OK s opravou | kus | 5 |  | 0 |  |  | základní |  | 0 | 0 | 0 | 0 | 0 | 4 | K | 2 |  |  |  | ROZPOCET | 0 | 0 | 0 | 0 | 0 | 1 | 0 | 4 | -1327477324
| VV |  | 5,00 |  | 5 | [12 empty] | VV | 2 | 2 | True | 1 | ROZPOCET
| D | 9 | Ostatní konstrukce a práce, bourání |  |  |  | 0 |  |  |  |  | 0 |  | 0.00084 |  | 0 | 1 | D | 1 |  |  |  | ROZPOCET | [6 empty] | 0
7 | K | 95396-12-150 | D + M Chemické kotvy M 12 - hl.150 mm - HILTI HIT HY 200 | kus | 80 |  | 0 |  |  | základní |  | 0 | 1e-05 | 0.0008 | 0 | 0 | 4 | K | 2 |  |  |  | ROZPOCET | 0 | 0 | 0 | 0 | 0 | 1 | 0 | 4 | -531237462
| VV |  | "Ocelový nadzemní chodník - č.v. 651" | [14 empty] | VV | 2 | 1 | True | 0 | ROZPOCET
| VV |  | "M12 - hl.150 mm - HILTI HIT HY 200" 80,00 |  | 80 | [12 empty] | VV | 2 | 2 | True | 1 | ROZPOCET
8 | K | 95396-16-180 | D + M Chemické kotvy M 16 - hl.180 mm - HILTI HIT HY 200 | kus | 4 |  | 0 |  |  | základní |  | 0 | 1e-05 | 4e-05 | 0 | 0 | 4 | K | 2 |  |  |  | ROZPOCET | 0 | 0 | 0 | 0 | 0 | 1 | 0 | 4 | -1461685789
| VV |  | "Ocelový nadzemní chodník - č.v. 651" | [14 empty] | VV | 2 | 1 | True | 0 | ROZPOCET
| VV |  | "M16- hl.180 mm - HILTI HIT HY 200" 4,00 |  | 4 | [12 empty] | VV | 2 | 2 | True | 1 | ROZPOCET
9 | K | 999-01 | Nepředvídatelné práce | hod | 20 |  | 0 |  |  | základní |  | 0 | 0 | 0 | 0 | 0 | 512 | K | 2 |  |  |  | ROZPOCET | 0 | 0 | 0 | 0 | 0 | 1 | 0 | 512 | -2125095989
| D | 998 | Přesun hmot |  |  |  | 0 |  |  |  |  | 0 |  | 0 |  | 0 | 1 | D | 1 |  |  |  | ROZPOCET | [6 empty] | 0
10 | K | 998011008 | Přesun hmot pro budovy občanské výstavby, bydlení, výrobu a služby s nosnou svislou konstrukcí zděnou z cihel, tvárnic nebo kamene vodorovná dopravní vzdálenost do 100 m s omezením mechanizace pro budovy výšky do 6 m | t | 5.575 |  | 0 |  |  | základní |  | 0 | 0 | 0 | 0 | 0 | 4 | K | 2 |  |  |  | ROZPOCET | 0 | 0 | 0 | 0 | 0 | 1 | 0 | 4 | 427080497
| Online PSC |  | https://podminky.urs.cz/item/CS_URS_2024_02/998011008 | [14 empty] | Online PSC | 2
| D | M | Práce a dodávky M |  |  |  | 0 |  |  |  |  | 0 |  | 4.7461 |  | 0 | 3 | D | 0 |  |  |  | ROZPOCET | [6 empty] | 0
| D | 43-M | Montáž ocelových konstrukcí |  |  |  | 0 |  |  |  |  | 0 |  | 4.7461 |  | 0 | 3 | D | 1 |  |  |  | ROZPOCET | [6 empty] | 0
11 | K | 430-01 | Ocelová konstrukce schodiště -žárově zinkováno | kg | 4217.625 |  | 0 |  |  | základní |  | 0 | 0.001 | 4.2176 | 0 | 0 | 64 | K | 2 |  |  |  | ROZPOCET | 0 | 0 | 0 | 0 | 0 | 1 | 0 | 64 | -1344529293
| VV |  | "Ocelové schodiště - v.č. 351 - Výkaz oceli schodiště | [14 empty] | VV | 2 | 1 | True | 0 | ROZPOCET
| VV |  | "schodiště" 560,66+614,45+364,98 |  | 1540.09 | [12 empty] | VV | 2 | 2 | True | 0 | ROZPOCET
| VV |  | "opláštění" 1105,30 |  | 1105.3 | [12 empty] | VV | 2 | 2 | True | 0 | ROZPOCET
| VV |  | "zábradlí" 728,71 |  | 728.71 | [12 empty] | VV | 2 | 2 | True | 0 | ROZPOCET
| VV |  | "plechy, spoj materiál, prořezy, ..." 404,892+202,446+236,187 |  | 843.525 | [12 empty] | VV | 2 | 2 | True | 0 | ROZPOCET
| VV |  | Součet |  | 4217.625 | [12 empty] | VV | 2 | 4 | True | 1 | ROZPOCET
12 | K | 430-02 | Ocelová konstrukce - rošt XP 330 - 33 - 11 - žárově zinkováno | m2 | 15.1 |  | 0 |  |  | základní |  | 0 | 0.035 | 0.5285 | 0 | 0 | 64 | K | 2 |  |  |  | ROZPOCET | 0 | 0 | 0 | 0 | 0 | 1 | 0 | 64 | 298661463
| VV |  | "A1 ROŠT XP 330 - 33 - 11" 15,10 |  | 15.1 | [12 empty] | VV | 2 | 2 | True | 1 | ROZPOCET
13 | K | 430-03 | D + M Fasádní pevné slunolamy z hliníkových lamel typu F | m2 | 84.56 |  | 0 |  |  | základní |  | 0 | 0 | 0 | 0 | 0 | 64 | K | 2 |  |  |  | ROZPOCET | 0 | 0 | 0 | 0 | 0 | 1 | 0 | 64 | 892349452
| VV |  | "pohledy" 44,58+19,19+20,79 |  | 84.56 | [12 empty] | VV | 2 | 2 | True | 1 | ROZPOCET
| D | OST | Ostatní |  |  |  | 0 |  |  |  |  | 0 |  | 0 |  | 0 | 4 | D | 0 |  |  |  | ROZPOCET | [6 empty] | 0
14 | K | OST.012 | Dokumentace skutečného provedení části /DSkP/ ve 4 vyhotoveních (3x tištěná forma + 1x digitální forma ve formátech PDF a zdrojových) včetně vyznačení změn proti dokumentaci pro realizaci stavby | ks | 1 |  | 0 |  |  | základní |  | 0 | 0 | 0 | 0 | 0 | 262144 | K | 1 |  |  |  | ROZPOCET | 0 | 0 | 0 | 0 | 0 | 1 | 0 | 262144 | 1521746625

## D1.01.100_SO 05 - Chodník...
{cffa50a3-47cd-430d-99b0-401df7a3a613}
2
| KRYCÍ LIST SOUPISU PRACÍ | [7 empty] | v --- níže se nacházejí doplnkové a pomocné údaje k sestavám --- v | [8 empty] | False
Stavba:
Modernizace přístupu do Polikliniky / Část III. - nový přístup do Polikliniky
Objekt:
D1.01.100_SO 05 - Chodníky a rekultivace prostoru
| KSO: |  |  |  |  | CC-CZ:
| Místo: |  | Nemocnice Česká Lípa |  |  | Datum: | 31. 8. 2024
| Zadavatel: |  |  |  |  | IČ: | 27283518
|  | Nemocnice s poliklinikou Česká Lípa, a.s. |  |  |  | DIČ: | CZ27283518
| Uchazeč: |  |  |  |  | IČ: | Vyplň údaj
|  | Vyplň údaj |  |  |  | DIČ: | Vyplň údaj
| Projektant: |  |  |  |  | IČ: | 25410482
|  | STORING spol. s r.o. |  |  |  | DIČ: | CZ25410482
| Zpracovatel: |  |  |  |  | IČ: | 2540482
|  | STORING spol. s ro. |  |  |  | DIČ: | CZ25410482
Poznámka:
| Cena bez DPH | [5 empty] | 0
|  |  | Základ daně |  |  | Sazba daně | Výše daně
| DPH | základní | 0 |  |  | 21% | 0
|  | snížená | 0 |  |  | 12% | 0
|  | zákl. přenesená | 0 |  |  | 21% | 0
|  | sníž. přenesená | 0 |  |  | 12% | 0
|  | nulová | 0 |  |  | 0% | 0
| Cena s DPH |  |  | v | CZK |  | 0
REKAPITULACE ČLENĚNÍ SOUPISU PRACÍ
Stavba:
Modernizace přístupu do Polikliniky / Část III. - nový přístup do Polikliniky
Objekt:
D1.01.100_SO 05 - Chodníky a rekultivace prostoru
Místo: |  |  | Nemocnice Česká Lípa |  |  | Datum: | 31. 8. 2024
Zadavatel: |  |  | Nemocnice s poliklinikou Česká Lípa, a.s. |  |  | Projektant: | STORING spol. s r.o.
Uchazeč: |  |  | Vyplň údaj |  |  | Zpracovatel: | STORING spol. s ro.
Kód dílu - Popis | [6 empty] | Cena celkem [CZK]
Náklady stavby celkem | [6 empty] | 0 | [11 empty] | -1
| HSV - Práce a dodávky HSV | [5 empty] | 0
| 1 - Zemní práce | [5 empty] | 0
| 3 - Svislé a kompletní konstrukce | [5 empty] | 0
| 5 - Komunikace pozemní | [5 empty] | 0
| 6 - Úpravy povrchů, podlahy a osazování výplní | [5 empty] | 0
| 8 - Trubní vedení | [5 empty] | 0
| 9 - Ostatní konstrukce a práce, bourání | [5 empty] | 0
| 997 - Přesun sutě | [5 empty] | 0
| 998 - Přesun hmot | [5 empty] | 0
| PSV - Práce a dodávky PSV | [5 empty] | 0
| 767 - Konstrukce zámečnické | [5 empty] | 0
| OST - Ostatní | [5 empty] | 0
SOUPIS PRACÍ
Stavba:
Modernizace přístupu do Polikliniky / Část III. - nový přístup do Polikliniky
Objekt:
D1.01.100_SO 05 - Chodníky a rekultivace prostoru
Místo: |  |  | Nemocnice Česká Lípa |  |  | Datum: | 31. 8. 2024
Zadavatel: |  |  | Nemocnice s poliklinikou Česká Lípa, a.s. |  |  | Projektant: | STORING spol. s r.o.
Uchazeč: |  |  | Vyplň údaj |  |  | Zpracovatel: | STORING spol. s ro.
PČ | Typ | Kód | Popis | MJ | Množství | J.cena [CZK] | Cena celkem [CZK] | Cenová soustava |  | DPH | J. Nh [h] | Nh celkem [h] | J. hmotnost [t] | Hmotnost celkem [t] | J. suť [t] | Suť Celkem [t]
Náklady soupisu celkem | [6 empty] | 0 |  |  |  |  | 0 |  | 129.8696 |  | 60.9104 |  | D | -1 | [10 empty] | 0
| D | HSV | Práce a dodávky HSV |  |  |  | 0 |  |  |  |  | 0 |  | 129.359 |  | 60.9104 | 1 | D | 0 |  |  |  | ROZPOCET | [6 empty] | 0
| D | 1 | Zemní práce |  |  |  | 0 |  |  |  |  | 0 |  | 0 |  | 44.517 | 1 | D | 1 |  |  |  | ROZPOCET | [6 empty] | 0
1 | K | 113107171 | Odstranění podkladů nebo krytů strojně plochy jednotlivě přes 50 m2 do 200 m2 s přemístěním hmot na skládku na vzdálenost do 20 m nebo s naložením na dopravní prostředek z betonu prostého, o tl. vrstvy přes 100 do 150 mm | m2 | 99 |  | 0 |  |  | základní |  | 0 | 0 | 0 | 0.325 | 32.175 | 4 | K | 2 |  |  |  | ROZPOCET | 0 | 0 | 0 | 0 | 0 | 1 | 0 | 4 | 1011496205
| Online PSC |  | https://podminky.urs.cz/item/CS_URS_2024_02/113107171 | [14 empty] | Online PSC | 2
| VV |  | "stávající chodník" 33,0*3,0 |  | 99 | [12 empty] | VV | 2 | 2 | True | 0 | ROZPOCET
| VV |  | Součet |  | 99 | [12 empty] | VV | 2 | 4 | True | 1 | ROZPOCET
2 | K | 113107181 | Odstranění podkladů nebo krytů strojně plochy jednotlivě přes 50 m2 do 200 m2 s přemístěním hmot na skládku na vzdálenost do 20 m nebo s naložením na dopravní prostředek živičných, o tl. vrstvy do 50 mm | m2 | 99 |  | 0 |  |  | základní |  | 0 | 0 | 0 | 0.098 | 9.702 | 4 | K | 2 |  |  |  | ROZPOCET | 0 | 0 | 0 | 0 | 0 | 1 | 0 | 4 | -1974752287
| Online PSC |  | https://podminky.urs.cz/item/CS_URS_2024_02/113107181 | [14 empty] | Online PSC | 2
| VV |  | "stávající chodník" 33,0*3,0 |  | 99 | [12 empty] | VV | 2 | 2 | True | 0 | ROZPOCET
| VV |  | Součet |  | 99 | [12 empty] | VV | 2 | 4 | True | 1 | ROZPOCET
3 | K | 113204111 | Vytrhání obrub s vybouráním lože, s přemístěním hmot na skládku na vzdálenost do 3 m nebo s naložením na dopravní prostředek záhonových | m | 66 |  | 0 |  |  | základní |  | 0 | 0 | 0 | 0.04 | 2.64 | 4 | K | 2 |  |  |  | ROZPOCET | 0 | 0 | 0 | 0 | 0 | 1 | 0 | 4 | -1768264687
| Online PSC |  | https://podminky.urs.cz/item/CS_URS_2024_02/113204111 | [14 empty] | Online PSC | 2
| VV |  | "stávající chodník" 33,0*2 |  | 66 | [12 empty] | VV | 2 | 2 | True | 0 | ROZPOCET
| VV |  | Součet |  | 66 | [12 empty] | VV | 2 | 4 | True | 1 | ROZPOCET
4 | K | 121103111 | Skrývka zemin schopných zúrodnění v rovině a ve sklonu do 1:5 | m3 | 150 |  | 0 |  |  | základní |  | 0 | 0 | 0 | 0 | 0 | 4 | K | 2 |  |  |  | ROZPOCET | 0 | 0 | 0 | 0 | 0 | 1 | 0 | 4 | -992599577
| Online PSC |  | https://podminky.urs.cz/item/CS_URS_2024_02/121103111 | [14 empty] | Online PSC | 2
| VV |  | "Niveleta chodníků - v.č. 503" 150,00 |  | 150 | [12 empty] | VV | 2 | 2 | True | 1 | ROZPOCET
5 | K | 122252203 | Odkopávky a prokopávky nezapažené pro silnice a dálnice strojně v hornině třídy těžitelnosti I do 100 m3 | m3 | 25.23 |  | 0 |  |  | základní |  | 0 | 0 | 0 | 0 | 0 | 4 | K | 2 |  |  |  | ROZPOCET | 0 | 0 | 0 | 0 | 0 | 1 | 0 | 4 | -1816891524
| Online PSC |  | https://podminky.urs.cz/item/CS_URS_2024_02/122252203 | [14 empty] | Online PSC | 2
| VV |  | "Niveleta chodníků - v.č. 503" 25,23 |  | 25.23 | [12 empty] | VV | 2 | 2 | True | 1 | ROZPOCET
6 | K | 132312131 | Hloubení nezapažených rýh šířky do 800 mm ručně s urovnáním dna do předepsaného profilu a spádu v hornině třídy těžitelnosti II skupiny 4 soudržných | m3 | 3.3 |  | 0 |  |  | základní |  | 0 | 0 | 0 | 0 | 0 | 4 | K | 2 |  |  |  | ROZPOCET | 0 | 0 | 0 | 0 | 0 | 1 | 0 | 4 | 1751942942
| Online PSC |  | https://podminky.urs.cz/item/CS_URS_2024_02/132312131 | [14 empty] | Online PSC | 2
| VV |  | 0,50*11,00*0,60 |  | 3.3 | [12 empty] | VV | 2 | 2 | True | 1 | ROZPOCET
7 | K | 139001101 | Příplatek k cenám hloubených vykopávek za ztížení vykopávky v blízkosti podzemního vedení nebo výbušnin pro jakoukoliv třídu horniny | m3 | 3.3 |  | 0 |  |  | základní |  | 0 | 0 | 0 | 0 | 0 | 4 | K | 2 |  |  |  | ROZPOCET | 0 | 0 | 0 | 0 | 0 | 1 | 0 | 4 | 1143858043
| Online PSC |  | https://podminky.urs.cz/item/CS_URS_2024_02/139001101 | [14 empty] | Online PSC | 2
8 | K | 162251102 | Vodorovné přemístění výkopku nebo sypaniny po suchu na obvyklém dopravním prostředku, bez naložení výkopku, avšak se složením bez rozhrnutí z horniny třídy těžitelnosti I skupiny 1 až 3 na vzdálenost přes 20 do 50 m | m3 | 25.23 |  | 0 |  |  | základní |  | 0 | 0 | 0 | 0 | 0 | 4 | K | 2 |  |  |  | ROZPOCET | 0 | 0 | 0 | 0 | 0 | 1 | 0 | 4 | -1006738513
| Online PSC |  | https://podminky.urs.cz/item/CS_URS_2024_02/162251102 | [14 empty] | Online PSC | 2
9 | K | 171152101 | Uložení sypaniny do zhutněných násypů pro silnice, dálnice a letiště s rozprostřením sypaniny ve vrstvách, s hrubým urovnáním a uzavřením povrchu násypu z hornin soudržných | m3 | 39.11 |  | 0 |  |  | základní |  | 0 | 0 | 0 | 0 | 0 | 4 | K | 2 |  |  |  | ROZPOCET | 0 | 0 | 0 | 0 | 0 | 1 | 0 | 4 | 1843101281
| Online PSC |  | https://podminky.urs.cz/item/CS_URS_2024_02/171152101 | [14 empty] | Online PSC | 2
| VV |  | "Niveleta chodníků - v.č. 503" 39,11 |  | 39.11 | [12 empty] | VV | 2 | 2 | True | 1 | ROZPOCET
10 | K | 174111101 | Zásyp sypaninou z jakékoliv horniny ručně s uložením výkopku ve vrstvách se zhutněním jam, šachet, rýh nebo kolem objektů v těchto vykopávkách | m3 | 3.3 |  | 0 |  |  | základní |  | 0 | 0 | 0 | 0 | 0 | 4 | K | 2 |  |  |  | ROZPOCET | 0 | 0 | 0 | 0 | 0 | 1 | 0 | 4 | -1717105188
| Online PSC |  | https://podminky.urs.cz/item/CS_URS_2024_02/174111101 | [14 empty] | Online PSC | 2
11 | K | 181951112 | Úprava pláně vyrovnáním výškových rozdílů strojně v hornině třídy těžitelnosti I, skupiny 1 až 3 se zhutněním | m2 | 670 |  | 0 |  |  | základní |  | 0 | 0 | 0 | 0 | 0 | 4 | K | 2 |  |  |  | ROZPOCET | 0 | 0 | 0 | 0 | 0 | 1 | 0 | 4 | -341424280
| Online PSC |  | https://podminky.urs.cz/item/CS_URS_2024_02/181951112 | [14 empty] | Online PSC | 2
| D | 3 | Svislé a kompletní konstrukce |  |  |  | 0 |  |  |  |  | 0 |  | 4.3115 |  | 0 | 1 | D | 1 |  |  |  | ROZPOCET | [6 empty] | 0
12 | K | 327112111 | Opěrné zdi nebo dělicí stěny z betonových bloků ukládaných na pero a drážku tloušťky 600 mm | m2 | 3.104 |  | 0 |  |  | základní |  | 0 | 1.389 | 4.3115 | 0 | 0 | 4 | K | 2 |  |  |  | ROZPOCET | 0 | 0 | 0 | 0 | 0 | 1 | 0 | 4 | -333627424
| Online PSC |  | https://podminky.urs.cz/item/CS_URS_2024_02/327112111 | [14 empty] | Online PSC | 2
| VV |  | "stěna 1" 1,98*0,80 |  | 1.584 | [12 empty] | VV | 2 | 2 | True | 0 | ROZPOCET
| VV |  | "stěna 2" 1,90*0,80 |  | 1.52 | [12 empty] | VV | 2 | 2 | True | 0 | ROZPOCET
| VV |  | Součet |  | 3.104 | [12 empty] | VV | 2 | 4 | True | 1 | ROZPOCET
| D | 5 | Komunikace pozemní |  |  |  | 0 |  |  |  |  | 0 |  | 36.0524 |  | 0 | 1 | D | 1 |  |  |  | ROZPOCET | [6 empty] | 0
13 | K | 564710001 | Podklad nebo kryt z kameniva hrubého drceného vel. 8-16 mm s rozprostřením a zhutněním plochy jednotlivě do 100 m2, po zhutnění tl. 50 mm | m2 | 145 |  | 0 |  |  | základní |  | 0 | 0 | 0 | 0 | 0 | 4 | K | 2 |  |  |  | ROZPOCET | 0 | 0 | 0 | 0 | 0 | 1 | 0 | 4 | -789660784
| Online PSC |  | https://podminky.urs.cz/item/CS_URS_2024_02/564710001 | [14 empty] | Online PSC | 2
| VV |  | "chodník podél polikliniky"ž33 | [14 empty] | VV | 2 | 1 | True | 0 | ROZPOCET
| VV |  | "chodník nový k LIberecké" 106 |  | 106 | [12 empty] | VV | 2 | 2 | True | 0 | ROZPOCET
| VV |  | "chodník podél Centra zdraví" 39 |  | 39 | [12 empty] | VV | 2 | 2 | True | 0 | ROZPOCET
| VV |  | Součet |  | 145 | [12 empty] | VV | 2 | 4 | True | 1 | ROZPOCET
14 | K | 564831011 | Podklad ze štěrkodrti ŠD s rozprostřením a zhutněním plochy jednotlivě do 100 m2, po zhutnění tl. 100 mm | m2 | 455.94 |  | 0 |  |  | základní |  | 0 | 0 | 0 | 0 | 0 | 4 | K | 2 |  |  |  | ROZPOCET | 0 | 0 | 0 | 0 | 0 | 1 | 0 | 4 | -622647973
| Online PSC |  | https://podminky.urs.cz/item/CS_URS_2024_02/564831011 | [14 empty] | Online PSC | 2
15 | K | 596211120 | Kladení dlažby z betonových zámkových dlaždic komunikací pro pěší ručně s ložem z kameniva těženého nebo drceného tl. do 40 mm, s vyplněním spár s dvojitým hutněním, vibrováním a se smetením přebytečného materiálu na krajnici tl. 60 mm skupiny B, pro plochy do 50 m2 | m2 | 145 |  | 0 |  |  | základní |  | 0 | 0.08922 | 12.9369 | 0 | 0 | 4 | K | 2 |  |  |  | ROZPOCET | 0 | 0 | 0 | 0 | 0 | 1 | 0 | 4 | -856012006
| Online PSC |  | https://podminky.urs.cz/item/CS_URS_2024_02/596211120 | [14 empty] | Online PSC | 2
| VV |  | "chodník podél polikliniky"ž33 | [14 empty] | VV | 2 | 1 | True | 0 | ROZPOCET
| VV |  | "chodník nový k LIberecké" 106 |  | 106 | [12 empty] | VV | 2 | 2 | True | 0 | ROZPOCET
| VV |  | "chodník podél Centra zdraví" 39 |  | 39 | [12 empty] | VV | 2 | 2 | True | 0 | ROZPOCET
| VV |  | Součet |  | 145 | [12 empty] | VV | 2 | 4 | True | 1 | ROZPOCET
16 | M | 59245015 | dlažba zámková betonová tvaru I 200x165mm tl 60mm přírodní | m2 | 149.35 |  | 0 |  |  | základní |  | 0 | 0.113 | 16.8765 | 0 | 0 | 8 | M | 2 |  |  |  | ROZPOCET | 0 | 0 | 0 | 0 | 0 | 1 | 0 | 4 | 1416686263
| VV |  | 145*1,03 'Přepočtené koeficientem množství |  | 149.35 | [12 empty] | VV | 2 | 2 | False | 1 | ROZPOCET
17 | K | 596841120 | Kladení dlažby z betonových nebo kameninových dlaždic komunikací pro pěší s vyplněním spár a se smetením přebytečného materiálu na vzdálenost do 3 m s ložem z cementové malty tl. do 30 mm velikosti dlaždic do 0,09 m2 (bez zámku), pro plochy do 50 m2 | m2 | 25.92 |  | 0 |  |  | základní |  | 0 | 0.1461 | 3.7869 | 0 | 0 | 4 | K | 2 |  |  |  | ROZPOCET | 0 | 0 | 0 | 0 | 0 | 1 | 0 | 4 | 1292551245
| Online PSC |  | https://podminky.urs.cz/item/CS_URS_2024_02/596841120 | [14 empty] | Online PSC | 2
| VV |  | "Venkovní betonové schodiště - bourací výkres - 501b" | [14 empty] | VV | 2 | 1 | True | 0 | ROZPOCET
| VV |  | "podesty" 2,40*2,40*2 |  | 11.52 | [12 empty] | VV | 2 | 2 | True | 0 | ROZPOCET
| VV |  | "nástupnice" 1,81*2,40*2 |  | 8.688 | [12 empty] | VV | 2 | 2 | True | 0 | ROZPOCET
| VV |  | "podstupnice" 2,40*0,17*14 |  | 5.712 | [12 empty] | VV | 2 | 2 | True | 0 | ROZPOCET
| VV |  | Součet |  | 25.92 | [12 empty] | VV | 2 | 4 | True | 1 | ROZPOCET
18 | M | 59247494 | dlaždice teracová tryskaná impregnovaná protiskluzná 400x400x35mm | m2 | 28.512 |  | 0 |  |  | základní |  | 0 | 0.086 | 2.452 | 0 | 0 | 8 | M | 2 |  |  |  | ROZPOCET | 0 | 0 | 0 | 0 | 0 | 1 | 0 | 4 | -1995445391
| VV |  | 25,92*1,1 'Přepočtené koeficientem množství |  | 28.512 | [12 empty] | VV | 2 | 2 | False | 1 | ROZPOCET
19 | K | 59299-01 | Příplatek za řezání a montáž podstupnice | m | 33.6 |  | 0 |  |  | základní |  | 0 | 0 | 0 | 0 | 0 | 4 | K | 2 |  |  |  | ROZPOCET | 0 | 0 | 0 | 0 | 0 | 1 | 0 | 4 | 1941586568
| VV |  | 2,40*14 |  | 33.6 | [12 empty] | VV | 2 | 2 | True | 1 | ROZPOCET
| D | 6 | Úpravy povrchů, podlahy a osazování výplní |  |  |  | 0 |  |  |  |  | 0 |  | 0.0020232 |  | 0 | 1 | D | 1 |  |  |  | ROZPOCET | [6 empty] | 0
20 | K | 622143001 | Montáž omítkových profilů plastových, pozinkovaných nebo dřevěných upevněných vtlačením do podkladní vrstvy nebo přibitím soklových | m | 16.86 |  | 0 |  |  | základní |  | 0 | 2e-05 | 0.0003372 | 0 | 0 | 4 | K | 2 |  |  |  | ROZPOCET | 0 | 0 | 0 | 0 | 0 | 1 | 0 | 4 | -2146445852
| Online PSC |  | https://podminky.urs.cz/item/CS_URS_2024_02/622143001 | [14 empty] | Online PSC | 2
| VV |  | 8,43*2 |  | 16.86 | [12 empty] | VV | 2 | 2 | True | 1 | ROZPOCET
21 | M | 55343010 | profil soklový Pz+PVC pro vnější omítky tl 14mm | m | 16.86 |  | 0 |  |  | základní |  | 0 | 0.0001 | 0.001686 | 0 | 0 | 8 | M | 2 |  |  |  | ROZPOCET | 0 | 0 | 0 | 0 | 0 | 1 | 0 | 4 | -907608368
| P |  | Poznámka k položce: s nepřiznanou okapničkou | [14 empty] | P | 2
| D | 8 | Trubní vedení |  |  |  | 0 |  |  |  |  | 0 |  | 0 |  | 0 | 1 | D | 1 |  |  |  | ROZPOCET | [6 empty] | 0
22 | K | 899623141 | Obetonování potrubí nebo zdiva stok betonem prostým v otevřeném výkopu, betonem tř. C 12/15 | m3 | 0.35 |  | 0 |  |  | základní |  | 0 | 0 | 0 | 0 | 0 | 4 | K | 2 |  |  |  | ROZPOCET | 0 | 0 | 0 | 0 | 0 | 1 | 0 | 4 | -1275028592
| Online PSC |  | https://podminky.urs.cz/item/CS_URS_2024_02/899623141 | [14 empty] | Online PSC | 2
| VV |  | 0,50*2,00*0,35 |  | 0.35 | [12 empty] | VV | 2 | 2 | True | 1 | ROZPOCET
| D | 9 | Ostatní konstrukce a práce, bourání |  |  |  | 0 |  |  |  |  | 0 |  | 88.9931 |  | 16.3934 | 1 | D | 1 |  |  |  | ROZPOCET | [6 empty] | 0
23 | K | 916231212 | Osazení chodníkového obrubníku betonového se zřízením lože, s vyplněním a zatřením spár cementovou maltou stojatého bez boční opěry, do lože z betonu prostého | m | 547 |  | 0 |  |  | základní |  | 0 | 0.09599 | 52.5065 | 0 | 0 | 4 | K | 2 |  |  |  | ROZPOCET | 0 | 0 | 0 | 0 | 0 | 1 | 0 | 4 | -87881621
| Online PSC |  | https://podminky.urs.cz/item/CS_URS_2024_02/916231212 | [14 empty] | Online PSC | 2
| VV |  | "CAD" 45+115+387 |  | 547 | [12 empty] | VV | 2 | 2 | True | 0 | ROZPOCET
| VV |  | Součet |  | 547 | [12 empty] | VV | 2 | 4 | True | 1 | ROZPOCET
24 | M | 59217017 | obrubník betonový chodníkový 1000x100x250mm | m | 557.94 |  | 0 |  |  | základní |  | 0 | 0.05612 | 31.3116 | 0 | 0 | 8 | M | 2 |  |  |  | ROZPOCET | 0 | 0 | 0 | 0 | 0 | 1 | 0 | 4 | 969282110
| VV |  | 547*1,02 'Přepočtené koeficientem množství |  | 557.94 | [12 empty] | VV | 2 | 2 | False | 1 | ROZPOCET
25 | K | 936-01 | Odpadkový koš ocelový s vyjímatelnou vložkou a víkem na ocelovém sloupku, min objem 80 l, žárově zinkovaná konstrukce s krycím lakem, barva antracit, včetně zemních kotev. | kus | 6 |  | 0 |  |  | základní |  | 0 | 0 | 0 | 0 | 0 | 4 | K | 2 |  |  |  | ROZPOCET | 0 | 0 | 0 | 0 | 0 | 1 | 0 | 4 | -871757695
26 | K | 936104213 | Montáž odpadkového koše přichycením kotevními šrouby | kus | 6 |  | 0 |  |  | základní |  | 0 | 0.0008 | 0.0048 | 0 | 0 | 4 | K | 2 |  |  |  | ROZPOCET | 0 | 0 | 0 | 0 | 0 | 1 | 0 | 4 | -1757476170
| Online PSC |  | https://podminky.urs.cz/item/CS_URS_2024_02/936104213 | [14 empty] | Online PSC | 2
| VV |  | "celkem" 6 |  | 6 | [12 empty] | VV | 2 | 2 | True | 0 | ROZPOCET
| VV |  | Součet |  | 6 | [12 empty] | VV | 2 | 4 | True | 1 | ROZPOCET
27 | K | 936-02 | Lavička parková dl. 1800 mm s opěrákem, ocelová žárově zinkovaná konstrukce s krycím lakem, barva antracit, sedák a opěradlo dřevěný dub nebo exotické dřevo, lakovaný, šrouby skyrté. Včetně zemních kotev. | kus | 6 |  | 0 |  |  | základní |  | 0 | 0 | 0 | 0 | 0 | 4 | K | 2 |  |  |  | ROZPOCET | 0 | 0 | 0 | 0 | 0 | 1 | 0 | 4 | -1985958040
28 | K | 936124113 | Montáž lavičky parkové stabilní přichycené kotevními šrouby | kus | 6 |  | 0 |  |  | základní |  | 0 | 0.001 | 0.006 | 0 | 0 | 4 | K | 2 |  |  |  | ROZPOCET | 0 | 0 | 0 | 0 | 0 | 1 | 0 | 4 | 555263866
| Online PSC |  | https://podminky.urs.cz/item/CS_URS_2024_02/936124113 | [14 empty] | Online PSC | 2
| VV |  | "celkem" 6 |  | 6 | [12 empty] | VV | 2 | 2 | True | 0 | ROZPOCET
| VV |  | Součet |  | 6 | [12 empty] | VV | 2 | 4 | True | 1 | ROZPOCET
29 | K | 95396-12-150 | D + M Chemické kotvy M 10 - hl.150 mm - HILTI HIT HY 200 | kus | 88 |  | 0 |  |  | základní |  | 0 | 1e-05 | 0.00088 | 0 | 0 | 4 | K | 2 |  |  |  | ROZPOCET | 0 | 0 | 0 | 0 | 0 | 1 | 0 | 4 | -1367780552
| VV |  | "Venkovní betonové schodiště - nový stav - č.v. 501" | [14 empty] | VV | 2 | 1 | True | 0 | ROZPOCET
| VV |  | "Detail kotvení zábradlí" | [14 empty] | VV | 2 | 1 | True | 0 | ROZPOCET
| VV |  | "M10 - hl.150 mm - HILTI HIT HY 200" 4,00*11*2 |  | 88 | [12 empty] | VV | 2 | 2 | True | 1 | ROZPOCET
30 | K | 961055111 | Bourání základů z betonu železového | m3 | 1.44 |  | 0 |  |  | základní |  | 0 | 0 | 0 | 2.4 | 3.456 | 4 | K | 2 |  |  |  | ROZPOCET | 0 | 0 | 0 | 0 | 0 | 1 | 0 | 4 | 1268914167
| Online PSC |  | https://podminky.urs.cz/item/CS_URS_2024_02/961055111 | [14 empty] | Online PSC | 2
| VV |  | "betonová patka VO" 1,20*0,80*1,50 |  | 1.44 | [12 empty] | VV | 2 | 2 | True | 1 | ROZPOCET
31 | K | 962052211 | Bourání zdiva železobetonového nadzákladového, objemu přes 1 m3 | m3 | 3.75 |  | 0 |  |  | základní |  | 0 | 0 | 0 | 2.4 | 9 | 4 | K | 2 |  |  |  | ROZPOCET | 0 | 0 | 0 | 0 | 0 | 1 | 0 | 4 | -506041129
| Online PSC |  | https://podminky.urs.cz/item/CS_URS_2024_02/962052211 | [14 empty] | Online PSC | 2
| VV |  | 0,50*3,00*2,50 |  | 3.75 | [12 empty] | VV | 2 | 2 | True | 1 | ROZPOCET
32 | K | 976071111 | Vybourání kovových madel, zábradlí, dvířek, zděří, kotevních želez madel a zábradlí | m | 16.84 |  | 0 |  |  | základní |  | 0 | 0 | 0 | 0.037 | 0.62308 | 4 | K | 2 |  |  |  | ROZPOCET | 0 | 0 | 0 | 0 | 0 | 1 | 0 | 4 | -1834614934
| Online PSC |  | https://podminky.urs.cz/item/CS_URS_2024_02/976071111 | [14 empty] | Online PSC | 2
| VV |  | "Venkovní betonové schodiště - bourací výkres - 501b" | [14 empty] | VV | 2 | 1 | True | 0 | ROZPOCET
| VV |  | (1,81+2,40+1,81+2,40)*2 |  | 16.84 | [12 empty] | VV | 2 | 2 | True | 1 | ROZPOCET
33 | K | 977211114 | Řezání konstrukcí stěnovou pilou betonových nebo železobetonových průměru řezané výztuže do 16 mm hloubka řezu přes 420 do 520 mm | m | 2.5 |  | 0 |  |  | základní |  | 0 | 0.00042 | 0.00105 | 0 | 0 | 4 | K | 2 |  |  |  | ROZPOCET | 0 | 0 | 0 | 0 | 0 | 1 | 0 | 4 | 279190429
| Online PSC |  | https://podminky.urs.cz/item/CS_URS_2024_02/977211114 | [14 empty] | Online PSC | 2
34 | K | 985112133 | Odsekání degradovaného betonu rubu kleneb a podlah, tloušťky přes 30 do 50 mm | m2 | 30.13 |  | 0 |  |  | základní |  | 0 | 0 | 0 | 0.11 | 3.3143 | 4 | K | 2 |  |  |  | ROZPOCET | 0 | 0 | 0 | 0 | 0 | 1 | 0 | 4 | -1169934619
| Online PSC |  | https://podminky.urs.cz/item/CS_URS_2024_02/985112133 | [14 empty] | Online PSC | 2
| VV |  | "Venkovní betonové schodiště - bourací výkres - 501b" | [14 empty] | VV | 2 | 1 | True | 0 | ROZPOCET
| VV |  | "podesty" 2,40*2,40*2 |  | 11.52 | [12 empty] | VV | 2 | 2 | True | 0 | ROZPOCET
| VV |  | "nástupnice" 1,81*2,40*2 |  | 8.688 | [12 empty] | VV | 2 | 2 | True | 0 | ROZPOCET
| VV |  | "podstupnice" 2,40*0,17*14 |  | 5.712 | [12 empty] | VV | 2 | 2 | True | 0 | ROZPOCET
| VV |  | "boky" 8,42*0,25*2 |  | 4.21 | [12 empty] | VV | 2 | 2 | True | 0 | ROZPOCET
| VV |  | Součet |  | 30.13 | [12 empty] | VV | 2 | 4 | True | 1 | ROZPOCET
35 | K | 985112193 | Odsekání degradovaného betonu Příplatek k cenám za plochu do 10 m2 jednotlivě | m2 | 30.13 |  | 0 |  |  | základní |  | 0 | 0 | 0 | 0 | 0 | 4 | K | 2 |  |  |  | ROZPOCET | 0 | 0 | 0 | 0 | 0 | 1 | 0 | 4 | -700487220
| Online PSC |  | https://podminky.urs.cz/item/CS_URS_2024_02/985112193 | [14 empty] | Online PSC | 2
36 | K | 985131111 | Očištění ploch stěn, rubu kleneb a podlah tlakovou vodou | m2 | 30.13 |  | 0 |  |  | základní |  | 0 | 0 | 0 | 0 | 0 | 4 | K | 2 |  |  |  | ROZPOCET | 0 | 0 | 0 | 0 | 0 | 1 | 0 | 4 | -1238914067
| Online PSC |  | https://podminky.urs.cz/item/CS_URS_2024_02/985131111 | [14 empty] | Online PSC | 2
37 | K | 985131311 | Očištění ploch stěn, rubu kleneb a podlah ruční dočištění ocelovými kartáči | m2 | 4 |  | 0 |  |  | základní |  | 0 | 0 | 0 | 0 | 0 | 4 | K | 2 |  |  |  | ROZPOCET | 0 | 0 | 0 | 0 | 0 | 1 | 0 | 4 | -934088323
| Online PSC |  | https://podminky.urs.cz/item/CS_URS_2024_02/985131311 | [14 empty] | Online PSC | 2
38 | K | 985311314 | Reprofilace betonu sanačními maltami na cementové bázi ručně rubu kleneb a podlah, tloušťky přes 30 do 40 mm | m2 | 60.26 |  | 0 |  |  | základní |  | 0 | 0.08374 | 5.0462 | 0 | 0 | 4 | K | 2 |  |  |  | ROZPOCET | 0 | 0 | 0 | 0 | 0 | 1 | 0 | 4 | 756953795
| Online PSC |  | https://podminky.urs.cz/item/CS_URS_2024_02/985311314 | [14 empty] | Online PSC | 2
| VV |  | "Venkovní betonové schodiště - bourací výkres - 501b" | [14 empty] | VV | 2 | 1 | True | 0 | ROZPOCET
| VV |  | "podesty" 2,40*2,40*2 |  | 11.52 | [12 empty] | VV | 2 | 2 | True | 0 | ROZPOCET
| VV |  | "nástupnice" 1,81*2,40*2 |  | 8.688 | [12 empty] | VV | 2 | 2 | True | 0 | ROZPOCET
| VV |  | "podstupnice" 2,40*0,17*14 |  | 5.712 | [12 empty] | VV | 2 | 2 | True | 0 | ROZPOCET
| VV |  | "boky" 8,42*0,25*2 |  | 4.21 | [12 empty] | VV | 2 | 2 | True | 0 | ROZPOCET
| VV |  | Mezisoučet |  | 30.13 | [12 empty] | VV | 2 | 3 | True | 0 | ROZPOCET
| VV |  | "2.vrstva" 30,130 |  | 30.13 | [12 empty] | VV | 2 | 2 | True | 0 | ROZPOCET
| VV |  | Součet |  | 60.26 | [12 empty] | VV | 2 | 4 | True | 1 | ROZPOCET
39 | K | 985312114 | Stěrka k vyrovnání ploch reprofilovaného betonu stěn, tloušťky do 5 mm | m2 | 4.21 |  | 0 |  |  | základní |  | 0 | 0.01 | 0.0421 | 0 | 0 | 4 | K | 2 |  |  |  | ROZPOCET | 0 | 0 | 0 | 0 | 0 | 1 | 0 | 4 | -1036289330
| Online PSC |  | https://podminky.urs.cz/item/CS_URS_2024_02/985312114 | [14 empty] | Online PSC | 2
| VV |  | "Venkovní betonové schodiště - bourací výkres - 501b" | [14 empty] | VV | 2 | 1 | True | 0 | ROZPOCET
| VV |  | "boky" 8,42*0,25*2 |  | 4.21 | [12 empty] | VV | 2 | 2 | True | 1 | ROZPOCET
40 | K | 985321112 | Ochranný nátěr betonářské výztuže 1 vrstva tloušťky 1 mm na cementové bázi rubu kleneb a podlah | m2 | 8 |  | 0 |  |  | základní |  | 0 | 0.00134 | 0.01072 | 0 | 0 | 4 | K | 2 |  |  |  | ROZPOCET | 0 | 0 | 0 | 0 | 0 | 1 | 0 | 4 | -1198808738
| Online PSC |  | https://podminky.urs.cz/item/CS_URS_2024_02/985321112 | [14 empty] | Online PSC | 2
| VV |  | 4,00*2 |  | 8 | [12 empty] | VV | 2 | 2 | True | 1 | ROZPOCET
41 | K | 985323111 | Spojovací můstek reprofilovaného betonu na cementové bázi, tloušťky 1 mm | m2 | 30.13 |  | 0 |  |  | základní |  | 0 | 0.0021 | 0.063273 | 0 | 0 | 4 | K | 2 |  |  |  | ROZPOCET | 0 | 0 | 0 | 0 | 0 | 1 | 0 | 4 | 1098255611
| Online PSC |  | https://podminky.urs.cz/item/CS_URS_2024_02/985323111 | [14 empty] | Online PSC | 2
42 | K | 988-01 | D + M Půlená HDPE chránička DN 100 | m | 11 |  | 0 |  |  | základní |  | 0 | 0 | 0 | 0 | 0 | 4 | K | 2 |  |  |  | ROZPOCET | 0 | 0 | 0 | 0 | 0 | 1 | 0 | 4 | 1015481017
43 | K | 999-01 | Nepředvídatelné práce | hod | 20 |  | 0 |  |  | základní |  | 0 | 0 | 0 | 0 | 0 | 512 | K | 2 |  |  |  | ROZPOCET | 0 | 0 | 0 | 0 | 0 | 1 | 0 | 512 | 1965314786
| D | 997 | Přesun sutě |  |  |  | 0 |  |  |  |  | 0 |  | 0 |  | 0 | 1 | D | 1 |  |  |  | ROZPOCET | [6 empty] | 0
44 | K | 997013501 | Odvoz suti a vybouraných hmot na skládku nebo meziskládku se složením, na vzdálenost do 1 km | t | 60.91 |  | 0 |  |  | základní |  | 0 | 0 | 0 | 0 | 0 | 4 | K | 2 |  |  |  | ROZPOCET | 0 | 0 | 0 | 0 | 0 | 1 | 0 | 4 | 1796485330
| Online PSC |  | https://podminky.urs.cz/item/CS_URS_2024_02/997013501 | [14 empty] | Online PSC | 2
45 | K | 997013509 | Odvoz suti a vybouraných hmot na skládku nebo meziskládku se složením, na vzdálenost Příplatek k ceně za každý další započatý 1 km přes 1 km | t | 1157.29 |  | 0 |  |  | základní |  | 0 | 0 | 0 | 0 | 0 | 4 | K | 2 |  |  |  | ROZPOCET | 0 | 0 | 0 | 0 | 0 | 1 | 0 | 4 | -749112402
| Online PSC |  | https://podminky.urs.cz/item/CS_URS_2024_02/997013509 | [14 empty] | Online PSC | 2
| VV |  | 60,91*19 'Přepočtené koeficientem množství |  | 1157.29 | [12 empty] | VV | 2 | 2 | False | 1 | ROZPOCET
46 | K | 997013869 | Poplatek za uložení stavebního odpadu na recyklační skládce (skládkovné) ze směsí nebo oddělených frakcí betonu, cihel a keramických výrobků zatříděného do Katalogu odpadů pod kódem 17 01 07 | t | 1 |  | 0 |  |  | základní |  | 0 | 0 | 0 | 0 | 0 | 4 | K | 2 |  |  |  | ROZPOCET | 0 | 0 | 0 | 0 | 0 | 1 | 0 | 4 | -1944642848
| Online PSC |  | https://podminky.urs.cz/item/CS_URS_2024_02/997013869 | [14 empty] | Online PSC | 2
| VV |  | "směs" 1,0 |  | 1 | [12 empty] | VV | 2 | 2 | True | 0 | ROZPOCET
| VV |  | Součet |  | 1 | [12 empty] | VV | 2 | 4 | True | 1 | ROZPOCET
47 | K | 997221861 | Poplatek za uložení stavebního odpadu na recyklační skládce (skládkovné) z prostého betonu zatříděného do Katalogu odpadů pod kódem 17 01 01 | t | 50.208 |  | 0 |  |  | základní |  | 0 | 0 | 0 | 0 | 0 | 4 | K | 2 |  |  |  | ROZPOCET | 0 | 0 | 0 | 0 | 0 | 1 | 0 | 4 | -1808143407
| Online PSC |  | https://podminky.urs.cz/item/CS_URS_2024_02/997221861 | [14 empty] | Online PSC | 2
| VV |  | "celkem" 60,910 |  | 60.91 | [12 empty] | VV | 2 | 2 | True | 0 | ROZPOCET
| VV |  | "asfalty" -9,702 |  | -9.702 | [12 empty] | VV | 2 | 2 | True | 0 | ROZPOCET
| VV |  | "směs" -1,0 |  | -1 | [12 empty] | VV | 2 | 2 | True | 0 | ROZPOCET
| VV |  | Součet |  | 50.208 | [12 empty] | VV | 2 | 4 | True | 1 | ROZPOCET
48 | K | 997221875 | Poplatek za uložení stavebního odpadu na recyklační skládce (skládkovné) asfaltového bez obsahu dehtu zatříděného do Katalogu odpadů pod kódem 17 03 02 | t | 9.702 |  | 0 |  |  | základní |  | 0 | 0 | 0 | 0 | 0 | 4 | K | 2 |  |  |  | ROZPOCET | 0 | 0 | 0 | 0 | 0 | 1 | 0 | 4 | -1600678566
| Online PSC |  | https://podminky.urs.cz/item/CS_URS_2024_02/997221875 | [14 empty] | Online PSC | 2
| VV |  | "ASFALTY" 9,702 |  | 9.702 | [12 empty] | VV | 2 | 2 | True | 0 | ROZPOCET
| VV |  | Součet |  | 9.702 | [12 empty] | VV | 2 | 4 | True | 1 | ROZPOCET
| D | 998 | Přesun hmot |  |  |  | 0 |  |  |  |  | 0 |  | 0 |  | 0 | 1 | D | 1 |  |  |  | ROZPOCET | [6 empty] | 0
49 | K | 998011008 | Přesun hmot pro budovy občanské výstavby, bydlení, výrobu a služby s nosnou svislou konstrukcí zděnou z cihel, tvárnic nebo kamene vodorovná dopravní vzdálenost do 100 m s omezením mechanizace pro budovy výšky do 6 m | t | 129.359 |  | 0 |  |  | základní |  | 0 | 0 | 0 | 0 | 0 | 4 | K | 2 |  |  |  | ROZPOCET | 0 | 0 | 0 | 0 | 0 | 1 | 0 | 4 | -609497052
| Online PSC |  | https://podminky.urs.cz/item/CS_URS_2024_02/998011008 | [14 empty] | Online PSC | 2
| D | PSV | Práce a dodávky PSV |  |  |  | 0 |  |  |  |  | 0 |  | 0.5106 |  | 0 | 2 | D | 0 |  |  |  | ROZPOCET | [6 empty] | 0
| D | 767 | Konstrukce zámečnické |  |  |  | 0 |  |  |  |  | 0 |  | 0.5106 |  | 0 | 2 | D | 1 |  |  |  | ROZPOCET | [6 empty] | 0
50 | K | 767-01 | Ocelová konstrukce - venkovní zábradlí schodiště | kg | 510.6 |  | 0 |  |  | základní |  | 0 | 0.001 | 0.5106 | 0 | 0 | 16 | K | 2 |  |  |  | ROZPOCET | 0 | 0 | 0 | 0 | 0 | 1 | 0 | 16 | -817167753
| VV |  | "Venkovní betonové schodiště - nový stav - č.v. 501" | [14 empty] | VV | 2 | 1 | True | 0 | ROZPOCET
| VV |  | "Výkaz oceli" | [14 empty] | VV | 2 | 1 | True | 0 | ROZPOCET
| VV |  | "1 JEKL 40x3 (sloupky)" 3,30*0,93*14 |  | 42.966 | [12 empty] | VV | 2 | 2 | True | 0 | ROZPOCET
| VV |  | "2 JEKL 40x3 (sloupky)" 3,30*0,99*8 |  | 26.136 | [12 empty] | VV | 2 | 2 | True | 0 | ROZPOCET
| VV |  | "3 JEKL 40x20x2,5" 1,68*8,84*4 |  | 59.405 | [12 empty] | VV | 2 | 2 | True | 0 | ROZPOCET
| VV |  | "4 JEKL 30x20x3" 2,07*0,80*126 |  | 208.656 | [12 empty] | VV | 2 | 2 | True | 0 | ROZPOCET
| VV |  | "5 TR 40x3" 2,82*9,47*4 |  | 106.822 | [12 empty] | VV | 2 | 2 | True | 0 | ROZPOCET
| VV |  | Mezisoučet |  | 443.985 | [12 empty] | VV | 2 | 3 | True | 0 | ROZPOCET
| VV |  | "Styčníkové plechy, vložky, podložky" 35,50 |  | 35.5 | [12 empty] | VV | 2 | 2 | True | 0 | ROZPOCET
| VV |  | "Spojovací materiál (šrouby, svary)" 17,80 |  | 17.8 | [12 empty] | VV | 2 | 2 | True | 0 | ROZPOCET
| VV |  | "Prořezy plechů, profilů" 13,30+0,015 |  | 13.315 | [12 empty] | VV | 2 | 2 | True | 0 | ROZPOCET
| VV |  | Mezisoučet |  | 66.615 | [12 empty] | VV | 2 | 3 | True | 0 | ROZPOCET
| VV |  | Součet |  | 510.6 | [12 empty] | VV | 2 | 4 | True | 1 | ROZPOCET
51 | K | 998767111 | Přesun hmot pro zámečnické konstrukce stanovený z hmotnosti přesunovaného materiálu vodorovná dopravní vzdálenost do 50 m s omezením mechanizace v objektech výšky do 6 m | t | 0.511 |  | 0 |  |  | základní |  | 0 | 0 | 0 | 0 | 0 | 16 | K | 2 |  |  |  | ROZPOCET | 0 | 0 | 0 | 0 | 0 | 1 | 0 | 16 | -1453086468
| Online PSC |  | https://podminky.urs.cz/item/CS_URS_2024_02/998767111 | [14 empty] | Online PSC | 2
| D | OST | Ostatní |  |  |  | 0 |  |  |  |  | 0 |  | 0 |  | 0 | 4 | D | 0 |  |  |  | ROZPOCET | [6 empty] | 0
52 | K | OST.012 | Dokumentace skutečného provedení části /DSkP/ ve 4 vyhotoveních (3x tištěná forma + 1x digitální forma ve formátech PDF a zdrojových) včetně vyznačení změn proti dokumentaci pro realizaci stavby | ks | 1 |  | 0 |  |  | základní |  | 0 | 0 | 0 | 0 | 0 | 262144 | K | 1 |  |  |  | ROZPOCET | 0 | 0 | 0 | 0 | 0 | 1 | 0 | 262144 | 598177899

## D1.01.100_SO 06 - Nadzemn...
{5b617dbb-bfec-4d38-ae37-65c6f7ab954b}
2
| KRYCÍ LIST SOUPISU PRACÍ | [7 empty] | v --- níže se nacházejí doplnkové a pomocné údaje k sestavám --- v | [8 empty] | False
Stavba:
Modernizace přístupu do Polikliniky / Část III. - nový přístup do Polikliniky
Objekt:
D1.01.100_SO 06 - Nadzemní chodník
| KSO: |  |  |  |  | CC-CZ:
| Místo: |  | Nemocnice Česká Lípa |  |  | Datum: | 31. 8. 2024
| Zadavatel: |  |  |  |  | IČ: | 27283518
|  | Nemocnice s poliklinikou Česká Lípa, a.s. |  |  |  | DIČ: | CZ27283518
| Uchazeč: |  |  |  |  | IČ: | Vyplň údaj
|  | Vyplň údaj |  |  |  | DIČ: | Vyplň údaj
| Projektant: |  |  |  |  | IČ: | 25410482
|  | STORING spol. s r.o. |  |  |  | DIČ: | CZ25410482
| Zpracovatel: |  |  |  |  | IČ: | 2540482
|  | STORING spol. s ro. |  |  |  | DIČ: | CZ25410482
Poznámka:
| Cena bez DPH | [5 empty] | 0
|  |  | Základ daně |  |  | Sazba daně | Výše daně
| DPH | základní | 0 |  |  | 21% | 0
|  | snížená | 0 |  |  | 12% | 0
|  | zákl. přenesená | 0 |  |  | 21% | 0
|  | sníž. přenesená | 0 |  |  | 12% | 0
|  | nulová | 0 |  |  | 0% | 0
| Cena s DPH |  |  | v | CZK |  | 0
REKAPITULACE ČLENĚNÍ SOUPISU PRACÍ
Stavba:
Modernizace přístupu do Polikliniky / Část III. - nový přístup do Polikliniky
Objekt:
D1.01.100_SO 06 - Nadzemní chodník
Místo: |  |  | Nemocnice Česká Lípa |  |  | Datum: | 31. 8. 2024
Zadavatel: |  |  | Nemocnice s poliklinikou Česká Lípa, a.s. |  |  | Projektant: | STORING spol. s r.o.
Uchazeč: |  |  | Vyplň údaj |  |  | Zpracovatel: | STORING spol. s ro.
Kód dílu - Popis | [6 empty] | Cena celkem [CZK]
Náklady stavby celkem | [6 empty] | 0 | [11 empty] | -1
| HSV - Práce a dodávky HSV | [5 empty] | 0
| 1 - Zemní práce | [5 empty] | 0
| 2 - Zakládání | [5 empty] | 0
| 6 - Úpravy povrchů, podlahy a osazování výplní | [5 empty] | 0
| 9 - Ostatní konstrukce a práce, bourání | [5 empty] | 0
| 998 - Přesun hmot | [5 empty] | 0
| M - Práce a dodávky M | [5 empty] | 0
| 43-M - Montáž ocelových konstrukcí | [5 empty] | 0
| OST - Ostatní | [5 empty] | 0
SOUPIS PRACÍ
Stavba:
Modernizace přístupu do Polikliniky / Část III. - nový přístup do Polikliniky
Objekt:
D1.01.100_SO 06 - Nadzemní chodník
Místo: |  |  | Nemocnice Česká Lípa |  |  | Datum: | 31. 8. 2024
Zadavatel: |  |  | Nemocnice s poliklinikou Česká Lípa, a.s. |  |  | Projektant: | STORING spol. s r.o.
Uchazeč: |  |  | Vyplň údaj |  |  | Zpracovatel: | STORING spol. s ro.
PČ | Typ | Kód | Popis | MJ | Množství | J.cena [CZK] | Cena celkem [CZK] | Cenová soustava |  | DPH | J. Nh [h] | Nh celkem [h] | J. hmotnost [t] | Hmotnost celkem [t] | J. suť [t] | Suť Celkem [t]
Náklady soupisu celkem | [6 empty] | 0 |  |  |  |  | 0 |  | 84.8283 |  | 0 |  | D | -1 | [10 empty] | 0
| D | HSV | Práce a dodávky HSV |  |  |  | 0 |  |  |  |  | 0 |  | 69.9617 |  | 0 | 1 | D | 0 |  |  |  | ROZPOCET | [6 empty] | 0
| D | 1 | Zemní práce |  |  |  | 0 |  |  |  |  | 0 |  | 0.3472 |  | 0 | 1 | D | 1 |  |  |  | ROZPOCET | [6 empty] | 0
1 | K | 119001401 | Dočasné zajištění podzemního potrubí nebo vedení ve výkopišti ve stavu i poloze, ve kterých byla na začátku zemních prací a to s podepřením, vzepřením nebo vyvěšením, případně s ochranným bedněním, se zřízením a odstraněním zajišťovací konstrukce, s opotřebením hmot potrubí ocelového nebo litinového, jmenovité světlosti DN do 200 mm | m | 40 |  | 0 |  |  | základní |  | 0 | 0.00868 | 0.3472 | 0 | 0 | 4 | K | 2 |  |  |  | ROZPOCET | 0 | 0 | 0 | 0 | 0 | 1 | 0 | 4 | 1660509917
| Online PSC |  | https://podminky.urs.cz/item/CS_URS_2024_02/119001401 | [14 empty] | Online PSC | 2
2 | K | 132251252 | Hloubení nezapažených rýh šířky přes 800 do 2 000 mm strojně s urovnáním dna do předepsaného profilu a spádu v hornině třídy těžitelnosti I skupiny 3 přes 20 do 50 m3 | m3 | 23.76 |  | 0 |  |  | základní |  | 0 | 0 | 0 | 0 | 0 | 4 | K | 2 |  |  |  | ROZPOCET | 0 | 0 | 0 | 0 | 0 | 1 | 0 | 4 | -164132918
| Online PSC |  | https://podminky.urs.cz/item/CS_URS_2024_02/132251252 | [14 empty] | Online PSC | 2
| VV |  | "ocelový nadzemní chodník - č.v.651" | [14 empty] | VV | 2 | 1 | True | 0 | ROZPOCET
| VV |  | 1,00*1,80*1,20*11 |  | 23.76 | [12 empty] | VV | 2 | 2 | True | 1 | ROZPOCET
3 | K | 132212131 | Hloubení nezapažených rýh šířky do 800 mm ručně s urovnáním dna do předepsaného profilu a spádu v hornině třídy těžitelnosti I skupiny 3 soudržných | m3 | 2.067 |  | 0 |  |  | základní |  | 0 | 0 | 0 | 0 | 0 | 4 | K | 2 |  |  |  | ROZPOCET | 0 | 0 | 0 | 0 | 0 | 1 | 0 | 4 | 33457124
| Online PSC |  | https://podminky.urs.cz/item/CS_URS_2024_02/132212131 | [14 empty] | Online PSC | 2
| VV |  | "ocelový nadzemní chodník - č.v.651" | [14 empty] | VV | 2 | 1 | True | 0 | ROZPOCET
| VV |  | 0,60*(1,00*2+2,306)*0,80 |  | 2.067 | [12 empty] | VV | 2 | 2 | True | 1 | ROZPOCET
4 | K | 132312131 | Hloubení nezapažených rýh šířky do 800 mm ručně s urovnáním dna do předepsaného profilu a spádu v hornině třídy těžitelnosti II skupiny 4 soudržných | m3 | 24 |  | 0 |  |  | základní |  | 0 | 0 | 0 | 0 | 0 | 4 | K | 2 |  |  |  | ROZPOCET | 0 | 0 | 0 | 0 | 0 | 1 | 0 | 4 | 636227950
| Online PSC |  | https://podminky.urs.cz/item/CS_URS_2024_02/132312131 | [14 empty] | Online PSC | 2
| VV |  | 0,50*40,00*1,20 |  | 24 | [12 empty] | VV | 2 | 2 | True | 1 | ROZPOCET
5 | K | 139001101 | Příplatek k cenám hloubených vykopávek za ztížení vykopávky v blízkosti podzemního vedení nebo výbušnin pro jakoukoliv třídu horniny | m3 | 24 |  | 0 |  |  | základní |  | 0 | 0 | 0 | 0 | 0 | 4 | K | 2 |  |  |  | ROZPOCET | 0 | 0 | 0 | 0 | 0 | 1 | 0 | 4 | -1989999595
| Online PSC |  | https://podminky.urs.cz/item/CS_URS_2024_02/139001101 | [14 empty] | Online PSC | 2
6 | K | 162251102 | Vodorovné přemístění výkopku nebo sypaniny po suchu na obvyklém dopravním prostředku, bez naložení výkopku, avšak se složením bez rozhrnutí z horniny třídy těžitelnosti I skupiny 1 až 3 na vzdálenost přes 20 do 50 m | m3 | 25.827 |  | 0 |  |  | základní |  | 0 | 0 | 0 | 0 | 0 | 4 | K | 2 |  |  |  | ROZPOCET | 0 | 0 | 0 | 0 | 0 | 1 | 0 | 4 | 576118604
| Online PSC |  | https://podminky.urs.cz/item/CS_URS_2024_02/162251102 | [14 empty] | Online PSC | 2
| VV |  | 23,76+2,067 |  | 25.827 | [12 empty] | VV | 2 | 2 | True | 1 | ROZPOCET
7 | K | 171251201 | Uložení sypaniny na skládky nebo meziskládky bez hutnění s upravením uložené sypaniny do předepsaného tvaru | m3 | 51.654 |  | 0 |  |  | základní |  | 0 | 0 | 0 | 0 | 0 | 4 | K | 2 |  |  |  | ROZPOCET | 0 | 0 | 0 | 0 | 0 | 1 | 0 | 4 | 1185793181
| Online PSC |  | https://podminky.urs.cz/item/CS_URS_2024_02/171251201 | [14 empty] | Online PSC | 2
| VV |  | 25,827*2 |  | 51.654 | [12 empty] | VV | 2 | 2 | True | 1 | ROZPOCET
8 | K | 174111101 | Zásyp sypaninou z jakékoliv horniny ručně s uložením výkopku ve vrstvách se zhutněním jam, šachet, rýh nebo kolem objektů v těchto vykopávkách | m3 | 24 |  | 0 |  |  | základní |  | 0 | 0 | 0 | 0 | 0 | 4 | K | 2 |  |  |  | ROZPOCET | 0 | 0 | 0 | 0 | 0 | 1 | 0 | 4 | -596929406
| Online PSC |  | https://podminky.urs.cz/item/CS_URS_2024_02/174111101 | [14 empty] | Online PSC | 2
| D | 2 | Zakládání |  |  |  | 0 |  |  |  |  | 0 |  | 66.359 |  | 0 | 1 | D | 1 |  |  |  | ROZPOCET | [6 empty] | 0
9 | K | 274321511 | Základy z betonu železového (bez výztuže) pasy z betonu bez zvláštních nároků na prostředí tř. C 25/30 | m3 | 2.584 |  | 0 |  |  | základní |  | 0 | 2.5019 | 6.4648 | 0 | 0 | 4 | K | 2 |  |  |  | ROZPOCET | 0 | 0 | 0 | 0 | 0 | 1 | 0 | 4 | -1936672042
| Online PSC |  | https://podminky.urs.cz/item/CS_URS_2024_02/274321511 | [14 empty] | Online PSC | 2
| VV |  | "ocelový nadzemní chodník - č.v.651" | [14 empty] | VV | 2 | 1 | True | 0 | ROZPOCET
| VV |  | 0,60*(1,00*2+2,306)*1,00 |  | 2.584 | [12 empty] | VV | 2 | 2 | True | 1 | ROZPOCET
10 | K | 274361821 | Výztuž základů pasů z betonářské oceli 10 505 (R) nebo BSt 500 | t | 0.039 |  | 0 |  |  | základní |  | 0 | 1.0606 | 0.041364 | 0 | 0 | 4 | K | 2 |  |  |  | ROZPOCET | 0 | 0 | 0 | 0 | 0 | 1 | 0 | 4 | 1596307659
| Online PSC |  | https://podminky.urs.cz/item/CS_URS_2024_02/274361821 | [14 empty] | Online PSC | 2
| VV |  | "Výkres výztuže základů - č.v. 602" | [14 empty] | VV | 2 | 1 | True | 0 | ROZPOCET
| VV |  | "tabulka výztuže - základový pas" 39,392*0,001 |  | 0.039 | [12 empty] | VV | 2 | 2 | True | 1 | ROZPOCET
11 | K | 275321511 | Základy z betonu železového (bez výztuže) patky z betonu bez zvláštních nároků na prostředí tř. C 25/30 | m3 | 23.76 |  | 0 |  |  | základní |  | 0 | 2.5019 | 59.4444 | 0 | 0 | 4 | K | 2 |  |  |  | ROZPOCET | 0 | 0 | 0 | 0 | 0 | 1 | 0 | 4 | 1756827048
| Online PSC |  | https://podminky.urs.cz/item/CS_URS_2024_02/275321511 | [14 empty] | Online PSC | 2
| VV |  | "ocelový nadzemní chodník - č.v.651" | [14 empty] | VV | 2 | 1 | True | 0 | ROZPOCET
| VV |  | 1,00*1,80*1,20*11 |  | 23.76 | [12 empty] | VV | 2 | 2 | True | 1 | ROZPOCET
12 | K | 275361821 | Výztuž základů patek z betonářské oceli 10 505 (R) | t | 0.385 |  | 0 |  |  | základní |  | 0 | 1.0606 | 0.40834 | 0 | 0 | 4 | K | 2 |  |  |  | ROZPOCET | 0 | 0 | 0 | 0 | 0 | 1 | 0 | 4 | -1482489456
| Online PSC |  | https://podminky.urs.cz/item/CS_URS_2024_02/275361821 | [14 empty] | Online PSC | 2
| VV |  | "Výkres výztuže základů - č.v. 602" | [14 empty] | VV | 2 | 1 | True | 0 | ROZPOCET
| VV |  | "tabulka výztuže - základové patky" 384,904*0,001 |  | 0.385 | [12 empty] | VV | 2 | 2 | True | 1 | ROZPOCET
| D | 6 | Úpravy povrchů, podlahy a osazování výplní |  |  |  | 0 |  |  |  |  | 0 |  | 3.2549 |  | 0 | 1 | D | 1 |  |  |  | ROZPOCET | [6 empty] | 0
13 | K | 631311116 | Mazanina z betonu prostého bez zvýšených nároků na prostředí tl. přes 50 do 80 mm tř. C 25/30 | m3 | 1.301 |  | 0 |  |  | základní |  | 0 | 2.5019 | 3.2549 | 0 | 0 | 4 | K | 2 |  |  |  | ROZPOCET | 0 | 0 | 0 | 0 | 0 | 1 | 0 | 4 | 960692978
| Online PSC |  | https://podminky.urs.cz/item/CS_URS_2024_02/631311116 | [14 empty] | Online PSC | 2
| VV |  | "ocelový nadzemní chodník - č.v.651" | [14 empty] | VV | 2 | 1 | True | 0 | ROZPOCET
| VV |  | "podkladní beton - patky" | [14 empty] | VV | 2 | 1 | True | 0 | ROZPOCET
| VV |  | 0,70*(1,00*2+2,306)*0,05 |  | 0.151 | [12 empty] | VV | 2 | 2 | True | 0 | ROZPOCET
| VV |  | 1,10*1,90*0,05*11 |  | 1.15 | [12 empty] | VV | 2 | 2 | True | 0 | ROZPOCET
| VV |  | Součet |  | 1.301 | [12 empty] | VV | 2 | 4 | True | 1 | ROZPOCET
| D | 9 | Ostatní konstrukce a práce, bourání |  |  |  | 0 |  |  |  |  | 0 |  | 0.0006 |  | 0 | 1 | D | 1 |  |  |  | ROZPOCET | [6 empty] | 0
14 | K | 95396-12-150 | D + M Chemické kotvy M 12 - hl.150 mm - HILTI HIT HY 200 | kus | 8 |  | 0 |  |  | základní |  | 0 | 1e-05 | 8e-05 | 0 | 0 | 4 | K | 2 |  |  |  | ROZPOCET | 0 | 0 | 0 | 0 | 0 | 1 | 0 | 4 | 478483500
| VV |  | "Ocelový nadzemní chodník - č.v. 651" | [14 empty] | VV | 2 | 1 | True | 0 | ROZPOCET
| VV |  | "M12 - hl.150 mm - HILTI HIT HY 200" 8,00 |  | 8 | [12 empty] | VV | 2 | 2 | True | 1 | ROZPOCET
15 | K | 95396-16-180 | D + M Chemické kotvy M 16 - hl.180 mm - HILTI HIT HY 200 | kus | 4 |  | 0 |  |  | základní |  | 0 | 1e-05 | 4e-05 | 0 | 0 | 4 | K | 2 |  |  |  | ROZPOCET | 0 | 0 | 0 | 0 | 0 | 1 | 0 | 4 | 269224701
| VV |  | "Ocelový nadzemní chodník - č.v. 651" | [14 empty] | VV | 2 | 1 | True | 0 | ROZPOCET
| VV |  | "M16- hl.180 mm - HILTI HIT HY 200" 4,00 |  | 4 | [12 empty] | VV | 2 | 2 | True | 1 | ROZPOCET
16 | K | 95396-16-200 | D + M Chemické kotvy M 16 - hl.200 mm - HILTI HIT HY 200 | kus | 4 |  | 0 |  |  | základní |  | 0 | 1e-05 | 4e-05 | 0 | 0 | 4 | K | 2 |  |  |  | ROZPOCET | 0 | 0 | 0 | 0 | 0 | 1 | 0 | 4 | -1644230695
| VV |  | "Ocelový nadzemní chodník - č.v. 651" | [14 empty] | VV | 2 | 1 | True | 0 | ROZPOCET
| VV |  | "M16 - hl.200 mm - HILTI HIT HY 200" 4,00 |  | 4 | [12 empty] | VV | 2 | 2 | True | 1 | ROZPOCET
17 | K | 95396-30-300 | D + M Chemické kotvy M 30 - hl.300 mm - HILTI HIT HY 200 | kus | 44 |  | 0 |  |  | základní |  | 0 | 1e-05 | 0.00044 | 0 | 0 | 4 | K | 2 |  |  |  | ROZPOCET | 0 | 0 | 0 | 0 | 0 | 1 | 0 | 4 | 2079230435
| VV |  | "Ocelový nadzemní chodník - č.v. 651" | [14 empty] | VV | 2 | 1 | True | 0 | ROZPOCET
| VV |  | "M30 - hl.300 mm - HILTI HIT HY 200" 44 |  | 44 | [12 empty] | VV | 2 | 2 | True | 1 | ROZPOCET
18 | K | 988-01 | D + M Půlená HDPE chránička DN 100 | m | 40 |  | 0 |  |  | základní |  | 0 | 0 | 0 | 0 | 0 | 4 | K | 2 |  |  |  | ROZPOCET | 0 | 0 | 0 | 0 | 0 | 1 | 0 | 4 | -1301154714
19 | K | 999-01 | Nepředvídatelné práce | hod | 20 |  | 0 |  |  | základní |  | 0 | 0 | 0 | 0 | 0 | 512 | K | 2 |  |  |  | ROZPOCET | 0 | 0 | 0 | 0 | 0 | 1 | 0 | 512 | 17059590
| D | 998 | Přesun hmot |  |  |  | 0 |  |  |  |  | 0 |  | 0 |  | 0 | 1 | D | 1 |  |  |  | ROZPOCET | [6 empty] | 0
20 | K | 998011008 | Přesun hmot pro budovy občanské výstavby, bydlení, výrobu a služby s nosnou svislou konstrukcí zděnou z cihel, tvárnic nebo kamene vodorovná dopravní vzdálenost do 100 m s omezením mechanizace pro budovy výšky do 6 m | t | 69.962 |  | 0 |  |  | základní |  | 0 | 0 | 0 | 0 | 0 | 4 | K | 2 |  |  |  | ROZPOCET | 0 | 0 | 0 | 0 | 0 | 1 | 0 | 4 | -2070313102
| Online PSC |  | https://podminky.urs.cz/item/CS_URS_2024_02/998011008 | [14 empty] | Online PSC | 2
| D | M | Práce a dodávky M |  |  |  | 0 |  |  |  |  | 0 |  | 14.8666 |  | 0 | 3 | D | 0 |  |  |  | ROZPOCET | [6 empty] | 0
| D | 43-M | Montáž ocelových konstrukcí |  |  |  | 0 |  |  |  |  | 0 |  | 14.8666 |  | 0 | 3 | D | 1 |  |  |  | ROZPOCET | [6 empty] | 0
21 | K | 430-01 | Ocelová konstrukce - nadzemní chodník - žárově zinkováno | kg | 11609.5 |  | 0 |  |  | základní |  | 0 | 0.001 | 11.6095 | 0 | 0 | 16 | K | 2 |  |  |  | ROZPOCET | 0 | 0 | 0 | 0 | 0 | 1 | 0 | 16 | 209630924
| VV |  | Ocelový nadzemní chodník - č.v. 651 | [14 empty] | VV | 2 | 1 | True | 0 | ROZPOCET
| VV |  | "VÝKAZ OCELI NADZEMNÍHO OCELOVÉHO CHODNÍKU" 6528,1 |  | 6528.1 | [12 empty] | VV | 2 | 2 | True | 0 | ROZPOCET
| VV |  | "VÝKAZ OCELI ZÁBRADLÍ" 2759,5 |  | 2759.5 | [12 empty] | VV | 2 | 2 | True | 0 | ROZPOCET
| VV |  | Mezisoučet |  | 9287.6 | [12 empty] | VV | 2 | 3 | True | 0 | ROZPOCET
| VV |  | "STYČNÍKOVÉ PLECHY, VLOŽKY, PODLOŽKY" 1114,50 |  | 1114.5 | [12 empty] | VV | 2 | 2 | True | 0 | ROZPOCET
| VV |  | "SPOJOVACÍ MATERIÁL (ŠROUBY, SVARY)" 557,30 |  | 557.3 | [12 empty] | VV | 2 | 2 | True | 0 | ROZPOCET
| VV |  | "PROŘEZY PLECHŮ, PROFILŮ" 650,10 |  | 650.1 | [12 empty] | VV | 2 | 2 | True | 0 | ROZPOCET
| VV |  | Součet |  | 11609.5 | [12 empty] | VV | 2 | 4 | True | 1 | ROZPOCET
22 | K | 430-02 | Ocelová konstrukce - rošt XP 530 - 33 - 11 - žárově zinkováno | m2 | 93.06 |  | 0 |  |  | základní |  | 0 | 0.035 | 3.2571 | 0 | 0 | 16 | K | 2 |  |  |  | ROZPOCET | 0 | 0 | 0 | 0 | 0 | 1 | 0 | 16 | -799075214
| VV |  | "A1 ROŠT XP 530 - 33 - 11" 93,06 |  | 93.06 | [12 empty] | VV | 2 | 2 | True | 1 | ROZPOCET
| D | OST | Ostatní |  |  |  | 0 |  |  |  |  | 0 |  | 0 |  | 0 | 4 | D | 0 |  |  |  | ROZPOCET | [6 empty] | 0
23 | K | OST.012 | Dokumentace skutečného provedení části /DSkP/ ve 4 vyhotoveních (3x tištěná forma + 1x digitální forma ve formátech PDF a zdrojových) včetně vyznačení změn proti dokumentaci pro realizaci stavby | ks | 1 |  | 0 |  |  | základní |  | 0 | 0 | 0 | 0 | 0 | 262144 | K | 1 |  |  |  | ROZPOCET | 0 | 0 | 0 | 0 | 0 | 1 | 0 | 262144 | 985365091

## D1.04.700 - Silnoproudá a...
{41a90277-4d50-4904-a3e9-9eb29f40de28}
2
| KRYCÍ LIST SOUPISU PRACÍ | [7 empty] | v --- níže se nacházejí doplnkové a pomocné údaje k sestavám --- v | [8 empty] | False
Stavba:
Modernizace přístupu do Polikliniky / Část III. - nový přístup do Polikliniky
Objekt:
D1.04.700 - Silnoproudá a slaboproudá elektrotechnika
| KSO: |  |  |  |  | CC-CZ:
| Místo: |  | Nemocnice Česká Lípa |  |  | Datum: | 31. 8. 2024
| Zadavatel: |  |  |  |  | IČ: | 27283518
|  | Nemocnice s poliklinikou Česká Lípa, a.s. |  |  |  | DIČ: | CZ27283518
| Uchazeč: |  |  |  |  | IČ: | Vyplň údaj
|  | Vyplň údaj |  |  |  | DIČ: | Vyplň údaj
| Projektant: |  |  |  |  | IČ: | 25410482
|  | STORING spol. s r.o. |  |  |  | DIČ: | CZ25410482
| Zpracovatel: |  |  |  |  | IČ: | 2540482
|  | STORING spol. s ro. |  |  |  | DIČ: | CZ25410482
Poznámka:
| Cena bez DPH | [5 empty] | 0
|  |  | Základ daně |  |  | Sazba daně | Výše daně
| DPH | základní | 0 |  |  | 21% | 0
|  | snížená | 0 |  |  | 12% | 0
|  | zákl. přenesená | 0 |  |  | 21% | 0
|  | sníž. přenesená | 0 |  |  | 12% | 0
|  | nulová | 0 |  |  | 0% | 0
| Cena s DPH |  |  | v | CZK |  | 0
REKAPITULACE ČLENĚNÍ SOUPISU PRACÍ
Stavba:
Modernizace přístupu do Polikliniky / Část III. - nový přístup do Polikliniky
Objekt:
D1.04.700 - Silnoproudá a slaboproudá elektrotechnika
Místo: |  |  | Nemocnice Česká Lípa |  |  | Datum: | 31. 8. 2024
Zadavatel: |  |  | Nemocnice s poliklinikou Česká Lípa, a.s. |  |  | Projektant: | STORING spol. s r.o.
Uchazeč: |  |  | Vyplň údaj |  |  | Zpracovatel: | STORING spol. s ro.
Kód dílu - Popis | [6 empty] | Cena celkem [CZK]
Náklady stavby celkem | [6 empty] | 0 | [11 empty] | -1
| 741.001 - Svítidla včetně zdrojů, poplatku za recyklaci a montáže | [5 empty] | 0
| 741.002 - Elektroinstalace - materiál a montáže | [5 empty] | 0
| 741.004 - Uzemnění a pospojení ocelových konstrukcí - materiál a montáže | [5 empty] | 0
| OST - ESIL+ESLB - ostatní | [5 empty] | 0
SOUPIS PRACÍ
Stavba:
Modernizace přístupu do Polikliniky / Část III. - nový přístup do Polikliniky
Objekt:
D1.04.700 - Silnoproudá a slaboproudá elektrotechnika
Místo: |  |  | Nemocnice Česká Lípa |  |  | Datum: | 31. 8. 2024
Zadavatel: |  |  | Nemocnice s poliklinikou Česká Lípa, a.s. |  |  | Projektant: | STORING spol. s r.o.
Uchazeč: |  |  | Vyplň údaj |  |  | Zpracovatel: | STORING spol. s ro.
PČ | Typ | Kód | Popis | MJ | Množství | J.cena [CZK] | Cena celkem [CZK] | Cenová soustava |  | DPH | J. Nh [h] | Nh celkem [h] | J. hmotnost [t] | Hmotnost celkem [t] | J. suť [t] | Suť Celkem [t]
Náklady soupisu celkem | [6 empty] | 0 |  |  |  |  | 0 |  | 0 |  | 0 |  | D | -1 | [7 empty] | 0
| D | 741.001 | Svítidla včetně zdrojů, poplatku za recyklaci a montáže |  |  |  | 0 |  |  |  |  | 0 |  | 0 |  | 0 | 2 | D | 0 | ROZPOCET | [6 empty] | 0
3 | K | 741001.003 | Index A2 - Plastové průmyslové LED svítidlo do venkovních prostor, s difuzorem z translucentního polykarbonátu. Přisazené na ocelovou konstrukci. Průběžná montáž. IP66, 26W, 4040lm, délka 1170mm, cena včetně montážního materiálu. | ks | 4 |  | 0 |  |  | základní |  | 0 | 0 | 0 | 0 | 0 | 16 | K | 1 | ROZPOCET | 0 | 0 | 0 | 0 | 0 | 1 | 0 | 16 | 6
4 | K | 741001.004 | Montáž a připojení přisazeného svítidla na ocelovou konstrukci | ks | 4 |  | 0 |  |  | základní |  | 0 | 0 | 0 | 0 | 0 | 16 | K | 1 | ROZPOCET | 0 | 0 | 0 | 0 | 0 | 1 | 0 | 16 | 8
5 | K | 741001.005 | Index N1 - Univerzální nouzové svítidlo (do podhledu/přisazené), plastové LED svítidlo s autotestem s krytím IP 42 nástěnné, s difuzorem z opalizovaného polykarbonátu, 2W/230V. Svítidlo s piktogramem se směrem úniku. Rozpoznávací vzdálenost: 20 m. | ks | 1 |  | 0 |  |  | základní |  | 0 | 0 | 0 | 0 | 0 | 16 | K | 1 | ROZPOCET | 0 | 0 | 0 | 0 | 0 | 1 | 0 | 16 | 10
7 | K | 741001.007 | Index N3 - Nouzové svítidlo přisazené s plošnou optikou, 6W bílé. IP65 vhodné do venkovního prostředí. | ks | 3 |  | 0 |  |  | základní |  | 0 | 0 | 0 | 0 | 0 | 16 | K | 1 | ROZPOCET | 0 | 0 | 0 | 0 | 0 | 1 | 0 | 16 | 14
8 | K | 741001.008 | Montáž nouzového svítidla | ks | 4 |  | 0 |  |  | základní |  | 0 | 0 | 0 | 0 | 0 | 16 | K | 1 | ROZPOCET | 0 | 0 | 0 | 0 | 0 | 1 | 0 | 16 | 16
9 | K | 741001.009 | Demontáž a likvidace stávajících svítidel | ks | 4 |  | 0 |  |  | základní |  | 0 | 0 | 0 | 0 | 0 | 16 | K | 1 | ROZPOCET | 0 | 0 | 0 | 0 | 0 | 1 | 0 | 16 | 18
10 | K | 741001.010 | Přesun materiálu | kpl | 1 |  | 0 |  |  | základní |  | 0 | 0 | 0 | 0 | 0 | 16 | K | 1 | ROZPOCET | 0 | 0 | 0 | 0 | 0 | 1 | 0 | 16 | 20
| D | 741.002 | Elektroinstalace - materiál a montáže |  |  |  | 0 |  |  |  |  | 0 |  | 0 |  | 0 | 1 | D | 0 | ROZPOCET | [6 empty] | 0
11 | K | 741002.01 | Přístrojová instalační krabice plastová, universální (montáž do dutých stěn i pod omítku) | ks | 4 |  | 0 |  |  | základní |  | 0 | 0 | 0 | 0 | 0 | 16 | K | 1 | ROZPOCET | 0 | 0 | 0 | 0 | 0 | 1 | 0 | 16 | 22
12 | K | 741002.02 | Instalace přístrojové instalační plastové krabice 68 mm do do dutých stěn i pod omítku | ks | 4 |  | 0 |  |  | základní |  | 0 | 0 | 0 | 0 | 0 | 16 | K | 1 | ROZPOCET | 0 | 0 | 0 | 0 | 0 | 1 | 0 | 16 | 24
15 | K | 741002.05 | Rozvodná krabice nástěná IP54 pro svorkování a odbočování kabelů typu CYKY, se svorkovnicí a průchodkami. | ks | 4 |  | 0 |  |  | základní |  | 0 | 0 | 0 | 0 | 0 | 16 | K | 1 | ROZPOCET | 0 | 0 | 0 | 0 | 0 | 1 | 0 | 16 | 30
16 | K | 741002.06 | Instalace nástěnné rozvodné krabice IP54 | ks | 4 |  | 0 |  |  | základní |  | 0 | 0 | 0 | 0 | 0 | 16 | K | 1 | ROZPOCET | 0 | 0 | 0 | 0 | 0 | 1 | 0 | 16 | 32
17 | K | 741002.07 | Spínač jednopólový v provedení pod omítku, 10A/230V, barva bílá, plastové provedení, samozhášivé, zapojení 1, krytí IP20 | ks | 4 |  | 0 |  |  | základní |  | 0 | 0 | 0 | 0 | 0 | 16 | K | 1 | ROZPOCET | 0 | 0 | 0 | 0 | 0 | 1 | 0 | 16 | 34
18 | K | 741002.08 | Instalace vypínače s řazením "1" v provedení pod omítku | ks | 4 |  | 0 |  |  | základní |  | 0 | 0 | 0 | 0 | 0 | 16 | K | 1 | ROZPOCET | 0 | 0 | 0 | 0 | 0 | 1 | 0 | 16 | 36
19 | K | 741002.09 | Infrapasivní automatiký spínač 360 stupňů IP44 | ks | 9 |  | 0 |  |  | základní |  | 0 | 0 | 0 | 0 | 0 | 16 | K | 1 | ROZPOCET | 0 | 0 | 0 | 0 | 0 | 1 | 0 | 16 | 38
20 | K | 741002.10 | Infrapasivní automatiký spínač 360 stupňů IP44 venkovní provedení | ks | 9 |  | 0 |  |  | základní |  | 0 | 0 | 0 | 0 | 0 | 16 | K | 1 | ROZPOCET | 0 | 0 | 0 | 0 | 0 | 1 | 0 | 16 | 40
21 | K | 741002.11 | Montáž a zapojení automatického spínače | ks | 18 |  | 0 |  |  | základní |  | 0 | 0 | 0 | 0 | 0 | 16 | K | 1 | ROZPOCET | 0 | 0 | 0 | 0 | 0 | 1 | 0 | 16 | 42
22 | K | 741002.12 | Zásuvka jednonásobná jednofázová s ochranným kolíkem v provedení pod omítku, 16A/230V, barva bílá, plastové krytí IP 40 | ks | 4 |  | 0 |  |  | základní |  | 0 | 0 | 0 | 0 | 0 | 16 | K | 1 | ROZPOCET | 0 | 0 | 0 | 0 | 0 | 1 | 0 | 16 | 44
27 | K | 741002.17 | Kabel CXKH-R-J 3x1,5 B2S1D0 | m | 125 |  | 0 |  |  | základní |  | 0 | 0 | 0 | 0 | 0 | 16 | K | 1 | ROZPOCET | 0 | 0 | 0 | 0 | 0 | 1 | 0 | 16 | 54
32 | K | 741002.22 | Instalace kabelu do 5x4mm2 pevně | ks | 125 |  | 0 |  |  | základní |  | 0 | 0 | 0 | 0 | 0 | 16 | K | 1 | ROZPOCET | 0 | 0 | 0 | 0 | 0 | 1 | 0 | 16 | 64
35 | K | 741002.25 | Protipožární prostup E60 ve stavební konstrukci včetně atestu | m2 | 0.1 |  | 0 |  |  | základní |  | 0 | 0 | 0 | 0 | 0 | 16 | K | 1 | ROZPOCET | 0 | 0 | 0 | 0 | 0 | 1 | 0 | 16 | 70
36 | K | 741002.26 | Instalace protipožárního prostupu E60 ve stavební konstrukci včetně atestu | m2 | 0.1 |  | 0 |  |  | základní |  | 0 | 0 | 0 | 0 | 0 | 16 | K | 1 | ROZPOCET | 0 | 0 | 0 | 0 | 0 | 1 | 0 | 16 | 72
37 | K | 741002.27 | Příchytky samozhášivé provedení, pro použití v mezistropech s hmoždinkou a šroubem max. pro 8 kabelů 3x2,5mm² | ks | 80 |  | 0 |  |  | základní |  | 0 | 0 | 0 | 0 | 0 | 16 | K | 1 | ROZPOCET | 0 | 0 | 0 | 0 | 0 | 1 | 0 | 16 | 74
38 | K | 741002.28 | Instalace příchytky pro 8 kabelů | ks | 80 |  | 0 |  |  | základní |  | 0 | 0 | 0 | 0 | 0 | 16 | K | 1 | ROZPOCET | 0 | 0 | 0 | 0 | 0 | 1 | 0 | 16 | 76
39 | K | 741002.29 | Nosníková kabelová příchytka natloukací pro kabel 3x1,5 až 5x1,5 | ks | 180 |  | 0 |  |  | základní |  | 0 | 0 | 0 | 0 | 0 | 16 | K | 1 | ROZPOCET | 0 | 0 | 0 | 0 | 0 | 1 | 0 | 16 | 78
40 | K | 741002.30 | Montáž nosníkové příchytky. | ks | 180 |  | 0 |  |  | základní |  | 0 | 0 | 0 | 0 | 0 | 16 | K | 1 | ROZPOCET | 0 | 0 | 0 | 0 | 0 | 1 | 0 | 16 | 80
41 | K | 741002.31 | Stahovací pásek 2,6mm/200 | ks | 2 |  | 0 |  |  | základní |  | 0 | 0 | 0 | 0 | 0 | 16 | K | 1 | ROZPOCET | 0 | 0 | 0 | 0 | 0 | 1 | 0 | 16 | 82
42 | K | 741002.32 | Instalace stahovací pásky | ks | 2 |  | 0 |  |  | základní |  | 0 | 0 | 0 | 0 | 0 | 16 | K | 1 | ROZPOCET | 0 | 0 | 0 | 0 | 0 | 1 | 0 | 16 | 84
43 | K | 741002.33 | Svorka na spojování vodičů 2x1-2,5 | ks | 80 |  | 0 |  |  | základní |  | 0 | 0 | 0 | 0 | 0 | 16 | K | 1 | ROZPOCET | 0 | 0 | 0 | 0 | 0 | 1 | 0 | 16 | 86
44 | K | 741002.34 | Svorka na spojování vodičů 3x1-2,5 | ks | 60 |  | 0 |  |  | základní |  | 0 | 0 | 0 | 0 | 0 | 16 | K | 1 | ROZPOCET | 0 | 0 | 0 | 0 | 0 | 1 | 0 | 16 | 88
45 | K | 741002.35 | Instalace svorky na spojování vodičů | ks | 140 |  | 0 |  |  | základní |  | 0 | 0 | 0 | 0 | 0 | 16 | K | 1 | ROZPOCET | 0 | 0 | 0 | 0 | 0 | 1 | 0 | 16 | 90
46 | K | 741002.36 | Hmoždinka HM8 + vrut | ks | 300 |  | 0 |  |  | základní |  | 0 | 0 | 0 | 0 | 0 | 16 | K | 1 | ROZPOCET | 0 | 0 | 0 | 0 | 0 | 1 | 0 | 16 | 92
47 | K | 741002.37 | Montáž hmoždinky HM8 + vrutu | ks | 300 |  | 0 |  |  | základní |  | 0 | 0 | 0 | 0 | 0 | 16 | K | 1 | ROZPOCET | 0 | 0 | 0 | 0 | 0 | 1 | 0 | 16 | 94
48 | K | 741002.38 | Drobný pomocný materiál včetně montáže | kpl | 1 |  | 0 |  |  | základní |  | 0 | 0 | 0 | 0 | 0 | 16 | K | 1 | ROZPOCET | 0 | 0 | 0 | 0 | 0 | 1 | 0 | 16 | 96
49 | K | 741002.39 | Ukončení drátu do 6mm2 | ks | 32 |  | 0 |  |  | základní |  | 0 | 0 | 0 | 0 | 0 | 16 | K | 1 | ROZPOCET | 0 | 0 | 0 | 0 | 0 | 1 | 0 | 16 | 98
50 | K | 741002.40 | Ukončení drátu do 35mm2 | ks | 2 |  | 0 |  |  | základní |  | 0 | 0 | 0 | 0 | 0 | 16 | K | 1 | ROZPOCET | 0 | 0 | 0 | 0 | 0 | 1 | 0 | 16 | 100
51 | K | 741002.41 | Ukončení kabelu do 3x4mm2 | ks | 16 |  | 0 |  |  | základní |  | 0 | 0 | 0 | 0 | 0 | 16 | K | 1 | ROZPOCET | 0 | 0 | 0 | 0 | 0 | 1 | 0 | 16 | 102
52 | K | 741002.42 | Ukončení kabelu do 5x6mm2 | ks | 2 |  | 0 |  |  | základní |  | 0 | 0 | 0 | 0 | 0 | 16 | K | 1 | ROZPOCET | 0 | 0 | 0 | 0 | 0 | 1 | 0 | 16 | 104
53 | K | 741002.43 | Demontáž a ekologická likcidace stávajících kabeláží | m | 160 |  | 0 |  |  | základní |  | 0 | 0 | 0 | 0 | 0 | 16 | K | 1 | ROZPOCET | 0 | 0 | 0 | 0 | 0 | 1 | 0 | 16 | 106
54 | K | 741002.45 | Spolupráce s energetikem při realizaci stavby (koordinace časového průběhu prací) | hod | 8 |  | 0 |  |  | základní |  | 0 | 0 | 0 | 0 | 0 | 16 | K | 1 | ROZPOCET | 0 | 0 | 0 | 0 | 0 | 1 | 0 | 16 | 110
55 | K | 741002.46 | Stavební přípomoce | kpl | 1 |  | 0 |  |  | základní |  | 0 | 0 | 0 | 0 | 0 | 16 | K | 1 | ROZPOCET | 0 | 0 | 0 | 0 | 0 | 1 | 0 | 16 | 112
56 | K | 741002.47 | Přesun materiálu | kpl | 1 |  | 0 |  |  | základní |  | 0 | 0 | 0 | 0 | 0 | 16 | K | 1 | ROZPOCET | 0 | 0 | 0 | 0 | 0 | 1 | 0 | 16 | 114
57 | K | 741002.49 | Zkouška a prohlídka rozvodných zařízení | ks | 1 |  | 0 |  |  | základní |  | 0 | 0 | 0 | 0 | 0 | 16 | K | 1 | ROZPOCET | 0 | 0 | 0 | 0 | 0 | 1 | 0 | 16 | 118
| D | 741.004 | Uzemnění a pospojení ocelových konstrukcí - materiál a montáže |  |  |  | 0 |  |  |  |  | 0 |  | 0 |  | 0 | 1 | D | 0 | ROZPOCET | [6 empty] | 0
67 | K | 741004.001 | Pásek FeZn 30x3,5 - Vrstva pozinku 70 mikrometrů | m | 30 |  | 0 |  |  | základní |  | 0 | 0 | 0 | 0 | 0 | 16 | K | 1 | ROZPOCET | 0 | 0 | 0 | 0 | 0 | 1 | 0 | 16 | 142
68 | K | 741004.002 | Instalace (položení) zemnícího páseku FeZn 30x3,5 do výkopu | m | 30 |  | 0 |  |  | základní |  | 0 | 0 | 0 | 0 | 0 | 16 | K | 1 | ROZPOCET | 0 | 0 | 0 | 0 | 0 | 1 | 0 | 16 | 144
69 | K | 741004.003 | Drát FeZn 10 | m | 20 |  | 0 |  |  | základní |  | 0 | 0 | 0 | 0 | 0 | 16 | K | 1 | ROZPOCET | 0 | 0 | 0 | 0 | 0 | 1 | 0 | 16 | 146
70 | K | 741004.004 | Instalace zemnícího drátu FeZn 10 | m | 20 |  | 0 |  |  | základní |  | 0 | 0 | 0 | 0 | 0 | 16 | K | 1 | ROZPOCET | 0 | 0 | 0 | 0 | 0 | 1 | 0 | 16 | 148
71 | K | 741004.005 | Svorka klínová - Napojení pásek-pásek | ks | 15 |  | 0 |  |  | základní |  | 0 | 0 | 0 | 0 | 0 | 16 | K | 1 | ROZPOCET | 0 | 0 | 0 | 0 | 0 | 1 | 0 | 16 | 150
72 | K | 741004.006 | Svorka klínová - Napojení pásek-drát | ks | 20 |  | 0 |  |  | základní |  | 0 | 0 | 0 | 0 | 0 | 16 | K | 1 | ROZPOCET | 0 | 0 | 0 | 0 | 0 | 1 | 0 | 16 | 152
73 | K | 741004.007 | Instalace klínové svorky | ks | 35 |  | 0 |  |  | základní |  | 0 | 0 | 0 | 0 | 0 | 16 | K | 1 | ROZPOCET | 0 | 0 | 0 | 0 | 0 | 1 | 0 | 16 | 154
74 | K | 741004.008 | SP - Svorka připojovací | ks | 20 |  | 0 |  |  | základní |  | 0 | 0 | 0 | 0 | 0 | 16 | K | 1 | ROZPOCET | 0 | 0 | 0 | 0 | 0 | 1 | 0 | 16 | 156
75 | K | 741004.009 | Instalace připojovací svorky | ks | 20 |  | 0 |  |  | základní |  | 0 | 0 | 0 | 0 | 0 | 16 | K | 1 | ROZPOCET | 0 | 0 | 0 | 0 | 0 | 1 | 0 | 16 | 158
76 | K | 741004.010 | Výkop rýhy 50x110 volný terén 4.třída | m | 40 |  | 0 |  |  | základní |  | 0 | 0 | 0 | 0 | 0 | 16 | K | 1 | ROZPOCET | 0 | 0 | 0 | 0 | 0 | 1 | 0 | 16 | 160
77 | K | 741004.011 | Zához rýhy 50x110 4.třída | m | 40 |  | 0 |  |  | základní |  | 0 | 0 | 0 | 0 | 0 | 16 | K | 1 | ROZPOCET | 0 | 0 | 0 | 0 | 0 | 1 | 0 | 16 | 162
78 | K | 741004.012 | Hutnění zeminy a odvoz přebytečné zeminy | m3 | 6 |  | 0 |  |  | základní |  | 0 | 0 | 0 | 0 | 0 | 16 | K | 1 | ROZPOCET | 0 | 0 | 0 | 0 | 0 | 1 | 0 | 16 | 164
79 | K | 741004.013 | Rozebrání a znovu položení stávající zámkové dlažby | m2 | 4 |  | 0 |  |  | základní |  | 0 | 0 | 0 | 0 | 0 | 16 | K | 1 | ROZPOCET | 0 | 0 | 0 | 0 | 0 | 1 | 0 | 16 | 166
80 | K | 741004.014 | Připojení pásku FeZn 30/4 do stávajícího zemnícího boxu | ks | 1 |  | 0 |  |  | základní |  | 0 | 0 | 0 | 0 | 0 | 16 | K | 1 | ROZPOCET | 0 | 0 | 0 | 0 | 0 | 1 | 0 | 16 | 168
81 | K | 741004.015 | Drobný pomocný materiál | kpl | 1 |  | 0 |  |  | základní |  | 0 | 0 | 0 | 0 | 0 | 16 | K | 1 | ROZPOCET | 0 | 0 | 0 | 0 | 0 | 1 | 0 | 16 | 170
82 | K | 741004.016 | Stavební přípomoce | kpl | 1 |  | 0 |  |  | základní |  | 0 | 0 | 0 | 0 | 0 | 16 | K | 1 | ROZPOCET | 0 | 0 | 0 | 0 | 0 | 1 | 0 | 16 | 172
83 | K | 741004.017 | Přesun materiálu | kpl | 1 |  | 0 |  |  | základní |  | 0 | 0 | 0 | 0 | 0 | 16 | K | 1 | ROZPOCET | 0 | 0 | 0 | 0 | 0 | 1 | 0 | 16 | 174
| D | OST | ESIL+ESLB - ostatní |  |  |  | 0 |  |  |  |  | 0 |  | 0 |  | 0 | 4 | D | 0 | ROZPOCET | [6 empty] | 0
84 | K | OST.011 | Výrobní a dílenská dokumentace | ks | 1 |  | 0 |  |  | základní |  | 0 | 0 | 0 | 0 | 0 | 262144 | K | 1 | ROZPOCET | 0 | 0 | 0 | 0 | 0 | 1 | 0 | 262144 | -2000442220
85 | K | OST.012 | Dokumentace skutečného provedení /DSkP/ ve 4 vyhotoveních (3x tištěná forma + 1x digitální forma ve formátech PDF a zdrojových) včetně vyznačení změn proti dokumentaci pro realizaci stavby | ks | 1 |  | 0 |  |  | základní |  | 0 | 0 | 0 | 0 | 0 | 262144 | K | 1 | ROZPOCET | 0 | 0 | 0 | 0 | 0 | 1 | 0 | 262144 | 1479154023
86 | K | OST.013 | Návod k obsluze a údržbě celkové sestavy s popisem hlavních zařízení, jejich ovládacích a regulačních prvků, armatur a podmínek servisu a údržby | ks | 1 |  | 0 |  |  | základní |  | 0 | 0 | 0 | 0 | 0 | 262144 | K | 1 | ROZPOCET | 0 | 0 | 0 | 0 | 0 | 1 | 0 | 262144 | 1253082124
87 | K | OST.014 | Inženýrské a kompletační práce | ks | 1 |  | 0 |  |  | základní |  | 0 | 0 | 0 | 0 | 0 | 262144 | K | 1 | ROZPOCET | 0 | 0 | 0 | 0 | 0 | 1 | 0 | 262144 | -155379790
88 | K | OST.018 | Zaškolení obsluhy včetně vyhotovení protokolu o zaškolení | kpl | 1 |  | 0 |  |  | základní |  | 0 | 0 | 0 | 0 | 0 | 262144 | K | 1 | ROZPOCET | 0 | 0 | 0 | 0 | 0 | 1 | 0 | 262144 | -135607253
89 | K | OST.019 | Ohlášení, projednání s TIČR a zajištění vydání odborného a závazného souhlasného stanoviska | ks | 1 |  | 0 |  |  | základní |  | 0 | 0 | 0 | 0 | 0 | 262144 | K | 1 | ROZPOCET | 0 | 0 | 0 | 0 | 0 | 1 | 0 | 262144 | -706147647
90 | K | OST.020 | Komplexní revize, zpracování revizní zprávy | kpl | 1 |  | 0 |  |  | základní |  | 0 | 0 | 0 | 0 | 0 | 262144 | K | 1 | ROZPOCET | 0 | 0 | 0 | 0 | 0 | 1 | 0 | 262144 | -1316068417
91 | K | OST.021 | Komplexní koordinačně funkční zkouška vyhrazených požárních zařízení včetně vypracování zprávy | kpl | 1 |  | 0 |  |  | základní |  | 0 | 0 | 0 | 0 | 0 | 262144 | K | 1 | ROZPOCET | 0 | 0 | 0 | 0 | 0 | 1 | 0 | 262144 | 1747485133

## D1.07.000 - Dendrologie a...
{cdb2c005-6f6e-4e28-922a-9ca4eefc4757}
2
| KRYCÍ LIST SOUPISU PRACÍ | [7 empty] | v --- níže se nacházejí doplnkové a pomocné údaje k sestavám --- v | [8 empty] | False
Stavba:
Modernizace přístupu do Polikliniky / Část III. - nový přístup do Polikliniky
Objekt:
D1.07.000 - Dendrologie a sadové úpravy
| KSO: |  |  |  |  | CC-CZ:
| Místo: |  | Nemocnice Česká Lípa |  |  | Datum: | 31. 8. 2024
| Zadavatel: |  |  |  |  | IČ: | 27283518
|  | Nemocnice s poliklinikou Česká Lípa, a.s. |  |  |  | DIČ: | CZ27283518
| Uchazeč: |  |  |  |  | IČ: | Vyplň údaj
|  | Vyplň údaj |  |  |  | DIČ: | Vyplň údaj
| Projektant: |  |  |  |  | IČ: | 25410482
|  | STORING spol. s r.o. |  |  |  | DIČ: | CZ25410482
| Zpracovatel: |  |  |  |  | IČ: | 2540482
|  | STORING spol. s ro. |  |  |  | DIČ: | CZ25410482
Poznámka:
| Cena bez DPH | [5 empty] | 0
|  |  | Základ daně |  |  | Sazba daně | Výše daně
| DPH | základní | 0 |  |  | 21% | 0
|  | snížená | 0 |  |  | 12% | 0
|  | zákl. přenesená | 0 |  |  | 21% | 0
|  | sníž. přenesená | 0 |  |  | 12% | 0
|  | nulová | 0 |  |  | 0% | 0
| Cena s DPH |  |  | v | CZK |  | 0
REKAPITULACE ČLENĚNÍ SOUPISU PRACÍ
Stavba:
Modernizace přístupu do Polikliniky / Část III. - nový přístup do Polikliniky
Objekt:
D1.07.000 - Dendrologie a sadové úpravy
Místo: |  |  | Nemocnice Česká Lípa |  |  | Datum: | 31. 8. 2024
Zadavatel: |  |  | Nemocnice s poliklinikou Česká Lípa, a.s. |  |  | Projektant: | STORING spol. s r.o.
Uchazeč: |  |  | Vyplň údaj |  |  | Zpracovatel: | STORING spol. s ro.
Kód dílu - Popis | [6 empty] | Cena celkem [CZK]
Náklady stavby celkem | [6 empty] | 0 | [11 empty] | -1
| 231.001 - PŘÍPRAVA STAVBY | [5 empty] | 0
| 231.002 - DODÁVKA ROSTLINNÉHO MATERIÁLU | [5 empty] | 0
| 231.003 - ZALOŽENÍ TRÁVNÍKU | [5 empty] | 0
| 231.004 - SADOVÉ ÚPRAVY | [5 empty] | 0
| 231.005 - Ochrana dřevin | [5 empty] | 0
| 231.006 - Údržba zeleně po výsadbě | [5 empty] | 0
| OST - Dendrologie a SÚ - ostatní | [5 empty] | 0
SOUPIS PRACÍ
Stavba:
Modernizace přístupu do Polikliniky / Část III. - nový přístup do Polikliniky
Objekt:
D1.07.000 - Dendrologie a sadové úpravy
Místo: |  |  | Nemocnice Česká Lípa |  |  | Datum: | 31. 8. 2024
Zadavatel: |  |  | Nemocnice s poliklinikou Česká Lípa, a.s. |  |  | Projektant: | STORING spol. s r.o.
Uchazeč: |  |  | Vyplň údaj |  |  | Zpracovatel: | STORING spol. s ro.
PČ | Typ | Kód | Popis | MJ | Množství | J.cena [CZK] | Cena celkem [CZK] | Cenová soustava |  | DPH | J. Nh [h] | Nh celkem [h] | J. hmotnost [t] | Hmotnost celkem [t] | J. suť [t] | Suť Celkem [t]
Náklady soupisu celkem | [6 empty] | 0 |  |  |  |  | 0 |  | 0 |  | 0 |  | D | -1 | [10 empty] | 0
| D | 231.001 | PŘÍPRAVA STAVBY |  |  |  | 0 |  |  |  |  | 0 |  | 0 |  | 0 | 1 | D | 0 |  |  |  | ROZPOCET | [6 empty] | 0
1 | K | 231001.101 | Odstranění ruderálních plevelů včetně stařiny, vyčištění pozemků a úprava pozemků | M2 | 2840.25 |  | 0 |  |  | základní |  | 0 | 0 | 0 | 0 | 0 | 4 | K | 1 |  |  |  | ROZPOCET | 0 | 0 | 0 | 0 | 0 | 1 | 0 | 4 | 2
| VV |  | Podíl 0,50 | [14 empty] | VV | 1 | 1 | True | 0 | ROZPOCET
| VV |  | "plocha pod poliklinikou" (3653,7 + 426,0)*0,5 |  | 2039.85 | [12 empty] | VV | 1 | 2 | True | 0 | ROZPOCET
| VV |  | "plocha u LIberecké" 846,3*0,5 |  | 423.15 | [12 empty] | VV | 1 | 2 | True | 0 | ROZPOCET
| VV |  | "plocha u centra zdraví" 110,2*0,5 |  | 55.1 | [12 empty] | VV | 1 | 2 | True | 0 | ROZPOCET
| VV |  | "plocha u nového schodiště" 20,8*0,5 |  | 10.4 | [12 empty] | VV | 1 | 2 | True | 0 | ROZPOCET
| VV |  | "plocha u Dětského pavilonu" 623,5*0,5 |  | 311.75 | [12 empty] | VV | 1 | 2 | True | 0 | ROZPOCET
| VV |  | Součet |  | 2840.25 | [12 empty] | VV | 1 | 4 | True | 1 | ROZPOCET
2 | K | 231001.102 | Chemické odplevelení plošné - kontaktní herbicid na list koncentrace 3-4 %, aplikace dle zaplevelených ohumusovaných ploch (předpoklad 1/2 ohumusovaných ploch) | M2 | 5680.5 |  | 0 |  |  | základní |  | 0 | 0 | 0 | 0 | 0 | 4 | K | 1 |  |  |  | ROZPOCET | 0 | 0 | 0 | 0 | 0 | 1 | 0 | 4 | 4
| VV |  | "plocha pod poliklinikou" 3653,7 + 426,0 |  | 4079.7 | [12 empty] | VV | 1 | 2 | True | 0 | ROZPOCET
| VV |  | "plocha u LIberecké" 846,3 |  | 846.3 | [12 empty] | VV | 1 | 2 | True | 0 | ROZPOCET
| VV |  | "plocha u centra zdraví" 110,2 |  | 110.2 | [12 empty] | VV | 1 | 2 | True | 0 | ROZPOCET
| VV |  | "plocha u nového schodiště" 20,8 |  | 20.8 | [12 empty] | VV | 1 | 2 | True | 0 | ROZPOCET
| VV |  | "plocha u Dětského pavilonu" 623,5 |  | 623.5 | [12 empty] | VV | 1 | 2 | True | 0 | ROZPOCET
| VV |  | Součet |  | 5680.5 | [12 empty] | VV | 1 | 4 | True | 1 | ROZPOCET
| D | 231.002 | DODÁVKA ROSTLINNÉHO MATERIÁLU |  |  |  | 0 |  |  |  |  | 0 |  | 0 |  | 0 | 1 | D | 0 |  |  |  | ROZPOCET | [6 empty] | 0
3 | K | 231002.101 | Výsadba stromů - konifera (bal) - Juniperus media 'Goldkissen', kon 2l - 3l | Ks | 5 |  | 0 |  |  | základní |  | 0 | 0 | 0 | 0 | 0 | 4 | K | 1 |  |  |  | ROZPOCET | 0 | 0 | 0 | 0 | 0 | 1 | 0 | 4 | 6
4 | K | 231002.201 | Výsadba stromů - solitera (bal) - Carpinus betulus 'Fastigiata', ok min 8 cm Výška 200 cm bal | Ks | 4 |  | 0 |  |  | základní |  | 0 | 0 | 0 | 0 | 0 | 4 | K | 1 |  |  |  | ROZPOCET | 0 | 0 | 0 | 0 | 0 | 1 | 0 | 4 | 8
5 | K | 231002.301 | Výsadba keře - Spiraea japonica 'Little Princess', kon 1l - 2l | Ks | 80 |  | 0 |  |  | základní |  | 0 | 0 | 0 | 0 | 0 | 4 | K | 1 |  |  |  | ROZPOCET | 0 | 0 | 0 | 0 | 0 | 1 | 0 | 4 | 10
6 | K | 231002.302 | Výsadba keře - Spiraea japonica 'Firelight, kon 1l - 2l | Ks | 58 |  | 0 |  |  | základní |  | 0 | 0 | 0 | 0 | 0 | 4 | K | 1 |  |  |  | ROZPOCET | 0 | 0 | 0 | 0 | 0 | 1 | 0 | 4 | 12
7 | K | 231002.303 | Výsadba keře - Potentilla fruticosa 'Abbotswood', kon 1l - 2l | Ks | 9 |  | 0 |  |  | základní |  | 0 | 0 | 0 | 0 | 0 | 4 | K | 1 |  |  |  | ROZPOCET | 0 | 0 | 0 | 0 | 0 | 1 | 0 | 4 | 14
8 | K | 231002.304 | Výsadba keře - Spiraea arguta, kon 1l - 2l | Ks | 43 |  | 0 |  |  | základní |  | 0 | 0 | 0 | 0 | 0 | 4 | K | 1 |  |  |  | ROZPOCET | 0 | 0 | 0 | 0 | 0 | 1 | 0 | 4 | 16
9 | K | 231002.305 | Výsadba keře - Hydrangea arborescens 'Annabelle', kon 1l - 2l | Ks | 19 |  | 0 |  |  | základní |  | 0 | 0 | 0 | 0 | 0 | 4 | K | 1 |  |  |  | ROZPOCET | 0 | 0 | 0 | 0 | 0 | 1 | 0 | 4 | 18
10 | K | 231002.306 | Výsadba keře - Weigela 'Minuet', kon 1l - 2l | Ks | 85 |  | 0 |  |  | základní |  | 0 | 0 | 0 | 0 | 0 | 4 | K | 1 |  |  |  | ROZPOCET | 0 | 0 | 0 | 0 | 0 | 1 | 0 | 4 | 20
11 | K | 231002.307 | Výsadba keře - Buddleja 'Miss violet', kon 1l - 2l | Ks | 35 |  | 0 |  |  | základní |  | 0 | 0 | 0 | 0 | 0 | 4 | K | 1 |  |  |  | ROZPOCET | 0 | 0 | 0 | 0 | 0 | 1 | 0 | 4 | 22
12 | K | 231002.401 | Výsadba keře jehličnatého - Pinus mugo 'Leucolike', kon 2l - 3l | Ks | 2 |  | 0 |  |  | základní |  | 0 | 0 | 0 | 0 | 0 | 4 | K | 1 |  |  |  | ROZPOCET | 0 | 0 | 0 | 0 | 0 | 1 | 0 | 4 | 24
13 | K | 231002.402 | Výsadba keře jehličnatého - Picea abies 'Nidiformis', kon 2l - 3l | Ks | 3 |  | 0 |  |  | základní |  | 0 | 0 | 0 | 0 | 0 | 4 | K | 1 |  |  |  | ROZPOCET | 0 | 0 | 0 | 0 | 0 | 1 | 0 | 4 | 26
14 | K | 231002.403 | Výsadba keře jehličnatého - Pinus mugo 'Laurin', kon 2l - 3l | Ks | 9 |  | 0 |  |  | základní |  | 0 | 0 | 0 | 0 | 0 | 4 | K | 1 |  |  |  | ROZPOCET | 0 | 0 | 0 | 0 | 0 | 1 | 0 | 4 | 28
15 | K | 231002.501 | Výsadba trvalek - Lavandula angustifolia, kon 0,5l - 1l | Ks | 3 |  | 0 |  |  | základní |  | 0 | 0 | 0 | 0 | 0 | 4 | K | 1 |  |  |  | ROZPOCET | 0 | 0 | 0 | 0 | 0 | 1 | 0 | 4 | 30
16 | K | 231002.502 | Výsadba trvalek - Leucanthemum 'Victorian secret', kon 0,5l - 1l | Ks | 37 |  | 0 |  |  | základní |  | 0 | 0 | 0 | 0 | 0 | 4 | K | 1 |  |  |  | ROZPOCET | 0 | 0 | 0 | 0 | 0 | 1 | 0 | 4 | 32
17 | K | 231002.503 | Výsadba trvalek - Veronica spicata 'Nana Blauteppich', kon 0,5l - 1l | Ks | 77 |  | 0 |  |  | základní |  | 0 | 0 | 0 | 0 | 0 | 4 | K | 1 |  |  |  | ROZPOCET | 0 | 0 | 0 | 0 | 0 | 1 | 0 | 4 | 34
18 | K | 231002.504 | Výsadba trvalek - Rudbeckia 'Goldstrum, kon 0,5l - 1l | Ks | 34 |  | 0 |  |  | základní |  | 0 | 0 | 0 | 0 | 0 | 4 | K | 1 |  |  |  | ROZPOCET | 0 | 0 | 0 | 0 | 0 | 1 | 0 | 4 | 36
19 | K | 231002.505 | Výsadba trvalek - Echinacea purpurea, kon 0,5l - 1l | Ks | 10 |  | 0 |  |  | základní |  | 0 | 0 | 0 | 0 | 0 | 4 | K | 1 |  |  |  | ROZPOCET | 0 | 0 | 0 | 0 | 0 | 1 | 0 | 4 | 38
20 | K | 231002.506 | Výsadba trvalek - Aster novi-belgii, kon 0,5l - 1l | Ks | 10 |  | 0 |  |  | základní |  | 0 | 0 | 0 | 0 | 0 | 4 | K | 1 |  |  |  | ROZPOCET | 0 | 0 | 0 | 0 | 0 | 1 | 0 | 4 | 40
21 | K | 231002.507 | Výsadba trvalek - Salvia nemorosa 'Caramia', kon 0,5l - 1l | Ks | 8 |  | 0 |  |  | základní |  | 0 | 0 | 0 | 0 | 0 | 4 | K | 1 |  |  |  | ROZPOCET | 0 | 0 | 0 | 0 | 0 | 1 | 0 | 4 | 42
22 | K | 231002.601 | Výsadba okrasných travin - Pennisetum alopecuroides 'Hameln', kon 0,5l - 1l | Ks | 86 |  | 0 |  |  | základní |  | 0 | 0 | 0 | 0 | 0 | 4 | K | 1 |  |  |  | ROZPOCET | 0 | 0 | 0 | 0 | 0 | 1 | 0 | 4 | 44
23 | K | 231002.602 | Výsadba okrasných travin - Festuca ovina, kon 0,5l - 1l | Ks | 230 |  | 0 |  |  | základní |  | 0 | 0 | 0 | 0 | 0 | 4 | K | 1 |  |  |  | ROZPOCET | 0 | 0 | 0 | 0 | 0 | 1 | 0 | 4 | 46
24 | K | 231002.603 | Výsadba okrasných travin - Carex brunnea, kon 0,5l - 1l | Ks | 74 |  | 0 |  |  | základní |  | 0 | 0 | 0 | 0 | 0 | 4 | K | 1 |  |  |  | ROZPOCET | 0 | 0 | 0 | 0 | 0 | 1 | 0 | 4 | 48
25 | K | 231002.604 | Výsadba okrasných travin - Imperata cylindrica 'Red baron', kon 0,5l - 1l | Ks | 74 |  | 0 |  |  | základní |  | 0 | 0 | 0 | 0 | 0 | 4 | K | 1 |  |  |  | ROZPOCET | 0 | 0 | 0 | 0 | 0 | 1 | 0 | 4 | 50
26 | K | 231002.605 | Výsadba okrasných travin - Pennisetum alopecuroides " Little bunny', kon 0,5l - 1l | Ks | 76 |  | 0 |  |  | základní |  | 0 | 0 | 0 | 0 | 0 | 4 | K | 1 |  |  |  | ROZPOCET | 0 | 0 | 0 | 0 | 0 | 1 | 0 | 4 | 52
27 | K | 231002.606 | Výsadba okrasných travin - Stipa tenuissima 'Pony Tails', kon 0,5l - 1l | Ks | 186 |  | 0 |  |  | základní |  | 0 | 0 | 0 | 0 | 0 | 4 | K | 1 |  |  |  | ROZPOCET | 0 | 0 | 0 | 0 | 0 | 1 | 0 | 4 | 54
28 | K | 231002.607 | Výsadba okrasných travin - Miscanthus sinensis 'Red cloud', kon 0,5l - 1l | Ks | 6 |  | 0 |  |  | základní |  | 0 | 0 | 0 | 0 | 0 | 4 | K | 1 |  |  |  | ROZPOCET | 0 | 0 | 0 | 0 | 0 | 1 | 0 | 4 | 56
29 | K | 231002.608 | Výsadba okrasných travin - Miscanthus sinensis 'Morning light', kon 0,5l - 1l | Ks | 19 |  | 0 |  |  | základní |  | 0 | 0 | 0 | 0 | 0 | 4 | K | 1 |  |  |  | ROZPOCET | 0 | 0 | 0 | 0 | 0 | 1 | 0 | 4 | 58
30 | K | 231002.609 | Výsadba okrasných travin - Miscanthus sinensis 'Adagio', kon 0,5l - 1l | Ks | 5 |  | 0 |  |  | základní |  | 0 | 0 | 0 | 0 | 0 | 4 | K | 1 |  |  |  | ROZPOCET | 0 | 0 | 0 | 0 | 0 | 1 | 0 | 4 | 60
31 | K | 231002.610 | Výsadba okrasných travin - Pennisetum villosum "Nemira', kon 0,5l - 1l | Ks | 100 |  | 0 |  |  | základní |  | 0 | 0 | 0 | 0 | 0 | 4 | K | 1 |  |  |  | ROZPOCET | 0 | 0 | 0 | 0 | 0 | 1 | 0 | 4 | 62
32 | K | 231002.611 | Výsadba okrasných travin - Carex comans 'Mint Curls', kon 0,5l - 1l | Ks | 150 |  | 0 |  |  | základní |  | 0 | 0 | 0 | 0 | 0 | 4 | K | 1 |  |  |  | ROZPOCET | 0 | 0 | 0 | 0 | 0 | 1 | 0 | 4 | 64
33 | K | 231002.612 | Výsadba okrasných travin - Carex comans 'Bronze Form', kon 0,5l - 1l | Ks | 180 |  | 0 |  |  | základní |  | 0 | 0 | 0 | 0 | 0 | 4 | K | 1 |  |  |  | ROZPOCET | 0 | 0 | 0 | 0 | 0 | 1 | 0 | 4 | 66
| D | 231.003 | ZALOŽENÍ TRÁVNÍKU |  |  |  | 0 |  |  |  |  | 0 |  | 0 |  | 0 | 1 | D | 0 |  |  |  | ROZPOCET | [6 empty] | 0
34 | K | 231003.101 | Založení trávníku výsevem v rovině, vč. dodání osiva | M2 | 5680.5 |  | 0 |  |  | základní |  | 0 | 0 | 0 | 0 | 0 | 4 | K | 1 |  |  |  | ROZPOCET | 0 | 0 | 0 | 0 | 0 | 1 | 0 | 4 | 68
| VV |  | "plocha pod poliklinikou" 3653,7 + 426,0 |  | 4079.7 | [12 empty] | VV | 1 | 2 | True | 0 | ROZPOCET
| VV |  | "plocha u LIberecké" 846,3 |  | 846.3 | [12 empty] | VV | 1 | 2 | True | 0 | ROZPOCET
| VV |  | "plocha u centra zdraví" 110,2 |  | 110.2 | [12 empty] | VV | 1 | 2 | True | 0 | ROZPOCET
| VV |  | "plocha u nového schodiště" 20,8 |  | 20.8 | [12 empty] | VV | 1 | 2 | True | 0 | ROZPOCET
| VV |  | "plocha u Dětského pavilonu" 623,5 |  | 623.5 | [12 empty] | VV | 1 | 2 | True | 0 | ROZPOCET
| VV |  | Součet |  | 5680.5 | [12 empty] | VV | 1 | 4 | True | 1 | ROZPOCET
| D | 231.004 | SADOVÉ ÚPRAVY |  |  |  | 0 |  |  |  |  | 0 |  | 0 |  | 0 | 1 | D | 0 |  |  |  | ROZPOCET | [6 empty] | 0
35 | K | 231004.001 | SADOVNICKÉ OBDĚLÁNÍ PŮDY - jemná planýrka a vyrovnání pozemku | M2 | 392 |  | 0 |  |  | základní |  | 0 | 0 | 0 | 0 | 0 | 4 | K | 1 |  |  |  | ROZPOCET | 0 | 0 | 0 | 0 | 0 | 1 | 0 | 4 | 70
| P |  | Poznámka k položce: položka zahrnuje strojové obdělání nejsvrchnější vrstvy půdy původního horizontu nebo nově rozprostřené vrchní vrstvy půdy, dále zahrnuje urovnání pozemku, zejména základní výškové úpravy terénu tak, aby povrch podkladu byl bez prohlubní a výstupků | [14 empty] | P | 1
36 | K | 231004.002 | CHEMICKÉ ODPLEVELENÍ CELOPLOŠNÉ dvojnásobné plochy plošné | M2 | 784 |  | 0 |  |  | základní |  | 0 | 0 | 0 | 0 | 0 | 4 | K | 1 |  |  |  | ROZPOCET | 0 | 0 | 0 | 0 | 0 | 1 | 0 | 4 | 72
| P |  | Poznámka k položce: položka zahrnuje celoplošný postřik a chemickou likvidace nežádoucích rostlin nebo jejích částí a zabránění jejich dalšímu růstu na urovnaném volném terénu | [14 empty] | P | 1
| VV |  | 2*392 |  | 784 | [12 empty] | VV | 1 | 2 | True | 0 | ROZPOCET
| VV |  | Součet |  | 784 | [12 empty] | VV | 1 | 4 | True | 1 | ROZPOCET
37 | K | 231004.003 | ZALOŽENÍ ZÁHONU PRO VÝSADBU - příprava pro výsadbu dřevin, ruční obdělání půdy | M2 | 392 |  | 0 |  |  | základní |  | 0 | 0 | 0 | 0 | 0 | 4 | K | 1 |  |  |  | ROZPOCET | 0 | 0 | 0 | 0 | 0 | 1 | 0 | 4 | 74
| P |  | Poznámka k položce: položka zahrnuje založení záhonu, urovnání, bez naložení a odvozu odpadu, to vše bez ohledu na sklon terénu | [14 empty] | P | 1
38 | K | 231004.004 | MULČOVÁNÍ - kvalitní borka v tl. 100mm, včetně dodání a rozprostření kvalitní kůry podklad | M2 | 305 |  | 0 |  |  | základní |  | 0 | 0 | 0 | 0 | 0 | 4 | K | 1 |  |  |  | ROZPOCET | 0 | 0 | 0 | 0 | 0 | 1 | 0 | 4 | 76
| P |  | Poznámka k položce: položka zahrnuje dodání a rozprostření mulčovací kůry v předepsané tloušťce bez ohledu na sklon terénu, stabilizaci mulče proti erozi, naložení a odvoz odpadu. obrytí záhonů | [14 empty] | P | 1
39 | K | 231004.005 | VYSAZOVÁNÍ KEŘŮ LISTNATÝCH S BALEM VČETNĚ VÝKOPU JAMKY, jamka 0,02-0,03m3/kus; výsadba dřeviny (kontejner), zkrácení výhonů, včetně výkopku, výsadby, výměny půdy 50%, hnojení | ks | 329 |  | 0 |  |  | základní |  | 0 | 0 | 0 | 0 | 0 | 4 | K | 1 |  |  |  | ROZPOCET | 0 | 0 | 0 | 0 | 0 | 1 | 0 | 4 | 78
| P |  | Poznámka k položce: Položka vysazování keřů zahrnuje i hloubení jamek (min. rozměry pro keře 30/30/30cm) s event. výměnou půdy, s hnojením anorganickým hnojivem a přídavkem organického hnojiva min. 2kg pro keře, zálivku, a pod. položka zahrnuje veškerý materiál, výrobky a polotovary, včetně mimostaveništní a vnitrostaveništní dopravy (rovněž přesuny), včetně naložení a složení, případně s uložením | [14 empty] | P | 1
40 | K | 231004.006 | VYSAZOVÁNÍ KEŘŮ JEHLIČNATÝCH S BALEM VČETNĚ VÝKOPU JAMKY, jamka 0,02-0,03m3/kus; výsadba dřeviny (kontejner), zkrácení výhonů, včetně výkopku, výsadby, výměny půdy 50%, hnojení | ks | 14 |  | 0 |  |  | základní |  | 0 | 0 | 0 | 0 | 0 | 4 | K | 1 |  |  |  | ROZPOCET | 0 | 0 | 0 | 0 | 0 | 1 | 0 | 4 | 80
| P |  | Poznámka k položce: Položka vysazování keřů zahrnuje i hloubení jamek (min. rozměry pro keře 30/30/30cm) s event. výměnou půdy, s hnojením anorganickým hnojivem a přídavkem organického hnojiva min. 2kg pro keře, zálivku, a pod. položka zahrnuje veškerý materiál, výrobky a polotovary, včetně mimostaveništní a vnitrostaveništní dopravy (rovněž přesuny), včetně naložení a složení, případně s uložením | [14 empty] | P | 1
41 | K | 231004.007 | VYSAZOVÁNÍ TRAVIN (kon 0,5l - 1l) S BALEM VČETNĚ VÝKOPU JAMKY- OKR.TRAVINY, jamka 0,02-0,03m3/kus; výsadba traviny (kontejner), zkrácení výhonů, včetně výkopku, výsadby, výměny půdy 50%, hnojení | ks | 1186 |  | 0 |  |  | základní |  | 0 | 0 | 0 | 0 | 0 | 4 | K | 1 |  |  |  | ROZPOCET | 0 | 0 | 0 | 0 | 0 | 1 | 0 | 4 | 82
| P |  | Poznámka k položce: Položka vysazování travin zahrnuje i hloubení jamek (min. rozměry pro keře 30/30/30cm) s event. výměnou půdy, s hnojením anorganickým hnojivem a přídavkem organického hnojiva min. 2kg pro keře, zálivku, a pod. položka zahrnuje veškerý materiál, výrobky a polotovary, včetně mimostaveništní a vnitrostaveništní dopravy (rovněž přesuny), včetně naložení a složení, případně s uložením | [14 empty] | P | 1
42 | K | 231004.008 | VYSAZOVÁNÍ TRVALEK (kon 0,5l - 1l) VČETNĚ VÝKOPU JAMKY, jamka 0,01m3/kus , výsadba trvalky (ko 1l), zkrácení výhonů, včetně výkopku, výsadby, výměny půdy 50%, hnojení | ks | 179 |  | 0 |  |  | základní |  | 0 | 0 | 0 | 0 | 0 | 4 | K | 1 |  |  |  | ROZPOCET | 0 | 0 | 0 | 0 | 0 | 1 | 0 | 4 | 84
| P |  | Poznámka k položce: Položka vysazování trvalek zahrnuje i hloubení jamek (min. rozměry pro keře 30/30/30cm) s event. výměnou půdy, s hnojením anorganickým hnojivem a přídavkem organického hnojiva min. 2kg pro keře, zálivku, a pod. položka zahrnuje veškerý materiál, výrobky a polotovary, včetně mimostaveništní a vnitrostaveništní dopravy (rovněž přesuny), včetně naložení a složení, případně s uložením | [14 empty] | P | 1
43 | K | 231004.009 | VYSAZOVÁNÍ ALEJOVÝCH STROMŮ S BALEM VČETNĚ VÝKOPU JAMKY, obv.kmene min. 14 cm, bal, ko zapěstovaná korunka v požad.výšce, výsadbová jáma stromu, 1m3/kus výsadbová mísa 1,2m2/kus, výsadba dřeviny, dodávka substrátu, včetně výkopku, výsadby, výměny půdy 50%, hnojení, ukotvení stromu, veškeré materiály, kůly atd. | ks | 4 |  | 0 |  |  | základní |  | 0 | 0 | 0 | 0 | 0 | 4 | K | 1 |  |  |  | ROZPOCET | 0 | 0 | 0 | 0 | 0 | 1 | 0 | 4 | 86
| P |  | Poznámka k položce: Položka vysazování stromů zahrnuje i hloubení jamek (min. rozměry pro stromy min. 1,5 násobek balu výpěstku) s event. výměnou půdy, s hnojením anorganickým hnojivem a přídavkem organického hnojiva min. 5kg pro stromy, zálivku, kůly, chráničky ke stromům nebo ochrana stromů nátěrem a pod., položka zahrnuje veškerý materiál, výrobky a polotovary, včetně mimostaveništní a vnitrostaveništní dopravy (rovněž přesuny), včetně naložení a složení, případně s uložením | [14 empty] | P | 1
44 | K | 231004.010 | VYSAZOVÁNÍ KONIFER S BALEM VČETNĚ VÝKOPU JAMKY, výsadbová jáma dřeviny 1m3/kus výsadbová mísa 1,2m2/kus, výsadba dřeviny, dodávka substrátu, včetně výkopku, výsadby, výměny půdy 50%, hnojení, ukotvení stromu, veškeré materiály, kůly atd. | ks | 5 |  | 0 |  |  | základní |  | 0 | 0 | 0 | 0 | 0 | 4 | K | 1 |  |  |  | ROZPOCET | 0 | 0 | 0 | 0 | 0 | 1 | 0 | 4 | 88
| P |  | Poznámka k položce: Položka vysazování konifer zahrnuje i hloubení jamek (min. rozměry pro stromy min. 1,5 násobek balu výpěstku) s event. výměnou půdy, s hnojením anorganickým hnojivem a přídavkem organického hnojiva min. 5kg pro stromy, zálivku, chráničky ke stromům nebo ochrana stromů nátěrem a pod., položka zahrnuje veškerý materiál, výrobky a polotovary, včetně mimostaveništní a vnitrostaveništní dopravy (rovněž přesuny), včetně naložení a složení, případně s uložením | [14 empty] | P | 1
45 | K | 231004.011 | MULČOVACÍ GEOTEXTÍLIE (podklad pro záhony) - černá netkaná mulčovací textílie, UV stabilní, dodávka folie, včetně pokládky a ukotvení, v ceně materiál včetně kotvícího materiálu. Gramáž 50 g/m2 (1.1 X 100 M), položení geotextílie i co se týče záhonu 9 | M2 | 383 |  | 0 |  |  | základní |  | 0 | 0 | 0 | 0 | 0 | 4 | K | 1 |  |  |  | ROZPOCET | 0 | 0 | 0 | 0 | 0 | 1 | 0 | 4 | 90
46 | K | 231004.012 | OCELOVÁ PÁSOVINA - Galvanicky pokovená ocelová obruba, uvažované rozměry: na délku blok 100 cm, výšku 14 cm, sílu plechu 0,7 mm a hmotnost 0,8 kg/m | BM | 218.74 |  | 0 |  |  | základní |  | 0 | 0 | 0 | 0 | 0 | 4 | K | 1 |  |  |  | ROZPOCET | 0 | 0 | 0 | 0 | 0 | 1 | 0 | 4 | 92
| VV |  | délka pásoviny pro záhony | [14 empty] | VV | 1 | 1 | True | 0 | ROZPOCET
| VV |  | "Z1" 22,0 |  | 22 | [12 empty] | VV | 1 | 2 | True | 0 | ROZPOCET
| VV |  | "Z2" 32,0 |  | 32 | [12 empty] | VV | 1 | 2 | True | 0 | ROZPOCET
| VV |  | "Z3" 33,92 |  | 33.92 | [12 empty] | VV | 1 | 2 | True | 0 | ROZPOCET
| VV |  | "Z4" 16,0 |  | 16 | [12 empty] | VV | 1 | 2 | True | 0 | ROZPOCET
| VV |  | "Z5" 16,1 |  | 16.1 | [12 empty] | VV | 1 | 2 | True | 0 | ROZPOCET
| VV |  | "Z6" 45,6 |  | 45.6 | [12 empty] | VV | 1 | 2 | True | 0 | ROZPOCET
| VV |  | "Z7" 15,41 |  | 15.41 | [12 empty] | VV | 1 | 2 | True | 0 | ROZPOCET
| VV |  | "Z8" 37,71 |  | 37.71 | [12 empty] | VV | 1 | 2 | True | 0 | ROZPOCET
| VV |  | Součet |  | 218.74 | [12 empty] | VV | 1 | 4 | True | 1 | ROZPOCET
47 | K | 231004.013 | PROTIRŮSTOVÁ FOLIE (podklad pod suťové pole) - černá netkaná mulčovací textílie, UV stabilní, dodávka folie, včetně pokládky a ukotvení, v ceně materiál včetně kotvícího materiálu. Gramáž 1300 g/m² (1.1 X 100 M) | M2 | 799 |  | 0 |  |  | základní |  | 0 | 0 | 0 | 0 | 0 | 4 | K | 1 |  |  |  | ROZPOCET | 0 | 0 | 0 | 0 | 0 | 1 | 0 | 4 | 94
48 | K | 231004.014 | SUŤOVÉ POLE - suťové pole (okapový chodník, přístupová lávka) mezi budovou a chodníkem mimo záhony, frakce 16/22mm, světlý štěrk křemenný oblázkový, před položením podložit textilií | M2 | 799 |  | 0 |  |  | základní |  | 0 | 0 | 0 | 0 | 0 | 4 | K | 1 |  |  |  | ROZPOCET | 0 | 0 | 0 | 0 | 0 | 1 | 0 | 4 | 96
49 | K | 231004.015 | SUŤOVÉ POLE (záhon č. 9 s výsadbou travin) - suťové pole (záhon č. 9 s výsabdou travin), frakce 16/22mm, světlý štěrk křemenný oblázkový, před položením podložit textilií | M2 | 87 |  | 0 |  |  | základní |  | 0 | 0 | 0 | 0 | 0 | 4 | K | 1 |  |  |  | ROZPOCET | 0 | 0 | 0 | 0 | 0 | 1 | 0 | 4 | 98
50 | K | 231004.016 | OCELOVÁ PÁSOVINA (záhon č. 9 s výsabdou travin v suťovém poli) - ocelová pozinkovaná obruba, uvažované rozměry: 1.6 mm délka: 1000 mm výška: 75 mm, 100 mm, 125 mm barva: pozink Oddělení suťového pole záhonu 9 od trávníku | BM | 86.16 |  | 0 |  |  | základní |  | 0 | 0 | 0 | 0 | 0 | 4 | K | 1 |  |  |  | ROZPOCET | 0 | 0 | 0 | 0 | 0 | 1 | 0 | 4 | 100
| VV |  | "Z9" 86,16 |  | 86.16 | [12 empty] | VV | 1 | 2 | True | 0 | ROZPOCET
| VV |  | Součet |  | 86.16 | [12 empty] | VV | 1 | 4 | True | 1 | ROZPOCET
| D | 231.005 | Ochrana dřevin |  |  |  | 0 |  |  |  |  | 0 |  | 0 |  | 0 | 1 | D | 0 |  |  |  | ROZPOCET | [6 empty] | 0
51 | K | 231005.001 | Ochrana dřevin během stavby dle ČSN | kpl | 1 |  | 0 |  |  | základní |  | 0 | 0 | 0 | 0 | 0 | 4 | K | 1 |  |  |  | ROZPOCET | 0 | 0 | 0 | 0 | 0 | 1 | 0 | 4 | 102
| D | 231.006 | Údržba zeleně po výsadbě |  |  |  | 0 |  |  |  |  | 0 |  | 0 |  | 0 | 1 | D | 0 |  |  |  | ROZPOCET | [6 empty] | 0
52 | K | 231006.001 | ÚDRŽBA ZELENĚ 1 X VEGETAČNÍ OBDOBÍ - údržba po výsadbě - ošetření dřevin ve skupinách | M2 | 121 |  | 0 |  |  | základní |  | 0 | 0 | 0 | 0 | 0 | 4 | K | 1 |  |  |  | ROZPOCET | 0 | 0 | 0 | 0 | 0 | 1 | 0 | 4 | 104
| P |  | Poznámka k položce: popis: viz.TZ | [14 empty] | P | 1
53 | K | 231006.002 | ÚDRŽBA ZELENĚ 1 X VEGETAČNÍ OBDOBÍ - údržba po výsadbě - ošetření dřevin solitérních, i konifery (jehličnatá solitera) | ks | 9 |  | 0 |  |  | základní |  | 0 | 0 | 0 | 0 | 0 | 4 | K | 1 |  |  |  | ROZPOCET | 0 | 0 | 0 | 0 | 0 | 1 | 0 | 4 | 106
| P |  | Poznámka k položce: popis: viz.TZ | [14 empty] | P | 1
54 | K | 231006.003 | ÚDRŽBA ZELENĚ 1 X VEGETAČNÍ OBDOBÍ - údržba po výsadbě - ošetření okrasných travin a trvalek ve skupinách | M2 | 262 |  | 0 |  |  | základní |  | 0 | 0 | 0 | 0 | 0 | 4 | K | 1 |  |  |  | ROZPOCET | 0 | 0 | 0 | 0 | 0 | 1 | 0 | 4 | 108
| P |  | Poznámka k položce: popis: viz.TZ | [14 empty] | P | 1
55 | K | 231006.004 | ÚDRŽBA ZELENĚ 1 X VEGETAČNÍ OBDOBÍ - údržba po výsadbě - ošetření a posekání trávníku po výsevu | M2 | 5680.5 |  | 0 |  |  | základní |  | 0 | 0 | 0 | 0 | 0 | 4 | K | 1 |  |  |  | ROZPOCET | 0 | 0 | 0 | 0 | 0 | 1 | 0 | 4 | 110
| P |  | Poznámka k položce: popis: viz.TZ | [14 empty] | P | 1
| VV |  | "založení trávníku" 5680,500 |  | 5680.5 | [12 empty] | VV | 1 | 2 | True | 0 | ROZPOCET
| VV |  | Součet |  | 5680.5 | [12 empty] | VV | 1 | 4 | True | 1 | ROZPOCET
| D | OST | Dendrologie a SÚ - ostatní |  |  |  | 0 |  |  |  |  | 0 |  | 0 |  | 0 | 4 | D | 0 |  |  |  | ROZPOCET | [6 empty] | 0
56 | K | OST.012 | Dokumentace skutečného provedení /DSkP/ ve 4 vyhotoveních (3x tištěná forma + 1x digitální forma ve formátech PDF a zdrojových) včetně vyznačení změn proti dokumentaci pro realizaci stavby | ks | 1 |  | 0 |  |  | základní |  | 0 | 0 | 0 | 0 | 0 | 262144 | K | 1 |  |  |  | ROZPOCET | 0 | 0 | 0 | 0 | 0 | 1 | 0 | 262144 | -361413140
57 | K | OST.018 | Zaškolení obsluhy včetně vyhotovení protokolu o zaškolení | kpl | 1 |  | 0 |  |  | základní |  | 0 | 0 | 0 | 0 | 0 | 262144 | K | 1 |  |  |  | ROZPOCET | 0 | 0 | 0 | 0 | 0 | 1 | 0 | 262144 | 691225460

## D2.01.500 - Veřejné osvět...
{62fcb101-f426-463a-81a9-6e6436592de4}
2
| KRYCÍ LIST SOUPISU PRACÍ | [7 empty] | v --- níže se nacházejí doplnkové a pomocné údaje k sestavám --- v | [8 empty] | False
Stavba:
Modernizace přístupu do Polikliniky / Část III. - nový přístup do Polikliniky
Objekt:
D2.01.500 - Veřejné osvětlení
| KSO: |  |  |  |  | CC-CZ:
| Místo: |  | Nemocnice Česká Lípa |  |  | Datum: | 31. 8. 2024
| Zadavatel: |  |  |  |  | IČ: | 27283518
|  | Nemocnice s poliklinikou Česká Lípa, a.s. |  |  |  | DIČ: | CZ27283518
| Uchazeč: |  |  |  |  | IČ: | Vyplň údaj
|  | Vyplň údaj |  |  |  | DIČ: | Vyplň údaj
| Projektant: |  |  |  |  | IČ: | 25410482
|  | STORING spol. s r.o. |  |  |  | DIČ: | CZ25410482
| Zpracovatel: |  |  |  |  | IČ: | 2540482
|  | STORING spol. s ro. |  |  |  | DIČ: | CZ25410482
Poznámka:
| Cena bez DPH | [5 empty] | 0
|  |  | Základ daně |  |  | Sazba daně | Výše daně
| DPH | základní | 0 |  |  | 21% | 0
|  | snížená | 0 |  |  | 12% | 0
|  | zákl. přenesená | 0 |  |  | 21% | 0
|  | sníž. přenesená | 0 |  |  | 12% | 0
|  | nulová | 0 |  |  | 0% | 0
| Cena s DPH |  |  | v | CZK |  | 0
REKAPITULACE ČLENĚNÍ SOUPISU PRACÍ
Stavba:
Modernizace přístupu do Polikliniky / Část III. - nový přístup do Polikliniky
Objekt:
D2.01.500 - Veřejné osvětlení
Místo: |  |  | Nemocnice Česká Lípa |  |  | Datum: | 31. 8. 2024
Zadavatel: |  |  | Nemocnice s poliklinikou Česká Lípa, a.s. |  |  | Projektant: | STORING spol. s r.o.
Uchazeč: |  |  | Vyplň údaj |  |  | Zpracovatel: | STORING spol. s ro.
Kód dílu - Popis | [6 empty] | Cena celkem [CZK]
Náklady stavby celkem | [6 empty] | 0 | [11 empty] | -1
| 21M.001 - Veřejné osvětlení | [5 empty] | 0
| OST - Venkovní osvětlení - ostatní | [5 empty] | 0
SOUPIS PRACÍ
Stavba:
Modernizace přístupu do Polikliniky / Část III. - nový přístup do Polikliniky
Objekt:
D2.01.500 - Veřejné osvětlení
Místo: |  |  | Nemocnice Česká Lípa |  |  | Datum: | 31. 8. 2024
Zadavatel: |  |  | Nemocnice s poliklinikou Česká Lípa, a.s. |  |  | Projektant: | STORING spol. s r.o.
Uchazeč: |  |  | Vyplň údaj |  |  | Zpracovatel: | STORING spol. s ro.
PČ | Typ | Kód | Popis | MJ | Množství | J.cena [CZK] | Cena celkem [CZK] | Cenová soustava |  | DPH | J. Nh [h] | Nh celkem [h] | J. hmotnost [t] | Hmotnost celkem [t] | J. suť [t] | Suť Celkem [t]
Náklady soupisu celkem | [6 empty] | 0 |  |  |  |  | 0 |  | 0 |  | 0 |  | D | -1 | [7 empty] | 0
| D | 21M.001 | Veřejné osvětlení |  |  |  | 0 |  |  |  |  | 0 |  | 0 |  | 0 | 3 | D | 0 | ROZPOCET | [6 empty] | 0
1 | K | 21M001.001 | LED svítidlo veřejného osvětlení. Základna ze slitiny hliníku, lakovaná šedou barvou RAL 7021. Difuzor z tepelně tvrzeného bezpečnostního skla. Krytí IP66. Zdroj 23,1W, 3340lm, RA70, 2700k. Typ např. svítidlo EVELUX XS 16/450/727 WR3, 23,1W, 3340lm, RA70, 2700k | ks | 14 |  | 0 |  |  | základní |  | 0 | 0 | 0 | 0 | 0 | 64 | K | 1 | ROZPOCET | 0 | 0 | 0 | 0 | 0 | 1 | 0 | 64 | 2
2 | K | 21M001.002 | Montáž svítidla na výložník ve výšce 6 metrů | ks | 14 |  | 0 |  |  | základní |  | 0 | 0 | 0 | 0 | 0 | 64 | K | 1 | ROZPOCET | 0 | 0 | 0 | 0 | 0 | 1 | 0 | 64 | 4
3 | K | 21M001.003 | Výložník lomený sadový s objímkou na uchycení, průměry 60 a 76 mm, délka 300 mm, žárově zinkovaný, pro uchycení jednoho svítidla | ks | 8 |  | 0 |  |  | základní |  | 0 | 0 | 0 | 0 | 0 | 64 | K | 1 | ROZPOCET | 0 | 0 | 0 | 0 | 0 | 1 | 0 | 64 | 6
4 | K | 21M001.004 | Výložník lomený sadový s objímkou na uchycení, průměry 60 a 76 mm, délka 300 mm, žárově zinkovaný, pro uchycení dvou svítidel | ks | 3 |  | 0 |  |  | základní |  | 0 | 0 | 0 | 0 | 0 | 64 | K | 1 | ROZPOCET | 0 | 0 | 0 | 0 | 0 | 1 | 0 | 64 | 8
5 | K | 21M001.005 | Montáž výložníku na stožár | ks | 11 |  | 0 |  |  | základní |  | 0 | 0 | 0 | 0 | 0 | 64 | K | 1 | ROZPOCET | 0 | 0 | 0 | 0 | 0 | 1 | 0 | 64 | 10
6 | K | 21M001.006 | Šestimetrový bezpaticový třístupňový uliční žárově zinkovaný stožár. | ks | 11 |  | 0 |  |  | základní |  | 0 | 0 | 0 | 0 | 0 | 64 | K | 1 | ROZPOCET | 0 | 0 | 0 | 0 | 0 | 1 | 0 | 64 | 12
7 | K | 21M001.007 | Montáž šestimetrového bezpaticového třístupňového uličního stožáru | ks | 11 |  | 0 |  |  | základní |  | 0 | 0 | 0 | 0 | 0 | 64 | K | 1 | ROZPOCET | 0 | 0 | 0 | 0 | 0 | 1 | 0 | 64 | 14
8 | K | 21M001.008 | Stožárová výzbroj odbočovací TN-C | ks | 11 |  | 0 |  |  | základní |  | 0 | 0 | 0 | 0 | 0 | 64 | K | 1 | ROZPOCET | 0 | 0 | 0 | 0 | 0 | 1 | 0 | 64 | 16
9 | K | 21M001.009 | Instalace stožárové výzbroje do stožáru | ks | 11 |  | 0 |  |  | základní |  | 0 | 0 | 0 | 0 | 0 | 64 | K | 1 | ROZPOCET | 0 | 0 | 0 | 0 | 0 | 1 | 0 | 64 | 18
10 | K | 21M001.010 | Zemní venkovní svítidlo s nastavitelným směrem svícení +-30°. Těleso svítidla z hliníkové slitiny, ráměček svítidla z nerezavějící oceli. Krycí sklo čiré. LED zdroj 10W, berva světla teplá 3000K, 860lm, 230V. IP67, tř.1, rozměry 195x135mm. | ks | 2 |  | 0 |  |  | základní |  | 0 | 0 | 0 | 0 | 0 | 64 | K | 1 | ROZPOCET | 0 | 0 | 0 | 0 | 0 | 1 | 0 | 64 | 20
11 | K | 21M001.011 | Osazení a montáž zemního svítidla | ks | 2 |  | 0 |  |  | základní |  | 0 | 0 | 0 | 0 | 0 | 64 | K | 1 | ROZPOCET | 0 | 0 | 0 | 0 | 0 | 1 | 0 | 64 | 22
12 | K | 21M001.012 | Zemní kabelová spojka pro kabel CYKY-J 4x10 | ks | 1 |  | 0 |  |  | základní |  | 0 | 0 | 0 | 0 | 0 | 64 | K | 1 | ROZPOCET | 0 | 0 | 0 | 0 | 0 | 1 | 0 | 64 | 24
13 | K | 21M001.013 | Propojení dvou kabelů 4x10 zemní kabelovou spojkou | ks | 1 |  | 0 |  |  | základní |  | 0 | 0 | 0 | 0 | 0 | 64 | K | 1 | ROZPOCET | 0 | 0 | 0 | 0 | 0 | 1 | 0 | 64 | 26
14 | K | 21M001.014 | Kabel CYKY-J 3x1,5 | m | 155 |  | 0 |  |  | základní |  | 0 | 0 | 0 | 0 | 0 | 64 | K | 1 | ROZPOCET | 0 | 0 | 0 | 0 | 0 | 1 | 0 | 64 | 28
15 | K | 21M001.015 | Kabel CYKY-J 3x2,5 | m | 40 |  | 0 |  |  | základní |  | 0 | 0 | 0 | 0 | 0 | 64 | K | 1 | ROZPOCET | 0 | 0 | 0 | 0 | 0 | 1 | 0 | 64 | 30
16 | K | 21M001.016 | Instalace kabelu do 3x2,5mm2 volně | ks | 195 |  | 0 |  |  | základní |  | 0 | 0 | 0 | 0 | 0 | 64 | K | 1 | ROZPOCET | 0 | 0 | 0 | 0 | 0 | 1 | 0 | 64 | 32
17 | K | 21M001.017 | Kabel CYKY-J 4x10 | m | 350 |  | 0 |  |  | základní |  | 0 | 0 | 0 | 0 | 0 | 64 | K | 1 | ROZPOCET | 0 | 0 | 0 | 0 | 0 | 1 | 0 | 64 | 34
18 | K | 21M001.018 | Instalace kabelu do 4x10mm2 volně | ks | 350 |  | 0 |  |  | základní |  | 0 | 0 | 0 | 0 | 0 | 64 | K | 1 | ROZPOCET | 0 | 0 | 0 | 0 | 0 | 1 | 0 | 64 | 36
19 | K | 21M001.019 | Pásek FeZn 30x3,5 - Vrstva pozinku 70 mikrometrů | m | 280 |  | 0 |  |  | základní |  | 0 | 0 | 0 | 0 | 0 | 64 | K | 1 | ROZPOCET | 0 | 0 | 0 | 0 | 0 | 1 | 0 | 64 | 38
20 | K | 21M001.020 | Instalace (položení) zemnícího páseku FeZn 30x3,5 do výkopu | m | 280 |  | 0 |  |  | základní |  | 0 | 0 | 0 | 0 | 0 | 64 | K | 1 | ROZPOCET | 0 | 0 | 0 | 0 | 0 | 1 | 0 | 64 | 40
21 | K | 21M001.021 | Drát FeZn 10 | m | 40 |  | 0 |  |  | základní |  | 0 | 0 | 0 | 0 | 0 | 64 | K | 1 | ROZPOCET | 0 | 0 | 0 | 0 | 0 | 1 | 0 | 64 | 42
22 | K | 21M001.022 | Instalace zemnícího drátu FeZn 10 | m | 40 |  | 0 |  |  | základní |  | 0 | 0 | 0 | 0 | 0 | 64 | K | 1 | ROZPOCET | 0 | 0 | 0 | 0 | 0 | 1 | 0 | 64 | 44
23 | K | 21M001.023 | Svorka klínová - Napojení pásek-pásek | ks | 18 |  | 0 |  |  | základní |  | 0 | 0 | 0 | 0 | 0 | 64 | K | 1 | ROZPOCET | 0 | 0 | 0 | 0 | 0 | 1 | 0 | 64 | 46
24 | K | 21M001.024 | Svorka klínová - Napojení pásek-drát | ks | 28 |  | 0 |  |  | základní |  | 0 | 0 | 0 | 0 | 0 | 64 | K | 1 | ROZPOCET | 0 | 0 | 0 | 0 | 0 | 1 | 0 | 64 | 48
25 | K | 21M001.025 | Instalace klínové svorky | ks | 46 |  | 0 |  |  | základní |  | 0 | 0 | 0 | 0 | 0 | 64 | K | 1 | ROZPOCET | 0 | 0 | 0 | 0 | 0 | 1 | 0 | 64 | 50
26 | K | 21M001.026 | Základ pod stožár VO dle popisu v technické zprávy | ks | 11 |  | 0 |  |  | základní |  | 0 | 0 | 0 | 0 | 0 | 64 | K | 1 | ROZPOCET | 0 | 0 | 0 | 0 | 0 | 1 | 0 | 64 | 52
27 | K | 21M001.027 | Výkop pro stožár VO a realizace základu pro stožár VO | ks | 11 |  | 0 |  |  | základní |  | 0 | 0 | 0 | 0 | 0 | 64 | K | 1 | ROZPOCET | 0 | 0 | 0 | 0 | 0 | 1 | 0 | 64 | 54
28 | K | 21M001.028 | Výkop rýhy 50x70 volný terén 4.třída | m | 275 |  | 0 |  |  | základní |  | 0 | 0 | 0 | 0 | 0 | 64 | K | 1 | ROZPOCET | 0 | 0 | 0 | 0 | 0 | 1 | 0 | 64 | 56
29 | K | 21M001.029 | Zához rýhy 50x70 4.třída | m | 275 |  | 0 |  |  | základní |  | 0 | 0 | 0 | 0 | 0 | 64 | K | 1 | ROZPOCET | 0 | 0 | 0 | 0 | 0 | 1 | 0 | 64 | 58
30 | K | 21M001.030 | Hutnění zeminy a odvoz přebytečné zeminy | m3 | 95 |  | 0 |  |  | základní |  | 0 | 0 | 0 | 0 | 0 | 64 | K | 1 | ROZPOCET | 0 | 0 | 0 | 0 | 0 | 1 | 0 | 64 | 60
31 | K | 21M001.031 | Písek pro vytvoření pískovéo kabelového lože | m3 | 28 |  | 0 |  |  | základní |  | 0 | 0 | 0 | 0 | 0 | 64 | K | 1 | ROZPOCET | 0 | 0 | 0 | 0 | 0 | 1 | 0 | 64 | 62
32 | K | 21M001.032 | Vytvoření pískového lože 0,5 x 0,2 metru | m | 275 |  | 0 |  |  | základní |  | 0 | 0 | 0 | 0 | 0 | 64 | K | 1 | ROZPOCET | 0 | 0 | 0 | 0 | 0 | 1 | 0 | 64 | 64
33 | K | 21M001.033 | Výstražná fólie do výkopu | m | 275 |  | 0 |  |  | základní |  | 0 | 0 | 0 | 0 | 0 | 64 | K | 1 | ROZPOCET | 0 | 0 | 0 | 0 | 0 | 1 | 0 | 64 | 66
34 | K | 21M001.034 | Položení výstražné fólie do výkopu | m | 275 |  | 0 |  |  | základní |  | 0 | 0 | 0 | 0 | 0 | 64 | K | 1 | ROZPOCET | 0 | 0 | 0 | 0 | 0 | 1 | 0 | 64 | 68
35 | K | 21M001.035 | Travní semeno | kg | 2 |  | 0 |  |  | základní |  | 0 | 0 | 0 | 0 | 0 | 64 | K | 1 | ROZPOCET | 0 | 0 | 0 | 0 | 0 | 1 | 0 | 64 | 70
36 | K | 21M001.036 | Konečná úprava terénu (osetí travou) | m2 | 15 |  | 0 |  |  | základní |  | 0 | 0 | 0 | 0 | 0 | 64 | K | 1 | ROZPOCET | 0 | 0 | 0 | 0 | 0 | 1 | 0 | 64 | 72
37 | K | 21M001.037 | Ukončení kabelu do 3x4mm2 | ks | 16 |  | 0 |  |  | základní |  | 0 | 0 | 0 | 0 | 0 | 64 | K | 1 | ROZPOCET | 0 | 0 | 0 | 0 | 0 | 1 | 0 | 64 | 74
38 | K | 21M001.038 | Ukončení kabelu do 4x10mm2 | ks | 27 |  | 0 |  |  | základní |  | 0 | 0 | 0 | 0 | 0 | 64 | K | 1 | ROZPOCET | 0 | 0 | 0 | 0 | 0 | 1 | 0 | 64 | 76
39 | K | 21M001.039 | Ukončení drátu do 10mm2 na svorce SP | ks | 11 |  | 0 |  |  | základní |  | 0 | 0 | 0 | 0 | 0 | 64 | K | 1 | ROZPOCET | 0 | 0 | 0 | 0 | 0 | 1 | 0 | 64 | 78
40 | K | 21M001.040 | Demontáž stávající lampy VO a její opětovná montáž do nové pozice | ks | 2 |  | 0 |  |  | základní |  | 0 | 0 | 0 | 0 | 0 | 64 | K | 1 | ROZPOCET | 0 | 0 | 0 | 0 | 0 | 1 | 0 | 64 | 80
41 | K | 21M001.041 | Demontáž stávajícího kabelového rozvodu a jeho ekologická likvidace | m | 58 |  | 0 |  |  | základní |  | 0 | 0 | 0 | 0 | 0 | 64 | K | 1 | ROZPOCET | 0 | 0 | 0 | 0 | 0 | 1 | 0 | 64 | 82
42 | K | 21M001.042 | Geodetické zaměření | m | 275 |  | 0 |  |  | základní |  | 0 | 0 | 0 | 0 | 0 | 64 | K | 1 | ROZPOCET | 0 | 0 | 0 | 0 | 0 | 1 | 0 | 64 | 84
43 | K | 21M001.043 | Drobný pomocný materiál včetně montáže | kpl | 1 |  | 0 |  |  | základní |  | 0 | 0 | 0 | 0 | 0 | 64 | K | 1 | ROZPOCET | 0 | 0 | 0 | 0 | 0 | 1 | 0 | 64 | 86
44 | K | 21M001.044 | Přesun materiálu | kpl | 1 |  | 0 |  |  | základní |  | 0 | 0 | 0 | 0 | 0 | 64 | K | 1 | ROZPOCET | 0 | 0 | 0 | 0 | 0 | 1 | 0 | 64 | 88
45 | K | 21M001.046 | Zkouška a prohlídka rozvodných zařízení | ks | 1 |  | 0 |  |  | základní |  | 0 | 0 | 0 | 0 | 0 | 64 | K | 1 | ROZPOCET | 0 | 0 | 0 | 0 | 0 | 1 | 0 | 64 | 92
| D | OST | Venkovní osvětlení - ostatní |  |  |  | 0 |  |  |  |  | 0 |  | 0 |  | 0 | 4 | D | 0 | ROZPOCET | [6 empty] | 0
46 | K | OST.011 | Výrobní a dílenská dokumentace | ks | 1 |  | 0 |  |  | základní |  | 0 | 0 | 0 | 0 | 0 | 262144 | K | 1 | ROZPOCET | 0 | 0 | 0 | 0 | 0 | 1 | 0 | 262144 | 1597886354
47 | K | OST.012 | Dokumentace skutečného provedení /DSkP/ ve 4 vyhotoveních (3x tištěná forma + 1x digitální forma ve formátech PDF a zdrojových) včetně vyznačení změn proti dokumentaci pro realizaci stavby | ks | 1 |  | 0 |  |  | základní |  | 0 | 0 | 0 | 0 | 0 | 262144 | K | 1 | ROZPOCET | 0 | 0 | 0 | 0 | 0 | 1 | 0 | 262144 | 129398539
48 | K | OST.013 | Návod k obsluze a údržbě celkové sestavy s popisem hlavních zařízení, jejich ovládacích a regulačních prvků, armatur a podmínek servisu a údržby | ks | 1 |  | 0 |  |  | základní |  | 0 | 0 | 0 | 0 | 0 | 262144 | K | 1 | ROZPOCET | 0 | 0 | 0 | 0 | 0 | 1 | 0 | 262144 | 592479746
49 | K | OST.014 | Inženýrské a kompletační práce | ks | 1 |  | 0 |  |  | základní |  | 0 | 0 | 0 | 0 | 0 | 262144 | K | 1 | ROZPOCET | 0 | 0 | 0 | 0 | 0 | 1 | 0 | 262144 | -1955301210
50 | K | OST.018 | Zaškolení obsluhy včetně vyhotovení protokolu o zaškolení | kpl | 1 |  | 0 |  |  | základní |  | 0 | 0 | 0 | 0 | 0 | 262144 | K | 1 | ROZPOCET | 0 | 0 | 0 | 0 | 0 | 1 | 0 | 262144 | -7775162
51 | K | OST.020 | Komplexní revize, zpracování revizní zprávy | kpl | 1 |  | 0 |  |  | základní |  | 0 | 0 | 0 | 0 | 0 | 262144 | K | 1 | ROZPOCET | 0 | 0 | 0 | 0 | 0 | 1 | 0 | 262144 | 513068702

## VORN - Vedlejší a ostatní...
{ea3b0b97-4300-4e82-9117-813269c6fc58}
2
| KRYCÍ LIST SOUPISU PRACÍ | [7 empty] | v --- níže se nacházejí doplnkové a pomocné údaje k sestavám --- v | [8 empty] | False
Stavba:
Modernizace přístupu do Polikliniky / Část III. - nový přístup do Polikliniky
Objekt:
VORN - Vedlejší a ostatní rozpočtové náklady
| KSO: |  |  |  |  | CC-CZ:
| Místo: |  | Nemocnice Česká Lípa |  |  | Datum: | 31. 8. 2024
| Zadavatel: |  |  |  |  | IČ: | 27283518
|  | Nemocnice s poliklinikou Česká Lípa, a.s. |  |  |  | DIČ: | CZ27283518
| Uchazeč: |  |  |  |  | IČ: | Vyplň údaj
|  | Vyplň údaj |  |  |  | DIČ: | Vyplň údaj
| Projektant: |  |  |  |  | IČ: | 25410482
|  | STORING spol. s r.o. |  |  |  | DIČ: | CZ25410482
| Zpracovatel: |  |  |  |  | IČ: | 2540482
|  | STORING spol. s ro. |  |  |  | DIČ: | CZ25410482
Poznámka:
| Cena bez DPH | [5 empty] | 0
|  |  | Základ daně |  |  | Sazba daně | Výše daně
| DPH | základní | 0 |  |  | 21% | 0
|  | snížená | 0 |  |  | 12% | 0
|  | zákl. přenesená | 0 |  |  | 21% | 0
|  | sníž. přenesená | 0 |  |  | 12% | 0
|  | nulová | 0 |  |  | 0% | 0
| Cena s DPH |  |  | v | CZK |  | 0
REKAPITULACE ČLENĚNÍ SOUPISU PRACÍ
Stavba:
Modernizace přístupu do Polikliniky / Část III. - nový přístup do Polikliniky
Objekt:
VORN - Vedlejší a ostatní rozpočtové náklady
Místo: |  |  | Nemocnice Česká Lípa |  |  | Datum: | 31. 8. 2024
Zadavatel: |  |  | Nemocnice s poliklinikou Česká Lípa, a.s. |  |  | Projektant: | STORING spol. s r.o.
Uchazeč: |  |  | Vyplň údaj |  |  | Zpracovatel: | STORING spol. s ro.
Kód dílu - Popis | [6 empty] | Cena celkem [CZK]
Náklady stavby celkem | [6 empty] | 0 | [11 empty] | -1
| 0.10001 - Průzkumné, geodetické a projektové práce | [5 empty] | 0
| 0.20001 - Příprava staveniště | [5 empty] | 0
| 0.30001 - Zařízení staveniště | [5 empty] | 0
| 0.40001 - Inženýrská činnost | [5 empty] | 0
| 0.60001 - Územní vlivy | [5 empty] | 0
| 0.70001 - Provozní vlivy | [5 empty] | 0
| 0.90001 - Ostatní náklady stavby | [5 empty] | 0
SOUPIS PRACÍ
Stavba:
Modernizace přístupu do Polikliniky / Část III. - nový přístup do Polikliniky
Objekt:
VORN - Vedlejší a ostatní rozpočtové náklady
Místo: |  |  | Nemocnice Česká Lípa |  |  | Datum: | 31. 8. 2024
Zadavatel: |  |  | Nemocnice s poliklinikou Česká Lípa, a.s. |  |  | Projektant: | STORING spol. s r.o.
Uchazeč: |  |  | Vyplň údaj |  |  | Zpracovatel: | STORING spol. s ro.
PČ | Typ | Kód | Popis | MJ | Množství | J.cena [CZK] | Cena celkem [CZK] | Cenová soustava |  | DPH | J. Nh [h] | Nh celkem [h] | J. hmotnost [t] | Hmotnost celkem [t] | J. suť [t] | Suť Celkem [t]
Náklady soupisu celkem | [6 empty] | 0 |  |  |  |  | 0 |  | 0 |  | 0 |  | D | -1 | [10 empty] | 0
| D | 0.10001 | Průzkumné, geodetické a projektové práce |  |  |  | 0 |  |  |  |  | 0 |  | 0 |  | 0 | 1 | D | 0 |  |  |  | ROZPOCET | [6 empty] | 0
1 | K | 0.10001.001 | Vytýčení stavby, průběžná činnost geodeta po celou dobu realizace stavby. | soubor | 1 |  | 0 |  |  | základní |  | 0 | 0 | 0 | 0 | 0 | 1024 | K | 1 |  |  |  | ROZPOCET | 0 | 0 | 0 | 0 | 0 | 1 | 0 | 1024 | 2
| P |  | Poznámka k položce: Veškeré geodetické práce pro vytýčení a ověření geodetických prvků celou dobu stavby. Výstupem dokumentace geodetických prací, odevzdání v digitální i tištěné formě. Průběžné zaměření vedení inženýrských sítí nových i stávajících odhalených a zapracování do geodetických podkladů. | [14 empty] | P | 1
| VV |  | Obsahuje následující činnosti: | [14 empty] | VV | 1 | 1 | True | 0 | ROZPOCET
| VV |  | - vytýčení stavby na podkladě dokumentace polohopisné a výškové | [14 empty] | VV | 1 | 1 | True | 0 | ROZPOCET
| VV |  | - průběžné ověřování prováděných venkovních částí | [14 empty] | VV | 1 | 1 | True | 0 | ROZPOCET
| VV |  | - geodetické zaměření (skutečné provedení stavby) venkovních částí stavby včetně zakreslení inženýrských sítí | [14 empty] | VV | 1 | 1 | True | 0 | ROZPOCET
| VV |  | - výstupem dokumentace geodetických prací v digitální a tištěné formě - 1xDF, 2xTF | [14 empty] | VV | 1 | 1 | True | 0 | ROZPOCET
| VV |  | "Vše výše uvedené" 1 |  | 1 | [12 empty] | VV | 1 | 2 | True | 1 | ROZPOCET
2 | K | 0.10001.002 | Inženýrsko geologický servis | soubor | 1 |  | 0 |  |  | základní |  | 0 | 0 | 0 | 0 | 0 | 1024 | K | 1 |  |  |  | ROZPOCET | 0 | 0 | 0 | 0 | 0 | 1 | 0 | 1024 | 4
| P |  | Poznámka k položce: Průběžný inženýrsko geologický servis po celou dobu stavby nebo její předmětné části. Výstupem bude závěrečná zpráva geologa s uvedením konkrétních inženýrsko geologických opatření a technických prametrů podloží. Odevzdání v digitální i tištěné formě. | [14 empty] | P | 1
| VV |  | Obsahuje: | [14 empty] | VV | 1 | 1 | True | 0 | ROZPOCET
| VV |  | - ověření základových podmínek | [14 empty] | VV | 1 | 1 | True | 0 | ROZPOCET
| VV |  | - kontrola a vyhodnocení podkladních vrstev zpevněných ploch | [14 empty] | VV | 1 | 1 | True | 0 | ROZPOCET
| VV |  | - výstupem Zpráva IGP s vyhodnocením výše uvedeného v digitální a tištěné formě - 1x DF, 2x TF | [14 empty] | VV | 1 | 1 | True | 0 | ROZPOCET
| VV |  | "Vše výše uvedené" 1 |  | 1 | [12 empty] | VV | 1 | 2 | True | 1 | ROZPOCET
3 | K | 0.10001.003 | Dodavatelská dokumentace - celková koordinace, kompletace, projednání dílčích částí, předání kompletní dokumentace | soubor | 1 |  | 0 |  |  | základní |  | 0 | 0 | 0 | 0 | 0 | 1024 | K | 1 |  |  |  | ROZPOCET | 0 | 0 | 0 | 0 | 0 | 1 | 0 | 1024 | 1255203699
| P |  | Poznámka k položce: Kompletní výrobní a dílenská dokumentace v roszahu dle specifikace uvedené v Souhrnné technické zprávě. Odevzdání v digitální i tištěné formě. | [14 empty] | P | 1
| VV |  | Obsahuje: | [14 empty] | VV | 1 | 1 | True | 0 | ROZPOCET
| VV |  | - Výrobní dokumentace ocelových konstrukcí schodišť a vyrovnávací rampy | [14 empty] | VV | 1 | 1 | True | 0 | ROZPOCET
| VV |  | - Výrobní dokumentace zámečnických výrobků | [14 empty] | VV | 1 | 1 | True | 0 | ROZPOCET
| VV |  | - Technologická dokumentace sanace stávající žeůlezobeonové konstrukce lávky | [14 empty] | VV | 1 | 1 | True | 0 | ROZPOCET
| VV |  | Digitální forma 1x, tištěná forma 2x | [14 empty] | VV | 1 | 1 | True | 0 | ROZPOCET
| VV |  | "Vše výše uvedené" 1,0 |  | 1 | [12 empty] | VV | 1 | 2 | True | 1 | ROZPOCET
4 | K | 0.10001.004 | Ověření, vypískání a vytýčení všech IS na místě plnění zakázky a zajištění jejich ochrany během provádění stavby | soubor | 1 |  | 0 |  |  | základní |  | 0 | 0 | 0 | 0 | 0 | 1024 | K | 1 |  |  |  | ROZPOCET | 0 | 0 | 0 | 0 | 0 | 1 | 0 | 1024 | 8
| P |  | Poznámka k položce: Ověření, vypískání a vytyčení IS včetně potřebných úkonů se správci jednotlivých IS. Součástí i platby za úkony správců a geodetické zaměření IS a zapracování do geodetických podkladů. | [14 empty] | P | 1
5 | K | 0.10001.006 | Celková kompletace a koordinace dokumentace skutečného provedení (dále jen „DSkP“) ve 4 vyhotoveních (3x tisk + 1x dig. forma - PDF a zdrojový formát) | soubor | 1 |  | 0 |  |  | základní |  | 0 | 0 | 0 | 0 | 0 | 1024 | K | 1 |  |  |  | ROZPOCET | 0 | 0 | 0 | 0 | 0 | 1 | 0 | 1024 | 12
| P |  | Poznámka k položce: Dokumentace skutečného provedení ve skladbě DPS po jednotlivých částech stavby. Zpracování v digitální formě s uvedením rozdílů proti DPS, předání v digitální i tištěné formě dle popisu. | [14 empty] | P | 1
6 | K | 0.10001.007 | Geodetické zaměření inženýrských sítí před zakrytím, zpracování jednotlivých výkresů po dílčích sítích a zpracování celkové situace inženýrských sítí. | soubor | 1 |  | 0 |  |  | základní |  | 0 | 0 | 0 | 0 | 0 | 1024 | K | 1 |  |  |  | ROZPOCET | 0 | 0 | 0 | 0 | 0 | 1 | 0 | 1024 | 14
| P |  | Poznámka k položce: Veškeré geodetické zaměření inženýrských sítí provedené před jejich zakrytím . Výstupem dokumentace geodetických prací v digitální i tištěné formě. | [14 empty] | P | 1
7 | K | 0.10001.008 | Geometrický plán stavby potvrzený a odsouhlasený katastrálním úřadem pro zápis změn stavby do KN. | soubor | 1 |  | 0 |  |  | základní |  | 0 | 0 | 0 | 0 | 0 | 1024 | K | 1 |  |  |  | ROZPOCET | 0 | 0 | 0 | 0 | 0 | 1 | 0 | 1024 | 16
8 | K | 0.10001.010 | Dokumentace zařízení staveniště včetně zajištění povolení a správních poplatků. | soubor | 1 |  | 0 |  |  | základní |  | 0 | 0 | 0 | 0 | 0 | 1024 | K | 1 |  |  |  | ROZPOCET | 0 | 0 | 0 | 0 | 0 | 1 | 0 | 1024 | -1078988148
| P |  | Poznámka k položce: Součástí návrh stavební mechanizace, zdvihací a dopravní techniky, vybavení zařízení staveniště a připojení na potřebné IS včetně souvisejícícj technických opatření. | [14 empty] | P | 1
| D | 0.20001 | Příprava staveniště |  |  |  | 0 |  |  |  |  | 0 |  | 0 |  | 0 | 1 | D | 0 |  |  |  | ROZPOCET | [6 empty] | 0
9 | K | 0.20001.001 | Zřízení vnitrostaveništní komunikace, vyrovnání podkladu, montáž silničních panelů, demontáž, pronájem, dopravní a manipulační náklady, uvedení do původního stavu. | m2 | 115.5 |  | 0 |  |  | základní |  | 0 | 0 | 0 | 0 | 0 | 1024 | K | 1 |  |  |  | ROZPOCET | 0 | 0 | 0 | 0 | 0 | 1 | 0 | 1024 | 18
| P |  | Poznámka k položce: Položka obsahuje výstavbu vnitrosatevništní komunikace, vyrovnání podkladu se sejmutím ornice, montáž, pronájem a demontáž silničních panelů, dopravní náklady, manipulační a montážní prostředky. Součástí je uvedené do původního stavu po demontáži. Položka obsahuje i dokumentaci komunikace, její projednání a případné zajištění souvisejících povolení včetně správních poplatků. | [14 empty] | P | 1
| VV |  | "Plocha" 35,0*3,0*1,10 |  | 115.5 | [12 empty] | VV | 1 | 2 | True | 1 | ROZPOCET
10 | K | 0.20001.002 | Přípojky vody, elektro a dalších IS nutných pro realizaci zakázky včetně měření spotřeby, přičemž spotřebu těchto energií v průběhu provádění prací hradí uchazeč. | soubor | 1 |  | 0 |  |  | základní |  | 0 | 0 | 0 | 0 | 0 | 1024 | K | 1 |  |  |  | ROZPOCET | 0 | 0 | 0 | 0 | 0 | 1 | 0 | 1024 | 20
| P |  | Poznámka k položce: Připojení zařízení staveniště včetně měření a úhrady spotřeby. Položka obsahuje i dokumentaci přípojek, ochranných opatření a případné přeložky nebo úpravy pro zřízení napojovacích bodů. Odevzdání v digitální i tištěné formě. | [14 empty] | P | 1
11 | K | 0.20001.003 | Zdvihací technika (jeřáby věžové, mobilní dle výběru zhotovitele). Položka obsahuje zpevněné plochy, založení, připojení na IS, dopravní náklady, pronájem a obsluha na celou dobu stavby, montáž, demontáž, veškeré související náklady. | soubor | 1 |  | 0 |  |  | základní |  | 0 | 0 | 0 | 0 | 0 | 1024 | K | 1 |  |  |  | ROZPOCET | 0 | 0 | 0 | 0 | 0 | 1 | 0 | 1024 | 1283482945
| D | 0.30001 | Zařízení staveniště |  |  |  | 0 |  |  |  |  | 0 |  | 0 |  | 0 | 1 | D | 0 |  |  |  | ROZPOCET | [6 empty] | 0
12 | K | 0.30001.001 | Zařízení staveniště v minimální skladbě 1 ks buňky šatní pro zaměstnance, 1ks buňky sociální s WC a sprchou (nebo mobilní WC), 1 ks skladového kontejneru po celou dobu stavby. | soubor | 1 |  | 0 |  |  | základní |  | 0 | 0 | 0 | 0 | 0 | 1024 | K | 1 |  |  |  | ROZPOCET | 0 | 0 | 0 | 0 | 0 | 1 | 0 | 1024 | 22
| P |  | Poznámka k položce: Položka obsahuje výstavbu zařízení staveniště, pronájem zařízení a jeho demontáž včetně dovozu, odvozu a montážních prostředků a zařízení. Součástí je i vyrovnání podkladu, montáž, pronájem a demontáž silničních panelů pod zařízení a doprava. Součástí je i projektová dokumentace ZS, zajištění stavebního povolení, správní poplatky a případné poplatky za zábor veřejného prostranství. Položka obsahuje i zpracování dokumentace zařízení staveniště včetně případného projednání a zajištění souvisejících povolení včetně správních poplatků, odevzdání v digitální i tištěné formě. | [14 empty] | P | 1
13 | K | 0.30001.002 | Oplocení staveniště po celou dobu stavby | soubor | 202 |  | 0 |  |  | základní |  | 0 | 0 | 0 | 0 | 0 | 1024 | K | 1 |  |  |  | ROZPOCET | 0 | 0 | 0 | 0 | 0 | 1 | 0 | 1024 | 24
| P |  | Poznámka k položce: Oplocení staveniště včetně vjezdových a vstupních bran, oplocení pevné z plotových dílců, označení bezpečnostní páskou s viditelným upozorněním o zákazu vstupu. Součástí položky jsou i změny oplocení v průběhu výstavby dle postupu prací a změn staveniště. | [14 empty] | P | 1
| VV |  | Délka oplocení vč vjezdů a vstupů | [14 empty] | VV | 1 | 1 | True | 0 | ROZPOCET
| VV |  | "Spodní část ul. Liberecká + Centr zdraví" 36,0+55,0+10,0+10,0 |  | 111 | [12 empty] | VV | 1 | 2 | True | 0 | ROZPOCET
| VV |  | "Schodiště parkoviště" 1,5+18,0+7,50+10,0+10,0+2,0 |  | 49 | [12 empty] | VV | 1 | 2 | True | 0 | ROZPOCET
| VV |  | "Nástup rampa mezi objekty POL/DĚT" 18,0+2,0 |  | 20 | [12 empty] | VV | 1 | 2 | True | 0 | ROZPOCET
| VV |  | "Rampa DĚT" 12,0 |  | 12 | [12 empty] | VV | 1 | 2 | True | 0 | ROZPOCET
| VV |  | "spodní roh DĚT" 10,0 |  | 10 | [12 empty] | VV | 1 | 2 | True | 0 | ROZPOCET
| VV |  | Součet |  | 202 | [12 empty] | VV | 1 | 4 | True | 1 | ROZPOCET
14 | K | 0.30001.003 | Opáskování vnitřní hranice staveniště červenobílou páskou na provizorních sloupcích. Montáž, průběžné udržování, demontáž. | soubor | 218 |  | 0 |  |  | základní |  | 0 | 0 | 0 | 0 | 0 | 1024 | K | 1 |  |  |  | ROZPOCET | 0 | 0 | 0 | 0 | 0 | 1 | 0 | 1024 | 26
| VV |  | Opáskování | [14 empty] | VV | 1 | 1 | True | 0 | ROZPOCET
| VV |  | "podél nového chodníku" 180,0 |  | 180 | [12 empty] | VV | 1 | 2 | True | 0 | ROZPOCET
| VV |  | "podél restaurace" 38,0 |  | 38 | [12 empty] | VV | 1 | 2 | True | 0 | ROZPOCET
| VV |  | Součet |  | 218 | [12 empty] | VV | 1 | 4 | True | 1 | ROZPOCET
15 | K | 0.30001.004 | Vyklizení a provedení celkového úklidu staveniště a likvidace všech zařízení používaných k plnění zakázky. | soubor | 1 |  | 0 |  |  | základní |  | 0 | 0 | 0 | 0 | 0 | 1024 | K | 1 |  |  |  | ROZPOCET | 0 | 0 | 0 | 0 | 0 | 1 | 0 | 1024 | 28
| P |  | Poznámka k položce: Vyklizení staveniště a jeho úklid po dokončení, bude prováděno vždy po dokončení jednotlivých etap. | [14 empty] | P | 1
16 | K | 0.30001.005 | Uvedení pozemků, jejichž úpravy nejsou součástí zakázky, ale budou prováděním zakázky dotčeny, do původního stavu | soubor | 1 |  | 0 |  |  | základní |  | 0 | 0 | 0 | 0 | 0 | 1024 | K | 1 |  |  |  | ROZPOCET | 0 | 0 | 0 | 0 | 0 | 1 | 0 | 1024 | 30
| P |  | Poznámka k položce: Úklid, vyčištění, případně oprava stávajících zpevněných ploch, ozelenění vegetačních ploch, ošetření zeleně. | [14 empty] | P | 1
| D | 0.40001 | Inženýrská činnost |  |  |  | 0 |  |  |  |  | 0 |  | 0 |  | 0 | 1 | D | 0 |  |  |  | ROZPOCET | [6 empty] | 0
17 | K | 0.40001.001 | Zajištění povolení záboru veřejného prostranství či komunikací nutných k provedení prací | soubor | 1 |  | 0 |  |  | základní |  | 0 | 0 | 0 | 0 | 0 | 1024 | K | 1 |  |  |  | ROZPOCET | 0 | 0 | 0 | 0 | 0 | 1 | 0 | 1024 | 32
| P |  | Poznámka k položce: Položka obsahuje i potřebnou dokumentaci, její projednání a zajištění potřebných povolení. Součástí i správní poplatky, odevzdání v digitální i tištěné formě. | [14 empty] | P | 1
18 | K | 0.40001.002 | Zajištění dopravního značení po dobu plnění předmětu zakázky včetně projednání povolení zhotovitelem a plateb za správní poplatky dle pootřebné doby trvání. | soubor | 1 |  | 0 |  |  | základní |  | 0 | 0 | 0 | 0 | 0 | 1024 | K | 1 |  |  |  | ROZPOCET | 0 | 0 | 0 | 0 | 0 | 1 | 0 | 1024 | 34
| P |  | Poznámka k položce: Položka obsahuje i potřebnou dokumentaci, její projednání a zajištění potřebných povolení. Součástí i správní poplatky, odevzdání v digitální i tištěné formě. | [14 empty] | P | 1
| D | 0.60001 | Územní vlivy |  |  |  | 0 |  |  |  |  | 0 |  | 0 |  | 0 | 1 | D | 0 |  |  |  | ROZPOCET | [6 empty] | 0
19 | K | 0.60001.001 | Zajištění bezpečnosti při plnění předmětu zakázky a zajištění ochrany životního prostředí zhotovitelem v průběhu realizace bez ovlivnění a nepříznivých dopadů na životní prostředí a okolí | soubor | 1 |  | 0 |  |  | základní |  | 0 | 0 | 0 | 0 | 0 | 1024 | K | 1 |  |  |  | ROZPOCET | 0 | 0 | 0 | 0 | 0 | 1 | 0 | 1024 | 36
| P |  | Poznámka k položce: 0 | [14 empty] | P | 1
20 | K | 0.60001.002 | Zajištění čistoty staveniště a zejména okolí, v případě potřeby zajištění čištění komunikací dotčených provozem zhotovitele, zejména výjezd a příjezd na staveniště a obslužné plochy | soubor | 1 |  | 0 |  |  | základní |  | 0 | 0 | 0 | 0 | 0 | 1024 | K | 1 |  |  |  | ROZPOCET | 0 | 0 | 0 | 0 | 0 | 1 | 0 | 1024 | 38
| P |  | Poznámka k položce: Pravidelný úklid staveniště a přístupových a příjezdových tras. | [14 empty] | P | 1
| D | 0.70001 | Provozní vlivy |  |  |  | 0 |  |  |  |  | 0 |  | 0 |  | 0 | 1 | D | 0 |  |  |  | ROZPOCET | [6 empty] | 0
21 | K | 0.70001.002 | Ochrana stávající zeleně před poškozením. | soubor | 1 |  | 0 |  |  | základní |  | 0 | 0 | 0 | 0 | 0 | 1024 | K | 1 |  |  |  | ROZPOCET | 0 | 0 | 0 | 0 | 0 | 1 | 0 | 1024 | 42
| P |  | Poznámka k položce: Ochrana zeleně před poškozením, ochranná dřevěná konstrukce a geotextilní obal. | [14 empty] | P | 1
22 | K | 0.70001.003 | Provizorní příčky v rámci stavby k oddělení prostor stavby od provozu. Nosná konstrukce z dřevěného roštu vyklínovaného do stávajících konstrukcí, pro ochranu stávajících konstrukcí podložený pomocí pásků z EPS tl. 20 mm. Opláštění 2x geotextílie min hm. 350 g/m2, 1x PE fólie ze strany stavby a 1x OSB desky ze strany veřejné. Součástí dveře , případně vrata s možností uzamčení. Položka obsahuje dodávku, montáž, demontáž, opravu povrchů a maleb stávajících konstrukcí. | m2 | 21 |  | 0 |  |  | základní |  | 0 | 0 | 0 | 0 | 0 | 1024 | K | 1 |  |  |  | ROZPOCET | 0 | 0 | 0 | 0 | 0 | 1 | 0 | 1024 | 44
| VV |  | "poliklinika lékárna" 6,00*3,50 |  | 21 | [12 empty] | VV | 1 | 2 | True | 1 | ROZPOCET
23 | K | 0.70001.004 | Ochrana stávajících podlah geotextílií a PVC fólií proti poškození při provádění prací ve vnitřních prostorech | m2 | 18 |  | 0 |  |  | základní |  | 0 | 0 | 0 | 0 | 0 | 1024 | K | 1 |  |  |  | ROZPOCET | 0 | 0 | 0 | 0 | 0 | 1 | 0 | 1024 | 46
| VV |  | "poliklinika lékárna" 6,00*3,00 |  | 18 | [12 empty] | VV | 1 | 2 | True | 1 | ROZPOCET
| D | 0.90001 | Ostatní náklady stavby |  |  |  | 0 |  |  |  |  | 0 |  | 0 |  | 0 | 1 | D | 0 |  |  |  | ROZPOCET | [6 empty] | 0
24 | K | 0.90001.001 | Průběžná fotodokumentace z průběhu provádění zakázky (digitální forma) v počtu min. 30 ks fotek měsíčně. Soubory fotodokumentace řazené po datech jejich provedení. | soubor | 1 |  | 0 |  |  | základní |  | 0 | 0 | 0 | 0 | 0 | 1024 | K | 1 |  |  |  | ROZPOCET | 0 | 0 | 0 | 0 | 0 | 1 | 0 | 1024 | 50
| P |  | Poznámka k položce: Řazení fotodokumentace do adresářů po jednotlivých datech s popisem zachycených stavů stavby. | [14 empty] | P | 1
25 | K | 0.90001.002 | Koordinace, kompletace a dohled nad provedením všech provozních, tlakových a revizních zkoušek a dalších nutných úředních zkoušek a testů k prokázání kvality a bezpečné provozuschopnosti díla a jeho součástí včetně podrobných záznamů a zpráv o průběhu a výsledcích těchto zkoušek | soubor | 1 |  | 0 |  |  | základní |  | 0 | 0 | 0 | 0 | 0 | 1024 | K | 1 |  |  |  | ROZPOCET | 0 | 0 | 0 | 0 | 0 | 1 | 0 | 1024 | 52
26 | K | 0.90001.003 | Předání prohlášení o shodě na všechny použité dodávky, materiály a zařízení a další doklady, související s plněním předmětu zakázky, které jsou nezbytné ke kolaudačnímu řízení a převzetí a předání díla (atesty, revize, certifikáty, o likvidaci odpadů v souladu s platnou legislativou atd.); | soubor | 1 |  | 0 |  |  | základní |  | 0 | 0 | 0 | 0 | 0 | 1024 | K | 1 |  |  |  | ROZPOCET | 0 | 0 | 0 | 0 | 0 | 1 | 0 | 1024 | 54
| P |  | Poznámka k položce: Doklady pro kolaudaci stavby, předávané po dokončených etapác, odevzdání v digitální i tištěné formě. | [14 empty] | P | 1
27 | K | 0.90001.004 | Vývěsní tabule "STAVBA POVOLENA" s identifikacemi stavby a jejích účastníků. Součástí ocelová konstrukce s dočasným kotvením do země. | soubor | 1 |  | 0 |  |  | základní |  | 0 | 0 | 0 | 0 | 0 | 1024 | K | 1 |  |  |  | ROZPOCET | 0 | 0 | 0 | 0 | 0 | 1 | 0 | 1024 | 56
28 | K | 0.90001.006 | Účast zástupce zhotovitele na kolaudačním řízení stavby včetně případného předčasného užívání. | soubor | 1 |  | 0 |  |  | základní |  | 0 | 0 | 0 | 0 | 0 | 1024 | K | 1 |  |  |  | ROZPOCET | 0 | 0 | 0 | 0 | 0 | 1 | 0 | 1024 | -1296452442

## Seznam figur
SEZNAM FIGUR
Kód: | 2117/DPSb_R02
Stavba: | Modernizace přístupu do Polikliniky / Část III. - nový přístup do Polikliniky
Datum: | 31. 8. 2024
Kód | Popis | MJ | Výměra
D1.01.100_SO 02 | Propojovací lávka a rekonstrukce stávající
X05 | uzavírací nátěr | m2 | 99.742
| "X05" |  | 0
X05 | 16,51*3,24 +18,50*2,50 |  | 99.742
Použití figury:
783947153 | Krycí jednonásobný polyuretanový rozpouštědlový nátěr betonové podlahy | m2 | 117.171
631311214 | Mazanina tl přes 50 do 80 mm z betonu prostého se zvýšenými nároky na prostředí tř. C 25/30 | m3 | 7.979
631362021 | Výztuž mazanin svařovanými sítěmi Kari | t | 0.648
632453451 | Potěr průmyslový samonivelační ze suchých směsí krycí pro střední provoz tl do 5 mm | m2 | 114.703
711131812 | Odstranění izolace proti vodě, vlhkosti a plynům z pásů samolepicích na sucho z plochy vodorovné | m2 | 99.742
711191201 | Provedení izolace proti zemní vlhkosti hydroizolační stěrkou vodorovné na betonu, 2 vrstvy | m2 | 114.703
783933161 | Penetrační epoxidový nátěr pórovitých betonových podlah | m2 | 117.171
783947163 | Krycí dvojnásobný polyuretanový rozpouštědlový nátěr betonové podlahy | m2 | 117.171
783997151 | Příplatek k cenám krycího nátěru betonové podlahy za protiskluznou úpravu | m2 | 99.742
965042141 | Bourání podkladů pod dlažby nebo mazanin betonových nebo z litého asfaltu tl do 100 mm pl přes 4 m2 | m3 | 7.979
985112122 | Odsekání degradovaného betonu líce kleneb a podhledů tl přes 10 do 30 mm | m2 | 79.794
985112123 | Odsekání degradovaného betonu líce kleneb a podhledů tl přes 30 do 50 mm | m2 | 19.948
985112131 | Odsekání degradovaného betonu rubu kleneb a podlah tl do 10 mm | m2 | 9.974
985112132 | Odsekání degradovaného betonu rubu kleneb a podlah tl přes 10 do 30 mm | m2 | 69.819
985112133 | Odsekání degradovaného betonu rubu kleneb a podlah tl přes 30 do 50 mm | m2 | 19.948
985121101 | Tryskání degradovaného betonu stěn a rubu kleneb sušeným pískem | m2 | 117.171
985121201 | Tryskání degradovaného betonu líce kleneb sušeným pískem | m2 | 99.742
985131111 | Očištění ploch stěn, rubu kleneb a podlah tlakovou vodou | m2 | 117.171
985132111 | Očištění ploch líce kleneb a podhledů tlakovou vodou | m2 | 99.742
985311211 | Reprofilace líce kleneb a podhledů cementovou sanační maltou tl do 10 mm | m2 | 99.742
985311311 | Reprofilace rubu kleneb a podlah cementovou sanační maltou tl 10 mm | m2 | 99.742
985321112 | Ochranný nátěr výztuže na cementové bázi rubu kleneb a podlah 1 vrstva tl 1 mm | m2 | 206.939
985323112 | Spojovací můstek reprofilovaného betonu na cementové bázi tl 2 mm | m2 | 255.398
985324211 | Ochranný akrylátový nátěr betonu dvojnásobný s impregnací S2 (OS-B) | m2 | 155.656
985511211 | Stříkaný beton líce kleneb a pohledů ze suché směsi pevnosti min. 25 MPa tl 30 mm | m2 | 79.794
985511213 | Stříkaný beton líce kleneb a pohledů ze suché směsi pevnosti min. 25 MPa tl 50 mm | m2 | 19.948
985511311 | Stříkaný beton rubu kleneb a podlah ze suché směsi pevnosti min. 25 MPa tl 30 mm | m2 | 69.819
985511313 | Stříkaný beton rubu kleneb a podlah ze suché směsi pevnosti min. 25 MPa tl 50 mm | m2 | 19.948
985561323 | Výztuž stříkaného betonu rubu kleneb a podlah z betonářské oceli 10 505 D přes 10 do 16 mm | t | 1.436
988-01 | Očištění odhalených částí výztuže drátěným kartáčem | m2 | 206.939

## Pokyny pro vyplnění
Struktura údajů, formát souboru a metodika pro zpracování
Struktura
Soubor je složen ze záložky Rekapitulace stavby a záložek s názvem soupisu prací pro jednotlivé objekty ve formátu XLSX. Každá ze záložek přitom obsahuje
ještě samostatné sestavy vymezené orámovaním a nadpisem sestavy.
Rekapitulace stavby obsahuje sestavu Rekapitulace stavby a Rekapitulace objektů stavby a soupisů prací.
V sestavě Rekapitulace stavby jsou uvedeny informace identifikující předmět veřejné zakázky na stavební práce, KSO, CC-CZ, CZ-CPV, CZ-CPA a rekapitulaci
celkové nabídkové ceny uchazeče.
Termínem "uchazeč" (resp. zhotovitel) se myslí "účastník zadávacího řízení" ve smyslu zákona o zadávání veřejných zakázek.
V sestavě Rekapitulace objektů stavby a soupisů prací je uvedena rekapitulace stavebních objektů, inženýrských objektů, provozních souborů,
vedlejších a ostatních nákladů a ostatních nákladů s rekapitulací nabídkové ceny za jednotlivé soupisy prací. Na základě údaje Typ je možné
identifikovat, zda se jedná o objekt nebo soupis prací pro daný objekt:
|  | STA | Stavební objekt pozemní
|  | ING | Stavební objekt inženýrský
|  | PRO | Provozní soubor
|  | VON | Vedlejší a ostatní náklady
|  | OST | Ostatní
|  | Soupis | Soupis prací pro daný typ objektu
Soupis prací pro jednotlivé objekty obsahuje sestavy Krycí list soupisu prací, Rekapitulace členění soupisu prací, Soupis prací. Za soupis prací může být považován
i objekt stavby v případě, že neobsahuje podřízenou zakázku.
Krycí list soupisu obsahuje rekapitulaci informací o předmětu veřejné zakázky ze sestavy Rekapitulace stavby, informaci o zařazení objektu do KSO,
CC-CZ, CZ-CPV, CZ-CPA a rekapitulaci celkové nabídkové ceny uchazeče za aktuální soupis prací.
Rekapitulace členění soupisu prací obsahuje rekapitulaci soupisu prací ve všech úrovních členění soupisu tak, jak byla tato členění použita (např.
stavební díly, funkční díly, případně jiné členění) s rekapitulací nabídkové ceny.
Soupis prací obsahuje položky veškerých stavebních nebo montážních prací, dodávek materiálů a služeb nezbytných pro zhotovení stavebního objektu,
inženýrského objektu, provozního souboru, vedlejších a ostatních nákladů.
Pro položky soupisu prací se zobrazují následující informace:
|  | PČ |  | Pořadové číslo položky v aktuálním soupisu
|  | TYP |  | Typ položky: K - konstrukce, M - materiál, PP - plný popis, PSC - poznámka k souboru cen, P - poznámka k položce, VV - výkaz výměr, FIG - rozpad figur
|  | Kód |  | Kód položky
|  | Popis |  | Zkrácený popis položky
|  | MJ |  | Měrná jednotka položky
|  | Množství |  | Množství v měrné jednotce
|  | J.cena |  | Jednotková cena položky. Zadaní může obsahovat namísto J.ceny sloupce J.materiál a J.montáž, jejichž součet definuje
J.cenu položky.
|  | Cena celkem |  | Celková cena položky daná jako součin množství a j.ceny
|  | Cenová soustava |  | Příslušnost položky do cenové soustavy
Ke každé položce soupisu prací se na samostatných řádcích může zobrazovat:
Plný popis položky
Poznámka k souboru cen a poznámka zadavatele
Výkaz výměr
Pokud je k řádku výkazu výměr evidovaný údaj ve sloupci Kód, jedná se o definovaný odkaz, na který se může odvolávat výkaz výměr z jiné položky.
Metodika pro zpracování
Jednotlivé sestavy jsou v souboru provázány. Editovatelné pole jsou zvýrazněny žlutým podbarvením, ostatní pole neslouží k editaci a nesmí být jakkoliv
modifikovány.
Uchazeč je pro podání nabídky povinen vyplnit žlutě podbarvená pole:
Pole Uchazeč v sestavě Rekapitulace stavby - zde uchazeč vyplní svůj název (název subjektu)
Pole IČ a DIČ v sestavě Rekapitulace stavby - zde uchazeč vyplní svoje IČ a DIČ
Datum v sestavě Rekapitulace stavby - zde uchazeč vyplní datum vytvoření nabídky
J.cena = jednotková cena v sestavě Soupis prací o maximálním počtu desetinných míst uvedených v poli
- pokud sestavy soupisů prací obsahují pole J.cena, měla by být všechna tato pole vyplněna nenulovými
Poznámka - nepovinný údaj pro položku soupisu
V případě, že sestavy soupisů prací neobsahují pole J.cena, potom ve všech soupisech prací obsahují pole:
- J.materiál - jednotková cena materiálu
- J.montáž - jednotková cena montáže
Uchazeč v tomto případě by měl vyplnit všechna pole J.materiál a pole J.montáž nenulovými kladnými číslicemi. V případech, kdy položka
neobsahuje žádný materiál je přípustné, aby pole J.materiál bylo vyplněno nulou. V případech, kdy položka neobsahuje žádnou montáž je přípustné,
aby pole J.montáž bylo vyplněno nulou. Obě pole - J.materiál, J.Montáž u jedné položky by však neměly být vyplněny nulou.
Rekapitulace stavby
Název |  |  | Povinný |  | Popis | Typ | Max. počet
atributu |  |  | (A/N) |  |  |  | znaků
Kód |  |  | A |  | Kód stavby | String | 20
Stavba |  |  | A |  | Název stavby | String | 120
Místo |  |  | N |  | Místo stavby | String | 50
Datum |  |  | A |  | Datum vykonaného exportu | Date
KSO |  |  | N |  | Klasifikace stavebního objektu | String | 15
CC-CZ |  |  | N |  | Klasifikace stavbeních děl | String | 15
CZ-CPV |  |  | N |  | Společný slovník pro veřejné zakázky | String | 20
CZ-CPA |  |  | N |  | Klasifikace produkce podle činností | String | 20
Zadavatel |  |  | N |  | Zadavatel zadaní | String | 50
IČ |  |  | N |  | IČ zadavatele zadaní | String | 20
DIČ |  |  | N |  | DIČ zadavatele zadaní | String | 20
Uchazeč |  |  | N |  | Uchazeč veřejné zakázky | String | 50
Projektant |  |  | N |  | Projektant | String | 50
Poznámka |  |  | N |  | Poznámka k zadání | String | 255
Sazba DPH |  |  | A |  | Rekapitulace sazeb DPH u položek soupisů | eGSazbaDph
Základna DPH |  |  | A |  | Základna DPH určena součtem celkové ceny z položek soupisů | Double
Hodnota DPH |  |  | A |  | Hodnota DPH | Double
Cena bez DPH |  |  | A |  | Celková cena bez DPH za celou stavbu. Sčítává se ze všech listů. | Double
Cena s DPH |  |  | A |  | Celková cena s DPH za celou stavbu | Double
Rekapitulace objektů stavby a soupisů prací
Název |  |  | Povinný |  | Popis | Typ | Max. počet
atributu |  |  | (A/N) |  |  |  | znaků
Kód |  |  | A |  | Přebírá se z Rekapitulace stavby | String | 20
Stavba |  |  | A |  | Přebírá se z Rekapitulace stavby | String | 120
Místo |  |  | N |  | Přebírá se z Rekapitulace stavby | String | 50
Datum |  |  | A |  | Přebírá se z Rekapitulace stavby | Date
Zadavatel |  |  | N |  | Přebírá se z Rekapitulace stavby | String | 50
Projektant |  |  | N |  | Přebírá se z Rekapitulace stavby | String | 50
Uchazeč |  |  | N |  | Přebírá se z Rekapitulace stavby | String | 50
Kód |  |  | A |  | Kód objektu | String | 20
Objektu, Soupis prací |  |  | A |  | Název objektu | String | 120
Cena bez DPH |  |  | A |  | Cena bez DPH za daný objekt | Double
Cena s DPH |  |  | A |  | Cena spolu s DPH za daný objekt | Double
Typ |  |  | A |  | Typ zakázky | eGTypZakazky
Krycí list soupisu
Název |  |  | Povinný |  | Popis | Typ | Max. počet
atributu |  |  | (A/N) |  |  |  | znaků
Stavba |  |  | A |  | Přebírá se z Rekapitulace stavby | String | 120
Objekt |  |  | A |  | Kód a název objektu | String | 20 + 120
Soupis |  |  | A |  | Kód a název soupisu | String | 20 + 120
KSO |  |  | N |  | Klasifikace stavebního objektu | String | 15
CC-CZ |  |  | N |  | Klasifikace stavbeních děl | String | 15
CZ-CPV |  |  | N |  | Společný slovník pro veřejné zakázky | String | 20
CZ-CPA |  |  | N |  | Klasifikace produkce podle činností | String | 20
Místo |  |  | N |  | Přebírá se z Rekapitulace stavby | String | 50
Zadavatel |  |  | N |  | Přebírá se z Rekapitulace stavby | String | 50
Uchazeč |  |  | N |  | Přebírá se z Rekapitulace stavby | String | 50
Projektant |  |  | N |  | Přebírá se z Rekapitulace stavby | String | 50
Poznámka |  |  | N |  | Poznámka k soupisu prací | String | 255
Sazba DPH |  |  | A |  | Rekapitulace sazeb DPH na položkách aktuálního soupisu | eGSazbaDph
Základna DPH |  |  | A |  | Základna DPH určena součtem celkové ceny z položek aktuálního soupisu | Double
Hodnota DPH |  |  | A |  | Hodnota DPH | Double
Cena bez DPH |  |  | A |  | Cena bez DPH za daný soupis | Double
Cena s DPH |  |  | A |  | Cena s DPH za daný soupis | Double
Rekapitulace členění soupisu prací
Název |  |  | Povinný |  | Popis | Typ | Max. počet
atributu |  |  | (A/N) |  |  |  | znaků
Stavba |  |  | A |  | Přebírá se z Rekapitulace stavby | String | 120
Objekt |  |  | A |  | Kód a název objektu, přebírá se z Krycího listu soupisu | String | 20 + 120
Soupis |  |  | A |  | Kód a název objektu, přebírá se z Krycího listu soupisu | String | 20 + 120
Místo |  |  | N |  | Přebírá se z Rekapitulace stavby | String | 50
Datum |  |  | A |  | Přebírá se z Rekapitulace stavby | Date
Zadavatel |  |  | N |  | Přebírá se z Rekapitulace stavby | String | 50
Projektant |  |  | N |  | Přebírá se z Rekapitulace stavby | String | 50
Uchazeč |  |  | N |  | Přebírá se z Rekapitulace stavby | String | 50
Kód dílu - Popis |  |  | A |  | Kód a název dílu ze soupisu | String | 20 + 100
Cena celkem |  |  | A |  | Cena celkem za díl ze soupisu | Double
Soupis prací
Název |  |  | Povinný |  | Popis | Typ | Max. počet
atributu |  |  | (A/N) |  |  |  | znaků
Stavba |  |  | A |  | Přebírá se z Rekapitulace stavby | String | 120
Objekt |  |  | A |  | Kód a název objektu | String | 20 + 120
Soupis |  |  | A |  | Přebírá se z Krycího listu soupisu | String | 20 + 120
Místo |  |  | N |  | Přebírá se z Krycího listu soupisu | String | 50
Datum |  |  | A |  | Přebírá se z Krycího listu soupisu | Date
Zadavatel |  |  | N |  | Přebírá se z Krycího listu soupisu | String | 50
Projektant |  |  | N |  | Přebírá se z Krycího listu soupisu | String | 50
Uchazeč |  |  | N |  | Přebírá se z Krycího listu soupisu | String | 50
PČ |  |  | A |  | Pořadové číslo položky soupisu | Long
Typ |  |  | A |  | Typ položky soupisu | eGTypPolozky | 1
Kód |  |  | A |  | Kód položky ze soupisu | String | 20
Popis |  |  | A |  | Popis položky ze soupisu | String | 255
MJ |  |  | A |  | Měrná jednotka položky | String | 10
Množství |  |  | A |  | Množství položky soupisu | Double
J.Cena |  |  | A |  | Jednotková cena položky | Double
Cena celkem |  |  | A |  | Cena celkem vyčíslena jako J.Cena * Množství | Double
Cenová soustava |  |  | N |  | Zařazení položky do cenové soustavy | String | 50
p |  |  | N |  | Poznámka položky ze soupisu | Memo
psc |  |  | N |  | Poznámka k souboru cen ze soupisu | Memo
pp |  |  | N |  | Plný popis položky ze soupisu | Memo
vv |  |  | N |  | Výkaz výměr (figura, výraz, výměra) ze soupisu | Text,Text,Double | 20, 150
fig |  |  | N |  | Rozpad figur | Text,Text,Double | 20, 150
DPH |  |  | A |  | Sazba DPH pro položku | eGSazbaDPH
Hmotnost |  |  | A |  | Hmotnost položky ze soupisu | Double
Suť |  |  | A |  | Suť položky ze soupisu | Double
Nh |  |  | N |  | Normohodiny položky ze soupisu | Double
Datová věta
Typ věty |  |  | Hodnota |  | Význam
eGSazbaDPH |  |  | základní |  | Základní sazba DPH
|  |  | snížená |  | Snížená sazba DPH
|  |  | nulová |  | Nulová sazba DPH
|  |  | zákl. přenesená |  | Základní sazba DPH přenesená
|  |  | sníž. přenesená |  | Snížená sazba DPH přenesená
eGTypZakazky |  |  | STA |  | Stavební objekt
|  |  | PRO |  | Provozní soubor
|  |  | ING |  | Inženýrský objekt
|  |  | VON |  | Vedlejší a ostatní náklady
|  |  | OST |  | Ostatní náklady
eGTypPolozky |  |  | 1 |  | Položka typu HSV
|  |  | 2 |  | Položka typu PSV
|  |  | 3 |  | Položka typu M
|  |  | 4 |  | Položka typu OST