## část 1
Příloha č. 3 - Technická specifikace
"Dodávky jednorázových rukavic"
část 1 - Jednorázové vyšetřovací rukavice nesterilní
Bližší specifikace - technický popis | splnění technické specifikace ANO/NE | Technický popis nabízených parametrů dodavatelem
Rukavice vyšetřovací nitrilové nesterilní nepudrované
Osobní ochranný prostředek (OOP), kategorie III:
Zdravotnický prostředek (ZP) třídy I.
Materiál - Nitril
Velikosti: XS, S, M, L, XL
Velikost balení: 200ks
Rukavice jsou v krabičce skládané, jednoduše vytažitelné jednou rukou z primárního obalu, nesmí být slepené
Barva: bez zvláštního požadavku
Bez zápachu
Odolné vůči chemikáliím a dezinfekci
Elastické, odolné vůči roztržení
Rukavice musí být vysoce elastické, pevné, s dotekovou citlivostí, povrch prstů texturovaný, hypoalergení, nepropustné
Snadné oblékání, dobře viditelný palec, neslepené prsty
Rolovaná manžeta, poskytující extra přilnavost během nasazení, těsně přiléhající na ruku dle velikosti
Minimální pevnost 6N, po dobu skladovatelnosti
Délka rukavice min. 240 mm
Doba skladování min. 3 roky od data výroby
Bezprašné, pravolevé
Úroveň AQL≤1,5
Prohlášení o shodě, produktové listy - doložit
Rukavice vyšetřovací nitrilové nesterilní nepudrované prodloužené
Osobní ochranný prostředek (OOP), kategorie III:
Zdravotnický prostředek (ZP) třídy I.
Materiál - Nitril
Velikosti: S, M, L
Velikost balení: 200ks
Úroveň AQL≤1,5
Minimální pevnost min. 6N, po dobu skladovatelnosti
Rukavice jsou v krabičce skládané, jednoduše vytažitelné jednou rukou z primárního obalu, nesmí být slepené
Rukavice musí být vysoce elastické, pevné, s dotekovou citlivostí, povrch prstů texturovaný, hypoalergení, nepropustné
Snadné oblékání, dobře viditelný palec, neslepené prsty
Rolovaná manžeta, poskytující extra přilnavost během nasazení, těsně přiléhající na ruku dle velikosti
Délka rukavice min. 290 mm
Doba skladování min. 2 roky od data výroby
Bezprašné, pravolevé
Prohlášení o shodě, produktové listy - doložit
Rukavice latexové nesterilní nepudrované
Osobní ochranný prostředek (OOP), kategorie III:
Zdravotnický prostředek (ZP) třídy I.
Materiál - Přírodní latex
Velikosti: XS, S, M, L
Velikost balení: 200ks
Rukavice jsou v krabičce skládané, jednoduše vytažitelné jednou rukou z primárního obalu, nesmí být slepené
Barva: bez zvláštního požadavku
Délka rukavice min. 240 mm
Musí být odolný vůči chemikáliím a dezinfekci
Elastické, odolné vůči roztržení
Snadné oblékání, dobře viditelný palec, neslepené prsty
Rolovaná manžeta, poskytující extra přilnavost během nasazení, těsně přiléhající na ruku dle velikosti
Úroveň AQL≤1,5
Minimální pevnost min. 6N
Bezprašné, pravolevé
Prohlášení o shodě, produktové listy - doložit
V ……………., dne…………..
Poznámka:
Účastník vyplní modře podbarvená pole.

## část 2
Příloha č. 3 - Technická specifikace
"Dodávky jednorázových rukavic"
část 2 - Jednorázové operační rukavice chirurgické bez pudru, sterilní
Bližší specifikace - technický popis | splnění technické specifikace ANO/NE | Technický popis nabízených parametrů dodavatelem
Rukavice jednorázové chirurgické operační bez pudru,sterilní
Osobní ochranný prostředek (OOP), kategorie III:
Zdravotnický prostředek (ZP) třídy Ila.
Materiál: Latex
Bez pudru
S nízkým obsahem latexového proteinu
Obsah endotoxinu < než 20EU/pár
KS = sterilní pár k jednorázovému použití
Balení: max 50 ks
Vhodné pro všechny lékařské postupy
Dostupné ve velikostech: 6; 6,5;7;7,5;8;8,5;
Barva: bez zvláštního požadavku
Plně anatomické
Povrch s mikrotexturou a povrchovou úpravou pro pevný úchop a manipulaci s nástroji v suchém i vlhkém prostředí
Manžeta s přilnavým proužkem
Délka rukavice min. 290mm
Vnitřní vrstva pro snadné navlékání za sucha, i s mokrýma rukama
AQL maximálně 0,65
Minimální mediánová síla při přetržení 15.0 N
Doba skladování min. 3 roky od data výroby
Prohlášení o shodě, produktové listy - doložit
V ……………., dne…………..
Poznámka:
Účastník vyplní modře podbarvená pole.

## část 3
Příloha č. 3 - Technická specifikace
"Dodávky jednorázových rukavic"
část 3 - Jednorázové operační rukavice ortopedické bez pudru, sterilní
Bližší specifikace - technický popis | splnění technické specifikace ANO/NE | Technický popis nabízených parametrů dodavatelem
Rukavice operační ortopedické sterilní bez pudru
Osobní ochranný prostředek (OOP), kategorie III:
Zdravotnický prostředek (ZP) třídy Ila.
Materiál: Latex
Bez pudru
S nízkým obsahem latexového proteinu
KS = sterilní pár k jednorázovému použití
Balení: max 50 ks
Dostupné ve velikostech: 6,5;7;7,5;8;8,5;
Anatomické, texturované
Vnitřní polymerové pokrytí bez obsahu latexu
Vnější povrch: speciální povrchová textura pro vynikající úchop v suchých i vlhkých aplikacích
Manžeta zesílená, s přilnavým proužkem
Minimální mediánová síla při přetržení min. 25.0 N
Délka min. 300mm
Pevnost v tahu
AQL maximálně 0,65
Snadné otevření obalu - tzv. peel efekt
Extra silný materiál -vhodné pro výkony vyžadující použití těžších nástrojů
Doba skladování min. 3 roky od data výroby
Prohlášení o shodě, produktové listy - doložit
V ……………., dne…………..
Poznámka:
Účastník vyplní modře podbarvená pole.