## Pokyny pro vyplnění (hidden)
Pokyny pro vyplnění
Ve všech listech tohoto souboru můžete měnit pouze buňky s modrým pozadím. Jedná se o tyto údaje : - údaje o firmě - jednotkové ceny položek zadané na maximálně dvě desetinná místa

## Stavba
#RTSROZP# | Položkový rozpočet stavby
| Stavba: |  | 24-2024 | Hodonín-demolice umývárny aut
| Objekt: |  | 1 | demolice umývárny aut
987 | Rozpočet: |  | 2 | 01 - Demolice
| Objednatel: | [5 empty] | IČO:
DIČ:
| Projektant: | [5 empty] | IČO:
DIČ:
| Zhotovitel: | [5 empty] | IČO:
DIČ:
Vypracoval:
| Rozpis ceny | [6 empty] | Celkem
HSV | HSV | [6 empty] | 0
PSV | PSV | [6 empty] | 0
MON | MON | [6 empty] | 0
VN | Vedlejší náklady | [6 empty] | 0
ON | Ostatní náklady | [6 empty] | 0
| Celkem | [6 empty] | 0
Rekapitulace daní
| Základ pro sníženou DPH |  |  | 12 | % | 0 |  |  | CZK
| Snížená DPH |  |  | 12 | % | 0 |  |  | CZK
| Základ pro základní DPH |  |  | 21 | % | 0 |  |  | CZK
| Základní DPH |  |  | 21 | % | 0 |  |  | CZK
| Zaokrouhlení |  |  |  |  | 0 |  |  | CZK
| Cena celkem bez DPH |  |  |  |  | 2240651.04 |  |  | CZK
| Cena celkem s DPH |  |  |  |  | 0 |  |  | CZK
|  | v |  |  | dne
|  |  | Za zhotovitele |  |  |  | Za objednatele
Rekapitulace dílčích částí
#CASTI>> | Číslo | Název |  |  | Základ pro sníženou DPH | Základ pro základní DPH | DPH celkem | Cena celkem | %
1 | Stavba |  |  |  | 0 | 2240651.04 | 470536.72 | 2711187.76 | 100
2 | 1 | demolice umývárny aut |  |  | 0 | 2240651.04 | 470536.72 | 2711187.76 | 100
3 | 2 | 01 - Demolice |  |  | 0 | 2240651.04 | 470536.72 | 2711187.76 | 100
| Celkem za stavbu |  |  |  | 0 | 2240651.04 | 470536.72 | 2711187.76 | 100
#POPS | Popis stavby: 24-2024 - Hodonín-demolice umývárny aut
#POPO | Popis objektu: 1 - demolice umývárny aut
#POPR | Popis rozpočtu: 2 - 01 - Demolice
Rekapitulace dílů
| Číslo | Název |  |  | Typ dílu |  |  | Celkem | %
| 9 | Ostatní konstrukce a práce, bourání |  |  | HSV |  |  | 0
| 94 | Lešení a stavební výtahy |  |  | HSV |  |  | 0
| 96 | Bourání konstrukcí |  |  | HSV |  |  | 0
| 712 | Povlakové krytiny |  |  | PSV |  |  | 0
| 722 | Zdravotechnika - vnitřní vodovod |  |  | PSV |  |  | 0
| 733 | Ústřední vytápění - rozvodné potrubí |  |  | PSV |  |  | 0
| 735 | Ústřední vytápění - otopná tělesa |  |  | PSV |  |  | 0
| 741 | Elektroinstalace - silnoproud |  |  | PSV |  |  | 0
| 751 | Vzduchotechnika |  |  | PSV |  |  | 0
| 764 | Konstrukce klempířské |  |  | PSV |  |  | 0
| 766 | Konstrukce truhlářské |  |  | PSV |  |  | 0
| 767 | Konstrukce zámečnické |  |  | PSV |  |  | 0
| 787 | Dokončovací práce - zasklívání |  |  | PSV |  |  | 0
| D96 | Přesuny suti a vybouraných hmot |  |  | PSU |  |  | 0
| Cena celkem | [6 empty] | 0 | 0
Note on D11: Název
Note on I11: IČO
Note on D12: Ulice
Note on I12: DIČ
Note on D13: PSČ
Note on E13: Místo

## VzorPolozky (hidden)
Položkový rozpočet
S:
O:
R:

## 1 2 Pol
Položkový rozpočet | [27 empty] | #TypZaznamu#
S: | 24-2024 | Hodonín-demolice umývárny aut | [25 empty] | STA
O: | 1 | demolice umývárny aut | [22 empty] | STA |  |  | OBJ
R: | 2 | 01 - Demolice | [25 empty] | ROZ
P.č. | Číslo položky | Název položky | MJ | Množství | Cena / MJ | Celkem | Dodávka | Dodávka celk. | Montáž | Montáž celk. | DPH | Cena s DPH | Hmotnost / MJ | Hmotnost celk.(t) | Dem. hmotnost / MJ | Dem. hmotnost celk.(t) | Ceník | Cen. soustava / platnost | Cenová úroveň | Nhod / MJ | Nhod celk. | Dodavatel | Typ položky | Stav položky
Díl: | 9 | Ostatní konstrukce a práce, bourání |  |  |  | 0 |  | 5557.22 |  | 210546.34 | [17 empty] | DIL
1 | 962032231R00 | Bourání zdiva z cihel pálených na MVC | m3 | 73.516 |  | 0 | 37.29 | 2741.4116 | 1019.71 | 74965.0004 | 21 | 94024.7561 | 0.00128 | 0.0941 | 1.8 | 132.3288 |  | RTS 24/ II | RTS 24/ II | 1.52 | 111.7443 |  | Práce | Běžná |  |  |  | POL1_1
2 | 962081141R00 | Bourání příček ze skleněných tvárnic tl. 15 cm | m2 | 18.44 |  | 0 | 19.43 | 358.2892 | 304.57 | 5616.2708 | 21 | 7229.2176 | 0.00067 | 0.012355 | 0.082 | 1.5121 |  | RTS 24/ II | RTS 24/ II | 0.6 | 11.064 |  | Práce | Běžná |  |  |  | POL1_1
3 | 963011510R00 | Bourání stropů z tvárnic tl. 8 cm, nosníky ocelové | m2 | 71 |  | 0 | 19.43 | 1379.53 | 228.07 | 16192.97 | 21 | 21262.725 | 0.00067 | 0.04757 | 0.088 | 6.248 |  | RTS 24/ II | RTS 24/ II | 0.366 | 25.986 |  | Práce | Běžná |  |  |  | POL1_1
4 | 964073441R00 | Vybourání nosníků ze zdi cihelné dl. 8 m, 55 kg/m | t | 2.387 |  | 0 | 356.28 | 850.4404 | 5563.72 | 13280.5996 | 21 | 17098.5584 | 0.01221 | 0.029145 | 1.253 | 2.9909 |  | RTS 24/ II | RTS 24/ II | 10.015 | 23.9058 |  | Práce | Běžná |  |  |  | POL1_1
5 | 965042141R00 | Bourání mazanin betonových tl. 10 cm, nad 4 m2 | m3 | 15 |  | 0 | 0 | 0 | 3850 | 57750 | 21 | 69877.5 | 0 | 0 | 2.2 | 33 |  | RTS 24/ II | RTS 24/ II | 7.195 | 107.925 |  | Práce | Běžná |  |  |  | POL1_1
6 | 965049111R00 | Příplatek, bourání mazanin se svař. síťí tl. 10 cm | m3 | 15 |  | 0 | 0 | 0 | 2220 | 33300 | 21 | 40293 | 0 | 0 | 0 | 0 |  | RTS 24/ II | RTS 24/ II | 4.828 | 72.42 |  | Práce | Běžná |  |  |  | POL1_1
7 | 965082923R00 | Odstranění násypu tl. do 10 cm, plocha nad 2 m2 | m3 | 3.85 |  | 0 | 0 | 0 | 577 | 2221.45 | 21 | 2687.9545 | 0 | 0 | 1.4 | 5.39 |  | RTS 24/ II | RTS 24/ II | 1.257 | 4.8394 |  | Práce | Běžná |  |  |  | POL1_1
8 | 965082941R00 | Odstranění násypu tl. nad 20 cm jakékoliv plochy | m3 | 15 |  | 0 | 0 | 0 | 402 | 6030 | 21 | 7296.3 | 0 | 0 | 1.4 | 21 |  | RTS 24/ II | RTS 24/ II | 0.875 | 13.125 |  | Práce | Běžná |  |  |  | POL1_1
9 | 968062244R00 | Vybourání dřevěných rámů oken jednoduch. pl. 1 m2 | m2 | 2.7 |  | 0 | 64.03 | 172.881 | 271.97 | 734.319 | 21 | 1097.712 | 0.00219 | 0.005913 | 0.041 | 0.1107 |  | RTS 24/ II | RTS 24/ II | 0.52 | 1.404 |  | Práce | Běžná |  |  |  | POL1_1
10 | 968062455R00 | Vybourání dřevěných dveřních zárubní pl. do 2 m2 | m2 | 1.6 |  | 0 | 34.17 | 54.672 | 284.83 | 455.728 | 21 | 617.584 | 0.00117 | 0.001872 | 0.088 | 0.1408 |  | RTS 24/ II | RTS 24/ II | 0.556 | 0.8896 |  | Práce | Běžná |  |  |  | POL1_1
Díl: | 94 | Lešení a stavební výtahy |  |  |  | 0 |  | 217638.23 |  | 34629.52 | [17 empty] | DIL
11 | 941941031R00 | Montáž lešení lehkého řadového s podlahami, š. do 1 m, výšky do 10 m | m2 | 157.5 |  | 0 | 0.03 | 4.725 | 70.37 | 11083.275 | 21 | 13416.48 | 0.01838 | 2.8948 | 0 | 0 |  | RTS 24/ II | RTS 24/ II | 0.104 | 16.38 |  | Práce | Běžná |  |  |  | POL1_1
|  | Včetně kotvení lešení. | [25 empty] | POP
12 | 941941191R00 | Příplatek za použití lešení lehkého řadového s podlahami, š. do 1 m, výšky do 10 m | m2 | 4725 |  | 0 | 46.06 | 217633.5 | 3.34 | 15781.5 | 21 | 282432.15 | 0.00156 | 7.371 | 0 | 0 |  | RTS 24/ II | RTS 24/ II | 0.006 | 28.35 |  | Práce | Běžná |  |  |  | POL1_1
13 | 941941831R00 | Demontáž lešení lehkého řadového s podlahami, š. do 1 m, výšky do 10 m | m2 | 157.5 |  | 0 | 0 | 0 | 49.3 | 7764.75 | 21 | 9395.3475 | 0 | 0 | 0 | 0 |  | RTS 24/ II | RTS 24/ II | 0.066 | 10.395 |  | Práce | Běžná |  |  |  | POL1_1
Díl: | 96 | Bourání konstrukcí |  |  |  | 0 |  | 315.63 |  | 14123.44 | [17 empty] | DIL
14 | 965081713RT2 | Bourání dlažeb keramických tl.10 mm, nad 1 m2 sbíječka, dlaždice keramické | m2 | 38.5 |  | 0 | 0 | 0 | 55.1 | 2121.35 | 21 | 2566.8335 | 0 | 0 | 0.02 | 0.77 |  | RTS 24/ II | RTS 24/ II | 0.078 | 3.003 |  | Práce | Běžná |  |  |  | POL1_1
15 | 965082923R00 | Odstranění násypu tl. do 10 cm, plocha nad 2 m2 | m3 | 11.36 |  | 0 | 0 | 0 | 577 | 6554.72 | 21 | 7931.2112 | 0 | 0 | 1.4 | 15.904 |  | RTS 24/ II | RTS 24/ II | 1.257 | 14.2795 |  | Práce | Běžná |  |  |  | POL1_1
16 | 968061112R00 | Vyvěšení dřevěných a plastových okenních křídel pl. do 1,5 m2 | kus | 1 |  | 0 | 0 | 0 | 13.8 | 13.8 | 21 | 16.698 | 0 | 0 | 0 | 0 |  | RTS 24/ II | RTS 24/ II | 0.03 | 0.03 |  | Práce | Běžná |  |  |  | POL1_7
17 | 968061125R00 | Vyvěšení dřevěných a plastových dveřních křídel pl. do 2 m2 | kus | 1 |  | 0 | 0 | 0 | 23 | 23 | 21 | 27.83 | 0 | 0 | 0 | 0 |  | RTS 24/ II | RTS 24/ II | 0.05 | 0.05 |  | Práce | Běžná |  |  |  | POL1_7
18 | 968061126R00 | Vyvěšení dřevěných a plastových dveřních křídel pl. nad 2 m2 | kus | 2 |  | 0 | 0 | 0 | 41.3 | 82.6 | 21 | 99.946 | 0 | 0 | 0 | 0 |  | RTS 24/ II | RTS 24/ II | 0.09 | 0.18 |  | Práce | Běžná |  |  |  | POL1_7
19 | 968071125R00 | Vyvěšení, zavěšení kovových křídel dveří pl. 2 m2 | kus | 3 |  | 0 | 0 | 0 | 40.2 | 120.6 | 21 | 145.926 | 0 | 0 | 0 | 0 |  | RTS 24/ II | RTS 24/ II | 0.08 | 0.24 |  | Práce | Běžná |  |  |  | POL1_7
20 | 968071137R00 | Vyvěšení, zavěšení kovových křídel vrat nad 4 m2 | kus | 2 |  | 0 | 0 | 0 | 206 | 412 | 21 | 498.52 | 0 | 0 | 0 | 0 |  | RTS 24/ II | RTS 24/ II | 0.41 | 0.82 |  | Práce | Běžná |  |  |  | POL1_7
21 | 968072455R00 | Vybourání kovových dveřních zárubní pl. do 2 m2 | m2 | 5 |  | 0 | 34.17 | 170.85 | 476.83 | 2384.15 | 21 | 3091.55 | 0.00117 | 0.00585 | 0.076 | 0.38 |  | RTS 24/ II | RTS 24/ II | 0.939 | 4.695 |  | Práce | Běžná |  |  |  | POL1_7
22 | 968072558R00 | Vybourání kovových vrat plochy do 5 m2 | m2 | 6 |  | 0 | 24.13 | 144.78 | 282.87 | 1697.22 | 21 | 2228.82 | 0.00083 | 0.00498 | 0.06 | 0.36 |  | RTS 24/ II | RTS 24/ II | 0.556 | 3.336 |  | Práce | Běžná |  |  |  | POL1_7
23 | 979097012R00 | Pronájem kontejneru 7 t | den | 14 |  | 0 | 0 | 0 | 51 | 714 | 21 | 863.94 | 0 | 0 | 0 | 0 |  | RTS 24/ II | RTS 24/ I | 0 | 0 |  | Práce | Běžná |  |  |  | POL1_
Díl: | 712 | Povlakové krytiny |  |  |  | 0 |  | 0 |  | 9924.4 | [17 empty] | DIL
24 | 712300832R00 | Odstranění povlakové krytiny střech do 10° , 2 vrstvy | m2 | 86 |  | 0 | 0 | 0 | 30.1 | 2588.6 | 21 | 3132.206 | 0 | 0 | 0.01 | 0.86 |  | RTS 24/ II | RTS 24/ II | 0.06 | 5.16 |  | Práce | Běžná |  |  |  | POL1_7
25 | 712990813R00 | Odstranění násypu nebo nánosu tl. 50 - 100 mm | m2 | 86 |  | 0 | 0 | 0 | 63.2 | 5435.2 | 21 | 6576.592 | 0 | 0 | 0.167 | 14.362 |  | RTS 24/ II | RTS 24/ II | 0.126 | 10.836 |  | Práce | Běžná |  |  |  | POL1_7
26 | 712990816R00 | Odstranění povlakové krytiny, příplatek k ceně za odstranění dalších 50 mm tl. násypu | m2 | 86 |  | 0 | 0 | 0 | 22.1 | 1900.6 | 21 | 2299.726 | 0 | 0 | 0.084 | 7.224 |  | RTS 24/ II | RTS 24/ II | 0.044 | 3.784 |  | Práce | Běžná |  |  |  | POL1_7
Díl: | 722 | Zdravotechnika - vnitřní vodovod |  |  |  | 0 |  | 0 |  | 522 | [17 empty] | DIL
27 | 722170801R00 | Demontáž rozvodů vody z plastů do D 32 mm | m | 20 |  | 0 | 0 | 0 | 26.1 | 522 | 21 | 631.62 | 0 | 0 | 0.00028 | 0.0056 |  | RTS 24/ II | RTS 24/ II | 0.052 | 1.04 |  | Práce | Běžná |  |  |  | POL1_7
Díl: | 733 | Ústřední vytápění - rozvodné potrubí |  |  |  | 0 |  | 288.4 |  | 967.6 | [17 empty] | DIL
28 | 733120815R00 | Demontáž potrubí z hladkých trubek D 38 | m | 20 |  | 0 | 14.42 | 288.4 | 48.38 | 967.6 | 21 | 1519.76 | 4e-05 | 0.0008 | 0.00254 | 0.0508 |  | RTS 24/ II | RTS 24/ II | 0.083 | 1.66 |  | Práce | Běžná |  |  |  | POL1_7
Díl: | 735 | Ústřední vytápění - otopná tělesa |  |  |  | 0 |  | 156.08 |  | 420.92 | [17 empty] | DIL
29 | 735211812R00 | Demontáž regist.žebr.76x3/156 do 3 m,2pramen. | kus | 2 |  | 0 | 78.04 | 156.08 | 210.46 | 420.92 | 21 | 698.17 | 0.0002 | 0.0004 | 0.05108 | 0.10216 |  | RTS 24/ II | RTS 24/ II | 0.361 | 0.722 |  | Práce | Běžná |  |  |  | POL1_7
Díl: | 741 | Elektroinstalace - silnoproud |  |  |  | 0 |  | 0 |  | 4152 | [17 empty] | DIL
30 | 741210843 | Demontáž rozvodnic plastových, uložených na povrchu, krytí přes IPx 4, plochy přes 0,2 m2 | kus | 2 |  | 0 | 0 | 0 | 317 | 634 | 21 | 767.14 | 0 | 0 | 0.017 | 0.034 |  | URS | ÚRS 22 01 | 0 | 0 |  | Práce | Běžná |  |  |  | POL1_7
31 | 741213817 | Demontáž kabelu z rozvodnice bez zachování funkčnosti (do suti) silových, průřezu přes 25 mm2 | kus | 20 |  | 0 | 0 | 0 | 79.8 | 1596 | 21 | 1931.16 | 0 | 0 | 0.001 | 0.02 |  | URS | ÚRS 22 01 | 0 | 0 |  | Práce | Běžná |  |  |  | POL1_7
32 | 741311837 | Demontáž spínačů bez zachování funkčnosti (do suti) nástěnných, pro prostředí venkovní nebo mokré do 10 A, připojení šroubové přes 4 svorky | kus | 10 |  | 0 | 0 | 0 | 63 | 630 | 21 | 762.3 | 0 | 0 | 8e-05 | 0.0008 |  | URS | ÚRS 22 01 | 0 | 0 |  | Práce | Běžná |  |  |  | POL1_7
33 | 741372801 | Demontáž svítidel bez zachování funkčnosti (do suti) průmyslových výbojkových přisazených 1 zdroj | kus | 12 |  | 0 | 0 | 0 | 97 | 1164 | 21 | 1408.44 | 0 | 0 | 0.004 | 0.048 |  | URS | ÚRS 22 01 | 0 | 0 |  | Práce | Běžná |  |  |  | POL1_7
34 | 741372821 | Demontáž svítidel bez zachování funkčnosti (do suti) průmyslových výbojkových venkovních na výložníku do 3 m | kus | 1 |  | 0 | 0 | 0 | 128 | 128 | 21 | 154.88 | 0 | 0 | 0.0075 | 0.0075 |  | URS | ÚRS 22 01 | 0 | 0 |  | Práce | Běžná |  |  |  | POL1_7
Díl: | 751 | Vzduchotechnika |  |  |  | 0 |  | 0 |  | 26420 | [17 empty] | DIL
35 | 751721121 | Montáž klimatizační jednotky venkovní trojfázové napájení do 7 vnitřních jednotek | kus | 2 |  | 0 | 0 | 0 | 11000 | 22000 | 21 | 26620 | 0 | 0 | 0 | 0 |  | URS | ÚRS 22 01 | 0 | 0 |  | Práce | Běžná |  |  |  | POL1_7
36 | 751721821 | Demontáž klimatizační jednotky venkovní trojfázové napájení do 7 vnitřních jednotek | kus | 2 |  | 0 | 0 | 0 | 2210 | 4420 | 21 | 5348.2 | 0 | 0 | 0.174 | 0.348 |  | URS | ÚRS 22 01 | 0 | 0 |  | Práce | Běžná |  |  |  | POL1_7
Díl: | 764 | Konstrukce klempířské |  |  |  | 0 |  | 0 |  | 6741.42 | [17 empty] | DIL
37 | 764311821R00 | Demontáž krytiny, tabule 2 x 1 m, do 25 m2, do 30° | m2 | 22.5 |  | 0 | 0 | 0 | 85.3 | 1919.25 | 21 | 2322.2925 | 0 | 0 | 0.00732 | 0.1647 |  | RTS 24/ II | RTS 24/ II | 0.115 | 2.5875 |  | Práce | Běžná |  |  |  | POL1_7
38 | 764321820R00 | Demontáž oplechování říms, rš 500 mm, do 30° | m | 15 |  | 0 | 0 | 0 | 47.2 | 708 | 21 | 856.68 | 0 | 0 | 0.00426 | 0.0639 |  | RTS 24/ II | RTS 24/ II | 0.069 | 1.035 |  | Práce | Běžná |  |  |  | POL1_7
39 | 764331850R00 | Demontáž lemování zdí, rš 400 a 500 mm, do 30° | m | 45.5 |  | 0 | 0 | 0 | 39.3 | 1788.15 | 21 | 2163.6615 | 0 | 0 | 0.00298 | 0.13559 |  | RTS 24/ II | RTS 24/ II | 0.0575 | 2.6162 |  | Práce | Běžná |  |  |  | POL1_7
40 | 764352811R00 | Demontáž žlabů půlkruh. rovných, rš 330 mm, do 45° | m | 14.5 |  | 0 | 0 | 0 | 58.8 | 852.6 | 21 | 1031.646 | 0 | 0 | 0.00336 | 0.04872 |  | RTS 24/ II | RTS 24/ II | 0.07935 | 1.1506 |  | Práce | Běžná |  |  |  | POL1_7
41 | 764410850R00 | Demontáž oplechování parapetů,rš od 100 do 330 mm | m | 17.1 |  | 0 | 0 | 0 | 68.2 | 1166.22 | 21 | 1411.1262 | 0 | 0 | 0.00135 | 0.023085 |  | RTS 24/ II | RTS 24/ II | 0.092 | 1.5732 |  | Práce | Běžná |  |  |  | POL1_7
42 | 764454802R00 | Demontáž odpadních trub kruhových, D 120 mm | m | 6 |  | 0 | 0 | 0 | 51.2 | 307.2 | 21 | 371.712 | 0 | 0 | 0.00285 | 0.0171 |  | RTS 24/ II | RTS 24/ II | 0.069 | 0.414 |  | Práce | Běžná |  |  |  | POL1_7
Díl: | 766 | Konstrukce truhlářské |  |  |  | 0 |  | 0 |  | 1483.88 | [17 empty] | DIL
43 | 766111820R00 | Demontáž dřevěných stěn plných | m2 | 15.538 |  | 0 | 0 | 0 | 95.5 | 1483.879 | 21 | 1795.4948 | 0 | 0 | 0.01695 | 0.26337 |  | RTS 24/ II | RTS 24/ II | 0.164 | 2.5482 |  | Práce | Běžná |  |  |  | POL1_7
Díl: | 767 | Konstrukce zámečnické |  |  |  | 0 |  | 10500.67 |  | 53709.48 | [17 empty] | DIL
44 | 767112812R00 | Demontáž stěn pro zasklení svařovaných | m2 | 17.55 |  | 0 | 0 | 0 | 565 | 9915.75 | 21 | 11998.0575 | 0 | 0 | 0.033 | 0.57915 |  | RTS 24/ II | RTS 24/ II | 0.888 | 15.5844 |  | Práce | Běžná |  |  |  | POL1_7
45 | 767134802R00 | Demontáž oplechování stěn plechy šroubovanými | m2 | 10.8 |  | 0 | 0 | 0 | 108.5 | 1171.8 | 21 | 1417.878 | 0 | 0 | 0.009 | 0.0972 |  | RTS 24/ II | RTS 24/ II | 0.17 | 1.836 |  | Práce | Běžná |  |  |  | POL1_7
46 | 767392802R00 | Demontáž krytin střech z plechů, šroubovaných | m2 | 12.4 |  | 0 | 0 | 0 | 151.5 | 1878.6 | 21 | 2273.106 | 0 | 0 | 0.007 | 0.0868 |  | RTS 24/ II | RTS 24/ II | 0.238 | 2.9512 |  | Práce | Běžná |  |  |  | POL1_7
47 | 767996801R00 | Demontáž atypických ocelových konstr. do 50 kg | kg | 527 |  | 0 | 10.21 | 5380.67 | 56.79 | 29928.33 | 21 | 42723.89 | 5e-05 | 0.02635 | 0.001 | 0.527 |  | RTS 24/ II | RTS 24/ II | 0.097 | 51.119 |  | Práce | Běžná |  |  |  | POL1_7
48 | 767996805R00 | Demontáž atypických ocelových konstr. nad 500 kg | kg | 500 |  | 0 | 10.24 | 5120 | 18.76 | 9380 | 21 | 17545 | 5e-05 | 0.025 | 0.001 | 0.5 |  | RTS 24/ II | RTS 24/ II | 0.026 | 13 |  | Práce | Běžná |  |  |  | POL1_7
49 | 767161813 | Demontáž zábradlí do suti rovného nerozebíratelný spoj hmotnosti 1 m zábradlí do 20 kg | m | 5 |  | 0 | 0 | 0 | 287 | 1435 | 21 | 1736.35 | 0 | 0 | 0.016 | 0.08 |  | URS | ÚRS 22 01 | 0 | 0 |  | Práce | Běžná |  |  |  | POL1_7
Díl: | 787 | Dokončovací práce - zasklívání |  |  |  | 0 |  | 0 |  | 3015.49 | [17 empty] | DIL
50 | 787300801R00 | Vysklívání střešních konstrukcí tmelených | m2 | 17.55 |  | 0 | 0 | 0 | 140 | 2457 | 21 | 2972.97 | 0 | 0 | 0.018 | 0.3159 |  | RTS 24/ II | RTS 24/ II | 0.24 | 4.212 |  | Práce | Běžná |  |  |  | POL1_7
51 | 787600802R00 | Vysklívání oken skla plochého o ploše do 3 m2 | m2 | 3.42 |  | 0 | 0 | 0 | 140 | 478.8 | 21 | 579.348 | 0 | 0 | 0.014 | 0.04788 |  | RTS 24/ II | RTS 24/ II | 0.24 | 0.8208 |  | Práce | Běžná |  |  |  | POL1_7
52 | 787601822R00 | Vysklívání okna,příplatek za Al lišty oboustranné | m2 | 3.42 |  | 0 | 0 | 0 | 23.3 | 79.686 | 21 | 96.4249 | 0 | 0 | 0 | 0 |  | RTS 24/ II | RTS 24/ II | 0.04 | 0.1368 |  | Práce | Běžná |  |  |  | POL1_7
Díl: | D96 | Přesuny suti a vybouraných hmot |  |  |  | 0 |  | 0 |  | 1639538.32 | [17 empty] | DIL
53 | 979086112R00 | Nakládání nebo překládání suti a vybouraných hmot | t | 246.1486 |  | 0 | 0 | 0 | 203 | 49968.1557 | 21 | 60461.4736 | 0 | 0 | 0 | 0 |  | RTS 24/ II | RTS 24/ I | 0.277 | 68.1831 |  | Práce | Běžná |  |  |  | POL1_
|  | Včetně: | [25 empty] | POP
|  | - při vodorovné dopravě po suchu : přepravy za ztížených provozních podmínek, | [25 empty] | POP
|  | - při vodorovné dopravě po vodě : vyložení na hromady na suchu nebo na přeložení na dopravní prostředek na suchu do 15 m vodorovně a současně do 4 m svisle, | [25 empty] | POP | - při vodorovné dopravě po vodě : vyložení na hromady na suchu nebo na přeložení na dopravní prostředek na suchu do 15 m vodorovně a současně do 4 m svisle,
|  | - při nakládání nebo překládání : dopravy do 15 m vodorovně a současně do 4 m svisle. | [25 empty] | POP
54 | 979990107R00 | Poplatek za uložení suti - směs betonu, cihel, dřeva, skupina odpadu 170904 | t | 224.093 |  | 0 | 0 | 0 | 2880 | 645387.84 | 21 | 780919.2864 | 0 | 0 | 0 | 0 |  | RTS 24/ II | RTS 24/ II | 0 | 0 |  | Práce | Běžná |  |  |  | POL1_
|  | kategorie 17 09 04 smíšené stavební a demoliční odpady | [25 empty] | POP
55 | 979990265R00 | Poplatek za uložení směsné stavební a demoliční suti s obsahem nebezpečných látek | t | 24.908 |  | 0 | 0 | 0 | 11550 | 287687.4 | 21 | 348101.754 | 0 | 0 | 0 | 0 |  | RTS 24/ II | RTS 24/ II | 0 | 0 |  | Práce | Běžná |  |  |  | POL1_
56 | 997013151 | Vnitrostaveništní doprava suti a vybouraných hmot vodorovně do 50 m svisle somezením mechanizace pro budovy a haly výšky do 6 m | t | 249.078 |  | 0 | 0 | 0 | 739 | 184068.642 | 21 | 222723.0544 | 0 | 0 | 0 | 0 |  | URS | ÚRS 22 01 | 0 | 0 |  | Práce | Běžná |  |  |  | POL1_1
57 | 997013219 | Vnitrostaveništní doprava suti a vybouraných hmot vodorovně do 50 m Příplatek kcenám -3111 až -3217 za zvětšenou vodorovnou dopravu přes vymezenou dopravní vzdálenost za každých dalších i započatých | t | 498.156 |  | 0 | 0 | 0 | 99.7 | 49666.1532 | 21 | 60096.0415 | 0 | 0 | 0 | 0 |  | URS | ÚRS 22 01 | 0 | 0 |  | Práce | Běžná |  |  |  | POL1_1
|  | 10 m | [25 empty] | POP
58 | 979088211R00 | Vodorovná doprava konstrukcí motorovými vozíky (vyvážení suti ze dvora do přistaveného kontejneru) | t | 246.1486 |  | 0 | 0 | 0 | 881 | 216856.8726 | 21 | 262396.8127 | 0 | 0 | 0 | 0 |  | RTS 24/ II | RTS 24/ I | 1.008 | 248.1177 |  | Přesun suti | Běžná |  |  |  | POL8_
59 | 979081111RT3 | Odvoz suti a vybour. hmot na skládku do 1 km kontejnerem 7 t | t | 246.1486 |  | 0 | 0 | 0 | 278.5 | 68552.3712 | 21 | 82948.3677 | 0 | 0 | 0 | 0 |  | RTS 24/ II | RTS 24/ II | 0.49 | 120.6128 |  | Přesun suti | Běžná |  |  |  | POL8_1
|  | Včetně naložení na dopravní prostředek a složení na skládku, bez poplatku za skládku. | [25 empty] | POP
60 | 979081121RT3 | Příplatek k odvozu za každý další 1 km kontejnerem 7 t | t | 7384.4564 |  | 0 | 0 | 0 | 18.6 | 137350.8881 | 21 | 166194.5769 | 0 | 0 | 0 | 0 |  | RTS 24/ II | RTS 24/ II | 0 | 0 |  | Přesun suti | Běžná |  |  |  | POL8_1
[26 empty] | 12 | 21 | DPH
END
Note on S6: Jedná se o informaci, zda se jedná o položku, která je do rozpočtu zadána z cenové soustavy RTS, nebo vlastní.
Note on T6: Jedná se o název CÚ, která je zadána u položky rozpočtu