## Pokyny pro vyplnění
Pokyny pro vyplnění
Ve všech listech tohoto souboru můžete měnit pouze buňky s modrým pozadím. Jedná se o tyto údaje : - údaje o firmě - jednotkové ceny položek zadané na maximálně dvě desetinná místa

## Stavba
#RTSROZP# | Položkový rozpočet stavby
| Stavba: |  | 23DS027a | SPORTOVNÍ AREÁL U ČERVENÝCH DOMKŮ, HODONÍN, II. SPORTOVNÍ NÁMĚSTÍ
| Objednatel: |  | Město Hodonín |  |  |  | IČO: | 00284891
|  |  | Masarykovo nám. 53/1 |  |  |  | DIČ: | CZ00284891
|  |  | 69501 | Hodonín
| Projektant: |  | PROAM ARCHITEKTI s.r.o. |  |  |  | IČO: | 09019146
|  |  | Štefánikova 104/33 |  |  |  | DIČ: | CZ09019146
|  |  | 60200 | Brno - Ponava
| Zhotovitel: | [5 empty] | IČO:
DIČ:
Vypracoval:
| Rozpis ceny | [6 empty] | Celkem
HSV | HSV | [6 empty] | 0
PSV | PSV | [6 empty] | 0
MON | MON | [6 empty] | 0
VN | Vedlejší náklady | [6 empty] | 0
ON | Ostatní náklady | [6 empty] | 0
| Celkem | [6 empty] | 0
Rekapitulace daní
0 | Základ pro sníženou DPH |  |  | 15 | % | 0 |  |  | CZK
0 | Snížená DPH |  |  | 15 | % | 0 |  |  | CZK
0 | Základ pro základní DPH |  |  | 21 | % | 0 |  |  | CZK
0 | Základní DPH |  |  | 21 | % | 0 |  |  | CZK
0 | Zaokrouhlení |  |  |  |  | 0 |  |  | CZK
| Cena celkem bez DPH |  |  |  |  | 0 |  |  | CZK
0 | Cena celkem s DPH |  |  |  |  | 0 |  |  | CZK
|  | v |  |  | dne
|  |  | Za zhotovitele |  |  |  | Za objednatele
Rekapitulace dílčích částí
#CASTI>> | Číslo | Název |  |  | Základ pro sníženou DPH | Základ pro základní DPH | DPH celkem | Cena celkem | %
1 | Stavba |  |  |  | 0 | 0 | 0 | 0
2 | II. | Sportovní náměstí |  |  | 0 | 0 | 0 | 0
3 | _0.00 | Bourací práce |  |  | 0 | 0 | 0 | 0
3 | _SO II.101.1 | Nové šatny |  |  | 0 | 0 | 0 | 0
3 | _SO II.101.1b | Výrobky |  |  | 0 | 0 | 0 | 0
3 | _SO II.502.1 | Pochozí plochy |  |  | 0 | 0 | 0 | 0
3 | _SO II.503.2 | Fotbalové hřiště - rozšíření plochy UMT |  |  | 0 | 0 | 0 | 0
3 | D.1.4.01a | ZTI - dešťová kanalizace |  |  | 0 | 0 | 0 | 0
3 | D.1.4.01b | ZTI - splašková kanalizace |  |  | 0 | 0 | 0 | 0
3 | D.1.4.01c | ZTI - vodovod |  |  | 0 | 0 | 0 | 0
3 | D.1.4.01d | ZTI |  |  | 0 | 0 | 0 | 0
3 | D.1.4.04 | Ústřední vytápění |  |  | 0 | 0 | 0 | 0
3 | D.1.4.05 | VZT |  |  | 0 | 0 | 0 | 0
3 | D.1.4.06 | Elektroinstalace |  |  | 0 | 0 | 0 | 0
3 | D.1.4.08 | Horkovod |  |  | 0 | 0 | 0 | 0
3 | D.1.4.09 | Výměníková stanice |  |  | 0 | 0 | 0 | 0
3 | D.1.6.01 | Sadové úpravy |  |  | 0 | 0 | 0 | 0
3 | D.1.6.01b | Sadové úpravy - následná péče |  |  | 0 | 0 | 0 | 0
3 | D.1.6.02 | Závlaha |  |  | 0 | 0 | 0 | 0
2 | VON | Vedlejší ostatní náklady |  |  | 0 | 0 | 0 | 0
3 | VON | Vedlejší ostatní náklady |  |  | 0 | 0 | 0 | 0
| Celkem za stavbu |  |  |  | 0 | 0 | 0 | 0 | 0
#POPS | Popis stavby: 23DS027a - SPORTOVNÍ AREÁL U ČERVENÝCH DOMKŮ, HODONÍN, II. SPORTOVNÍ NÁMĚSTÍ
| Účelem tohoto soupisu je zabezpečit obsahovou shodu všech nabídkových cen a usnadnit následné posouzení předložených cenových nabídek. Předpokládá se, že dodavatel před zpracováním cenové nabídky pečlivě prostuduje všechny pokyny a podmínky pro zpracování nabídkové ceny obsažené v zadávacích podmínkách a bude se jimi při zpracování nabídkové ceny řídit. | [8 empty] | Účelem tohoto soupisu je zabezpečit obsahovou shodu všech nabídkových cen a usnadnit následné posouzení předložených cenových nabídek. Předpokládá se, že dodavatel před zpracováním cenové nabídky pečlivě prostuduje všechny pokyny a podmínky pro zpracování nabídkové ceny obsažené v zadávacích podmínkách a bude se jimi při zpracování nabídkové ceny řídit.
| Množství v položkách je předpokládané a řídí se po vzoru vyhláškou č. 169/2016 Sb. Zhotovitel je povinen zkontrolovat rozpočet a doplnit chybějící položky. V opačném případě je zhotovitel povinen upozornit zadavatele na případné nedostatky. Ceny v nabídce musí vycházet nejen z předloženého soupisu výkonů, ale i ze znalosti celého projektu. Prostudování kompletní dokumentace je nedílnou podmínkou předložení nabídky. Veškeré konstrukce se dodávají jako plně funkční celek. Jakýkoliv rozpor mezi PD a soupisem prací, dodávek a služeb je nutné na základě důsledné kontroly zhotovitelem neprodleně oznámit. | [8 empty] | Množství v položkách je předpokládané a řídí se po vzoru vyhláškou č. 169/2016 Sb. Zhotovitel je povinen zkontrolovat rozpočet a doplnit chybějící položky. V opačném případě je zhotovitel povinen upozornit zadavatele na případné nedostatky. Ceny v nabídce musí vycházet nejen z předloženého soupisu výkonů, ale i ze znalosti celého projektu. Prostudování kompletní dokumentace je nedílnou podmínkou předložení nabídky. Veškeré konstrukce se dodávají jako plně funkční celek. Jakýkoliv rozpor mezi PD a soupisem prací, dodávek a služeb je nutné na základě důsledné kontroly zhotovitelem neprodleně oznámit.
| Položky označené D+M (dodávka + montáž) se oceňují včetně přesunu hmot. Ostatní vlastní položky jsou založeny na cenové soustavě RTS. Veškeré prvky a konstrukce (D+M) se oceňují jako kompletní, včetně detailů, pomocných prací (vysekání drážek, doklínkování, vysekání kapes, lože, obsyp, zásyp, výkop, seřízení, revize, doplňků, příslušenství, povrchové úpravy apod.). | [8 empty] | Položky označené D+M (dodávka + montáž) se oceňují včetně přesunu hmot. Ostatní vlastní položky jsou založeny na cenové soustavě RTS. Veškeré prvky a konstrukce (D+M) se oceňují jako kompletní, včetně detailů, pomocných prací (vysekání drážek, doklínkování, vysekání kapes, lože, obsyp, zásyp, výkop, seřízení, revize, doplňků, příslušenství, povrchové úpravy apod.).
| Zhotovitel doplní poskytnuté informace svými vlastními znalostmi a zkušenostmi tak, aby mohl připravit nabídku a je plnou Zhotovitelovou zodpovědností učinit potřebné dotazy, jak to pro tento účel považuje za nutné. | [8 empty] | Zhotovitel doplní poskytnuté informace svými vlastními znalostmi a zkušenostmi tak, aby mohl připravit nabídku a je plnou Zhotovitelovou zodpovědností učinit potřebné dotazy, jak to pro tento účel považuje za nutné.
#POPO | Popis objektu: II. - Sportovní náměstí
#POPR | Popis rozpočtu: _0.00 - Bourací práce
#POPR | Popis rozpočtu: _SO II.101.1 - Nové šatny
#POPR | Popis rozpočtu: _SO II.101.1b - Výrobky
#POPR | Popis rozpočtu: _SO II.502.1 - Pochozí plochy
#POPR | Popis rozpočtu: _SO II.503.2 - Fotbalové hřiště - rozšíření plochy UMT
#POPR | Popis rozpočtu: D.1.4.01a - ZTI - dešťová kanalizace
#POPR | Popis rozpočtu: D.1.4.01b - ZTI - splašková kanalizace
#POPR | Popis rozpočtu: D.1.4.01c - ZTI - vodovod
#POPR | Popis rozpočtu: D.1.4.01d - ZTI
#POPR | Popis rozpočtu: D.1.4.04 - Ústřední vytápění
#POPR | Popis rozpočtu: D.1.4.05 - VZT
#POPR | Popis rozpočtu: D.1.4.06 - Elektroinstalace
| Všechny položky musí obsahovat dodávku i montáž, popř. softwarové vybavení, včetně drobného spojovacího a kotvícího materiálu (např. kotvy, závěsy, chráničky,...). Zhotovitel musí do ceny zahrnout veškeré náklady, aby cena byla konečná a zahrnovala celou dodávku a montáž akce. Dodávka akce se předpokládá včetně kompletní montáže, veškerého souvisejícího doplňkového, podružného a montážního materiálu tak, aby celé zařízení bylo funkční a splňovalo všechny předpisy, normy, zákony ale i technologické postupy zvolených výrobců, které se na ně vztahují. Všechna zařízení, systémy rozvody, instalace a konstrukce budou oceňovány a dodávány plně funkční, tj. včetně všech komponentů, upevňovacích prvků, podpor, prostupů, apod.. Do všech činností musí zhotovitel zohlednit stavební přípomoc (např. drážky prostupy, respektive není-li uvedeno jinak). Zhotovitel bere na vědomí, že musí v ceně zohlednit jak dílčí tak celkové revize, zkoušky, regulace, atd.. Projektová dokumentace textová a grafická je nadřazena výkazu výměr, respektive rozpočtu nákladů. Zhotovitel je do ceny povinen zahrnout veškeré náklady spojené s případnou etapizací, realizací stavby za provozu a ve ztížených podmínkách. Zhotovitel musí v ceně zohlednit provizorní opatření vedoucí k zajištění stavby před vnějšími vlivy, zejména pak déšť, sníh, vítr. Zhotovitel bere na vědomí, že stavba musí probíhat po částech, tak aby nedošlo k poškození stavby klimatickými vlivy. Zhotovitel musí provést na svůj náklad i zaškolení obsluhy a údržby na všech částech dodávky. Zhotovitel musí zohlednit náklady na přesun hmot a odvoz sutě a odpadů, včetně uložení (předpokládá se odpad z drážek, prostupů, atd.). Zhotovitel musí v ceně zohlednit náklady na pomocné lešení, konstrukce a stroje, které bude potřebovat pro realizaci díla. | [8 empty] | Všechny položky musí obsahovat dodávku i montáž, popř. softwarové vybavení, včetně drobného spojovacího a kotvícího materiálu (např. kotvy, závěsy, chráničky,...). Zhotovitel musí do ceny zahrnout veškeré náklady, aby cena byla konečná a zahrnovala celou dodávku a montáž akce. Dodávka akce se předpokládá včetně kompletní montáže, veškerého souvisejícího doplňkového, podružného a montážního materiálu tak, aby celé zařízení bylo funkční a splňovalo všechny předpisy, normy, zákony ale i technologické postupy zvolených výrobců, které se na ně vztahují. Všechna zařízení, systémy rozvody, instalace a konstrukce budou oceňovány a dodávány plně funkční, tj. včetně všech komponentů, upevňovacích prvků, podpor, prostupů, apod.. Do všech činností musí zhotovitel zohlednit stavební přípomoc (např. drážky prostupy, respektive není-li uvedeno jinak). Zhotovitel bere na vědomí, že musí v ceně zohlednit jak dílčí tak celkové revize, zkoušky, regulace, atd.. Projektová dokumentace textová a grafická je nadřazena výkazu výměr, respektive rozpočtu nákladů. Zhotovitel je do ceny povinen zahrnout veškeré náklady spojené s případnou etapizací, realizací stavby za provozu a ve ztížených podmínkách. Zhotovitel musí v ceně zohlednit provizorní opatření vedoucí k zajištění stavby před vnějšími vlivy, zejména pak déšť, sníh, vítr. Zhotovitel bere na vědomí, že stavba musí probíhat po částech, tak aby nedošlo k poškození stavby klimatickými vlivy. Zhotovitel musí provést na svůj náklad i zaškolení obsluhy a údržby na všech částech dodávky. Zhotovitel musí zohlednit náklady na přesun hmot a odvoz sutě a odpadů, včetně uložení (předpokládá se odpad z drážek, prostupů, atd.). Zhotovitel musí v ceně zohlednit náklady na pomocné lešení, konstrukce a stroje, které bude potřebovat pro realizaci díla.
| Vybraný dodavatel stavby bude splňovat odborné kvalifikační předpoklady a nabídková cena bude obsahovat i práce v projektové dokumentaci a výkazu výměr neuvedené, ale nutné k bezpečnému a správnému stavebně technickému provedení stavby s ohledem na bezpečnost užívání a kolaudaci stavby. | [8 empty] | Vybraný dodavatel stavby bude splňovat odborné kvalifikační předpoklady a nabídková cena bude obsahovat i práce v projektové dokumentaci a výkazu výměr neuvedené, ale nutné k bezpečnému a správnému stavebně technickému provedení stavby s ohledem na bezpečnost užívání a kolaudaci stavby.
| Zhotovitel díla je povinen zkontrolovat specifikaci materiálu a prací s technickou zprávou a projektovou dokumentací. V případě rozporů, obraťte se na zhotovitele projektové dokumentace. | [8 empty] | Zhotovitel díla je povinen zkontrolovat specifikaci materiálu a prací s technickou zprávou a projektovou dokumentací. V případě rozporů, obraťte se na zhotovitele projektové dokumentace.
#POPR | Popis rozpočtu: D.1.4.08 - Horkovod
#POPR | Popis rozpočtu: D.1.4.09 - Výměníková stanice
#POPR | Popis rozpočtu: D.1.6.01 - Sadové úpravy
#POPR | Popis rozpočtu: D.1.6.01b - Sadové úpravy - následná péče
#POPR | Popis rozpočtu: D.1.6.02 - Závlaha
#POPO | Popis objektu: VON - Vedlejší ostatní náklady
#POPR | Popis rozpočtu: VON - Vedlejší ostatní náklady
Rekapitulace dílů
| Číslo | Název |  |  | Typ dílu |  |  | Celkem | %
| _1 | Kabely,vodiče a příslušenství |  |  | HSV |  |  | 0
| _2 | Úložný materiál,krabice a příslušenství |  |  | HSV |  |  | 0
| _3 | Materiál zemních a stavebních prací |  |  | HSV |  |  | 0
| _4 | Ukončovací prvky a svorkovnice |  |  | HSV |  |  | 0
| _5 | Rozváděče,skříně a příslušenství |  |  | HSV |  |  | 0
| _6 | El. přístroje a příslušenství |  |  | HSV |  |  | 0
| _7 | Spínače,zásuvky a vidlice |  |  | HSV |  |  | 0
| _8 | Strukturovaná kabeláž |  |  | HSV |  |  | 0
| _9 | Měřící přístroje,teploměry,hodiny |  |  | HSV |  |  | 0
| 0 | Všeobecné konstrukce a práce |  |  | HSV |  |  | 0
| 02VRN | Příprava staveniště |  |  | HSV |  |  | 0
| 1 | Zařízení č. 1 Hokejbal |  |  | HSV |  |  | 0
| 1 | Zemní práce |  |  | HSV |  |  | 0
| 1_PÚ | Parkové upravy |  |  | HSV |  |  | 0
| 10 | Poplachový zabezpečovací a tísňový systém |  |  | HSV |  |  | 0
| 11 | Protipožární konstrukce |  |  | HSV |  |  | 0
| 11 | Přípravné a přidružené práce |  |  | HSV |  |  | 0
| 12 | Svítidla |  |  | HSV |  |  | 0
| 13 | Hloubené vykopávky |  |  | HSV |  |  | 0
| 13 | Hromosvody a uzemnění |  |  | HSV |  |  | 0
| 14 | Ostatní materiál |  |  | HSV |  |  | 0
| 15 | Barvy a nátěry |  |  | HSV |  |  | 0
| 16 | Ocelové konstrukce a kabelové rošty |  |  | HSV |  |  | 0
| 17 | Konstrukce ze zemin |  |  | HSV |  |  | 0
| 17 | Montáže dle ceníku M741 |  |  | HSV |  |  | 0
| 18 | Povrchové úpravy terénu |  |  | HSV |  |  | 0
| 18 | Stavební práce při elektromontážích - 846-9 |  |  | HSV |  |  | 0
| 19 | Montáže slaboproudů |  |  | HSV |  |  | 0
| 2 | Základy a zvláštní zakládání |  |  | HSV |  |  | 0
| 2 | Zařízení č. 2 Fotbal klubovna, prádelna, sklad, trenéři |  |  | HSV |  |  | 0
| 2_OT | OKRASNÉ TRÁVY |  |  | HSV |  |  | 0
| 3 | Svislé a kompletní konstrukce |  |  | HSV |  |  | 0
| 3 | Zařízení č. 3 Fotbal šatny část A, B |  |  | HSV |  |  | 0
| 3_KR | KOSTERNÍ ROSTLINY |  |  | HSV |  |  | 0
| 342 | Stěny a příčky montované lehké |  |  | HSV |  |  | 0
| 4 | Vodorovné konstrukce |  |  | HSV |  |  | 0
| 4 | Zařízení č. 4 Fotbal rozhodčí |  |  | HSV |  |  | 0
| 4_DSR | DOPLŇKOVÉ /SKUPINOVÉ/ ROSTLINY |  |  | HSV |  |  | 0
| 416 | Podhledy a mezistropy montované lehké |  |  | HSV |  |  | 0
| 5 | Komunikace |  |  | HSV |  |  | 0
| 5 | Zařízení č. 5 Fotbal občerstvení |  |  | HSV |  |  | 0
| 5_PR | PŮDOPOKRYVNÉ ROSTLINY |  |  | HSV |  |  | 0
| 6 | Zařízení č. 6 Fotbal technická místnost |  |  | HSV |  |  | 0
| 6_VR | VTROUŠENÉ ROSTLINY |  |  | HSV |  |  | 0
| 61 | Úpravy povrchů vnitřní |  |  | HSV |  |  | 0
| 62 | Úpravy povrchů vnější |  |  | HSV |  |  | 0
| 63 | Podlahy a podlahové konstrukce |  |  | HSV |  |  | 0
| 721.1 | 7211762 Potrubí kanalizační z PP HT |  |  | HSV |  |  | 0
| 8 | Trubní vedení |  |  | HSV |  |  | 0
| 83123 | Venkovní vodovod z trub polyetylénových |  |  | HSV |  |  | 0
| 83135 | Kanalizace z trub PVC hrdlových |  |  | HSV |  |  | 0
| 89 | Ostatní konstrukce a práce na trubním vedení |  |  | HSV |  |  | 0
| 8944313 | Šachty a vpusti 425 |  |  | HSV |  |  | 0
| 900 | HZS |  |  | HSV |  |  | 0
| 91 | Doplňující práce na komunikaci |  |  | HSV |  |  | 0
| 94 | Lešení a stavební výtahy |  |  | HSV |  |  | 0
| 95 | Dokončovací konstrukce na pozemních stavbách |  |  | HSV |  |  | 0
| 96 | Bourání konstrukcí |  |  | HSV |  |  | 0
| 99 | Staveništní přesun hmot |  |  | HSV |  |  | 0
| A | ZÁHONY TRAVINATO – TRVALKOVÉ (ZAHONY NA TERÉNU A NA KONSTRUKCI) |  |  | HSV |  |  | 0
| B | ZÁHONY TRAVINATO – TRVALKOVÉ (ZAHONY NA TERÉNU A NA KONSTRUKCI) |  |  | HSV |  |  | 0
| C | ZÁHONY TRAVINATO – TRVALKOVÉ (ZAHONY NA TERÉNU A NA KONSTRUKCI) |  |  | HSV |  |  | 0
| D | ZÁHONY TRAVINATO – TRVALKOVÉ (ZAHONY NA TERÉNU A NA KONSTRUKCI) |  |  | HSV |  |  | 0
| E | ZÁHONY TRAVINATO – TRVALKOVÉ (ZAHONY NA TERÉNU A NA KONSTRUKCI) |  |  | HSV |  |  | 0
| OST | Ostatní materiál |  |  | HSV |  |  | 0
| S | Přesuny sutí |  |  | HSV |  |  | 0
| 50 | Zařízení č. 50 Ostatní společné |  |  | PSV |  |  | 0
| 7_C | CIBULOVINY |  |  | PSV |  |  | 0
| 711 | Izolace proti vodě |  |  | PSV |  |  | 0
| 712 | Povlakové krytiny |  |  | PSV |  |  | 0
| 713 | Izolace tepelné |  |  | PSV |  |  | 0
| 721.1 | Nádrže |  |  | PSV |  |  | 0
| 721.2 | Zemní práce |  |  | PSV |  |  | 0
| 721.2a | WC - Standard |  |  | PSV |  |  | 0
| 721.2b | WC – Invalidní |  |  | PSV |  |  | 0
| 721.2c | Umyvadlo - Standard |  |  | PSV |  |  | 0
| 721.2d | Umyvadlo – Invalidní |  |  | PSV |  |  | 0
| 721.2e | Sprcha |  |  | PSV |  |  | 0
| 721.2f | Dřez |  |  | PSV |  |  | 0
| 721.2g | Výlevka |  |  | PSV |  |  | 0
| 721.2h | Pračka |  |  | PSV |  |  | 0
| 721.2i | Pisoár |  |  | PSV |  |  | 0
| 721.2j | Dvojumyvadlo |  |  | PSV |  |  | 0
| 721.3 | Liniová žlaby a vpusti |  |  | PSV |  |  | 0
| 721.3aa | Potrubí |  |  | PSV |  |  | 0
| 721.3ab | Izolace |  |  | PSV |  |  | 0
| 721.3ac | Armatury |  |  | PSV |  |  | 0
| 721.3ad | Vodoměry |  |  | PSV |  |  | 0
| 721.3ae | Užitková voda |  |  | PSV |  |  | 0
| 721.4 | Regulace odtoku |  |  | PSV |  |  | 0
| 721.4 | Vedlejší náklady |  |  | PSV |  |  | 0
| 721.5 | Plynovod |  |  | PSV |  |  | 0
| 722.1 | Armatury |  |  | PSV |  |  | 0
| 722.2 | Zemní práce |  |  | PSV |  |  | 0
| 731.1 | Zdroj |  |  | PSV |  |  | 0
| 731.2 | Armatury |  |  | PSV |  |  | 0
| 731.3 | Potrubí |  |  | PSV |  |  | 0
| 731.4 | Izolace |  |  | PSV |  |  | 0
| 731.5 | Podlahové vytápění |  |  | PSV |  |  | 0
| 731.6 | Ostatní |  |  | PSV |  |  | 0
| 732 | Strojovny |  |  | PSV |  |  | 0
| 733 | Rozvod potrubí |  |  | PSV |  |  | 0
| 734 | Armatury |  |  | PSV |  |  | 0
| 762 | Konstrukce tesařské |  |  | PSV |  |  | 0
| 764 | Konstrukce klempířské |  |  | PSV |  |  | 0
| 766 | Konstrukce truhlářské |  |  | PSV |  |  | 0
| 766 | Konstrukce truhlářské, okna a dveře |  |  | PSV |  |  | 0
| 767 | Konstrukce zámečnické |  |  | PSV |  |  | 0
| 771 | Podlahy z dlaždic a obklady |  |  | PSV |  |  | 0
| 776 | Podlahy povlakové |  |  | PSV |  |  | 0
| 781 | Obklady keramické |  |  | PSV |  |  | 0
| 783 | Nátěry |  |  | PSV |  |  | 0
| 784 | Malby |  |  | PSV |  |  | 0
| 799 | Ostatní |  |  | PSV |  |  | 0
| M23 | Montáže potrubí |  |  | MON |  |  | 0
| 8_PH | Přesuny hmot |  |  | PSU |  |  | 0
| D96 | Přesuny suti a vybouraných hmot |  |  | PSU |  |  | 0
| VN | Vedlejší náklady |  |  | VN |  |  | 0
| ON | Ostatní náklady |  |  | ON |  |  | 0
| Cena celkem | [6 empty] | 0 | 0
Note on D11: Název
Note on I11: IČO
Note on D12: Ulice
Note on I12: DIČ
Note on D13: PSČ
Note on E13: Místo

## VzorPolozky (hidden)
Položkový rozpočet
S:
O:
R:

## II. _0.00 Pol
Položkový rozpočet | [27 empty] | #TypZaznamu#
S: | 23DS027a | SPORTOVNÍ AREÁL U ČERVENÝCH DOMKŮ, HODONÍN, II. SPORTOVNÍ NÁMĚSTÍ | [25 empty] | STA
O: | II. | Sportovní náměstí | [22 empty] | STA |  |  | OBJ
R: | _0.00 | Bourací práce | [25 empty] | ROZ
P.č. | Číslo položky | Název položky | MJ | Množství | Cena / MJ | Celkem | Dodávka | Dodávka celk. | Montáž | Montáž celk. | DPH | Cena s DPH | Hmotnost / MJ | Hmotnost celk.(t) | Dem. hmotnost / MJ | Dem. hmotnost celk.(t) | Ceník | Cen. soustava / platnost | Cenová úroveň | Nhod / MJ | Nhod celk. | Dodavatel | Typ položky | Stav položky
Díl: | 1 | Zemní práce |  |  |  | 0 |  | 0 |  | 0 |  | 0 |  | 0.11 |  | 0 |  |  |  |  | 14.99 | [6 empty] | DIL
1 | 184807111R00 | Ochrana stromu bedněním - zřízení | m2 | 12 |  | 0 |  | 0 |  | 0 | 21 | 0 | 0.0094 | 0.11 | 0 | 0 |  | RTS 24/ II | RTS 24/ II | 0.864 | 10.37 |  | Práce | Běžná |  |  |  | POL1_
|  | Včetně řeziva. | [25 empty] | POP
|  | Příprava území - půdorys bouracích prací : | [25 empty] | VV | 0
|  | 4*(1,5)*2,0 |  | 12 | [23 empty] | VV | 0
2 | 184807112R00 | Ochrana stromu bedněním - odstranění | m2 | 12 |  | 0 |  | 0 |  | 0 | 21 | 0 | 0 | 0 | 0 | 0 |  | RTS 24/ II | RTS 24/ II | 0.371 | 4.45 |  | Práce | Běžná |  |  |  | POL1_
|  | Včetně řeziva. | [25 empty] | POP
3 | 185804311R00 | Zalití rostlin vodou plochy do 20 m2 | m3 | 0.08 |  | 0 |  | 0 |  | 0 | 21 | 0 | 0 | 0 | 0 | 0 |  | RTS 24/ II | RTS 24/ II | 1.195 | 0.1 |  | Práce | Běžná |  |  |  | POL1_
|  | Příprava území - půdorys bouracích prací : | [25 empty] | VV | 0
|  | zalití stromu 4x v průběhu výstavby : | [25 empty] | VV | 0
|  | 20 dm3/strom : | [25 empty] | VV | 0
|  | 1*20*0,001*4 |  | 0.08 | [23 empty] | VV | 0
4 | 185851111R00 | Dovoz vody pro zálivku rostlin do 6 km | m3 | 0.08 |  | 0 |  | 0 |  | 0 | 21 | 0 | 0 | 0 | 0 | 0 |  | RTS 24/ II | RTS 24/ II | 0.884 | 0.07 |  | Práce | Běžná |  |  |  | POL1_
Díl: | 11 | Přípravné a přidružené práce |  |  |  | 0 |  | 0 |  | 0 |  | 0 |  | 0 |  | 1370.52 |  |  |  |  | 255.08 | [6 empty] | DIL
5 | 113109405R00 | Odstranění podkladu pl. nad 50 m2, beton, tl. 5 cm | m2 | 1090 |  | 0 |  | 0 |  | 0 | 21 | 0 | 0 | 0 | 0.12 | 130.8 |  | RTS 24/ II | RTS 24/ II | 0.015 | 16.35 |  | Práce | Běžná |  |  |  | POL1_
|  | Příprava území - půdorys bouracích prací : | [25 empty] | VV | 0
|  | odstranění antukové vrstvy : | [25 empty] | VV | 0
|  | 1090,0 |  | 1090 | [23 empty] | VV | 0
6 | 113107615R00 | Odstranění podkladu nad 50 m2,kam.drcené tl.15 cm | m2 | 146 |  | 0 |  | 0 |  | 0 | 21 | 0 | 0 | 0 | 0.33 | 48.18 |  | RTS 24/ II | RTS 24/ II | 0.06 | 8.76 |  | Práce | Běžná |  |  |  | POL1_
|  | Příprava území - půdorys bouracích prací : | [25 empty] | VV | 0
|  | chodník mezi stávající plochu kurtů a hokejbalovým hřištěm - cca 140 m2 : | [25 empty] | VV | 0
|  | 140,0 |  | 140 | [23 empty] | VV | 0
|  | dlážděná plocha u jihozápadního rohu kurtů - cca 6 m2 : | [25 empty] | VV | 0
|  | 6,0 |  | 6 | [23 empty] | VV | 0
7 | 113107618R00 | Odstranění podkladu nad 50 m2,kam.drcené tl.18 cm | m2 | 1090 |  | 0 |  | 0 |  | 0 | 21 | 0 | 0 | 0 | 0.396 | 431.64 |  | RTS 24/ II | RTS 24/ II | 0.0678 | 73.9 |  | Práce | Běžná |  |  |  | POL1_
|  | Příprava území - půdorys bouracích prací : | [25 empty] | VV | 0
|  | odstranění antukové vrstvy : | [25 empty] | VV | 0
|  | 1090,0 |  | 1090 | [23 empty] | VV | 0
8 | 113107620R00 | Odstranění podkladu nad 50 m2,kam.drcené tl.20 cm | m2 | 1480 |  | 0 |  | 0 |  | 0 | 21 | 0 | 0 | 0 | 0.44 | 651.2 |  | RTS 24/ II | RTS 24/ II | 0.073 | 108.04 |  | Práce | Běžná |  |  |  | POL1_
|  | Příprava území - půdorys bouracích prací : | [25 empty] | VV | 0
|  | plocha podél hřiště s UMT východně od kurtů - 74 x 20 m : | [25 empty] | VV | 0
|  | 74,0*20,0 |  | 1480 | [23 empty] | VV | 0
9 | 113107625R00 | Odstranění podkladu nad 50 m2,kam.drcené tl.25 cm | m2 | 115 |  | 0 |  | 0 |  | 0 | 21 | 0 | 0 | 0 | 0.55 | 63.25 |  | RTS 24/ II | RTS 24/ II | 0.0945 | 10.87 |  | Práce | Běžná |  |  |  | POL1_
|  | Příprava území - půdorys bouracích prací : | [25 empty] | VV | 0
|  | západně od navrženého objektu směrem k likusovému domku zázemí areálu : | [25 empty] | VV | 0
|  | 115,0 |  | 115 | [23 empty] | VV | 0
10 | 113106121R00 | Rozebrání dlažeb z betonových dlaždic na sucho | m2 | 146 |  | 0 |  | 0 |  | 0 | 21 | 0 | 0 | 0 | 0.138 | 20.15 |  | RTS 24/ II | RTS 24/ II | 0.16 | 23.36 |  | Práce | Běžná |  |  |  | POL1_
|  | Příprava území - půdorys bouracích prací : | [25 empty] | VV | 0
|  | chodník mezi stávající plochu kurtů a hokejbalovým hřištěm - cca 140 m2 : | [25 empty] | VV | 0
|  | 140,0 |  | 140 | [23 empty] | VV | 0
|  | dlážděná plocha u jihozápadního rohu kurtů - cca 6 m2 : | [25 empty] | VV | 0
|  | 6,0 |  | 6 | [23 empty] | VV | 0
11 | 113151119R00 | Fréz.živič.krytu pl.do 500 m2,pruh do 75cm,tl.10cm | m2 | 115 |  | 0 |  | 0 |  | 0 | 21 | 0 | 0 | 0 | 0.22 | 25.3 |  | RTS 24/ II | RTS 24/ II | 0.12 | 13.8 |  | Práce | Běžná |  |  |  | POL1_
|  | Příprava území - půdorys bouracích prací : | [25 empty] | VV | 0
|  | západně od navrženého objektu směrem k likusovému domku zázemí areálu : | [25 empty] | VV | 0
|  | 115,0 |  | 115 | [23 empty] | VV | 0
Díl: | 900 | HZS |  |  |  | 0 |  | 0 |  | 0 |  | 0 |  | 0 |  | 0 |  |  |  |  | 20 | [6 empty] | DIL
12 | 900 RT1 | HZS Práce v tarifní třídě 4 | h | 20 |  | 0 |  | 0 |  | 0 | 21 | 0 | 0 | 0 | 0 | 0 |  | RTS 24/ II | RTS 24/ II | 1 | 20 |  | Práce | Běžná |  |  |  | POL1_
|  | Příprava území - půdorys bouracích prací : | [25 empty] | VV | 0
|  | položka bude čerpána pouze se svolením zástupce investora, a její čerpání zapsáno do stavebního deníku s výčtem hodin : | [25 empty] | VV | 0
|  | demontáž vybavení hřiště - empiry, sloupky pro tenisové/volejbalové sítě : | [25 empty] | VV | 0
|  | 20 |  | 20 | [23 empty] | VV | 0
Díl: | 96 | Bourání konstrukcí |  |  |  | 0 |  | 0 |  | 0 |  | 0 |  | 0 |  | 31.1 |  |  |  |  | 155.61 | [6 empty] | DIL
13 | 960321271R00 | Bourání konstrukcí ze železobetonu | m3 | 8.838 |  | 0 |  | 0 |  | 0 | 21 | 0 | 0 | 0 | 2.85 | 25.19 |  | RTS 24/ II | RTS 24/ II | 17.607 | 155.61 |  | Práce | Běžná |  |  |  | POL1_
|  | Včetně bourání geotextilií, výplně otvorů tvárnic, drenáží, trubek a dilatačních prvků apod. zabudovaných v bouraných konstrukcích. | [25 empty] | POP |  | Včetně bourání geotextilií, výplně otvorů tvárnic, drenáží, trubek a dilatačních prvků apod. zabudovaných v bouraných konstrukcích.
|  | Příprava území - půdorys bouracích prací : | [25 empty] | VV | 0
|  | odstranění betonové opěrné stěny u hokejbalového hřiště : | [25 empty] | VV | 0
|  | úsek VZ:délka 12,0 m, tl. cca 0,5 m a výška nadzemní části cca 0,8 m : | [25 empty] | VV | 0
|  | 12,0*0,5*0,8 |  | 4.8 | [23 empty] | VV | 0
|  | úsek SJ: délka cca 7,4 m, tl. cca 0,5 m a výška nadzemní části cca 1,0 m : | [25 empty] | VV | 0
|  | 7,4*0,5*1,0 |  | 3.7 | [23 empty] | VV | 0
|  | Mezisoučet |  | 8.5 | [23 empty] | VV | 1
|  | Příprava území - půdorys bouracích prací : | [25 empty] | VV | 0
|  | Půdorys 1.NP : | [25 empty] | VV | 0
|  | dle pozn.1: stávající betonový základ stožáru osvětlení nutno shora snížit o 100 mm : | [25 empty] | VV | 0
|  | 2,60*1,30*0,10 |  | 0.338 | [23 empty] | VV | 0
|  | Mezisoučet |  | 0.338 | [23 empty] | VV | 1
14 | 96000000x01 | Odstranění stávajícího drátěného oplocení, včetně pomocných prací, doplňků, likvidace suti | m | 138 |  | 0 |  | 0 |  | 0 | 21 | 0 | 0 | 0 | 0.02 | 2.76 |  | Vlastní | Indiv | 0 | 0 |  | Práce | Běžná |  |  |  | POL1_
|  | Příprava území - půdorys bouracích prací : | [25 empty] | VV | 0
|  | demontáž oplocení podél hřiště 45 x 24 m : | [25 empty] | VV | 0
|  | 2*(45,0+24,0) |  | 138 | [23 empty] | VV | 0
15 | 96000000x02 | Odstranění stávajícího liniového žlabu s kovovým roštem, včetně pomocných prací, doplňků, likvidace suti | m | 37 |  | 0 |  | 0 |  | 0 | 21 | 0 | 0 | 0 | 0 | 0 |  | Vlastní | Indiv | 0 | 0 |  | Práce | Běžná |  |  |  | POL1_
|  | Příprava území - půdorys bouracích prací : | [25 empty] | VV | 0
|  | odvodňovací žlaby u hřiště s antukou - úsek V-Z = 14,5m a úsek S-J = 22,5m : | [25 empty] | VV | 0
|  | 14,5 |  | 14.5 | [23 empty] | VV | 0
|  | 22,5 |  | 22.5 | [23 empty] | VV | 0
16 | 96000000x03 | Odstranění stávajících vyrovnávacích stupňů (pražce), včetně pomocných prací, doplňků, likvidace suti | soubor | 6 |  | 0 |  | 0 |  | 0 | 21 | 0 | 0 | 0 | 0.35 | 2.1 |  | Vlastní | Indiv | 0 | 0 |  | Práce | Běžná |  |  |  | POL1_
|  | Příprava území - půdorys bouracích prací : | [25 empty] | VV | 0
|  | demontáž 6ks vyrovnávacích stupňů (pražce) : | [25 empty] | VV | 0
|  | 6 |  | 6 | [23 empty] | VV | 0
17 | 96000000x06 | Zafrézování liniové vpusti do betonového základu, včetně pomocných prací, doplňků, likvidace suti | kpl | 1 |  | 0 |  | 0 |  | 0 | 21 | 0 | 0 | 0 | 0.35 | 0.35 |  | Vlastní | Indiv | 0 | 0 |  | Práce | Běžná |  |  |  | POL1_
18 | 96000000x07 | Odstranění betonového pražce, včetně pomocných prací, doplňků, likvidace suti | kpl | 1 |  | 0 |  | 0 |  | 0 | 21 | 0 | 0 | 0 | 0.35 | 0.35 |  | Vlastní | Indiv | 0 | 0 |  | Práce | Běžná |  |  |  | POL1_
19 | 96000000x08 | Odstranění kmene u hřiště s antukou, včetně pomocných prací, doplňků, likvidace suti | kpl | 1 |  | 0 |  | 0 |  | 0 | 21 | 0 | 0 | 0 | 0.35 | 0.35 |  | Vlastní | Indiv | 0 | 0 |  | Práce | Běžná |  |  |  | POL1_
Díl: | D96 | Přesuny suti a vybouraných hmot |  |  |  | 0 |  | 0 |  | 0 |  | 0 |  | 0 |  | 0 |  |  |  |  | 3131.22 | [6 empty] | DIL
20 | 979083117R00 | Vodorovné přemístění suti na skládku do 6000 m | t | 1401.6163 |  | 0 |  | 0 |  | 0 | 21 | 0 | 0 | 0 | 0 | 0 |  | RTS 24/ II | RTS 24/ II | 0.042 | 58.87 |  | Přesun suti | Běžná |  |  |  | POL8_
21 | 979087311R00 | Vodorovné přemístění suti nošením do 10 m | t | 1401.6163 |  | 0 |  | 0 |  | 0 | 21 | 0 | 0 | 0 | 0 | 0 |  | RTS 24/ II | RTS 24/ II | 0.752 | 1054.02 |  | Přesun suti | Běžná |  |  |  | POL8_
|  | S naložením suti nebo vybouraných hmot do dopravního prostředku a na jejich vyložením, popřípadě přeložením na normální dopravní prostředek. | [25 empty] | POP |  | S naložením suti nebo vybouraných hmot do dopravního prostředku a na jejich vyložením, popřípadě přeložením na normální dopravní prostředek.
22 | 979087391R00 | Příplatek za nošení suti každých dalších 10 m | t | 5606.4652 |  | 0 |  | 0 |  | 0 | 21 | 0 | 0 | 0 | 0 | 0 |  | RTS 24/ II | RTS 24/ II | 0.36 | 2018.33 |  | Přesun suti | Běžná |  |  |  | POL8_
23 | 979990107R00 | Poplatek za uložení suti - směs betonu, cihel, dřeva, skupina odpadu 170904 | t | 5.91 |  | 0 |  | 0 |  | 0 | 21 | 0 | 0 | 0 | 0 | 0 |  | RTS 24/ II | RTS 24/ II | 0 | 0 |  | Práce | Běžná |  |  |  | POL1_
|  | kategorie 17 09 04 smíšené stavební a demoliční odpady | [25 empty] | POP
|  | (2,76+2,10+0,35+0,35+0,35) |  | 5.91 | [23 empty] | VV | 0
24 | 979999995R00 | Poplatek za recyklaci asfaltu, kusovost do 1600 cm2, (skup.170302) | t | 25.3 |  | 0 |  | 0 |  | 0 | 21 | 0 | 0 | 0 | 0 | 0 |  | RTS 24/ II | RTS 24/ II | 0 | 0 |  | Práce | Běžná |  |  |  | POL1_
|  | 170 302 | [25 empty] | POP
|  | 25,30 |  | 25.3 | [23 empty] | VV | 0
25 | 979999981R00 | Poplatek za recyklaci betonu kusovost do 1600 cm2, čistý (skup.170101) | t | 176.1363 |  | 0 |  | 0 |  | 0 | 21 | 0 | 0 | 0 | 0 | 0 |  | RTS 24/ II | RTS 24/ II | 0 | 0 |  | Práce | Běžná |  |  |  | POL1_
|  | (130,80+20,148+25,1883) |  | 176.1363 | [23 empty] | VV | 0
26 | 979999973R00 | Poplatek za uložení, zemina a kamení, (skup.170504) | t | 1194.27 |  | 0 |  | 0 |  | 0 | 21 | 0 | 0 | 0 | 0 | 0 |  | RTS 24/ II | RTS 24/ II | 0 | 0 |  | Práce | Běžná |  |  |  | POL1_
|  | (431,64+651,20+48,18+63,25) |  | 1194.27 | [23 empty] | VV | 0
[26 empty] | 15 | 21 | DPH
| Celkem |  |  |  |  | 0 | [19 empty] | 0 | 0 | SUM
Poznámky uchazeče k zadání
POPUZIV
END
Note on S6: Jedná se o informaci, zda se jedná o položku, která je do rozpočtu zadána z cenové soustavy RTS, nebo vlastní.
Note on T6: Jedná se o název CÚ, která je zadána u položky rozpočtu

## II. _SO II.101.1 Pol
Položkový rozpočet | [27 empty] | #TypZaznamu#
S: | 23DS027a | SPORTOVNÍ AREÁL U ČERVENÝCH DOMKŮ, HODONÍN, II. SPORTOVNÍ NÁMĚSTÍ | [25 empty] | STA
O: | II. | Sportovní náměstí | [22 empty] | STA |  |  | OBJ
R: | _SO II.101.1 | Nové šatny | [25 empty] | ROZ
P.č. | Číslo položky | Název položky | MJ | Množství | Cena / MJ | Celkem | Dodávka | Dodávka celk. | Montáž | Montáž celk. | DPH | Cena s DPH | Hmotnost / MJ | Hmotnost celk.(t) | Dem. hmotnost / MJ | Dem. hmotnost celk.(t) | Ceník | Cen. soustava / platnost | Cenová úroveň | Nhod / MJ | Nhod celk. | Dodavatel | Typ položky | Stav položky
Díl: | 1 | Zemní práce |  |  |  | 0 |  | 0 |  | 0 |  | 0 |  | 2737.76 |  | 0 |  |  |  |  | 886.97 | [6 empty] | DIL
1 | 121101103R00 | Sejmutí ornice s přemístěním přes 100 do 250 m | m3 | 74.6844 |  | 0 |  | 0 |  | 0 | 21 | 0 | 0 | 0 | 0 | 0 |  | RTS 24/ II | RTS 24/ II | 0.0134 | 1 |  | Práce | Běžná |  |  |  | POL1_
|  | dle SO II.101.1 ŘEZ B1 - ČÁST I. - D.1.1.11 : | [25 empty] | VV | 0
|  | dle SO II.101.1 ŘEZ B2 - ČÁST II. - D.1.1.12 : | [25 empty] | VV | 0
|  | dle SO II.101.1 ŘEZ A1 - ČÁST II. - D.1.1.6 : | [25 empty] | VV | 0
|  | dle SO II.101.1 PŮDORYS 1.NP - ČÁST I. - D.1.1.2 : | [25 empty] | VV | 0
|  | dle SO II.101.1 PŮDORYS 1.NP - ČÁST II. - D.1.1.3 : | [25 empty] | VV | 0
|  | dle SO II.101.1 PŮDORYS 1.NP - ČÁST III. - D.1.1.4 : | [25 empty] | VV | 0
|  | Plocha nového trávníku : | [25 empty] | VV | 0
|  | (dl) * š * tl : | [25 empty] | VV | 0
|  | (9,90)*9,00*0,10 |  | 8.91 | [23 empty] | VV | 0
|  | (13,30)*4,54*0,10 |  | 6.0382 | [23 empty] | VV | 0
|  | (4,75)*3,23*0,10 |  | 1.5342 | [23 empty] | VV | 0
|  | Mezisoučet |  | 16.4825 | [23 empty] | VV | 1
|  | Umělý trávník : | [25 empty] | VV | 0
|  | 582,02*0,10 |  | 58.202 | [23 empty] | VV | 0
|  | Mezisoučet |  | 58.202 | [23 empty] | VV | 1
2 | 171206111R00 | Uložení zemin do násypů předeps. tvarů s urovnáním | m3 | 74.6844 |  | 0 |  | 0 |  | 0 | 21 | 0 | 0 | 0 | 0 | 0 |  | RTS 24/ II | RTS 24/ II | 0 | 0 |  | Práce | Běžná |  |  |  | POL1_
|  | dle SO II.101.1 ŘEZ B1 - ČÁST I. - D.1.1.11 : | [25 empty] | VV | 0
|  | dle SO II.101.1 ŘEZ B2 - ČÁST II. - D.1.1.12 : | [25 empty] | VV | 0
|  | dle SO II.101.1 ŘEZ A1 - ČÁST II. - D.1.1.6 : | [25 empty] | VV | 0
|  | dle SO II.101.1 PŮDORYS 1.NP - ČÁST I. - D.1.1.2 : | [25 empty] | VV | 0
|  | dle SO II.101.1 PŮDORYS 1.NP - ČÁST II. - D.1.1.3 : | [25 empty] | VV | 0
|  | dle SO II.101.1 PŮDORYS 1.NP - ČÁST III. - D.1.1.4 : | [25 empty] | VV | 0
|  | Ornice uskladněna v rámci objektu : | [25 empty] | VV | 0
|  | Plocha nového trávníku : | [25 empty] | VV | 0
|  | (dl) * š * tl : | [25 empty] | VV | 0
|  | (9,90)*9,00*0,10 |  | 8.91 | [23 empty] | VV | 0
|  | (13,30)*4,54*0,10 |  | 6.0382 | [23 empty] | VV | 0
|  | (4,75)*3,23*0,10 |  | 1.5342 | [23 empty] | VV | 0
|  | Mezisoučet |  | 16.4825 | [23 empty] | VV | 1
|  | Umělý trávník : | [25 empty] | VV | 0
|  | 582,02*0,10 |  | 58.202 | [23 empty] | VV | 0
|  | Mezisoučet |  | 58.202 | [23 empty] | VV | 1
3 | 131201112R00 | Hloubení nezapaž. jam hor.3 do 1000 m3, STROJNĚ | m3 | 367.8836 |  | 0 |  | 0 |  | 0 | 21 | 0 | 0 | 0 | 0 | 0 |  | RTS 24/ II | RTS 24/ II | 0.106 | 39 |  | Práce | Běžná |  |  |  | POL1_1
|  | dle SO II.101.1 PŮDORYS ZÁKLADŮ - D.1.1.1 : | [25 empty] | VV | 0
|  | dle SO II.101.1 ŘEZ A1 - D.1.1.6 : | [25 empty] | VV | 0
|  | (dl) * š * v : | [25 empty] | VV | 0
|  | ČÁST I. : | [25 empty] | VV | 0
|  | Výkop po základové konstrukce -> -0,10 - HH : | [25 empty] | VV | 0
|  | Základová deska : | [25 empty] | VV | 0
|  | (19,45)*5,90*0,15 |  | 17.2132 | [23 empty] | VV | 0
|  | (11,25)*6,05*0,15 |  | 10.2094 | [23 empty] | VV | 0
|  | Základová deska pod schodištěm : | [25 empty] | VV | 0
|  | (6,0)*3,75*0,15 |  | 3.375 | [23 empty] | VV | 0
|  | (8,43)*(1,85+0,75)*0,15 |  | 3.2877 | [23 empty] | VV | 0
|  | Základové patky : | [25 empty] | VV | 0
|  | (0,40*3)*0,40*0,04 |  | 0.0192 | [23 empty] | VV | 0
|  | Základové konstrukce -> HH - SH : | [25 empty] | VV | 0
|  | Základová deska : | [25 empty] | VV | 0
|  | (19,45)*5,90*0,15 |  | 17.2132 | [23 empty] | VV | 0
|  | (11,25)*6,05*0,15 |  | 10.2094 | [23 empty] | VV | 0
|  | Základové patky : | [25 empty] | VV | 0
|  | (0,40*3)*0,40*0,80 |  | 0.384 | [23 empty] | VV | 0
|  | Základová deska pod schodištěm : | [25 empty] | VV | 0
|  | (6,0)*3,75*0,15 |  | 3.375 | [23 empty] | VV | 0
|  | (8,43)*(1,85+0,75)*0,15 |  | 3.2877 | [23 empty] | VV | 0
|  | Svahování : | [25 empty] | VV | 0
|  | manipulační prostor + 0,30 m na každou stranu : | [25 empty] | VV | 0
|  | svahování : | [25 empty] | VV | 0
|  | Základová patka : | [25 empty] | VV | 0
|  | 4*(0,40*3)*0,30*0,94 |  | 1.3536 | [23 empty] | VV | 0
|  | 4*(0,40*3)*0,94/2*0,94 |  | 2.1206 | [23 empty] | VV | 0
[28 empty] | VV | 0
|  | Polštář pod základovou desku tl. 0,15 m : | [25 empty] | VV | 0
|  | Základová deska : | [25 empty] | VV | 0
|  | (19,45)*5,90*0,15 |  | 17.2132 | [23 empty] | VV | 0
|  | (11,25)*6,05*0,15 |  | 10.2094 | [23 empty] | VV | 0
|  | Základová deska pod schodištěm : | [25 empty] | VV | 0
|  | (6,0)*3,75*0,15 |  | 3.375 | [23 empty] | VV | 0
|  | (8,43)*(1,85+0,75)*0,15 |  | 3.2877 | [23 empty] | VV | 0
|  | Podkladní beton tl. 0,10 m : | [25 empty] | VV | 0
|  | Základové patky : | [25 empty] | VV | 0
|  | (0,40)*0,40*0,10 |  | 0.016 | [23 empty] | VV | 0
|  | Mezisoučet |  | 106.1494 | [23 empty] | VV | 1
|  | ČÁST II. : | [25 empty] | VV | 0
|  | Výkop po základové konstrukce -> -0,10 - HH : | [25 empty] | VV | 0
|  | Základová deska : | [25 empty] | VV | 0
|  | (6,20)*8,25*0,15 |  | 7.6725 | [23 empty] | VV | 0
|  | (51,60)*4,65*0,15 |  | 35.991 | [23 empty] | VV | 0
|  | Základové konstrukce -> HH - SH : | [25 empty] | VV | 0
|  | Základová deska : | [25 empty] | VV | 0
|  | (6,20)*8,25*0,15 |  | 7.6725 | [23 empty] | VV | 0
|  | (51,60)*4,65*0,15 |  | 35.991 | [23 empty] | VV | 0
|  | Polštář pod základovou desku tl. 0,15 m : | [25 empty] | VV | 0
|  | Základová deska : | [25 empty] | VV | 0
|  | (6,20)*8,25*0,15 |  | 7.6725 | [23 empty] | VV | 0
|  | (51,60)*4,65*0,15 |  | 35.991 | [23 empty] | VV | 0
|  | Mezisoučet |  | 130.9905 | [23 empty] | VV | 1
|  | ČÁST III. : | [25 empty] | VV | 0
|  | Výkop po základové konstrukce -> -0,10 - HH : | [25 empty] | VV | 0
|  | Základové patky : | [25 empty] | VV | 0
|  | (0,80*3)*0,80*0,15 |  | 0.288 | [23 empty] | VV | 0
|  | (0,40*4)*0,40*0,04 |  | 0.0256 | [23 empty] | VV | 0
|  | (0,40*2)*0,40*0,04 |  | 0.0128 | [23 empty] | VV | 0
|  | Základová deska : | [25 empty] | VV | 0
|  | (6,90)*7,25*0,15 |  | 7.5038 | [23 empty] | VV | 0
|  | (45,00)*4,65*0,15 |  | 31.3875 | [23 empty] | VV | 0
|  | Svahování : | [25 empty] | VV | 0
|  | manipulační prostor + 0,30 m na každou stranu : | [25 empty] | VV | 0
|  | svahování : | [25 empty] | VV | 0
|  | Základové patky : | [25 empty] | VV | 0
|  | 4*(0,80*3)*0,30*1,10 |  | 3.168 | [23 empty] | VV | 0
|  | 4*(0,80*3)*1,10/2*1,10 |  | 5.808 | [23 empty] | VV | 0
|  | (0,40*4)*0,40*0,94 |  | 0.6016 | [23 empty] | VV | 0
|  | (0,40*4)*0,84/2*0,94 |  | 0.63168 | [23 empty] | VV | 0
|  | (0,40*2)*0,40*0,94 |  | 0.3008 | [23 empty] | VV | 0
|  | (0,40*2)*0,94/2*0,94 |  | 0.35344 | [23 empty] | VV | 0
|  | Základové konstrukce -> HH - SH : | [25 empty] | VV | 0
|  | Základové patky : | [25 empty] | VV | 0
|  | (0,80*3)*0,80*0,95 |  | 1.824 | [23 empty] | VV | 0
|  | (0,40*4)*0,40*0,80 |  | 0.512 | [23 empty] | VV | 0
|  | (0,40*2)*0,40*0,80 |  | 0.256 | [23 empty] | VV | 0
|  | Základová deska : | [25 empty] | VV | 0
|  | (6,90)*7,25*0,15 |  | 7.5038 | [23 empty] | VV | 0
|  | (45,00)*4,65*0,15 |  | 31.3875 | [23 empty] | VV | 0
|  | Podkladní beton tl. 0,10 m : | [25 empty] | VV | 0
|  | Základové patky : | [25 empty] | VV | 0
|  | (0,80*3)*0,80*0,10 |  | 0.192 | [23 empty] | VV | 0
|  | (0,40*4)*0,40*0,10 |  | 0.064 | [23 empty] | VV | 0
|  | (0,40*2)*0,40*0,10 |  | 0.032 | [23 empty] | VV | 0
|  | Polštář pod základovou desku tl. 0,15 m : | [25 empty] | VV | 0
|  | Základová deska : | [25 empty] | VV | 0
|  | (6,90)*7,25*0,15 |  | 7.5038 | [23 empty] | VV | 0
|  | (45,00)*4,65*0,15 |  | 31.3875 | [23 empty] | VV | 0
|  | Mezisoučet |  | 130.7437 | [23 empty] | VV | 1
4 | 132201213R00 | Hloubení rýh š.do 200 cm hor.3 do 10000 m3,STROJNĚ | m3 | 1891.0115 |  | 0 |  | 0 |  | 0 | 21 | 0 | 0 | 0 | 0 | 0 |  | RTS 24/ II | RTS 24/ II | 0.117 | 221.25 |  | Práce | Běžná |  |  |  | POL1_
|  | dle SO II.101.1 PŮDORYS ZÁKLADŮ - D.1.1.1 : | [25 empty] | VV | 0
|  | dle SO II.101.1 ŘEZ A1 - D.1.1.6 : | [25 empty] | VV | 0
|  | (dl) * š * v : | [25 empty] | VV | 0
|  | ČÁST I. : | [25 empty] | VV | 0
|  | Výkop po základové konstrukce -> -0,10 - HH : | [25 empty] | VV | 0
|  | Základové pasy š. 0,50 m : | [25 empty] | VV | 0
|  | (2,95+0,50+9,15+10,30+18,95+4,70+4,20)*0,50*0,15 |  | 3.8062 | [23 empty] | VV | 0
|  | (5,40+13,40+2,95)*0,50*0,15 |  | 1.6313 | [23 empty] | VV | 0
|  | (1,00)*0,50*0,15 |  | 0.075 | [23 empty] | VV | 0
|  | (1,85+6,35)*0,50*0,15 |  | 0.615 | [23 empty] | VV | 0
|  | Základové pasy š. 0,65 m : | [25 empty] | VV | 0
|  | (1,00)*0,65*0,15 |  | 0.0975 | [23 empty] | VV | 0
|  | (0,85)*0,65*0,15 |  | 0.08288 | [23 empty] | VV | 0
|  | Opěrná zídka + základy pod prefa schodiště : | [25 empty] | VV | 0
|  | (1,85+5,55)*0,75*1,75 |  | 9.7125 | [23 empty] | VV | 0
|  | (1,35)*0,40*1,25 |  | 0.675 | [23 empty] | VV | 0
|  | (1,85)*0,50*1,23 |  | 1.1378 | [23 empty] | VV | 0
|  | (8,43)*0,75*1,75 |  | 11.0644 | [23 empty] | VV | 0
|  | (9,10+0,75)*0,75*1,45 |  | 10.7119 | [23 empty] | VV | 0
|  | (2,50)*0,40*0,90 |  | 0.9 | [23 empty] | VV | 0
|  | (3,80)*0,75*1,45 |  | 4.1325 | [23 empty] | VV | 0
|  | (3,75)*0,60*0,48 |  | 1.08 | [23 empty] | VV | 0
|  | (5,00)*0,90*1,05 |  | 4.725 | [23 empty] | VV | 0
|  | (13,50+5,05)*0,75*1,05 |  | 14.6081 | [23 empty] | VV | 0
|  | Svahování : | [25 empty] | VV | 0
|  | manipulační prostor + 0,30 m na každou stranu : | [25 empty] | VV | 0
|  | svahování : | [25 empty] | VV | 0
|  | Základové pasy š. 0,40 m : | [25 empty] | VV | 0
|  | 2*(3,65*2+4,75+0,40)*0,30*1,35 |  | 10.0845 | [23 empty] | VV | 0
|  | 2*(3,65*2+4,75+0,40)*1,35/2*1,35 |  | 22.6901 | [23 empty] | VV | 0
|  | 2*(2,30*2+8,55+0,40)*0,30*2,10 |  | 17.073 | [23 empty] | VV | 0
|  | 2*(2,30*2+8,55+0,40)*2,10/2*2,10 |  | 59.7555 | [23 empty] | VV | 0
|  | Základové pasy š. 0,50 m : | [25 empty] | VV | 0
|  | 2*(2,95+0,50+9,15+10,30+18,95+4,70+4,20+0,50)*0,30*1,10 |  | 33.825 | [23 empty] | VV | 0
|  | 2*(2,95+0,50+9,15+10,30+18,95+4,70+4,20+0,50)*1,10/2*1,10 |  | 62.0125 | [23 empty] | VV | 0
|  | 2*(5,40+13,40+2,95+0,50)*0,30*1,10 |  | 14.685 | [23 empty] | VV | 0
|  | 2*(5,40+13,40+2,95+0,50)*1,10/2*1,10 |  | 26.9225 | [23 empty] | VV | 0
|  | 2*(1,00+0,50)*0,30*1,75 |  | 1.575 | [23 empty] | VV | 0
|  | 2*(1,00+0,50)*1,75/2*1,75 |  | 4.5938 | [23 empty] | VV | 0
|  | 2*(1,85+6,35+0,50)*0,30*2,40 |  | 12.528 | [23 empty] | VV | 0
|  | 2*(1,85+6,35+0,50)*2,40/2*2,40 |  | 50.112 | [23 empty] | VV | 0
|  | Základové pasy š. 0,65 m : | [25 empty] | VV | 0
|  | 2*(1,00+0,65)*0,30*1,60 |  | 1.584 | [23 empty] | VV | 0
|  | 2*(1,00+0,65)*1,60*1,60 |  | 8.448 | [23 empty] | VV | 0
|  | 2*(0,85+0,65)*0,30*2,10 |  | 1.89 | [23 empty] | VV | 0
|  | 2*(0,85+0,65)*2,10/2*2,10 |  | 6.615 | [23 empty] | VV | 0
|  | Opěrná zídka + základy pod prefa schodiště : | [25 empty] | VV | 0
|  | 2*(1,85+5,55+0,75)*0,30*2,10 |  | 10.269 | [23 empty] | VV | 0
|  | 2*(1,85+5,55+0,75)*2,10/2*2,10 |  | 35.9415 | [23 empty] | VV | 0
|  | 2*(1,35+0,40)*0,30*2,20 |  | 2.31 | [23 empty] | VV | 0
|  | 2*(1,35+0,40)*2,20/2*2,20 |  | 8.47 | [23 empty] | VV | 0
|  | 2*(1,85+0,50)*0,30*2,20 |  | 3.102 | [23 empty] | VV | 0
|  | 2*(1,85+0,50)*2,20/2*2,20 |  | 11.374 | [23 empty] | VV | 0
|  | 2*(8,43+0,75)*0,30*2,10 |  | 11.5668 | [23 empty] | VV | 0
|  | 2*(8,43+0,75)*2,10/2*2,10 |  | 40.4838 | [23 empty] | VV | 0
|  | 2*(9,10+0,75+0,75)*0,30*1,80 |  | 11.448 | [23 empty] | VV | 0
|  | 2*(9,10+0,75+0,75)*1,80/2*1,80 |  | 34.344 | [23 empty] | VV | 0
|  | 2*(2,50+0,40)*0,30*1,80 |  | 3.132 | [23 empty] | VV | 0
|  | 2*(2,50+0,40)*1,80/2*1,80 |  | 9.396 | [23 empty] | VV | 0
|  | 2*(3,80+0,75)*0,30*1,80 |  | 4.914 | [23 empty] | VV | 0
|  | 2*(3,80+0,75)*1,80/2*1,80 |  | 14.742 | [23 empty] | VV | 0
|  | 2*(3,75+0,60)*0,30*1,45 |  | 3.7845 | [23 empty] | VV | 0
|  | 2*(3,75+0,60)*1,45/2*1,45 |  | 9.1459 | [23 empty] | VV | 0
|  | 2*(5,00+0,90)*0,30*1,40 |  | 4.956 | [23 empty] | VV | 0
|  | 2*(5,00+0,90)*1,40/2*1,40 |  | 11.564 | [23 empty] | VV | 0
|  | 2*(13,50+5,05+0,75)*0,30*1,40 |  | 16.212 | [23 empty] | VV | 0
|  | 2*(13,50+5,05+0,75)*1,40/2*1,40 |  | 37.828 | [23 empty] | VV | 0
|  | Základové konstrukce -> HH - SH : | [25 empty] | VV | 0
|  | Základové pasy š. 0,40 m : | [25 empty] | VV | 0
|  | (3,65*2+4,75)*0,40*0,60 |  | 2.892 | [23 empty] | VV | 0
|  | (2,30*2+8,55)*0,40*0,75 |  | 3.945 | [23 empty] | VV | 0
|  | Základové pasy š. 0,50 m : | [25 empty] | VV | 0
|  | (2,95+0,50+9,15+10,30+18,95+4,70+4,20)*0,50*0,95 |  | 24.1062 | [23 empty] | VV | 0
|  | (5,40+13,40+2,95)*0,50*1,95 |  | 21.2063 | [23 empty] | VV | 0
|  | (1,00)*0,50*1,60 |  | 0.8 | [23 empty] | VV | 0
|  | (1,85+6,35)*0,50*2,25 |  | 9.225 | [23 empty] | VV | 0
|  | Základové pasy š. 0,65 m : | [25 empty] | VV | 0
|  | (1,00)*0,65*1,45 |  | 0.9425 | [23 empty] | VV | 0
|  | (0,85)*0,65*1,95 |  | 1.0774 | [23 empty] | VV | 0
|  | Opěrná zídka + základy pod prefa schodiště : | [25 empty] | VV | 0
|  | (1,85+5,55)*0,75*0,25 |  | 1.3875 | [23 empty] | VV | 0
|  | (1,35)*0,40*0,85 |  | 0.459 | [23 empty] | VV | 0
|  | (1,85)*0,50*0,87 |  | 0.80475 | [23 empty] | VV | 0
|  | (8,43)*0,75*0,25 |  | 1.5806 | [23 empty] | VV | 0
|  | (9,10+0,75)*0,75*0,25 |  | 1.8469 | [23 empty] | VV | 0
|  | (2,50)*0,40*0,90 |  | 0.9 | [23 empty] | VV | 0
|  | (3,80)*0,75*0,25 |  | 0.7125 | [23 empty] | VV | 0
|  | (3,75)*0,60*0,87 |  | 1.9575 | [23 empty] | VV | 0
|  | (5,00)*0,90*0,25 |  | 1.125 | [23 empty] | VV | 0
|  | (13,50+5,05)*0,75*0,25 |  | 3.4781 | [23 empty] | VV | 0
|  | Podkladní beton tl. 0,10 m : | [25 empty] | VV | 0
|  | Základové pasy š. 0,40 m : | [25 empty] | VV | 0
|  | (3,65*2+4,75)*0,40*0,10 |  | 0.482 | [23 empty] | VV | 0
|  | (2,30*2+8,55)*0,40*0,10 |  | 0.526 | [23 empty] | VV | 0
|  | Základové pasy š. 0,50 m : | [25 empty] | VV | 0
|  | (2,95+0,50+9,15+10,30+18,95+4,70+4,20)*0,50*0,10 |  | 2.5375 | [23 empty] | VV | 0
|  | (5,40+13,40+2,95)*0,50*0,10 |  | 1.0875 | [23 empty] | VV | 0
|  | (1,00)*0,50*0,10 |  | 0.05 | [23 empty] | VV | 0
|  | (1,85+6,35)*0,50*0,10 |  | 0.41 | [23 empty] | VV | 0
|  | Základové pasy š. 0,65 m : | [25 empty] | VV | 0
|  | (1,00)*0,65*0,10 |  | 0.065 | [23 empty] | VV | 0
|  | (0,85)*0,65*0,10 |  | 0.05525 | [23 empty] | VV | 0
|  | Opěrná zídka + základy pod prefa schodiště : | [25 empty] | VV | 0
|  | (1,85+5,55)*0,75*0,10 |  | 0.555 | [23 empty] | VV | 0
|  | (1,35)*0,40*0,10 |  | 0.054 | [23 empty] | VV | 0
|  | (1,85)*0,50*0,10 |  | 0.0925 | [23 empty] | VV | 0
|  | (8,43)*0,75*0,10 |  | 0.63225 | [23 empty] | VV | 0
|  | (9,10+0,75)*0,75*0,10 |  | 0.73875 | [23 empty] | VV | 0
|  | (2,50)*0,40*0,10 |  | 0.1 | [23 empty] | VV | 0
|  | (3,80)*0,75*0,10 |  | 0.285 | [23 empty] | VV | 0
|  | (3,75)*0,60*0,10 |  | 0.225 | [23 empty] | VV | 0
|  | (5,00)*0,90*0,10 |  | 0.45 | [23 empty] | VV | 0
|  | (13,50+5,05)*0,75*0,10 |  | 1.3913 | [23 empty] | VV | 0
|  | Mezisoučet |  | 772.6156 | [23 empty] | VV | 1
|  | ČÁST II. : | [25 empty] | VV | 0
|  | Výkop po základové konstrukce -> -0,10 - HH : | [25 empty] | VV | 0
|  | Základové pasy š. 0,50 m : | [25 empty] | VV | 0
|  | (9,10+3,20+6,05+8,25+6,70+51,60+4,50+2,90)*0,50*0,15 |  | 6.9225 | [23 empty] | VV | 0
|  | (1,60)*0,50*0,45 |  | 0.36 | [23 empty] | VV | 0
|  | Základové pasy š. 0,60 m : | [25 empty] | VV | 0
|  | (8,00*2+7,20)*0,60*0,15 |  | 2.088 | [23 empty] | VV | 0
|  | (16,50)*0,60*0,25 |  | 2.475 | [23 empty] | VV | 0
|  | Opěrná zídka : | [25 empty] | VV | 0
|  | (22,01+1,00)*0,75*0,55 |  | 9.4916 | [23 empty] | VV | 0
|  | Základové pasy š. 0,70 m : | [25 empty] | VV | 0
|  | (5,85+4,40+14,35+14,35+12,25+2,90)*0,70*0,15 |  | 5.6805 | [23 empty] | VV | 0
|  | (1,60)*0,70*0,45 |  | 0.504 | [23 empty] | VV | 0
|  | Základové pasy š. 0,75 m : | [25 empty] | VV | 0
|  | (6,57)*0,75*0,95 |  | 4.6811 | [23 empty] | VV | 0
|  | Rozšířené části : | [25 empty] | VV | 0
|  | (2,25*3)*1,00*0,15 |  | 1.0125 | [23 empty] | VV | 0
|  | (0,80)*0,80*0,15 |  | 0.096 | [23 empty] | VV | 0
|  | Svahování : | [25 empty] | VV | 0
|  | manipulační prostor + 0,30 m na každou stranu : | [25 empty] | VV | 0
|  | svahování : | [25 empty] | VV | 0
|  | Základové pasy š. 0,50 m : | [25 empty] | VV | 0
|  | 2*(9,10+3,20+6,05+8,25+6,70+51,60+4,50+2,90+0,50)*0,30*1,20 |  | 66.816 | [23 empty] | VV | 0
|  | 2*(9,10+3,20+6,05+8,25+6,70+51,60+4,50+2,90+0,50)*1,10/2*1,20 |  | 122.496 | [23 empty] | VV | 0
|  | 2*(1,60+0,50)*0,30*1,50 |  | 1.89 | [23 empty] | VV | 0
|  | 2*(1,60+0,50)*1,40/2*1,50 |  | 4.41 | [23 empty] | VV | 0
|  | Základové pasy š. 0,60 m : | [25 empty] | VV | 0
|  | 2*(8,00*2+7,20+0,60)*0,30*1,20 |  | 17.136 | [23 empty] | VV | 0
|  | 2*(8,00*2+7,20+0,60)*1,10/2*1,20 |  | 31.416 | [23 empty] | VV | 0
|  | 2*(16,50+0,60)*0,30*1,35 |  | 13.851 | [23 empty] | VV | 0
|  | 2*(16,50+0,60)*1,25/2*1,35 |  | 28.8562 | [23 empty] | VV | 0
|  | Opěrná zídka : | [25 empty] | VV | 0
|  | 2*(22,01+1,00+0,75)*0,30*0,90 |  | 12.8304 | [23 empty] | VV | 0
|  | 2*(22,01+1,00+0,75)*0,90/2*0,90 |  | 19.2456 | [23 empty] | VV | 0
|  | Základové pasy š. 0,70 m : | [25 empty] | VV | 0
|  | 2*(5,85+4,40+14,35+14,35+12,25+2,90+0,70)*0,30*1,20 |  | 39.456 | [23 empty] | VV | 0
|  | 2*(5,85+4,40+14,35+14,35+12,25+2,90+0,70)*1,20/2*1,20 |  | 78.912 | [23 empty] | VV | 0
|  | 2*(1,60+0,70)*0,30*1,50 |  | 2.07 | [23 empty] | VV | 0
|  | 2*(1,60+0,70)*1,50/2*1,50 |  | 5.175 | [23 empty] | VV | 0
|  | Základové pasy š. 0,75 m : | [25 empty] | VV | 0
|  | 2*(6,57+0,75)*0,30*1,30 |  | 5.7096 | [23 empty] | VV | 0
|  | 2*(6,57+0,75)*1,30/2*1,30 |  | 12.3708 | [23 empty] | VV | 0
|  | Rozšířené části : | [25 empty] | VV | 0
|  | 2*(2,25*3)*0,30*1,10 |  | 4.455 | [23 empty] | VV | 0
|  | 2*(2,25*3)*1,10/2*1,10 |  | 8.1675 | [23 empty] | VV | 0
|  | 2*(0,80)*0,30*1,10 |  | 0.528 | [23 empty] | VV | 0
|  | 2*(0,80)*1,10/2*1,10 |  | 0.968 | [23 empty] | VV | 0
|  | Základové konstrukce -> HH - SH : | [25 empty] | VV | 0
|  | Základové pasy š. 0,50 m : | [25 empty] | VV | 0
|  | (9,10+3,20+6,05+8,25+6,70+51,60+4,50+2,90)*0,50*0,95 |  | 43.8425 | [23 empty] | VV | 0
|  | (1,60)*0,50*0,95 |  | 0.76 | [23 empty] | VV | 0
|  | Základové pasy š. 0,60 m : | [25 empty] | VV | 0
|  | (8,00*2+7,20)*0,60*0,95 |  | 13.224 | [23 empty] | VV | 0
|  | (16,50)*0,60*1,00 |  | 9.9 | [23 empty] | VV | 0
|  | Opěrná zídka : | [25 empty] | VV | 0
|  | (22,01+1,00)*0,75*0,25 |  | 4.3144 | [23 empty] | VV | 0
|  | Základové pasy š. 0,70 m : | [25 empty] | VV | 0
|  | (5,85+4,40+14,35+14,35+12,25+2,90)*0,70*0,95 |  | 35.9765 | [23 empty] | VV | 0
|  | (1,60)*0,70*0,95 |  | 1.064 | [23 empty] | VV | 0
|  | Základové pasy š. 0,75 m : | [25 empty] | VV | 0
|  | (6,57)*0,75*1,25 |  | 6.1594 | [23 empty] | VV | 0
|  | Rozšířené části : | [25 empty] | VV | 0
|  | (2,25*3)*1,00*0,95 |  | 6.4125 | [23 empty] | VV | 0
|  | (0,80)*0,80*0,95 |  | 0.608 | [23 empty] | VV | 0
|  | Podkladní beton tl. 0,10 m : | [25 empty] | VV | 0
|  | Základové pasy š. 0,50 m : | [25 empty] | VV | 0
|  | (9,10+3,20+6,05+8,25+6,70+51,60+4,50+2,90)*0,50*0,10 |  | 4.615 | [23 empty] | VV | 0
|  | (1,60)*0,50*0,10 |  | 0.08 | [23 empty] | VV | 0
|  | Základové pasy š. 0,60 m : | [25 empty] | VV | 0
|  | (8,00*2+7,20)*0,60*0,10 |  | 1.392 | [23 empty] | VV | 0
|  | (16,50)*0,60*0,10 |  | 0.99 | [23 empty] | VV | 0
|  | Opěrná zídka : | [25 empty] | VV | 0
|  | (22,01+1,00)*0,75*0,10 |  | 1.7257 | [23 empty] | VV | 0
|  | Základové pasy š. 0,70 m : | [25 empty] | VV | 0
|  | (5,85+4,40+14,35+14,35+12,25+2,90)*0,70*0,10 |  | 3.787 | [23 empty] | VV | 0
|  | (1,60)*0,70*0,10 |  | 0.112 | [23 empty] | VV | 0
|  | Základové pasy š. 0,75 m : | [25 empty] | VV | 0
|  | (6,57)*0,75*0,10 |  | 0.49275 | [23 empty] | VV | 0
|  | Rozšířené části : | [25 empty] | VV | 0
|  | (2,25*3)*1,00*0,10 |  | 0.675 | [23 empty] | VV | 0
|  | (0,80)*0,80*0,10 |  | 0.064 | [23 empty] | VV | 0
|  | Mezisoučet |  | 646.2651 | [23 empty] | VV | 1
|  | ČÁST III. : | [25 empty] | VV | 0
|  | Výkop po základové konstrukce -> -0,10 - HH : | [25 empty] | VV | 0
|  | Základové pasy š. 0,50 m : | [25 empty] | VV | 0
|  | (38,40+4,50*3+7,80+7,25+3,20+2,70)*0,50*0,15 |  | 5.4638 | [23 empty] | VV | 0
|  | Základové pasy š. 0,60 m : | [25 empty] | VV | 0
|  | (16,30+7,30)*0,60*0,15 |  | 2.124 | [23 empty] | VV | 0
|  | Opěrná zídka : | [25 empty] | VV | 0
|  | (22,05+1,00)*0,75*0,55 |  | 9.5081 | [23 empty] | VV | 0
|  | Základové pasy š. 0,70 m : | [25 empty] | VV | 0
|  | (4,65+4,40+14,35+23,15+5,95+6,90)*0,70*0,15 |  | 6.237 | [23 empty] | VV | 0
|  | Rozšířené části : | [25 empty] | VV | 0
|  | (2,25*2)*1,00*0,15 |  | 0.675 | [23 empty] | VV | 0
|  | (1,20)*1,20*0,15 |  | 0.216 | [23 empty] | VV | 0
|  | (0,80)*0,80*0,15 |  | 0.096 | [23 empty] | VV | 0
|  | Svahování : | [25 empty] | VV | 0
|  | manipulační prostor + 0,30 m na každou stranu : | [25 empty] | VV | 0
|  | svahování : | [25 empty] | VV | 0
|  | Základové pasy š. 0,50 m : | [25 empty] | VV | 0
|  | 2*(38,40+4,50*3+7,80+7,25+3,20+2,70+0,50)*0,30*1,10 |  | 48.411 | [23 empty] | VV | 0
|  | 2*(38,40+4,50*3+7,80+7,25+3,20+2,70+0,50)*1,10/2*1,10 |  | 88.7535 | [23 empty] | VV | 0
|  | Základové pasy š. 0,60 m : | [25 empty] | VV | 0
|  | 2*(16,30+7,30+0,60)*0,30*1,10 |  | 15.972 | [23 empty] | VV | 0
|  | 2*(16,30+7,30+0,60)*1,10/2*1,10 |  | 29.282 | [23 empty] | VV | 0
|  | Opěrná zídka : | [25 empty] | VV | 0
|  | 2*(22,05+1,00)*0,30*0,90 |  | 12.447 | [23 empty] | VV | 0
|  | 2*(22,05+1,00)*0,90/2*0,90 |  | 18.6705 | [23 empty] | VV | 0
|  | Základové pasy š. 0,70 m : | [25 empty] | VV | 0
|  | 2*(4,65+4,40+14,35+23,15+5,95+6,90+0,70)*0,30*1,10 |  | 39.666 | [23 empty] | VV | 0
|  | 2*(4,65+4,40+14,35+23,15+5,95+6,90+0,70)*1,10/2*1,10 |  | 72.721 | [23 empty] | VV | 0
|  | Rozšířené části : | [25 empty] | VV | 0
|  | 2*(2,25*2)*0,30*1,10 |  | 2.97 | [23 empty] | VV | 0
|  | 2*(2,25*2)*1,10/2*1,10 |  | 5.445 | [23 empty] | VV | 0
|  | 2*(1,20)*0,30*1,10 |  | 0.792 | [23 empty] | VV | 0
|  | 2*(1,20)*1,10/2*1,10 |  | 1.452 | [23 empty] | VV | 0
|  | 2*(0,80)*0,30*1,10 |  | 0.528 | [23 empty] | VV | 0
|  | 2*(0,80)*1,10/2*1,10 |  | 0.968 | [23 empty] | VV | 0
|  | Základové konstrukce -> HH - SH : | [25 empty] | VV | 0
|  | Základové pasy š. 0,50 m : | [25 empty] | VV | 0
|  | (38,40+4,50*3+7,80+7,25+3,20+2,70)*0,50*0,95 |  | 34.6037 | [23 empty] | VV | 0
|  | Základové pasy š. 0,60 m : | [25 empty] | VV | 0
|  | (16,30+7,30)*0,60*0,95 |  | 13.452 | [23 empty] | VV | 0
|  | Opěrná zídka : | [25 empty] | VV | 0
|  | (22,05+1,00)*0,75*0,25 |  | 4.3219 | [23 empty] | VV | 0
|  | Základové pasy š. 0,70 m : | [25 empty] | VV | 0
|  | (4,65+4,40+14,35+23,15+5,95+6,90)*0,70*0,95 |  | 39.501 | [23 empty] | VV | 0
|  | Rozšířené části : | [25 empty] | VV | 0
|  | (2,25*2)*1,00*0,95 |  | 4.275 | [23 empty] | VV | 0
|  | (1,20)*1,20*0,95 |  | 1.368 | [23 empty] | VV | 0
|  | (0,80)*0,80*0,95 |  | 0.608 | [23 empty] | VV | 0
|  | Podkladní beton tl. 0,10 m : | [25 empty] | VV | 0
|  | Základové pasy š. 0,50 m : | [25 empty] | VV | 0
|  | (38,40+4,50*3+7,80+7,25+3,20+2,70)*0,50*0,10 |  | 3.6425 | [23 empty] | VV | 0
|  | Základové pasy š. 0,60 m : | [25 empty] | VV | 0
|  | (16,30+7,30)*0,60*0,10 |  | 1.416 | [23 empty] | VV | 0
|  | Opěrná zídka : | [25 empty] | VV | 0
|  | (22,05+1,00)*0,75*0,10 |  | 1.7288 | [23 empty] | VV | 0
|  | Základové pasy š. 0,70 m : | [25 empty] | VV | 0
|  | (4,65+4,40+14,35+23,15+5,95+6,90)*0,70*0,10 |  | 4.158 | [23 empty] | VV | 0
|  | Rozšířené části : | [25 empty] | VV | 0
|  | (2,25*2)*1,00*0,10 |  | 0.45 | [23 empty] | VV | 0
|  | (1,20)*1,20*0,10 |  | 0.144 | [23 empty] | VV | 0
|  | (0,80)*0,80*0,10 |  | 0.064 | [23 empty] | VV | 0
|  | Mezisoučet |  | 472.1307 | [23 empty] | VV | 1
5 | 162301101R00 | Vodorovné přemístění výkopku z hor.1-4 do 500 m | m3 | 2258.8951 |  | 0 |  | 0 |  | 0 | 21 | 0 | 0 | 0 | 0 | 0 |  | RTS 24/ II | RTS 24/ II | 0.011 | 24.85 |  | Práce | Běžná |  |  |  | POL1_1
|  | Výkop -> mezideponie : | [25 empty] | VV | 0
|  | (367,88359+1891,0115) |  | 2258.8951 | [23 empty] | VV | 0
6 | 167101102R00 | Nakládání výkopku z hor.1-4 v množství nad 100 m3 | m3 | 4517.7902 |  | 0 |  | 0 |  | 0 | 21 | 0 | 0 | 0 | 0 | 0 |  | RTS 24/ II | RTS 24/ II | 0.05 | 225.89 |  | Práce | Běžná |  |  |  | POL1_1
|  | Výkop -> mezideponie : | [25 empty] | VV | 0
|  | (367,88359+1891,0115) |  | 2258.8951 | [23 empty] | VV | 0
|  | Mezisoučet |  | 2258.8951 | [23 empty] | VV | 1
|  | Mezideponie -> zásyp : | [25 empty] | VV | 0
|  | 1369,6155 |  | 1369.6155 | [23 empty] | VV | 0
|  | (2258,89509-1369,6155)*1/3 |  | 296.4265 | [23 empty] | VV | 0
|  | Mezisoučet |  | 1666.042 | [23 empty] | VV | 1
|  | Mezideponie -> odvoz zeminy : | [25 empty] | VV | 0
|  | (2258,89509-1369,6155)*2/3 |  | 592.8531 | [23 empty] | VV | 0
|  | Mezisoučet |  | 592.8531 | [23 empty] | VV | 1
7 | 171201201R00 | Uložení sypaniny na skl.-sypanina na výšku přes 2m | m3 | 1666.042 |  | 0 |  | 0 |  | 0 | 21 | 0 | 0 | 0 | 0 | 0 |  | RTS 24/ II | RTS 24/ II | 0.009 | 14.99 |  | Práce | Běžná |  |  |  | POL1_
|  | dle SO II.101.1 ŘEZ B1 - ČÁST I. - D.1.1.11 : | [25 empty] | VV | 0
|  | dle SO II.101.1 ŘEZ B2 - ČÁST II. - D.1.1.12 : | [25 empty] | VV | 0
|  | dle SO II.101.1 ŘEZ A1 - ČÁST II. - D.1.1.6 : | [25 empty] | VV | 0
|  | dle SO II.101.1 PŮDORYS 1.NP - ČÁST I. - D.1.1.2 : | [25 empty] | VV | 0
|  | dle SO II.101.1 PŮDORYS 1.NP - ČÁST II. - D.1.1.3 : | [25 empty] | VV | 0
|  | dle SO II.101.1 PŮDORYS 1.NP - ČÁST III. - D.1.1.4 : | [25 empty] | VV | 0
|  | dle SO II.101.1 PŮDORYS STŘECHY - D.1.1.5 : | [25 empty] | VV | 0
|  | plocha odměřena z cad : | [25 empty] | VV | 0
|  | Skladba P7 : | [25 empty] | VV | 0
|  | 4*(8,30)*1,80*4,60/2 |  | 137.448 | [23 empty] | VV | 0
|  | 2*(12,00)*8,30*4,60/2 |  | 458.16 | [23 empty] | VV | 0
|  | Skladba ST5 : | [25 empty] | VV | 0
|  | (7,65)*12,90*4,60/2 |  | 226.9755 | [23 empty] | VV | 0
|  | 79,22*4,60/2 |  | 182.206 | [23 empty] | VV | 0
|  | 79,41*4,60/2 |  | 182.643 | [23 empty] | VV | 0
|  | Skladba ST6 : | [25 empty] | VV | 0
|  | 79,21*4,60/2 |  | 182.183 | [23 empty] | VV | 0
|  | Mezisoučet |  | 1369.6155 | [23 empty] | VV | 1
|  | + uskladnění 1/3 množství přebytečné zeminy v rámci areálu : | [25 empty] | VV | 0
|  | (2258,89509-1369,6155)*1/3 |  | 296.4265 | [23 empty] | VV | 0
|  | Mezisoučet |  | 296.4265 | [23 empty] | VV | 1
8 | 174101101R00 | Zásyp jam, rýh, šachet se zhutněním | m3 | 1448.5523 |  | 0 |  | 0 |  | 0 | 21 | 0 | 0 | 0 | 0 | 0 |  | RTS 24/ II | RTS 24/ II | 0.202 | 292.61 |  | Práce | Běžná |  |  |  | POL1_
|  | včetně strojního přemístění materiálu pro zásyp ze vzdálenosti do 10 m od okraje zásypu | [25 empty] | POP
|  | Zásyp jam : | [25 empty] | VV | 0
|  | dle SO II.101.1 PŮDORYS ZÁKLADŮ - D.1.1.1 : | [25 empty] | VV | 0
|  | dle SO II.101.1 ŘEZ A1 - D.1.1.6 : | [25 empty] | VV | 0
|  | (dl) * š * v : | [25 empty] | VV | 0
|  | ČÁST I. : | [25 empty] | VV | 0
|  | Svahování : | [25 empty] | VV | 0
|  | manipulační prostor + 0,30 m na každou stranu : | [25 empty] | VV | 0
|  | svahování : | [25 empty] | VV | 0
|  | Základová patka : | [25 empty] | VV | 0
|  | 4*(0,40*3)*0,30*0,94 |  | 1.3536 | [23 empty] | VV | 0
|  | 4*(0,40*3)*0,94/2*0,94 |  | 2.1206 | [23 empty] | VV | 0
|  | ČÁST III. : | [25 empty] | VV | 0
|  | Svahování : | [25 empty] | VV | 0
|  | manipulační prostor + 0,30 m na každou stranu : | [25 empty] | VV | 0
|  | svahování : | [25 empty] | VV | 0
|  | Základové patky : | [25 empty] | VV | 0
|  | 4*(0,80*3)*0,30*1,10 |  | 3.168 | [23 empty] | VV | 0
|  | 4*(0,80*3)*1,10/2*1,10 |  | 5.808 | [23 empty] | VV | 0
|  | (0,40*4)*0,40*0,94 |  | 0.6016 | [23 empty] | VV | 0
|  | (0,40*4)*0,84/2*0,94 |  | 0.63168 | [23 empty] | VV | 0
|  | (0,40*2)*0,40*0,94 |  | 0.3008 | [23 empty] | VV | 0
|  | (0,40*2)*0,94/2*0,94 |  | 0.35344 | [23 empty] | VV | 0
|  | Mezisoučet |  | 14.3378 | [23 empty] | VV | 1
|  | Zásyp rýh : | [25 empty] | VV | 0
|  | dle SO II.101.1 PŮDORYS ZÁKLADŮ - D.1.1.1 : | [25 empty] | VV | 0
|  | dle SO II.101.1 ŘEZ A1 - D.1.1.6 : | [25 empty] | VV | 0
|  | (dl) * š * v : | [25 empty] | VV | 0
|  | ČÁST I. : | [25 empty] | VV | 0
|  | Svahování : | [25 empty] | VV | 0
|  | manipulační prostor + 0,30 m na každou stranu : | [25 empty] | VV | 0
|  | svahování : | [25 empty] | VV | 0
|  | Základové pasy š. 0,40 m : | [25 empty] | VV | 0
|  | 2*(3,65*2+4,75+0,40)*0,30*1,35 |  | 10.0845 | [23 empty] | VV | 0
|  | 2*(3,65*2+4,75+0,40)*1,35/2*1,35 |  | 22.6901 | [23 empty] | VV | 0
|  | 2*(2,30*2+8,55+0,40)*0,30*2,10 |  | 17.073 | [23 empty] | VV | 0
|  | 2*(2,30*2+8,55+0,40)*2,10/2*2,10 |  | 59.7555 | [23 empty] | VV | 0
|  | Základové pasy š. 0,50 m : | [25 empty] | VV | 0
|  | 2*(2,95+0,50+9,15+10,30+18,95+4,70+4,20+0,50)*0,30*1,10 |  | 33.825 | [23 empty] | VV | 0
|  | 2*(2,95+0,50+9,15+10,30+18,95+4,70+4,20+0,50)*1,10/2*1,10 |  | 62.0125 | [23 empty] | VV | 0
|  | 2*(5,40+13,40+2,95+0,50)*0,30*1,10 |  | 14.685 | [23 empty] | VV | 0
|  | 2*(5,40+13,40+2,95+0,50)*1,10/2*1,10 |  | 26.9225 | [23 empty] | VV | 0
|  | 2*(1,00+0,50)*0,30*1,75 |  | 1.575 | [23 empty] | VV | 0
|  | 2*(1,00+0,50)*1,75/2*1,75 |  | 4.5938 | [23 empty] | VV | 0
|  | 2*(1,85+6,35+0,50)*0,30*2,40 |  | 12.528 | [23 empty] | VV | 0
|  | 2*(1,85+6,35+0,50)*2,40/2*2,40 |  | 50.112 | [23 empty] | VV | 0
|  | Základové pasy š. 0,65 m : | [25 empty] | VV | 0
|  | 2*(1,00+0,65)*0,30*1,60 |  | 1.584 | [23 empty] | VV | 0
|  | 2*(1,00+0,65)*1,60*1,60 |  | 8.448 | [23 empty] | VV | 0
|  | 2*(0,85+0,65)*0,30*2,10 |  | 1.89 | [23 empty] | VV | 0
|  | 2*(0,85+0,65)*2,10/2*2,10 |  | 6.615 | [23 empty] | VV | 0
|  | Opěrná zídka + základy pod prefa schodiště : | [25 empty] | VV | 0
|  | 2*(1,85+5,55+0,75)*0,30*2,10 |  | 10.269 | [23 empty] | VV | 0
|  | 2*(1,85+5,55+0,75)*2,10/2*2,10 |  | 35.9415 | [23 empty] | VV | 0
|  | 2*(1,35+0,40)*0,30*2,20 |  | 2.31 | [23 empty] | VV | 0
|  | 2*(1,35+0,40)*2,20/2*2,20 |  | 8.47 | [23 empty] | VV | 0
|  | 2*(1,85+0,50)*0,30*2,20 |  | 3.102 | [23 empty] | VV | 0
|  | 2*(1,85+0,50)*2,20/2*2,20 |  | 11.374 | [23 empty] | VV | 0
|  | 2*(8,43+0,75)*0,30*2,10 |  | 11.5668 | [23 empty] | VV | 0
|  | 2*(8,43+0,75)*2,10/2*2,10 |  | 40.4838 | [23 empty] | VV | 0
|  | 2*(9,10+0,75+0,75)*0,30*1,80 |  | 11.448 | [23 empty] | VV | 0
|  | 2*(9,10+0,75+0,75)*1,80/2*1,80 |  | 34.344 | [23 empty] | VV | 0
|  | 2*(2,50+0,40)*0,30*1,80 |  | 3.132 | [23 empty] | VV | 0
|  | 2*(2,50+0,40)*1,80/2*1,80 |  | 9.396 | [23 empty] | VV | 0
|  | 2*(3,80+0,75)*0,30*1,80 |  | 4.914 | [23 empty] | VV | 0
|  | 2*(3,80+0,75)*1,80/2*1,80 |  | 14.742 | [23 empty] | VV | 0
|  | 2*(3,75+0,60)*0,30*1,45 |  | 3.7845 | [23 empty] | VV | 0
|  | 2*(3,75+0,60)*1,45/2*1,45 |  | 9.1459 | [23 empty] | VV | 0
|  | 2*(5,00+0,90)*0,30*1,40 |  | 4.956 | [23 empty] | VV | 0
|  | 2*(5,00+0,90)*1,40/2*1,40 |  | 11.564 | [23 empty] | VV | 0
|  | 2*(13,50+5,05+0,75)*0,30*1,40 |  | 16.212 | [23 empty] | VV | 0
|  | 2*(13,50+5,05+0,75)*1,40/2*1,40 |  | 37.828 | [23 empty] | VV | 0
|  | ČÁST II. : | [25 empty] | VV | 0
|  | Svahování : | [25 empty] | VV | 0
|  | manipulační prostor + 0,30 m na každou stranu : | [25 empty] | VV | 0
|  | svahování : | [25 empty] | VV | 0
|  | Základové pasy š. 0,50 m : | [25 empty] | VV | 0
|  | 2*(9,10+3,20+6,05+8,25+6,70+51,60+4,50+2,90+0,50)*0,30*1,20 |  | 66.816 | [23 empty] | VV | 0
|  | 2*(9,10+3,20+6,05+8,25+6,70+51,60+4,50+2,90+0,50)*1,10/2*1,20 |  | 122.496 | [23 empty] | VV | 0
|  | 2*(1,60+0,50)*0,30*1,50 |  | 1.89 | [23 empty] | VV | 0
|  | 2*(1,60+0,50)*1,40/2*1,50 |  | 4.41 | [23 empty] | VV | 0
|  | Základové pasy š. 0,60 m : | [25 empty] | VV | 0
|  | 2*(8,00*2+7,20+0,60)*0,30*1,20 |  | 17.136 | [23 empty] | VV | 0
|  | 2*(8,00*2+7,20+0,60)*1,10/2*1,20 |  | 31.416 | [23 empty] | VV | 0
|  | 2*(16,50+0,60)*0,30*1,35 |  | 13.851 | [23 empty] | VV | 0
|  | 2*(16,50+0,60)*1,25/2*1,35 |  | 28.8562 | [23 empty] | VV | 0
|  | Opěrná zídka : | [25 empty] | VV | 0
|  | 2*(22,01+1,00+0,75)*0,30*0,90 |  | 12.8304 | [23 empty] | VV | 0
|  | 2*(22,01+1,00+0,75)*0,90/2*0,90 |  | 19.2456 | [23 empty] | VV | 0
|  | Základové pasy š. 0,70 m : | [25 empty] | VV | 0
|  | 2*(5,85+4,40+14,35+14,35+12,25+2,90+0,70)*0,30*1,20 |  | 39.456 | [23 empty] | VV | 0
|  | 2*(5,85+4,40+14,35+14,35+12,25+2,90+0,70)*1,20/2*1,20 |  | 78.912 | [23 empty] | VV | 0
|  | 2*(1,60+0,70)*0,30*1,50 |  | 2.07 | [23 empty] | VV | 0
|  | 2*(1,60+0,70)*1,50/2*1,50 |  | 5.175 | [23 empty] | VV | 0
|  | Základové pasy š. 0,75 m : | [25 empty] | VV | 0
|  | 2*(6,57+0,75)*0,30*1,30 |  | 5.7096 | [23 empty] | VV | 0
|  | 2*(6,57+0,75)*1,30/2*1,30 |  | 12.3708 | [23 empty] | VV | 0
|  | Rozšířené části : | [25 empty] | VV | 0
|  | 2*(2,25*3)*0,30*1,10 |  | 4.455 | [23 empty] | VV | 0
|  | 2*(2,25*3)*1,10/2*1,10 |  | 8.1675 | [23 empty] | VV | 0
|  | 2*(0,80)*0,30*1,10 |  | 0.528 | [23 empty] | VV | 0
|  | 2*(0,80)*1,10/2*1,10 |  | 0.968 | [23 empty] | VV | 0
|  | ČÁST III. : | [25 empty] | VV | 0
|  | Svahování : | [25 empty] | VV | 0
|  | manipulační prostor + 0,30 m na každou stranu : | [25 empty] | VV | 0
|  | svahování : | [25 empty] | VV | 0
|  | Základové pasy š. 0,50 m : | [25 empty] | VV | 0
|  | 2*(38,40+4,50*3+7,80+7,25+3,20+2,70+0,50)*0,30*1,10 |  | 48.411 | [23 empty] | VV | 0
|  | 2*(38,40+4,50*3+7,80+7,25+3,20+2,70+0,50)*1,10/2*1,10 |  | 88.7535 | [23 empty] | VV | 0
|  | Základové pasy š. 0,60 m : | [25 empty] | VV | 0
|  | 2*(16,30+7,30+0,60)*0,30*1,10 |  | 15.972 | [23 empty] | VV | 0
|  | 2*(16,30+7,30+0,60)*1,10/2*1,10 |  | 29.282 | [23 empty] | VV | 0
|  | Opěrná zídka : | [25 empty] | VV | 0
|  | 2*(22,05+1,00)*0,30*0,90 |  | 12.447 | [23 empty] | VV | 0
|  | 2*(22,05+1,00)*0,90/2*0,90 |  | 18.6705 | [23 empty] | VV | 0
|  | Základové pasy š. 0,70 m : | [25 empty] | VV | 0
|  | 2*(4,65+4,40+14,35+23,15+5,95+6,90+0,70)*0,30*1,10 |  | 39.666 | [23 empty] | VV | 0
|  | 2*(4,65+4,40+14,35+23,15+5,95+6,90+0,70)*1,10/2*1,10 |  | 72.721 | [23 empty] | VV | 0
|  | Rozšířené části : | [25 empty] | VV | 0
|  | 2*(2,25*2)*0,30*1,10 |  | 2.97 | [23 empty] | VV | 0
|  | 2*(2,25*2)*1,10/2*1,10 |  | 5.445 | [23 empty] | VV | 0
|  | 2*(1,20)*0,30*1,10 |  | 0.792 | [23 empty] | VV | 0
|  | 2*(1,20)*1,10/2*1,10 |  | 1.452 | [23 empty] | VV | 0
|  | 2*(0,80)*0,30*1,10 |  | 0.528 | [23 empty] | VV | 0
|  | 2*(0,80)*1,10/2*1,10 |  | 0.968 | [23 empty] | VV | 0
|  | Mezisoučet |  | 1434.2145 | [23 empty] | VV | 1
9 | 58330002.AR | Štěrkopísek k zásypu | t | 2737.7638 |  | 0 |  | 0 |  | 0 | 21 | 0 | 1 | 2737.76 | 0 | 0 | SPCM | RTS 24/ II | RTS 24/ II | 0 | 0 |  | Specifikace | Běžná |  |  |  | POL3_
|  | Objemová hmotnost 1,8 t/m3 : | [25 empty] | VV | 0
|  | 1448,55226*1,8 |  | 2607.3941 | [23 empty] | VV | 0
|  | Koeficient ztratné 5 %: 0,05 |  | 130.3697 | [23 empty] | VV | 4
10 | 162701105R00 | Vodorovné přemístění výkopku z hor.1-4 do 10000 m | m3 | 592.8531 |  | 0 |  | 0 |  | 0 | 21 | 0 | 0 | 0 | 0 | 0 |  | RTS 24/ II | RTS 24/ II | 0.01 | 5.93 |  | Práce | Běžná |  |  |  | POL1_
|  | Odvoz zeminy : | [25 empty] | VV | 0
|  | jedná se o předpokládané množství přebytečné zeminy, : | [25 empty] | VV | 0
|  | bude upřesněno při realizaci, dle skutečně prováděných násypů : | [25 empty] | VV | 0
|  | 1/3 množství přebyteční zeminy bude uskladněna v rámci areálu : | [25 empty] | VV | 0
|  | (2258,89509-1369,6155)*2/3 |  | 592.8531 | [23 empty] | VV | 0
11 | 199000002R00 | Poplatek za skládku horniny 1- 4 | m3 | 592.8531 |  | 0 |  | 0 |  | 0 | 21 | 0 | 0 | 0 | 0 | 0 |  | RTS 24/ II | RTS 24/ II | 0 | 0 |  | Práce | Běžná |  |  |  | POL1_1
12 | 181101102R00 | Úprava pláně v zářezech v hor. 1-4, se zhutněním | m2 | 3414.1165 |  | 0 |  | 0 |  | 0 | 21 | 0 | 0 | 0 | 0 | 0 |  | RTS 24/ II | RTS 24/ II | 0.018 | 61.45 |  | Práce | Běžná |  |  |  | POL1_
|  | dle SO II.101.1 PŮDORYS ZÁKLADŮ - D.1.1.1 : | [25 empty] | VV | 0
|  | dle SO II.101.1 ŘEZ A1 - D.1.1.6 : | [25 empty] | VV | 0
|  | (dl) * š : | [25 empty] | VV | 0
|  | ČÁST I. : | [25 empty] | VV | 0
|  | (20,45+2,00*2)*(22,77+2,00*2) |  | 654.5265 | [23 empty] | VV | 0
|  | ČÁST II. : | [25 empty] | VV | 0
|  | (58,95+2,00*2)*(13,90+2,00*2) |  | 1126.805 | [23 empty] | VV | 0
|  | ČÁST III. : | [25 empty] | VV | 0
|  | (46,40+2,00*2)*(13,90+2,00*2) |  | 902.16 | [23 empty] | VV | 0
|  | Mezisoučet |  | 2683.4915 | [23 empty] | VV | 1
|  | dle SO II.101.1 ŘEZ B1 - ČÁST I. - D.1.1.11 : | [25 empty] | VV | 0
|  | dle SO II.101.1 ŘEZ B2 - ČÁST II. - D.1.1.12 : | [25 empty] | VV | 0
|  | dle SO II.101.1 ŘEZ A1 - ČÁST II. - D.1.1.6 : | [25 empty] | VV | 0
|  | dle SO II.101.1 PŮDORYS 1.NP - ČÁST I. - D.1.1.2 : | [25 empty] | VV | 0
|  | dle SO II.101.1 PŮDORYS 1.NP - ČÁST II. - D.1.1.3 : | [25 empty] | VV | 0
|  | dle SO II.101.1 PŮDORYS 1.NP - ČÁST III. - D.1.1.4 : | [25 empty] | VV | 0
|  | Skladba P6 : | [25 empty] | VV | 0
|  | (50,40)*3,53 |  | 177.912 | [23 empty] | VV | 0
|  | (3,50+19,35)*1,60 |  | 36.56 | [23 empty] | VV | 0
|  | (9,20)*1,50 |  | 13.8 | [23 empty] | VV | 0
|  | (4,85)*2,00 |  | 9.7 | [23 empty] | VV | 0
|  | (14,40)*1,36 |  | 19.584 | [23 empty] | VV | 0
|  | (12,50)*1,50 |  | 18.75 | [23 empty] | VV | 0
|  | (14,37)*2,50 |  | 35.925 | [23 empty] | VV | 0
|  | (9,00)*2,30 |  | 20.7 | [23 empty] | VV | 0
|  | (3,32)*2,20 |  | 7.304 | [23 empty] | VV | 0
|  | (11,35)*2,50 |  | 28.375 | [23 empty] | VV | 0
|  | (21,00)*3,75 |  | 78.75 | [23 empty] | VV | 0
|  | (46,60)*3,50 |  | 163.1 | [23 empty] | VV | 0
|  | (8,75)*3,90 |  | 34.125 | [23 empty] | VV | 0
|  | (8,00)*4,10 |  | 32.8 | [23 empty] | VV | 0
|  | Mezisoučet |  | 677.385 | [23 empty] | VV | 1
|  | dle SO II.101.1 ŘEZ B1 - ČÁST I. - D.1.1.11 : | [25 empty] | VV | 0
|  | dle SO II.101.1 ŘEZ B2 - ČÁST II. - D.1.1.12 : | [25 empty] | VV | 0
|  | dle SO II.101.1 ŘEZ A1 - ČÁST II. - D.1.1.6 : | [25 empty] | VV | 0
|  | dle SO II.101.1 PŮDORYS 1.NP - ČÁST I. - D.1.1.2 : | [25 empty] | VV | 0
|  | dle SO II.101.1 PŮDORYS 1.NP - ČÁST II. - D.1.1.3 : | [25 empty] | VV | 0
|  | dle SO II.101.1 PŮDORYS 1.NP - ČÁST III. - D.1.1.4 : | [25 empty] | VV | 0
|  | Skladba P8 : | [25 empty] | VV | 0
|  | (5,50)*9,68 |  | 53.24 | [23 empty] | VV | 0
|  | Mezisoučet |  | 53.24 | [23 empty] | VV | 1
Díl: | 2 | Základy a zvláštní zakládání |  |  |  | 0 |  | 0 |  | 0 |  | 0 |  | 1469.43 |  | 0 |  |  |  |  | 2646.43 | [6 empty] | DIL
13 | 271531113R00 | Polštář základu z kameniva hr. drceného 16-32 mm | m3 | 116.6401 |  | 0 |  | 0 |  | 0 | 21 | 0 | 2.16 | 251.94 | 0 | 0 |  | RTS 24/ II | RTS 24/ II | 1.085 | 126.55 |  | Práce | Běžná |  |  |  | POL1_
|  | dle SO II.101.1 PŮDORYS ZÁKLADŮ - D.1.1.1 : | [25 empty] | VV | 0
|  | dle SO II.101.1 ŘEZ A1 - D.1.1.6 : | [25 empty] | VV | 0
|  | (dl) * š * v : | [25 empty] | VV | 0
|  | ČÁST I. : | [25 empty] | VV | 0
|  | Polštář pod základovou desku tl. 0,15 m : | [25 empty] | VV | 0
|  | Základová deska : | [25 empty] | VV | 0
|  | (19,45)*5,90*0,15 |  | 17.2132 | [23 empty] | VV | 0
|  | (11,25)*6,05*0,15 |  | 10.2094 | [23 empty] | VV | 0
|  | Základová deska pod schodištěm : | [25 empty] | VV | 0
|  | (6,0)*3,75*0,15 |  | 3.375 | [23 empty] | VV | 0
|  | (8,43)*(1,85+0,75)*0,15 |  | 3.2877 | [23 empty] | VV | 0
|  | Mezisoučet |  | 34.0853 | [23 empty] | VV | 1
|  | ČÁST II. : | [25 empty] | VV | 0
|  | Polštář pod základovou desku tl. 0,15 m : | [25 empty] | VV | 0
|  | Základová deska : | [25 empty] | VV | 0
|  | (6,20)*8,25*0,15 |  | 7.6725 | [23 empty] | VV | 0
|  | (51,60)*4,65*0,15 |  | 35.991 | [23 empty] | VV | 0
|  | Mezisoučet |  | 43.6635 | [23 empty] | VV | 1
|  | ČÁST III. : | [25 empty] | VV | 0
|  | Polštář pod základovou desku tl. 0,15 m : | [25 empty] | VV | 0
|  | Základová deska : | [25 empty] | VV | 0
|  | (6,90)*7,25*0,15 |  | 7.5038 | [23 empty] | VV | 0
|  | (45,00)*4,65*0,15 |  | 31.3875 | [23 empty] | VV | 0
|  | Mezisoučet |  | 38.8912 | [23 empty] | VV | 1
14 | 271313511R00 | Beton podkladní pod základové konstrukce, prostý | m3 | 35.2737 |  | 0 |  | 0 |  | 0 | 21 | 0 | 2.5251 | 89.07 | 0 | 0 |  | RTS 24/ II | RTS 24/ II | 1.17 | 41.27 |  | Práce | Běžná |  |  |  | POL1_
|  | Základové patky : | [25 empty] | VV | 0
|  | dle SO II.101.1 PŮDORYS ZÁKLADŮ - D.1.1.1 : | [25 empty] | VV | 0
|  | dle SO II.101.1 ŘEZ A1 - D.1.1.6 : | [25 empty] | VV | 0
|  | (dl) * š * v : | [25 empty] | VV | 0
|  | ČÁST I. : | [25 empty] | VV | 0
|  | Podkladní beton tl. 0,10 m : | [25 empty] | VV | 0
|  | Základové pasy š. 0,40 m : | [25 empty] | VV | 0
|  | (3,65*2+4,75)*0,40*0,10 |  | 0.482 | [23 empty] | VV | 0
|  | (2,30*2+8,55)*0,40*0,10 |  | 0.526 | [23 empty] | VV | 0
|  | Základové pasy š. 0,50 m : | [25 empty] | VV | 0
|  | (2,95+0,50+9,15+10,30+18,95+4,70+4,20)*0,50*0,10 |  | 2.5375 | [23 empty] | VV | 0
|  | (5,40+13,40+2,95)*0,50*0,10 |  | 1.0875 | [23 empty] | VV | 0
|  | (1,00)*0,50*0,10 |  | 0.05 | [23 empty] | VV | 0
|  | (1,85+6,35)*0,50*0,10 |  | 0.41 | [23 empty] | VV | 0
|  | Základové pasy š. 0,65 m : | [25 empty] | VV | 0
|  | (1,00)*0,65*0,10 |  | 0.065 | [23 empty] | VV | 0
|  | (0,85)*0,65*0,10 |  | 0.05525 | [23 empty] | VV | 0
|  | Opěrná zídka + základy pod prefa schodiště : | [25 empty] | VV | 0
|  | (1,85+5,55)*0,75*0,10 |  | 0.555 | [23 empty] | VV | 0
|  | (1,35)*0,40*0,10 |  | 0.054 | [23 empty] | VV | 0
|  | (1,85)*0,50*0,10 |  | 0.0925 | [23 empty] | VV | 0
|  | (8,43)*0,75*0,10 |  | 0.63225 | [23 empty] | VV | 0
|  | (9,10+0,75)*0,75*0,10 |  | 0.73875 | [23 empty] | VV | 0
|  | (2,50)*0,40*0,10 |  | 0.1 | [23 empty] | VV | 0
|  | (3,80)*0,75*0,10 |  | 0.285 | [23 empty] | VV | 0
|  | (3,75)*0,60*0,10 |  | 0.225 | [23 empty] | VV | 0
|  | (5,00)*0,90*0,10 |  | 0.45 | [23 empty] | VV | 0
|  | (13,50+5,05)*0,75*0,10 |  | 1.3913 | [23 empty] | VV | 0
|  | Mezisoučet |  | 9.737 | [23 empty] | VV | 1
|  | ČÁST II. : | [25 empty] | VV | 0
|  | Podkladní beton tl. 0,10 m : | [25 empty] | VV | 0
|  | Základové pasy š. 0,50 m : | [25 empty] | VV | 0
|  | (9,10+3,20+6,05+8,25+6,70+51,60+4,50+2,90)*0,50*0,10 |  | 4.615 | [23 empty] | VV | 0
|  | (1,60)*0,50*0,10 |  | 0.08 | [23 empty] | VV | 0
|  | Základové pasy š. 0,60 m : | [25 empty] | VV | 0
|  | (8,00*2+7,20)*0,60*0,10 |  | 1.392 | [23 empty] | VV | 0
|  | (16,50)*0,60*0,10 |  | 0.99 | [23 empty] | VV | 0
|  | Opěrná zídka : | [25 empty] | VV | 0
|  | (22,01+1,00)*0,75*0,10 |  | 1.7257 | [23 empty] | VV | 0
|  | Základové pasy š. 0,70 m : | [25 empty] | VV | 0
|  | (5,85+4,40+14,35+14,35+12,25+2,90)*0,70*0,10 |  | 3.787 | [23 empty] | VV | 0
|  | (1,60)*0,70*0,10 |  | 0.112 | [23 empty] | VV | 0
|  | Základové pasy š. 0,75 m : | [25 empty] | VV | 0
|  | (6,57)*0,75*0,10 |  | 0.49275 | [23 empty] | VV | 0
|  | Rozšířené části : | [25 empty] | VV | 0
|  | (2,25*3)*1,00*0,10 |  | 0.675 | [23 empty] | VV | 0
|  | (0,80)*0,80*0,10 |  | 0.064 | [23 empty] | VV | 0
|  | Mezisoučet |  | 13.9335 | [23 empty] | VV | 1
|  | ČÁST III. : | [25 empty] | VV | 0
|  | Podkladní beton tl. 0,10 m : | [25 empty] | VV | 0
|  | Základové pasy š. 0,50 m : | [25 empty] | VV | 0
|  | (38,40+4,50*3+7,80+7,25+3,20+2,70)*0,50*0,10 |  | 3.6425 | [23 empty] | VV | 0
|  | Základové pasy š. 0,60 m : | [25 empty] | VV | 0
|  | (16,30+7,30)*0,60*0,10 |  | 1.416 | [23 empty] | VV | 0
|  | Opěrná zídka : | [25 empty] | VV | 0
|  | (22,05+1,00)*0,75*0,10 |  | 1.7288 | [23 empty] | VV | 0
|  | Základové pasy š. 0,70 m : | [25 empty] | VV | 0
|  | (4,65+4,40+14,35+23,15+5,95+6,90)*0,70*0,10 |  | 4.158 | [23 empty] | VV | 0
|  | Rozšířené části : | [25 empty] | VV | 0
|  | (2,25*2)*1,00*0,10 |  | 0.45 | [23 empty] | VV | 0
|  | (1,20)*1,20*0,10 |  | 0.144 | [23 empty] | VV | 0
|  | (0,80)*0,80*0,10 |  | 0.064 | [23 empty] | VV | 0
|  | Mezisoučet |  | 11.6032 | [23 empty] | VV | 1
15 | 273313621R00x01 | Beton základových desek prostý C 20/25 XC2, včetně dodávky | m3 | 116.6401 |  | 0 |  | 0 |  | 0 | 21 | 0 | 2.525 | 294.52 | 0 | 0 |  | Vlastní | Indiv | 0.477 | 55.64 |  | Práce | Běžná |  |  |  | POL1_
|  | dle SO II.101.1 PŮDORYS ZÁKLADŮ - D.1.1.1 : | [25 empty] | VV | 0
|  | dle SO II.101.1 ŘEZ A1 - D.1.1.6 : | [25 empty] | VV | 0
|  | (dl) * š * v : | [25 empty] | VV | 0
|  | ČÁST I. : | [25 empty] | VV | 0
|  | Základová deska : | [25 empty] | VV | 0
|  | (19,45)*5,90*0,15 |  | 17.2132 | [23 empty] | VV | 0
|  | (11,25)*6,05*0,15 |  | 10.2094 | [23 empty] | VV | 0
|  | Základová deska pod schodištěm : | [25 empty] | VV | 0
|  | (6,0)*3,75*0,15 |  | 3.375 | [23 empty] | VV | 0
|  | (8,43)*(1,85+0,75)*0,15 |  | 3.2877 | [23 empty] | VV | 0
|  | Mezisoučet |  | 34.0853 | [23 empty] | VV | 1
|  | ČÁST II. : | [25 empty] | VV | 0
|  | Základová deska : | [25 empty] | VV | 0
|  | (6,20)*8,25*0,15 |  | 7.6725 | [23 empty] | VV | 0
|  | (51,60)*4,65*0,15 |  | 35.991 | [23 empty] | VV | 0
|  | Mezisoučet |  | 43.6635 | [23 empty] | VV | 1
|  | ČÁST III. : | [25 empty] | VV | 0
|  | Základová deska : | [25 empty] | VV | 0
|  | (6,90)*7,25*0,15 |  | 7.5038 | [23 empty] | VV | 0
|  | (45,00)*4,65*0,15 |  | 31.3875 | [23 empty] | VV | 0
|  | Mezisoučet |  | 38.8912 | [23 empty] | VV | 1
16 | 273362021R00 | Výztuž základových desek ze svařovaných sití KARI | t | 3.4526 |  | 0 |  | 0 |  | 0 | 21 | 0 | 1.057 | 3.65 | 0 | 0 |  | RTS 24/ II | RTS 24/ II | 15.231 | 52.59 |  | Práce | Běžná |  |  |  | POL1_
|  | dle SO II.101.1 PŮDORYS ZÁKLADŮ - D.1.1.1 : | [25 empty] | VV | 0
|  | dle SO II.101.1 ŘEZ A1 - D.1.1.6 : | [25 empty] | VV | 0
|  | Vyztužení síť kari 6/100/100 mm : | [25 empty] | VV | 0
|  | hmotnost sítě 4,44 kg/m2 : | [25 empty] | VV | 0
|  | (dl) * š * 4,44 * 0,001 : | [25 empty] | VV | 0
|  | ČÁST I. : | [25 empty] | VV | 0
|  | Základová deska : | [25 empty] | VV | 0
|  | (19,45)*5,90*4,44*0,001 |  | 0.50951 | [23 empty] | VV | 0
|  | (11,25)*6,05*4,44*0,001 |  | 0.3022 | [23 empty] | VV | 0
|  | Základová deska pod schodištěm : | [25 empty] | VV | 0
|  | (6,0)*3,75*4,44*0,001 |  | 0.0999 | [23 empty] | VV | 0
|  | (8,43)*(1,85+0,75)*4,44*0,001 |  | 0.09732 | [23 empty] | VV | 0
|  | Mezisoučet |  | 1.0089 | [23 empty] | VV | 1
|  | ČÁST II. : | [25 empty] | VV | 0
|  | Základová deska : | [25 empty] | VV | 0
|  | (6,20)*8,25*4,44*0,001 |  | 0.22711 | [23 empty] | VV | 0
|  | (51,60)*4,65*4,44*0,001 |  | 1.0653 | [23 empty] | VV | 0
|  | Mezisoučet |  | 1.2924 | [23 empty] | VV | 1
|  | ČÁST III. : | [25 empty] | VV | 0
|  | Základová deska : | [25 empty] | VV | 0
|  | (6,90)*7,25*4,44*0,001 |  | 0.22211 | [23 empty] | VV | 0
|  | (45,00)*4,65*4,44*0,001 |  | 0.92907 | [23 empty] | VV | 0
|  | Mezisoučet |  | 1.1512 | [23 empty] | VV | 1
17 | 274321321R00x01 | Železobeton základových pasů C 20/25 XC2, včetně dodávky | m3 | 298.8371 |  | 0 |  | 0 |  | 0 | 21 | 0 | 2.525 | 754.56 | 0 | 0 |  | Vlastní | Indiv | 0.48 | 143.44 |  | Práce | Běžná |  |  |  | POL1_
|  | dle SO II.101.1 PŮDORYS ZÁKLADŮ - D.1.1.1 : | [25 empty] | VV | 0
|  | dle SO II.101.1 ŘEZ A1 - D.1.1.6 : | [25 empty] | VV | 0
|  | (dl) * š * v : | [25 empty] | VV | 0
|  | ČÁST I. : | [25 empty] | VV | 0
|  | Základové konstrukce -> HH - SH : | [25 empty] | VV | 0
|  | Základové pasy š. 0,40 m : | [25 empty] | VV | 0
|  | (3,65*2+4,75)*0,40*0,60 |  | 2.892 | [23 empty] | VV | 0
|  | (2,30*2+8,55)*0,40*0,75 |  | 3.945 | [23 empty] | VV | 0
|  | Základové pasy š. 0,50 m : | [25 empty] | VV | 0
|  | (2,95+0,50+9,15+10,30+18,95+4,70+4,20)*0,50*0,95 |  | 24.1062 | [23 empty] | VV | 0
|  | (5,40+13,40+2,95)*0,50*1,95 |  | 21.2063 | [23 empty] | VV | 0
|  | (1,00)*0,50*1,60 |  | 0.8 | [23 empty] | VV | 0
|  | (1,85+6,35)*0,50*2,25 |  | 9.225 | [23 empty] | VV | 0
|  | Základové pasy š. 0,65 m : | [25 empty] | VV | 0
|  | (1,00)*0,65*1,45 |  | 0.9425 | [23 empty] | VV | 0
|  | (0,85)*0,65*1,95 |  | 1.0774 | [23 empty] | VV | 0
|  | Opěrná zídka + základy pod prefa schodiště : | [25 empty] | VV | 0
|  | (1,85+5,55)*0,75*0,25 |  | 1.3875 | [23 empty] | VV | 0
|  | (1,35)*0,40*0,85 |  | 0.459 | [23 empty] | VV | 0
|  | (1,85)*0,50*0,87 |  | 0.80475 | [23 empty] | VV | 0
|  | (8,43)*0,75*0,25 |  | 1.5806 | [23 empty] | VV | 0
|  | (9,10+0,75)*0,75*0,25 |  | 1.8469 | [23 empty] | VV | 0
|  | (2,50)*0,40*0,90 |  | 0.9 | [23 empty] | VV | 0
|  | (3,80)*0,75*0,25 |  | 0.7125 | [23 empty] | VV | 0
|  | (3,75)*0,60*0,87 |  | 1.9575 | [23 empty] | VV | 0
|  | (5,00)*0,90*0,25 |  | 1.125 | [23 empty] | VV | 0
|  | (13,50+5,05)*0,75*0,25 |  | 3.4781 | [23 empty] | VV | 0
|  | Mezisoučet |  | 78.4463 | [23 empty] | VV | 1
|  | ČÁST II. : | [25 empty] | VV | 0
|  | Základové konstrukce -> HH - SH : | [25 empty] | VV | 0
|  | Základové pasy š. 0,50 m : | [25 empty] | VV | 0
|  | (9,10+3,20+6,05+8,25+6,70+51,60+4,50+2,90)*0,50*0,95 |  | 43.8425 | [23 empty] | VV | 0
|  | (1,60)*0,50*0,95 |  | 0.76 | [23 empty] | VV | 0
|  | Základové pasy š. 0,60 m : | [25 empty] | VV | 0
|  | (8,00*2+7,20)*0,60*0,95 |  | 13.224 | [23 empty] | VV | 0
|  | (16,50)*0,60*1,00 |  | 9.9 | [23 empty] | VV | 0
|  | Opěrná zídka : | [25 empty] | VV | 0
|  | (22,01+1,00)*0,75*0,25 |  | 4.3144 | [23 empty] | VV | 0
|  | Základové pasy š. 0,70 m : | [25 empty] | VV | 0
|  | (5,85+4,40+14,35+14,35+12,25+2,90)*0,70*0,95 |  | 35.9765 | [23 empty] | VV | 0
|  | (1,60)*0,70*0,95 |  | 1.064 | [23 empty] | VV | 0
|  | Základové pasy š. 0,75 m : | [25 empty] | VV | 0
|  | (6,57)*0,75*1,25 |  | 6.1594 | [23 empty] | VV | 0
|  | Rozšířené části : | [25 empty] | VV | 0
|  | (2,25*3)*1,00*0,95 |  | 6.4125 | [23 empty] | VV | 0
|  | (0,80)*0,80*0,95 |  | 0.608 | [23 empty] | VV | 0
|  | Mezisoučet |  | 122.2613 | [23 empty] | VV | 1
|  | ČÁST III. : | [25 empty] | VV | 0
|  | Základové konstrukce -> HH - SH : | [25 empty] | VV | 0
|  | Základové pasy š. 0,50 m : | [25 empty] | VV | 0
|  | (38,40+4,50*3+7,80+7,25+3,20+2,70)*0,50*0,95 |  | 34.6037 | [23 empty] | VV | 0
|  | Základové pasy š. 0,60 m : | [25 empty] | VV | 0
|  | (16,30+7,30)*0,60*0,95 |  | 13.452 | [23 empty] | VV | 0
|  | Opěrná zídka : | [25 empty] | VV | 0
|  | (22,05+1,00)*0,75*0,25 |  | 4.3219 | [23 empty] | VV | 0
|  | Základové pasy š. 0,70 m : | [25 empty] | VV | 0
|  | (4,65+4,40+14,35+23,15+5,95+6,90)*0,70*0,95 |  | 39.501 | [23 empty] | VV | 0
|  | Rozšířené části : | [25 empty] | VV | 0
|  | (2,25*2)*1,00*0,95 |  | 4.275 | [23 empty] | VV | 0
|  | (1,20)*1,20*0,95 |  | 1.368 | [23 empty] | VV | 0
|  | (0,80)*0,80*0,95 |  | 0.608 | [23 empty] | VV | 0
|  | Mezisoučet |  | 98.1296 | [23 empty] | VV | 1
18 | 274351215R00 | Bednění stěn základových pasů - zřízení | m2 | 1068.343 |  | 0 |  | 0 |  | 0 | 21 | 0 | 0.03916 | 41.84 | 0 | 0 |  | RTS 24/ II | RTS 24/ II | 1.05 | 1121.76 |  | Práce | Běžná |  |  |  | POL1_
|  | dle SO II.101.1 PŮDORYS ZÁKLADŮ - D.1.1.1 : | [25 empty] | VV | 0
|  | dle SO II.101.1 ŘEZ A1 - D.1.1.6 : | [25 empty] | VV | 0
|  | 2 * (dl) * v : | [25 empty] | VV | 0
|  | ČÁST I. : | [25 empty] | VV | 0
|  | Základové konstrukce -> HH - SH : | [25 empty] | VV | 0
|  | Základové pasy š. 0,40 m : | [25 empty] | VV | 0
|  | 2*(3,65*2+4,75+0,40)*0,60 |  | 14.94 | [23 empty] | VV | 0
|  | 2*(2,30*2+8,55+0,40)*0,75 |  | 20.325 | [23 empty] | VV | 0
|  | Základové pasy š. 0,50 m : | [25 empty] | VV | 0
|  | 2*(2,95+0,50+9,15+10,30+18,95+4,70+4,20+0,50)*0,95 |  | 97.375 | [23 empty] | VV | 0
|  | 2*(5,40+13,40+2,95+0,50)*1,95 |  | 86.775 | [23 empty] | VV | 0
|  | 2*(1,00+0,50)*1,60 |  | 4.8 | [23 empty] | VV | 0
|  | 2*(1,85+6,35+0,50)*2,25 |  | 39.15 | [23 empty] | VV | 0
|  | Základové pasy š. 0,65 m : | [25 empty] | VV | 0
|  | 2*(1,00+0,65)*1,45 |  | 4.785 | [23 empty] | VV | 0
|  | 2*(0,85+0,65)*1,95 |  | 5.85 | [23 empty] | VV | 0
|  | Opěrná zídka + základy pod prefa schodiště : | [25 empty] | VV | 0
|  | 2*(1,85+5,55+0,75)*0,25 |  | 4.075 | [23 empty] | VV | 0
|  | 2*(1,35+0,40)*0,85 |  | 2.975 | [23 empty] | VV | 0
|  | 2*(1,85+0,50)*0,87 |  | 4.089 | [23 empty] | VV | 0
|  | 2*(8,43+0,75)*0,25 |  | 4.59 | [23 empty] | VV | 0
|  | 2*(9,10+0,75+0,75)*0,25 |  | 5.3 | [23 empty] | VV | 0
|  | 2*(2,50+0,40)*0,90 |  | 5.22 | [23 empty] | VV | 0
|  | 2*(3,80+0,75)*0,25 |  | 2.275 | [23 empty] | VV | 0
|  | 2*(3,75+0,60)*0,87 |  | 7.569 | [23 empty] | VV | 0
|  | 2*(5,00+0,90)*0,25 |  | 2.95 | [23 empty] | VV | 0
|  | 2*(13,50+5,05+0,75)*0,25 |  | 9.65 | [23 empty] | VV | 0
|  | Mezisoučet |  | 322.693 | [23 empty] | VV | 1
|  | ČÁST II. : | [25 empty] | VV | 0
|  | Základové konstrukce -> HH - SH : | [25 empty] | VV | 0
|  | Základové pasy š. 0,50 m : | [25 empty] | VV | 0
|  | 2*(9,10+3,20+6,05+8,25+6,70+51,60+4,50+2,90+0,50)*0,95 |  | 176.32 | [23 empty] | VV | 0
|  | 2*(1,60+0,50)*0,95 |  | 3.99 | [23 empty] | VV | 0
|  | Základové pasy š. 0,60 m : | [25 empty] | VV | 0
|  | 2*(8,00*2+7,20+0,60)*0,95 |  | 45.22 | [23 empty] | VV | 0
|  | 2*(16,50+0,60)*1,00 |  | 34.2 | [23 empty] | VV | 0
|  | Opěrná zídka : | [25 empty] | VV | 0
|  | 2*(22,01+1,00+0,75)*0,25 |  | 11.88 | [23 empty] | VV | 0
|  | Základové pasy š. 0,70 m : | [25 empty] | VV | 0
|  | 2*(5,85+4,40+14,35+14,35+12,25+2,90+0,70)*0,95 |  | 104.12 | [23 empty] | VV | 0
|  | 2*(1,60+0,70)*0,95 |  | 4.37 | [23 empty] | VV | 0
|  | Základové pasy š. 0,75 m : | [25 empty] | VV | 0
|  | 2*(6,57+0,75)*1,25 |  | 18.3 | [23 empty] | VV | 0
|  | Rozšířené části : | [25 empty] | VV | 0
|  | 2*(2,25*3+1,00)*0,95 |  | 14.725 | [23 empty] | VV | 0
|  | 2*(0,80+0,80)*0,95 |  | 3.04 | [23 empty] | VV | 0
|  | Mezisoučet |  | 416.165 | [23 empty] | VV | 1
|  | ČÁST III. : | [25 empty] | VV | 0
|  | Základové konstrukce -> HH - SH : | [25 empty] | VV | 0
|  | Základové pasy š. 0,50 m : | [25 empty] | VV | 0
|  | 2*(38,40+4,50*3+7,80+7,25+3,20+2,70+0,50)*0,95 |  | 139.365 | [23 empty] | VV | 0
|  | Základové pasy š. 0,60 m : | [25 empty] | VV | 0
|  | 2*(16,30+7,30+0,60)*0,95 |  | 45.98 | [23 empty] | VV | 0
|  | Opěrná zídka : | [25 empty] | VV | 0
|  | 2*(22,05+1,00+0,75)*0,25 |  | 11.9 | [23 empty] | VV | 0
|  | Základové pasy š. 0,70 m : | [25 empty] | VV | 0
|  | 2*(4,65+4,40+14,35+23,15+5,95+6,90+0,70)*0,95 |  | 114.19 | [23 empty] | VV | 0
|  | Rozšířené části : | [25 empty] | VV | 0
|  | 2*(2,25*2+1,00)*0,95 |  | 10.45 | [23 empty] | VV | 0
|  | 2*(1,20+1,20)*0,95 |  | 4.56 | [23 empty] | VV | 0
|  | 2*(0,80+0,80)*0,95 |  | 3.04 | [23 empty] | VV | 0
|  | Mezisoučet |  | 329.485 | [23 empty] | VV | 1
19 | 274351216R00 | Bednění stěn základových pasů - odstranění | m2 | 1068.343 |  | 0 |  | 0 |  | 0 | 21 | 0 | 0 | 0 | 0 | 0 |  | RTS 24/ II | RTS 24/ II | 0.32 | 341.87 |  | Práce | Běžná |  |  |  | POL1_
|  | Včetně očištění, vytřídění a uložení bednicího materiálu. | [25 empty] | POP
20 | 274361821R00 | Výztuž základových pasů z betonářské oceli B500B (10 505) | t | 23.907 |  | 0 |  | 0 |  | 0 | 21 | 0 | 1.0212 | 24.41 | 0 | 0 |  | RTS 24/ II | RTS 24/ II | 23.531 | 562.55 |  | Práce | Běžná |  |  |  | POL1_
|  | dle SO II.101.1 PŮDORYS ZÁKLADŮ - D.1.1.1 : | [25 empty] | VV | 0
|  | dle SO II.101.1 ŘEZ A1 - D.1.1.6 : | [25 empty] | VV | 0
|  | ČÁST I. : | [25 empty] | VV | 0
|  | ČÁST II. : | [25 empty] | VV | 0
|  | ČÁST III. : | [25 empty] | VV | 0
|  | Vyztužení 80 kg/m3 : | [25 empty] | VV | 0
|  | 298,83713*80*0,001 |  | 23.907 | [23 empty] | VV | 0
21 | 275321321R00x01 | Železobeton základových patek C 20/25 XC2, včetně dodávky | m3 | 2.976 |  | 0 |  | 0 |  | 0 | 21 | 0 | 2.525 | 7.51 | 0 | 0 |  | Vlastní | Indiv | 0.48 | 1.43 |  | Práce | Běžná |  |  |  | POL1_
|  | dle SO II.101.1 PŮDORYS ZÁKLADŮ - D.1.1.1 : | [25 empty] | VV | 0
|  | dle SO II.101.1 ŘEZ A1 - D.1.1.6 : | [25 empty] | VV | 0
|  | (dl) * š * v : | [25 empty] | VV | 0
|  | ČÁST I. : | [25 empty] | VV | 0
|  | Základové konstrukce -> HH - SH : | [25 empty] | VV | 0
|  | Základové patky : | [25 empty] | VV | 0
|  | (0,40*3)*0,40*0,80 |  | 0.384 | [23 empty] | VV | 0
|  | Mezisoučet |  | 0.384 | [23 empty] | VV | 1
|  | ČÁST III. : | [25 empty] | VV | 0
|  | Základové konstrukce -> HH - SH : | [25 empty] | VV | 0
|  | Základové patky : | [25 empty] | VV | 0
|  | (0,80*3)*0,80*0,95 |  | 1.824 | [23 empty] | VV | 0
|  | (0,40*4)*0,40*0,80 |  | 0.512 | [23 empty] | VV | 0
|  | (0,40*2)*0,40*0,80 |  | 0.256 | [23 empty] | VV | 0
|  | Mezisoučet |  | 2.592 | [23 empty] | VV | 1
22 | 275351215R00 | Bednění stěn základových patek - zřízení | m2 | 20.64 |  | 0 |  | 0 |  | 0 | 21 | 0 | 0.0392 | 0.81 | 0 | 0 |  | RTS 24/ II | RTS 24/ II | 1.05 | 21.67 |  | Práce | Běžná |  |  |  | POL1_
|  | dle SO II.101.1 PŮDORYS ZÁKLADŮ - D.1.1.1 : | [25 empty] | VV | 0
|  | dle SO II.101.1 ŘEZ A1 - D.1.1.6 : | [25 empty] | VV | 0
|  | 4 * (dl) * v : | [25 empty] | VV | 0
|  | ČÁST I. : | [25 empty] | VV | 0
|  | Základové konstrukce -> HH - SH : | [25 empty] | VV | 0
|  | Základové patky : | [25 empty] | VV | 0
|  | 4*(0,40*3)*0,80 |  | 3.84 | [23 empty] | VV | 0
|  | Mezisoučet |  | 3.84 | [23 empty] | VV | 1
|  | ČÁST III. : | [25 empty] | VV | 0
|  | Základové konstrukce -> HH - SH : | [25 empty] | VV | 0
|  | Základové patky : | [25 empty] | VV | 0
|  | 4*(0,80*3)*0,95 |  | 9.12 | [23 empty] | VV | 0
|  | 4*(0,40*4)*0,80 |  | 5.12 | [23 empty] | VV | 0
|  | 4*(0,40*2)*0,80 |  | 2.56 | [23 empty] | VV | 0
|  | Mezisoučet |  | 16.8 | [23 empty] | VV | 1
23 | 275351216R00 | Bednění stěn základových patek - odstranění | m2 | 20.64 |  | 0 |  | 0 |  | 0 | 21 | 0 | 0 | 0 | 0 | 0 |  | RTS 24/ II | RTS 24/ II | 0.32 | 6.6 |  | Práce | Běžná |  |  |  | POL1_
|  | Včetně očištění, vytřídění a uložení bednícího materiálu. | [25 empty] | POP
24 | 275361821R00 | Výztuž základových patek z betonářské oceli B500B (10 505) | t | 0.23808 |  | 0 |  | 0 |  | 0 | 21 | 0 | 1.0212 | 0.24 | 0 | 0 |  | RTS 24/ II | RTS 24/ II | 23.531 | 5.6 |  | Práce | Běžná |  |  |  | POL1_
|  | dle SO II.101.1 PŮDORYS ZÁKLADŮ - D.1.1.1 : | [25 empty] | VV | 0
|  | dle SO II.101.1 ŘEZ A1 - D.1.1.6 : | [25 empty] | VV | 0
|  | ČÁST I. : | [25 empty] | VV | 0
|  | ČÁST II. : | [25 empty] | VV | 0
|  | ČÁST III. : | [25 empty] | VV | 0
|  | Vyztužení 80 kg/m3 : | [25 empty] | VV | 0
|  | 2,976*80*0,001 |  | 0.23808 | [23 empty] | VV | 0
25 | 289970111R00 | Vrstva geotextilie 300g/m2 | m2 | 1760.2645 |  | 0 |  | 0 |  | 0 | 21 | 0 | 0.0005 | 0.88 | 0 | 0 |  | RTS 24/ II | RTS 24/ II | 0.094 | 165.46 |  | Práce | Běžná |  |  |  | POL1_
|  | PODKLADNÍ BETON : | [25 empty] | VV | 0
|  | dle SO II.101.1 PŮDORYS ZÁKLADŮ - D.1.1.1 : | [25 empty] | VV | 0
|  | dle SO II.101.1 ŘEZ A1 - D.1.1.6 : | [25 empty] | VV | 0
|  | (dl) * š : | [25 empty] | VV | 0
|  | ČÁST I. : | [25 empty] | VV | 0
|  | Podkladní beton tl. 0,10 m : | [25 empty] | VV | 0
|  | Základové pasy š. 0,40 m : | [25 empty] | VV | 0
|  | (3,65*2+4,75)*0,40 |  | 4.82 | [23 empty] | VV | 0
|  | (2,30*2+8,55)*0,40 |  | 5.26 | [23 empty] | VV | 0
|  | Základové pasy š. 0,50 m : | [25 empty] | VV | 0
|  | (2,95+0,50+9,15+10,30+18,95+4,70+4,20)*0,50 |  | 25.375 | [23 empty] | VV | 0
|  | (5,40+13,40+2,95)*0,50 |  | 10.875 | [23 empty] | VV | 0
|  | (1,00)*0,50 |  | 0.5 | [23 empty] | VV | 0
|  | (1,85+6,35)*0,50 |  | 4.1 | [23 empty] | VV | 0
|  | Základové pasy š. 0,65 m : | [25 empty] | VV | 0
|  | (1,00)*0,65 |  | 0.65 | [23 empty] | VV | 0
|  | (0,85)*0,65 |  | 0.5525 | [23 empty] | VV | 0
|  | ČÁST II. : | [25 empty] | VV | 0
|  | Podkladní beton tl. 0,10 m : | [25 empty] | VV | 0
|  | Základové pasy š. 0,40 m : | [25 empty] | VV | 0
|  | (4,50)*0,40 |  | 1.8 | [23 empty] | VV | 0
|  | Základové pasy š. 0,50 m : | [25 empty] | VV | 0
|  | (9,10+3,20+6,05+8,25+6,70+51,60+4,50*3)*0,50 |  | 49.2 | [23 empty] | VV | 0
|  | Základové pasy š. 0,60 m : | [25 empty] | VV | 0
|  | (8,00*2+15,30)*0,60 |  | 18.78 | [23 empty] | VV | 0
|  | Opěrná zídka : | [25 empty] | VV | 0
|  | (22,26+1,15)*0,60 |  | 14.046 | [23 empty] | VV | 0
|  | Základové pasy š. 0,70 m : | [25 empty] | VV | 0
|  | (5,85+4,40+14,35+14,35+12,25)*0,70 |  | 35.84 | [23 empty] | VV | 0
|  | Rozšířené části : | [25 empty] | VV | 0
|  | (2,25*3)*1,00 |  | 6.75 | [23 empty] | VV | 0
|  | (0,80)*0,80 |  | 0.64 | [23 empty] | VV | 0
|  | ČÁST III. : | [25 empty] | VV | 0
|  | Podkladní beton tl. 0,10 m : | [25 empty] | VV | 0
|  | Základové pasy š. 0,50 m : | [25 empty] | VV | 0
|  | (38,40+4,50*3+7,80+7,25+3,20+2,70)*0,50 |  | 36.425 | [23 empty] | VV | 0
|  | Základové pasy š. 0,60 m : | [25 empty] | VV | 0
|  | (16,30+7,30)*0,60 |  | 14.16 | [23 empty] | VV | 0
|  | Opěrná zídka : | [25 empty] | VV | 0
|  | (22,26+1,15)*0,60 |  | 14.046 | [23 empty] | VV | 0
|  | Základové pasy š. 0,70 m : | [25 empty] | VV | 0
|  | (4,65+4,40+14,35+23,15+5,95+6,90)*0,70 |  | 41.58 | [23 empty] | VV | 0
|  | Rozšířené části : | [25 empty] | VV | 0
|  | (2,25*2)*1,00 |  | 4.5 | [23 empty] | VV | 0
|  | (1,20)*1,20 |  | 1.44 | [23 empty] | VV | 0
|  | (0,80)*0,80 |  | 0.64 | [23 empty] | VV | 0
|  | Základové patky : | [25 empty] | VV | 0
|  | (0,80*3)*0,80 |  | 1.92 | [23 empty] | VV | 0
|  | Mezisoučet |  | 293.8995 | [23 empty] | VV | 1
|  | POLŠTÁŘ : | [25 empty] | VV | 0
|  | dle SO II.101.1 PŮDORYS ZÁKLADŮ - D.1.1.1 : | [25 empty] | VV | 0
|  | dle SO II.101.1 ŘEZ A1 - D.1.1.6 : | [25 empty] | VV | 0
|  | (dl) * š : | [25 empty] | VV | 0
|  | ČÁST I. : | [25 empty] | VV | 0
|  | Polštář pod základovou desku tl. 0,15 m : | [25 empty] | VV | 0
|  | Základová deska : | [25 empty] | VV | 0
|  | (19,45)*5,90 |  | 114.755 | [23 empty] | VV | 0
|  | (11,25)*6,05 |  | 68.0625 | [23 empty] | VV | 0
|  | ČÁST II. : | [25 empty] | VV | 0
|  | Polštář pod základovou desku tl. 0,15 m : | [25 empty] | VV | 0
|  | Základová deska : | [25 empty] | VV | 0
|  | (6,20)*8,25 |  | 51.15 | [23 empty] | VV | 0
|  | (51,60)*4,65 |  | 239.94 | [23 empty] | VV | 0
|  | ČÁST III. : | [25 empty] | VV | 0
|  | Polštář pod základovou desku tl. 0,15 m : | [25 empty] | VV | 0
|  | Základová deska : | [25 empty] | VV | 0
|  | (6,90)*7,25 |  | 50.025 | [23 empty] | VV | 0
|  | (45,00)*4,65 |  | 209.25 | [23 empty] | VV | 0
|  | Mezisoučet |  | 733.1825 | [23 empty] | VV | 1
|  | ZÁKLADOVÁ DESKA : | [25 empty] | VV | 0
|  | dle SO II.101.1 PŮDORYS ZÁKLADŮ - D.1.1.1 : | [25 empty] | VV | 0
|  | dle SO II.101.1 ŘEZ A1 - D.1.1.6 : | [25 empty] | VV | 0
|  | (dl) * š : | [25 empty] | VV | 0
|  | ČÁST I. : | [25 empty] | VV | 0
|  | Základová deska : | [25 empty] | VV | 0
|  | (19,45)*5,90 |  | 114.755 | [23 empty] | VV | 0
|  | (11,25)*6,05 |  | 68.0625 | [23 empty] | VV | 0
|  | ČÁST II. : | [25 empty] | VV | 0
|  | Základová deska : | [25 empty] | VV | 0
|  | (6,20)*8,25 |  | 51.15 | [23 empty] | VV | 0
|  | (51,60)*4,65 |  | 239.94 | [23 empty] | VV | 0
|  | ČÁST III. : | [25 empty] | VV | 0
|  | Základová deska : | [25 empty] | VV | 0
|  | (6,90)*7,25 |  | 50.025 | [23 empty] | VV | 0
|  | (45,00)*4,65 |  | 209.25 | [23 empty] | VV | 0
|  | Mezisoučet |  | 733.1825 | [23 empty] | VV | 1
26 | 20000000x02 | D+M podkladní beton 150x300 mm, včetně pomocných prací, doplňků, příslušenství | m | 37.9 |  | 0 |  | 0 |  | 0 | 21 | 0 | 0 | 0 | 0 | 0 |  | Vlastní | Indiv | 0 | 0 |  | Práce | Běžná |  |  |  | POL1_
|  | D.1.1.06 - ŘEZ A1 : | [25 empty] | VV | 0
|  | D.1.1.08 - ŘEZ A3 : | [25 empty] | VV | 0
|  | za prefa schodištěm : | [25 empty] | VV | 0
|  | (6,70+31,20) |  | 37.9 | [23 empty] | VV | 0
27 | 280000000X01 | D+M: zřízení prostupů základovou konstrukcí (dle PD) | kpl | 1 |  | 0 |  | 0 |  | 0 | 21 | 0 | 0 | 0 | 0 | 0 |  | Vlastní | Indiv | 0 | 0 |  | Práce | Běžná |  |  |  | POL1_
28 | 280000000ZTI3 | D+M 3/ZTI - prostup v zákl. pasu tl. 500 mm (přívod voda), DN150 mm (dle PD) | soubor | 1 |  | 0 |  | 0 |  | 0 | 21 | 0 | 0 | 0 | 0 | 0 |  | Vlastní | Indiv | 0 | 0 |  | Práce | Běžná |  |  |  | POL1_
29 | 280000000ZTI4 | D+M 4/ZTI - prostup v zákl. pasu tl. 700 mm(přívod voda), DN150 mm (dle PD) | soubor | 1 |  | 0 |  | 0 |  | 0 | 21 | 0 | 0 | 0 | 0 | 0 |  | Vlastní | Indiv | 0 | 0 |  | Práce | Běžná |  |  |  | POL1_
30 | 280000000KAN-S1 | D+M 1/KAN-S - prostup v zákl. pasu tl. 500 mm (kanalizace splašková), DN 150 mm (dle PD) | soubor | 4 |  | 0 |  | 0 |  | 0 | 21 | 0 | 0 | 0 | 0 | 0 |  | Vlastní | Indiv | 0 | 0 |  | Práce | Běžná |  |  |  | POL1_
31 | 280000000KAN-S2 | D+M 2/KAN-S - prostup v zákl. pasu tl. 700 mm (kanalizace splašková), DN 150 mm (dle PD) | soubor | 7 |  | 0 |  | 0 |  | 0 | 21 | 0 | 0 | 0 | 0 | 0 |  | Vlastní | Indiv | 0 | 0 |  | Práce | Běžná |  |  |  | POL1_
32 | 280000000KAN-D1 | D+M 1/KAN-D - prostup v zákl. pasu tl. 500 mm (kanalizace dešťová), DN 150 mm (dle PD) | soubor | 3 |  | 0 |  | 0 |  | 0 | 21 | 0 | 0 | 0 | 0 | 0 |  | Vlastní | Indiv | 0 | 0 |  | Práce | Běžná |  |  |  | POL1_
33 | 280000000KAN-D2 | D+M 2/KAN-D - prostup v zákl. pasu tl. 600 mm (kanalizace dešťová), DN 150 mm (dle PD) | soubor | 1 |  | 0 |  | 0 |  | 0 | 21 | 0 | 0 | 0 | 0 | 0 |  | Vlastní | Indiv | 0 | 0 |  | Práce | Běžná |  |  |  | POL1_
34 | 280000000KAN-D3 | D+M 3/KAN-D - prostup v zákl. pasu tl. 700 mm (kanalizace dešťová), DN 150 mm (dle PD) | soubor | 9 |  | 0 |  | 0 |  | 0 | 21 | 0 | 0 | 0 | 0 | 0 |  | Vlastní | Indiv | 0 | 0 |  | Práce | Běžná |  |  |  | POL1_
Díl: | 3 | Svislé a kompletní konstrukce |  |  |  | 0 |  | 0 |  | 0 |  | 0 |  | 1689.06 |  | 0 |  |  |  |  | 9300.9 | [6 empty] | DIL
35 | 311112125RT5 | Stěna z tvárnic ztraceného bednění, tl. 250 mm zalití tvárnic betonem C 30/37 | m2 | 7.37 |  | 0 |  | 0 |  | 0 | 21 | 0 | 0.5921 | 4.36 | 0 | 0 |  | RTS 24/ II | RTS 24/ II | 0.834 | 6.15 |  | Práce | Běžná |  |  |  | POL1_
|  | dle SO II.101.1 ŘEZ A1 - ČÁST II. - D.1.1.6 : | [25 empty] | VV | 0
|  | dle SO II.101.1 PŮDORYS 1.NP - ČÁST I. - D.1.1.2 : | [25 empty] | VV | 0
|  | Opěrná stěna ze ztraceného bednění (dl * v) : | [25 empty] | VV | 0
|  | (1,85+4,85)*1,1 |  | 7.37 | [23 empty] | VV | 0
36 | 341361821R00 | Výztuž stěn a příček z betonářské oceli B500B (10 505) | t | 0.3685 |  | 0 |  | 0 |  | 0 | 21 | 0 | 1.0249 | 0.38 | 0 | 0 |  | RTS 24/ II | RTS 24/ II | 24.562 | 9.05 |  | Práce | Běžná |  |  |  | POL1_
|  | dle SO II.101.1 ŘEZ A1 - ČÁST II. - D.1.1.6 : | [25 empty] | VV | 0
|  | dle SO II.101.1 PŮDORYS 1.NP - ČÁST I. - D.1.1.2 : | [25 empty] | VV | 0
|  | Opěrná stěna ze ztraceného bednění - vyztužení (dl * v * hm) : | [25 empty] | VV | 0
|  | předpokládaná hmotnost = 50 kg/m2 : | [25 empty] | VV | 0
|  | (1,85+4,85)*1,1*50/1000 |  | 0.3685 | [23 empty] | VV | 0
37 | 318261123R00 | Stříška plotu ze zákrytových desek, šířky 300 mm | m | 6.7 |  | 0 |  | 0 |  | 0 | 21 | 0 | 0.05367 | 0.36 | 0 | 0 |  | RTS 24/ II | RTS 24/ II | 0.239 | 1.6 |  | Práce | Běžná |  |  |  | POL1_
|  | dle SO II.101.1 ŘEZ A1 - ČÁST II. - D.1.1.6 : | [25 empty] | VV | 0
|  | dle SO II.101.1 PŮDORYS 1.NP - ČÁST I. - D.1.1.2 : | [25 empty] | VV | 0
|  | Opěrná stěna ze ztraceného bednění - zákrytová deska (dl) : | [25 empty] | VV | 0
|  | (1,85+4,85) |  | 6.7 | [23 empty] | VV | 0
38 | 311321412R00x01 | Železobeton nadzákladových zdí C 30/37 XC1, včetně dodávky | m3 | 32.9425 |  | 0 |  | 0 |  | 0 | 21 | 0 | 2.5277 | 83.27 | 0 | 0 |  | Vlastní | Indiv | 1.093 | 36.01 |  | Práce | Běžná |  |  |  | POL1_
|  | dle SO II.101.1 ŘEZ B1 - ČÁST I. - D.1.1.11 : | [25 empty] | VV | 0
|  | dle SO II.101.1 ŘEZ B2 - ČÁST II. - D.1.1.12 : | [25 empty] | VV | 0
|  | dle SO II.101.1 ŘEZ A1 - ČÁST II. - D.1.1.6 : | [25 empty] | VV | 0
|  | dle SO II.101.1 PŮDORYS 1.NP - ČÁST I. - D.1.1.2 : | [25 empty] | VV | 0
|  | dle SO II.101.1 PŮDORYS 1.NP - ČÁST II. - D.1.1.3 : | [25 empty] | VV | 0
|  | dle SO II.101.1 PŮDORYS 1.NP - ČÁST III. - D.1.1.4 : | [25 empty] | VV | 0
|  | (dl) * š * v : | [25 empty] | VV | 0
|  | ČÁST I. : | [25 empty] | VV | 0
|  | vnitřní stěny : | [25 empty] | VV | 0
|  | (5,00+4,88)*0,20*3,50 |  | 6.916 | [23 empty] | VV | 0
|  | Mezisoučet |  | 6.916 | [23 empty] | VV | 1
|  | ČÁST II. : | [25 empty] | VV | 0
|  | vnitřní stěny : | [25 empty] | VV | 0
|  | (5,00*3)*0,18*3,50 |  | 9.45 | [23 empty] | VV | 0
|  | Monierka u násypů : | [25 empty] | VV | 0
|  | (13,56)*0,15*1,50 |  | 3.051 | [23 empty] | VV | 0
|  | Mezisoučet |  | 12.501 | [23 empty] | VV | 1
|  | ČÁST III. : | [25 empty] | VV | 0
|  | vnitřní stěny : | [25 empty] | VV | 0
|  | (5,00*3+7,15)*0,18*3,50 |  | 13.9545 | [23 empty] | VV | 0
|  | - otvory : | [25 empty] | VV | 0
|  | -1*(0,87*2,00*2) |  | -3.48 | [23 empty] | VV | 0
|  | Monierka u násypů : | [25 empty] | VV | 0
|  | (13,56)*0,15*1,50 |  | 3.051 | [23 empty] | VV | 0
|  | Mezisoučet |  | 13.5255 | [23 empty] | VV | 1
39 | 311351105R00 | Bednění nadzákladových zdí, oboustranné - zřízení | m2 | 410.57 |  | 0 |  | 0 |  | 0 | 21 | 0 | 0.03931 | 16.14 | 0 | 0 |  | RTS 24/ II | RTS 24/ II | 0.65 | 266.87 |  | Práce | Běžná |  |  |  | POL1_
|  | dle SO II.101.1 ŘEZ B1 - ČÁST I. - D.1.1.11 : | [25 empty] | VV | 0
|  | dle SO II.101.1 ŘEZ B2 - ČÁST II. - D.1.1.12 : | [25 empty] | VV | 0
|  | dle SO II.101.1 ŘEZ A1 - ČÁST II. - D.1.1.6 : | [25 empty] | VV | 0
|  | dle SO II.101.1 PŮDORYS 1.NP - ČÁST I. - D.1.1.2 : | [25 empty] | VV | 0
|  | dle SO II.101.1 PŮDORYS 1.NP - ČÁST II. - D.1.1.3 : | [25 empty] | VV | 0
|  | dle SO II.101.1 PŮDORYS 1.NP - ČÁST III. - D.1.1.4 : | [25 empty] | VV | 0
|  | 2 * (dl) * v : | [25 empty] | VV | 0
|  | ČÁST I. : | [25 empty] | VV | 0
|  | obvodová zdvojená stěna : | [25 empty] | VV | 0
|  | vnitřní stěny : | [25 empty] | VV | 0
|  | 2*(5,00+4,88)*3,50 |  | 69.16 | [23 empty] | VV | 0
|  | Mezisoučet |  | 69.16 | [23 empty] | VV | 1
|  | ČÁST II. : | [25 empty] | VV | 0
|  | vnitřní stěny : | [25 empty] | VV | 0
|  | 2*(5,00*3)*3,50 |  | 105 | [23 empty] | VV | 0
|  | Monierka u násypů : | [25 empty] | VV | 0
|  | (13,56)*1,50*2 |  | 40.68 | [23 empty] | VV | 0
|  | Mezisoučet |  | 145.68 | [23 empty] | VV | 1
|  | ČÁST III. : | [25 empty] | VV | 0
|  | vnitřní stěny : | [25 empty] | VV | 0
|  | 2*(5,00*3+7,15)*3,50 |  | 155.05 | [23 empty] | VV | 0
|  | Monierka u násypů : | [25 empty] | VV | 0
|  | (13,56)*1,50*2 |  | 40.68 | [23 empty] | VV | 0
|  | Mezisoučet |  | 195.73 | [23 empty] | VV | 1
40 | 311351106R00 | Bednění nadzákladových zdí, oboustranné - odstranění | m2 | 410.57 |  | 0 |  | 0 |  | 0 | 21 | 0 | 0 | 0 | 0 | 0 |  | RTS 24/ II | RTS 24/ II | 0.35 | 143.7 |  | Práce | Běžná |  |  |  | POL1_
41 | 311321826R00x01 | Železobeton nadzákladových zdí pohledový C 30/37 XC1, včetně dodávky | m3 | 451.9077 |  | 0 |  | 0 |  | 0 | 21 | 0 | 2.5301 | 1143.39 | 0 | 0 |  | Vlastní | Indiv | 1.212 | 547.71 |  | Práce | Běžná |  |  |  | POL1_
|  | Včetně pomocného lešení o výšce podlahy do 1900 mm a pro zatížení 1,5 kPa. | [25 empty] | POP
|  | dle SO II.101.1 ŘEZ B1 - ČÁST I. - D.1.1.11 : | [25 empty] | VV | 0
|  | dle SO II.101.1 ŘEZ B2 - ČÁST II. - D.1.1.12 : | [25 empty] | VV | 0
|  | dle SO II.101.1 ŘEZ A1 - ČÁST II. - D.1.1.6 : | [25 empty] | VV | 0
|  | dle SO II.101.1 PŮDORYS 1.NP - ČÁST I. - D.1.1.2 : | [25 empty] | VV | 0
|  | dle SO II.101.1 PŮDORYS 1.NP - ČÁST II. - D.1.1.3 : | [25 empty] | VV | 0
|  | dle SO II.101.1 PŮDORYS 1.NP - ČÁST III. - D.1.1.4 : | [25 empty] | VV | 0
|  | (dl) * š * v : | [25 empty] | VV | 0
|  | ČÁST I. : | [25 empty] | VV | 0
|  | obvodová zdvojená stěna : | [25 empty] | VV | 0
|  | (7,60)*0,15*4,21 |  | 4.7994 | [23 empty] | VV | 0
|  | (19,35)*0,15*3,50 |  | 10.1587 | [23 empty] | VV | 0
|  | (11,75)*0,15*4,56 |  | 8.037 | [23 empty] | VV | 0
|  | (7,60)*0,15*4,56 |  | 5.1984 | [23 empty] | VV | 0
|  | (21,00)*0,15*3,50 |  | 11.025 | [23 empty] | VV | 0
|  | (13,40)*0,15*4,56 |  | 9.1656 | [23 empty] | VV | 0
|  | - otvory : | [25 empty] | VV | 0
|  | -1*(4,00*0,70*3+1,50*0,70*3+1,05*2,60*2+5,50*0,70*2+1,80*0,70*2+2,85*0,70+1,55*2,60)*0,15 |  | -4.9882 | [23 empty] | VV | 0
|  | -1*(1,17+1,16*2+1,20)*0,70*0,15 |  | -0.49245 | [23 empty] | VV | 0
|  | obvodová zdvojená stěna : | [25 empty] | VV | 0
|  | (7,60)*0,20*3,50 |  | 5.32 | [23 empty] | VV | 0
|  | (19,35)*0,20*3,50 |  | 13.545 | [23 empty] | VV | 0
|  | (11,75)*0,20*3,50 |  | 8.225 | [23 empty] | VV | 0
|  | (7,60)*0,20*3,50 |  | 5.32 | [23 empty] | VV | 0
|  | (21,00)*0,20*3,50 |  | 14.7 | [23 empty] | VV | 0
|  | (13,40)*0,20*3,50 |  | 9.38 | [23 empty] | VV | 0
|  | - otvory : | [25 empty] | VV | 0
|  | -1*(4,00*0,70*3+1,50*0,70*3+1,05*2,60*2+5,50*0,70*2+1,80*0,70*2+2,85*0,70+1,55*2,60)*0,20 |  | -6.651 | [23 empty] | VV | 0
|  | Opěrná stěna : | [25 empty] | VV | 0
|  | (3,75)*0,60*1,13 |  | 2.5425 | [23 empty] | VV | 0
|  | (4,40)*0,90*1,13 |  | 4.4748 | [23 empty] | VV | 0
|  | (13,50+5,05)*0,75*1,13 |  | 15.7211 | [23 empty] | VV | 0
|  | (3,80+0,75+9,10)*0,75*1,00 |  | 10.2375 | [23 empty] | VV | 0
|  | (2,50)*0,40*1,00 |  | 1 | [23 empty] | VV | 0
|  | (1,35)*0,40*1,1 |  | 0.594 | [23 empty] | VV | 0
|  | Mezisoučet |  | 127.3124 | [23 empty] | VV | 1
|  | ČÁST II. : | [25 empty] | VV | 0
|  | obvodová zdvojená stěna : | [25 empty] | VV | 0
|  | (4,80)*0,15*3,50 |  | 2.52 | [23 empty] | VV | 0
|  | (52,05)*0,15*3,50 |  | 27.3263 | [23 empty] | VV | 0
|  | (7,15)*0,15*3,50 |  | 3.7538 | [23 empty] | VV | 0
|  | (13,66)*0,15*3,50 |  | 7.1715 | [23 empty] | VV | 0
|  | - otvory : | [25 empty] | VV | 0
|  | -1*(1,05*2,60*6+2,50*0,70+4,00*0,70*6+1,00*0,70*4+1,65*2,10)*0,15 |  | -6.1792 | [23 empty] | VV | 0
|  | -1*(0,50*0,70*8+1,15*0,70*3)*0,15 |  | -0.78225 | [23 empty] | VV | 0
|  | obvodová zdvojená stěna : | [25 empty] | VV | 0
|  | (4,80)*0,30*3,50 |  | 5.04 | [23 empty] | VV | 0
|  | (52,05)*0,20*3,50 |  | 36.435 | [23 empty] | VV | 0
|  | (7,15)*0,20*3,50 |  | 5.005 | [23 empty] | VV | 0
|  | - otvory : | [25 empty] | VV | 0
|  | -1*(1,05*2,60*6+2,50*0,70+4,00*0,70*6+1,00*0,70*4+1,65*2,10)*0,20 |  | -8.239 | [23 empty] | VV | 0
|  | obvodová nezdvojená stěna : | [25 empty] | VV | 0
|  | (7,00)*0,30*(1,80+3,66) |  | 11.466 | [23 empty] | VV | 0
|  | (7,00+3,50+51,71)*0,30*3,50 |  | 65.3205 | [23 empty] | VV | 0
|  | zeď se šikmou hlavou : | [25 empty] | VV | 0
|  | (4,30)*0,30*4,37/2 |  | 2.8186 | [23 empty] | VV | 0
|  | (8,00*2)*0,30*4,37/2 |  | 10.488 | [23 empty] | VV | 0
|  | vnitřní stěny : | [25 empty] | VV | 0
|  | (5,00)*0,20*3,50 |  | 3.5 | [23 empty] | VV | 0
|  | - otvory : | [25 empty] | VV | 0
|  | -1*(1,10*2,0)*0,20 |  | -0.44 | [23 empty] | VV | 0
|  | Opěrná stěna : | [25 empty] | VV | 0
|  | (6,57)*0,75*1,15 |  | 5.6666 | [23 empty] | VV | 0
|  | (22,27)*0,55*(0,38+0,65) |  | 12.616 | [23 empty] | VV | 0
|  | Mezisoučet |  | 183.4867 | [23 empty] | VV | 1
|  | ČÁST III. : | [25 empty] | VV | 0
|  | obvodová zdvojená stěna : | [25 empty] | VV | 0
|  | (1,15)*0,15*3,50 |  | 0.60375 | [23 empty] | VV | 0
|  | (6,36)*0,15*3,50 |  | 3.339 | [23 empty] | VV | 0
|  | (13,31)*0,15*3,50 |  | 6.9878 | [23 empty] | VV | 0
|  | (7,10)*0,15*3,50 |  | 3.7275 | [23 empty] | VV | 0
|  | (46,60)*0,15*3,50 |  | 24.465 | [23 empty] | VV | 0
|  | (5,75)*0,15*3,50 |  | 3.0187 | [23 empty] | VV | 0
|  | - otvory : | [25 empty] | VV | 0
|  | -1*(4,00*0,60*3+5,50*0,60*2+1,50*0,60*3+1,80*0,60*2+1,05*2,70*2+1,55*2,60)*0,15 |  | -4.254 | [23 empty] | VV | 0
|  | -1*(1,17*0,60+1,16*0,60*2+1,20*0,60)*0,15 |  | -0.4221 | [23 empty] | VV | 0
|  | obvodová zdvojená stěna : | [25 empty] | VV | 0
|  | (1,15)*0,20*3,50 |  | 0.805 | [23 empty] | VV | 0
|  | (8,15)*0,30*3,50 |  | 8.5575 | [23 empty] | VV | 0
|  | (7,10)*0,20*3,50 |  | 4.97 | [23 empty] | VV | 0
|  | (46,60)*0,20*3,50 |  | 32.62 | [23 empty] | VV | 0
|  | (5,75)*0,20*3,50 |  | 4.025 | [23 empty] | VV | 0
|  | - otvory : | [25 empty] | VV | 0
|  | -1*(4,00*0,60*3+5,50*0,60*2+1,50*0,60*3+1,80*0,60*2+1,05*2,70*2+1,55*2,60)*0,20 |  | -5.672 | [23 empty] | VV | 0
|  | obvodová nezdvojená stěna : | [25 empty] | VV | 0
|  | (38,55)*0,30*3,50 |  | 40.4775 | [23 empty] | VV | 0
|  | zeď se šikmou hlavou : | [25 empty] | VV | 0
|  | (8,00)*0,30*4,37/2 |  | 5.244 | [23 empty] | VV | 0
|  | Opěrná stěna : | [25 empty] | VV | 0
|  | (22,27)*0,55*(0,38+0,65) |  | 12.616 | [23 empty] | VV | 0
|  | Mezisoučet |  | 141.1086 | [23 empty] | VV | 1
42 | 311351805R00 | Bednění nadzákladových zdí pohledových hladkých, oboustranné - zřízení | m2 | 4468.2084 |  | 0 |  | 0 |  | 0 | 21 | 0 | 0.06031 | 269.48 | 0 | 0 |  | RTS 24/ II | RTS 24/ II | 0.85 | 3797.98 |  | Práce | Běžná |  |  |  | POL1_
|  | dle SO II.101.1 ŘEZ B1 - ČÁST I. - D.1.1.11 : | [25 empty] | VV | 0
|  | dle SO II.101.1 ŘEZ B2 - ČÁST II. - D.1.1.12 : | [25 empty] | VV | 0
|  | dle SO II.101.1 ŘEZ A1 - ČÁST II. - D.1.1.6 : | [25 empty] | VV | 0
|  | dle SO II.101.1 PŮDORYS 1.NP - ČÁST I. - D.1.1.2 : | [25 empty] | VV | 0
|  | dle SO II.101.1 PŮDORYS 1.NP - ČÁST II. - D.1.1.3 : | [25 empty] | VV | 0
|  | dle SO II.101.1 PŮDORYS 1.NP - ČÁST III. - D.1.1.4 : | [25 empty] | VV | 0
|  | 2 * (dl) * v : | [25 empty] | VV | 0
|  | ČÁST I. : | [25 empty] | VV | 0
|  | obvodová zdvojená stěna : | [25 empty] | VV | 0
|  | 2*(7,60+0,15)*4,21 |  | 65.255 | [23 empty] | VV | 0
|  | 2*(19,35+0,15)*3,50 |  | 136.5 | [23 empty] | VV | 0
|  | 2*(11,75+0,15)*4,56 |  | 108.528 | [23 empty] | VV | 0
|  | 2*(7,60+0,15)*4,56 |  | 70.68 | [23 empty] | VV | 0
|  | 2*(21,00+0,15)*3,50 |  | 148.05 | [23 empty] | VV | 0
|  | 2*(13,40+0,15)*4,56 |  | 123.576 | [23 empty] | VV | 0
|  | obvodová zdvojená stěna : | [25 empty] | VV | 0
|  | 2*(7,60+0,20)*3,50 |  | 54.6 | [23 empty] | VV | 0
|  | 2*(19,35+0,20)*3,50 |  | 136.85 | [23 empty] | VV | 0
|  | 2*(11,75+0,20)*3,50 |  | 83.65 | [23 empty] | VV | 0
|  | 2*(7,60+0,20)*3,50 |  | 54.6 | [23 empty] | VV | 0
|  | 2*(21,00+0,20)*3,50 |  | 148.4 | [23 empty] | VV | 0
|  | 2*(13,40+0,20)*3,50 |  | 95.2 | [23 empty] | VV | 0
|  | Opěrná stěna : | [25 empty] | VV | 0
|  | 2*(3,75+0,60)*1,13 |  | 9.831 | [23 empty] | VV | 0
|  | 2*(4,40+0,90)*1,13 |  | 11.978 | [23 empty] | VV | 0
|  | 2*(13,50+5,05+0,75)*1,13 |  | 43.618 | [23 empty] | VV | 0
|  | 2*(3,80+0,75+9,10+0,75)*1,00 |  | 28.8 | [23 empty] | VV | 0
|  | 2*(2,50+0,40)*1,00 |  | 5.8 | [23 empty] | VV | 0
|  | 2*(1,35+0,40)*1,1 |  | 3.85 | [23 empty] | VV | 0
|  | 2*(1,85+5,55+0,75)*1,1 |  | 17.93 | [23 empty] | VV | 0
|  | Mezisoučet |  | 1347.696 | [23 empty] | VV | 1
|  | ČÁST II. : | [25 empty] | VV | 0
|  | obvodová zdvojená stěna : | [25 empty] | VV | 0
|  | 2*(4,80+0,15)*3,50 |  | 34.65 | [23 empty] | VV | 0
|  | 2*(52,05+0,15)*3,50 |  | 365.4 | [23 empty] | VV | 0
|  | 2*(7,15+0,15)*3,50 |  | 51.1 | [23 empty] | VV | 0
|  | 2*(13,66+0,15)*3,50 |  | 96.67 | [23 empty] | VV | 0
|  | obvodová zdvojená stěna : | [25 empty] | VV | 0
|  | 2*(4,80+0,30)*3,50 |  | 35.7 | [23 empty] | VV | 0
|  | 2*(52,05+0,20)*3,50 |  | 365.75 | [23 empty] | VV | 0
|  | 2*(7,15+0,20)*3,50 |  | 51.45 | [23 empty] | VV | 0
|  | obvodová nezdvojená stěna : | [25 empty] | VV | 0
|  | 2*(7,00+0,20)*(1,80+3,66) |  | 78.624 | [23 empty] | VV | 0
|  | 2*(7,00+3,50+51,71+0,30)*3,50 |  | 437.57 | [23 empty] | VV | 0
|  | zeď se šikmou hlavou : | [25 empty] | VV | 0
|  | 2*(4,30+0,30)*4,37/2 |  | 20.102 | [23 empty] | VV | 0
|  | 2*(8,00*2+0,30)*4,37/2 |  | 71.231 | [23 empty] | VV | 0
|  | vnitřní stěny : | [25 empty] | VV | 0
|  | 2*(5,00+0,20)*3,50 |  | 36.4 | [23 empty] | VV | 0
|  | Opěrná stěna : | [25 empty] | VV | 0
|  | 2*(6,57+0,75)*1,15 |  | 16.836 | [23 empty] | VV | 0
|  | 2*(22,27+0,55)*(0,38+0,65) |  | 47.0092 | [23 empty] | VV | 0
|  | Mezisoučet |  | 1708.4922 | [23 empty] | VV | 1
|  | ČÁST III. : | [25 empty] | VV | 0
|  | obvodová zdvojená stěna : | [25 empty] | VV | 0
|  | 2*(1,15+0,15)*3,50 |  | 9.1 | [23 empty] | VV | 0
|  | 2*(6,36+0,15)*3,50 |  | 45.57 | [23 empty] | VV | 0
|  | 2*(13,31+0,15)*3,50 |  | 94.22 | [23 empty] | VV | 0
|  | 2*(7,10+0,15)*3,50 |  | 50.75 | [23 empty] | VV | 0
|  | 2*(46,60+0,15)*3,50 |  | 327.25 | [23 empty] | VV | 0
|  | 2*(5,75+0,15)*3,50 |  | 41.3 | [23 empty] | VV | 0
|  | obvodová zdvojená stěna : | [25 empty] | VV | 0
|  | 2*(1,15+0,15)*3,50 |  | 9.1 | [23 empty] | VV | 0
|  | 2*(8,15+0,30)*3,50 |  | 59.15 | [23 empty] | VV | 0
|  | 2*(7,10+0,20)*3,50 |  | 51.1 | [23 empty] | VV | 0
|  | 2*(46,60+0,20)*3,50 |  | 327.6 | [23 empty] | VV | 0
|  | 2*(5,75+0,20)*3,50 |  | 41.65 | [23 empty] | VV | 0
|  | obvodová nezdvojená stěna : | [25 empty] | VV | 0
|  | 2*(38,55+0,30)*3,50 |  | 271.95 | [23 empty] | VV | 0
|  | zeď se šikmou hlavou : | [25 empty] | VV | 0
|  | 2*(8,00+0,30)*4,37/2 |  | 36.271 | [23 empty] | VV | 0
|  | Opěrná stěna : | [25 empty] | VV | 0
|  | 2*(22,27+0,55)*(0,38+0,65) |  | 47.0092 | [23 empty] | VV | 0
|  | Mezisoučet |  | 1412.0202 | [23 empty] | VV | 1
43 | 311351806R00 | Bednění nadzákladových zdí pohledových hladkých, oboustranné - odstranění | m2 | 4468.2084 |  | 0 |  | 0 |  | 0 | 21 | 0 | 0 | 0 | 0 | 0 |  | RTS 24/ II | RTS 24/ II | 0.35 | 1563.87 |  | Práce | Běžná |  |  |  | POL1_
44 | 311351901R00 | Bednění otvorů v nadzákladových zdech plochy do 0,5 m2 | kus | 19 |  | 0 |  | 0 |  | 0 | 21 | 0 | 0.02338 | 0.44 | 0 | 0 |  | RTS 24/ II | RTS 24/ II | 1.82 | 34.58 |  | Práce | Běžná |  |  |  | POL1_
|  | dle SO II.101.1 ŘEZ B1 - ČÁST I. - D.1.1.11 : | [25 empty] | VV | 0
|  | dle SO II.101.1 ŘEZ B2 - ČÁST II. - D.1.1.12 : | [25 empty] | VV | 0
|  | dle SO II.101.1 ŘEZ A1 - ČÁST II. - D.1.1.6 : | [25 empty] | VV | 0
|  | dle SO II.101.1 PŮDORYS 1.NP - ČÁST I. - D.1.1.2 : | [25 empty] | VV | 0
|  | dle SO II.101.1 PŮDORYS 1.NP - ČÁST II. - D.1.1.3 : | [25 empty] | VV | 0
|  | dle SO II.101.1 PŮDORYS 1.NP - ČÁST III. - D.1.1.4 : | [25 empty] | VV | 0
|  | ČÁST I. : | [25 empty] | VV | 0
|  | obvodová zdvojená stěna : | [25 empty] | VV | 0
|  | - otvory : | [25 empty] | VV | 0
|  | 1*(1+1+2) |  | 4 | [23 empty] | VV | 0
|  | Mezisoučet |  | 4 | [23 empty] | VV | 1
|  | ČÁST II. : | [25 empty] | VV | 0
|  | obvodová zdvojená stěna : | [25 empty] | VV | 0
|  | - otvory : | [25 empty] | VV | 0
|  | 1*(8) |  | 8 | [23 empty] | VV | 0
|  | Mezisoučet |  | 8 | [23 empty] | VV | 1
|  | ČÁST III. : | [25 empty] | VV | 0
|  | obvodová zdvojená stěna : | [25 empty] | VV | 0
|  | - otvory : | [25 empty] | VV | 0
|  | 1*(7) |  | 7 | [23 empty] | VV | 0
|  | Mezisoučet |  | 7 | [23 empty] | VV | 1
45 | 311351902R00 | Bednění otvorů v nadzákladových zdech plochy do 1,0 m2 | kus | 28 |  | 0 |  | 0 |  | 0 | 21 | 0 | 0.0334 | 0.94 | 0 | 0 |  | RTS 24/ II | RTS 24/ II | 2.6 | 72.8 |  | Práce | Běžná |  |  |  | POL1_
|  | dle SO II.101.1 ŘEZ B1 - ČÁST I. - D.1.1.11 : | [25 empty] | VV | 0
|  | dle SO II.101.1 ŘEZ B2 - ČÁST II. - D.1.1.12 : | [25 empty] | VV | 0
|  | dle SO II.101.1 ŘEZ A1 - ČÁST II. - D.1.1.6 : | [25 empty] | VV | 0
|  | dle SO II.101.1 PŮDORYS 1.NP - ČÁST I. - D.1.1.2 : | [25 empty] | VV | 0
|  | dle SO II.101.1 PŮDORYS 1.NP - ČÁST II. - D.1.1.3 : | [25 empty] | VV | 0
|  | dle SO II.101.1 PŮDORYS 1.NP - ČÁST III. - D.1.1.4 : | [25 empty] | VV | 0
|  | ČÁST I. : | [25 empty] | VV | 0
|  | obvodová zdvojená stěna : | [25 empty] | VV | 0
|  | - otvory : | [25 empty] | VV | 0
|  | 2*(3) |  | 6 | [23 empty] | VV | 0
|  | Mezisoučet |  | 6 | [23 empty] | VV | 1
|  | ČÁST II. : | [25 empty] | VV | 0
|  | obvodová zdvojená stěna : | [25 empty] | VV | 0
|  | - otvory : | [25 empty] | VV | 0
|  | 2*(4) |  | 8 | [23 empty] | VV | 0
|  | 1*(3) |  | 3 | [23 empty] | VV | 0
|  | Mezisoučet |  | 11 | [23 empty] | VV | 1
|  | ČÁST III. : | [25 empty] | VV | 0
|  | obvodová zdvojená stěna : | [25 empty] | VV | 0
|  | - otvory : | [25 empty] | VV | 0
|  | 2*(4) |  | 8 | [23 empty] | VV | 0
|  | 1*(2) |  | 2 | [23 empty] | VV | 0
|  | vnitřní stěny : | [25 empty] | VV | 0
|  | 1*(1) |  | 1 | [23 empty] | VV | 0
|  | Mezisoučet |  | 11 | [23 empty] | VV | 1
46 | 311351903R00 | Bednění otvorů v nadzákladových zdech plochy do 2,25 m2 | kus | 11 |  | 0 |  | 0 |  | 0 | 21 | 0 | 0.05803 | 0.64 | 0 | 0 |  | RTS 24/ II | RTS 24/ II | 3.9 | 42.9 |  | Práce | Běžná |  |  |  | POL1_
|  | dle SO II.101.1 ŘEZ B1 - ČÁST I. - D.1.1.11 : | [25 empty] | VV | 0
|  | dle SO II.101.1 ŘEZ B2 - ČÁST II. - D.1.1.12 : | [25 empty] | VV | 0
|  | dle SO II.101.1 ŘEZ A1 - ČÁST II. - D.1.1.6 : | [25 empty] | VV | 0
|  | dle SO II.101.1 PŮDORYS 1.NP - ČÁST I. - D.1.1.2 : | [25 empty] | VV | 0
|  | dle SO II.101.1 PŮDORYS 1.NP - ČÁST II. - D.1.1.3 : | [25 empty] | VV | 0
|  | dle SO II.101.1 PŮDORYS 1.NP - ČÁST III. - D.1.1.4 : | [25 empty] | VV | 0
|  | ČÁST I. : | [25 empty] | VV | 0
|  | obvodová zdvojená stěna : | [25 empty] | VV | 0
|  | - otvory : | [25 empty] | VV | 0
|  | 2*(2) |  | 4 | [23 empty] | VV | 0
|  | Mezisoučet |  | 4 | [23 empty] | VV | 1
|  | ČÁST II. : | [25 empty] | VV | 0
|  | obvodová zdvojená stěna : | [25 empty] | VV | 0
|  | - otvory : | [25 empty] | VV | 0
|  | 2*(1) |  | 2 | [23 empty] | VV | 0
|  | vnitřní stěny : | [25 empty] | VV | 0
|  | - otvory : | [25 empty] | VV | 0
|  | 1*(1) |  | 1 | [23 empty] | VV | 0
|  | Mezisoučet |  | 3 | [23 empty] | VV | 1
|  | ČÁST III. : | [25 empty] | VV | 0
|  | obvodová zdvojená stěna : | [25 empty] | VV | 0
|  | - otvory : | [25 empty] | VV | 0
|  | 2*(1) |  | 2 | [23 empty] | VV | 0
|  | vnitřní stěny : | [25 empty] | VV | 0
|  | - otvory : | [25 empty] | VV | 0
|  | 1*(2) |  | 2 | [23 empty] | VV | 0
|  | Mezisoučet |  | 4 | [23 empty] | VV | 1
47 | 311351904R00 | Bednění otvoru nadzákladových zdí plochy do 3,6 m2 | kus | 64 |  | 0 |  | 0 |  | 0 | 21 | 0 | 0.11382 | 7.28 | 0 | 0 |  | RTS 24/ II | RTS 24/ II | 4.6556 | 297.96 |  | Práce | Běžná |  |  |  | POL1_
|  | dle SO II.101.1 ŘEZ B1 - ČÁST I. - D.1.1.11 : | [25 empty] | VV | 0
|  | dle SO II.101.1 ŘEZ B2 - ČÁST II. - D.1.1.12 : | [25 empty] | VV | 0
|  | dle SO II.101.1 ŘEZ A1 - ČÁST II. - D.1.1.6 : | [25 empty] | VV | 0
|  | dle SO II.101.1 PŮDORYS 1.NP - ČÁST I. - D.1.1.2 : | [25 empty] | VV | 0
|  | dle SO II.101.1 PŮDORYS 1.NP - ČÁST II. - D.1.1.3 : | [25 empty] | VV | 0
|  | dle SO II.101.1 PŮDORYS 1.NP - ČÁST III. - D.1.1.4 : | [25 empty] | VV | 0
|  | ČÁST I. : | [25 empty] | VV | 0
|  | obvodová zdvojená stěna : | [25 empty] | VV | 0
|  | - otvory : | [25 empty] | VV | 0
|  | 2*(3+2+2) |  | 14 | [23 empty] | VV | 0
|  | Mezisoučet |  | 14 | [23 empty] | VV | 1
|  | ČÁST II. : | [25 empty] | VV | 0
|  | obvodová zdvojená stěna : | [25 empty] | VV | 0
|  | - otvory : | [25 empty] | VV | 0
|  | 2*(6+6) |  | 24 | [23 empty] | VV | 0
|  | Mezisoučet |  | 24 | [23 empty] | VV | 1
|  | ČÁST III. : | [25 empty] | VV | 0
|  | obvodová zdvojená stěna : | [25 empty] | VV | 0
|  | - otvory : | [25 empty] | VV | 0
|  | 2*(8+5) |  | 26 | [23 empty] | VV | 0
|  | Mezisoučet |  | 26 | [23 empty] | VV | 1
48 | 311351905R00 | Bednění otvoru nadzákladových zdí plochy do 9,0 m2 | kus | 4 |  | 0 |  | 0 |  | 0 | 21 | 0 | 0.17944 | 0.72 | 0 | 0 |  | RTS 24/ II | RTS 24/ II | 7.326 | 29.3 |  | Práce | Běžná |  |  |  | POL1_
|  | dle SO II.101.1 ŘEZ B1 - ČÁST I. - D.1.1.11 : | [25 empty] | VV | 0
|  | dle SO II.101.1 ŘEZ B2 - ČÁST II. - D.1.1.12 : | [25 empty] | VV | 0
|  | dle SO II.101.1 ŘEZ A1 - ČÁST II. - D.1.1.6 : | [25 empty] | VV | 0
|  | dle SO II.101.1 PŮDORYS 1.NP - ČÁST I. - D.1.1.2 : | [25 empty] | VV | 0
|  | dle SO II.101.1 PŮDORYS 1.NP - ČÁST II. - D.1.1.3 : | [25 empty] | VV | 0
|  | dle SO II.101.1 PŮDORYS 1.NP - ČÁST III. - D.1.1.4 : | [25 empty] | VV | 0
|  | ČÁST I. : | [25 empty] | VV | 0
|  | obvodová zdvojená stěna : | [25 empty] | VV | 0
|  | - otvory : | [25 empty] | VV | 0
|  | 2*(1) |  | 2 | [23 empty] | VV | 0
|  | Mezisoučet |  | 2 | [23 empty] | VV | 1
|  | ČÁST II. : | [25 empty] | VV | 0
|  | obvodová zdvojená stěna : | [25 empty] | VV | 0
|  | - otvory : | [25 empty] | VV | 0
|  | 2*(1) |  | 2 | [23 empty] | VV | 0
|  | Mezisoučet |  | 2 | [23 empty] | VV | 1
49 | 311361821R00 | Výztuž nadzákladových zdí z betonářské oceli B500B (10 505) | t | 71.4098 |  | 0 |  | 0 |  | 0 | 21 | 0 | 1.0203 | 72.86 | 0 | 0 |  | RTS 24/ II | RTS 24/ II | 25.271 | 1804.6 |  | Práce | Běžná |  |  |  | POL1_
|  | Vyztužení železobetonových nadzákladových zdí 110 kg/m3 : | [25 empty] | VV | 0
|  | 32,9425*110*0,001 |  | 3.6237 | [23 empty] | VV | 0
|  | Vyztužení železobetonových nadzákladových zdí pohledových 150 kg/m3 : | [25 empty] | VV | 0
|  | 451,90771*150*0,001 |  | 67.7862 | [23 empty] | VV | 0
50 | 330321411R00x01 | Beton sloupů a pilířů železový C 30/37 XC4 XF1, včetně dodávky | m3 | 1.2163 |  | 0 |  | 0 |  | 0 | 21 | 0 | 2.54 | 3.09 | 0 | 0 |  | Vlastní | Indiv | 2.304 | 2.8 |  | Práce | Běžná |  |  |  | POL1_
|  | dle SO II.101.1 ŘEZ B1 - ČÁST I. - D.1.1.11 : | [25 empty] | VV | 0
|  | dle SO II.101.1 ŘEZ B2 - ČÁST II. - D.1.1.12 : | [25 empty] | VV | 0
|  | dle SO II.101.1 ŘEZ A1 - ČÁST II. - D.1.1.6 : | [25 empty] | VV | 0
|  | dle SO II.101.1 PŮDORYS 1.NP - ČÁST I. - D.1.1.2 : | [25 empty] | VV | 0
|  | dle SO II.101.1 PŮDORYS 1.NP - ČÁST II. - D.1.1.3 : | [25 empty] | VV | 0
|  | dle SO II.101.1 PŮDORYS 1.NP - ČÁST III. - D.1.1.4 : | [25 empty] | VV | 0
|  | (dl) * š * v : | [25 empty] | VV | 0
|  | ČÁST II. : | [25 empty] | VV | 0
|  | 2*(0,20)*0,20*3,50 |  | 0.28 | [23 empty] | VV | 0
|  | Mezisoučet |  | 0.28 | [23 empty] | VV | 1
|  | ČÁST III. : | [25 empty] | VV | 0
|  | 2*(0,20)*0,20*3,50 |  | 0.28 | [23 empty] | VV | 0
|  | 3*(0,25)*0,25*3,50 |  | 0.65625 | [23 empty] | VV | 0
|  | Mezisoučet |  | 0.93625 | [23 empty] | VV | 1
51 | 331351101R00 | Bednění sloupů čtyřúhelníkového průřezu - zřízení | m2 | 21.7 |  | 0 |  | 0 |  | 0 | 21 | 0 | 0.03808 | 0.83 | 0 | 0 |  | RTS 24/ II | RTS 24/ II | 0.7 | 15.19 |  | Práce | Běžná |  |  |  | POL1_
|  | dle SO II.101.1 ŘEZ B1 - ČÁST I. - D.1.1.11 : | [25 empty] | VV | 0
|  | dle SO II.101.1 ŘEZ B2 - ČÁST II. - D.1.1.12 : | [25 empty] | VV | 0
|  | dle SO II.101.1 ŘEZ A1 - ČÁST II. - D.1.1.6 : | [25 empty] | VV | 0
|  | dle SO II.101.1 PŮDORYS 1.NP - ČÁST I. - D.1.1.2 : | [25 empty] | VV | 0
|  | dle SO II.101.1 PŮDORYS 1.NP - ČÁST II. - D.1.1.3 : | [25 empty] | VV | 0
|  | dle SO II.101.1 PŮDORYS 1.NP - ČÁST III. - D.1.1.4 : | [25 empty] | VV | 0
|  | (dl * 2 + š * 2) * v : | [25 empty] | VV | 0
|  | ČÁST II. : | [25 empty] | VV | 0
|  | 2*(0,20*2+0,20*2)*3,50 |  | 5.6 | [23 empty] | VV | 0
|  | Mezisoučet |  | 5.6 | [23 empty] | VV | 1
|  | ČÁST III. : | [25 empty] | VV | 0
|  | 2*(0,20*2+0,20*2)*3,50 |  | 5.6 | [23 empty] | VV | 0
|  | 3*(0,25*2+0,25*2)*3,50 |  | 10.5 | [23 empty] | VV | 0
|  | Mezisoučet |  | 16.1 | [23 empty] | VV | 1
52 | 331351106R00 | Bednění sloupů pětiúhelníkového průřezu - odstranění | m2 | 21.7 |  | 0 |  | 0 |  | 0 | 21 | 0 | 0 | 0 | 0 | 0 |  | RTS 24/ II | RTS 24/ II | 0.31 | 6.73 |  | Práce | Běžná |  |  |  | POL1_
53 | 331361821R00 | Výztuž sloupů hranatých z betonářské oceli B500B (10 505) | t | 0.24325 |  | 0 |  | 0 |  | 0 | 21 | 0 | 1.024 | 0.25 | 0 | 0 |  | RTS 24/ II | RTS 24/ II | 29.568 | 7.19 |  | Práce | Běžná |  |  |  | POL1_
|  | Začátek provozního součtu | [25 empty] | VV
|  | dle SO II.101.1 ŘEZ B1 - ČÁST I. - D.1.1.11 : | [25 empty] | VV | 2
|  | dle SO II.101.1 ŘEZ B2 - ČÁST II. - D.1.1.12 : | [25 empty] | VV | 2
|  | dle SO II.101.1 ŘEZ A1 - ČÁST II. - D.1.1.6 : | [25 empty] | VV | 2
|  | dle SO II.101.1 PŮDORYS 1.NP - ČÁST I. - D.1.1.2 : | [25 empty] | VV | 2
|  | dle SO II.101.1 PŮDORYS 1.NP - ČÁST II. - D.1.1.3 : | [25 empty] | VV | 2
|  | dle SO II.101.1 PŮDORYS 1.NP - ČÁST III. - D.1.1.4 : | [25 empty] | VV | 2
|  | (dl) * š * v : | [25 empty] | VV | 2
|  | ČÁST II. : | [25 empty] | VV | 2
|  | 2*(0,20)*0,20*3,50 |  | 0.28 | [23 empty] | VV | 2
|  | ČÁST III. : | [25 empty] | VV | 2
|  | 2*(0,20)*0,20*3,50 |  | 0.28 | [23 empty] | VV | 2
|  | 3*(0,25)*0,25*3,50 |  | 0.65625 | [23 empty] | VV | 2
|  | Mezisoučet |  | 1.2163 | [23 empty] | VV | 3
|  | Konec provozního součtu | [25 empty] | VV
|  | Vyztužení 200 kg/m3 : | [25 empty] | VV | 0
|  | 1,21625*200*0,001 |  | 0.24325 | [23 empty] | VV | 0
54 | 317168112R00 | Překlad keramický plochý 115 x 71 x 1250 mm | kus | 42 |  | 0 |  | 0 |  | 0 | 21 | 0 | 0.02288 | 0.96 | 0 | 0 |  | RTS 24/ II | RTS 24/ II | 0.3175 | 13.34 |  | Práce | Běžná |  |  |  | POL1_
|  | Včetně dodávky překladů. | [25 empty] | POP
|  | dle SO II.101.1 ŘEZ B1 - ČÁST I. - D.1.1.11 : | [25 empty] | VV | 0
|  | dle SO II.101.1 ŘEZ B2 - ČÁST II. - D.1.1.12 : | [25 empty] | VV | 0
|  | dle SO II.101.1 ŘEZ A1 - ČÁST II. - D.1.1.6 : | [25 empty] | VV | 0
|  | dle SO II.101.1 PŮDORYS 1.NP - ČÁST I. - D.1.1.2 : | [25 empty] | VV | 0
|  | dle SO II.101.1 PŮDORYS 1.NP - ČÁST II. - D.1.1.3 : | [25 empty] | VV | 0
|  | dle SO II.101.1 PŮDORYS 1.NP - ČÁST III. - D.1.1.4 : | [25 empty] | VV | 0
|  | ČÁST I. : | [25 empty] | VV | 0
|  | ČÁST II. : | [25 empty] | VV | 0
|  | ČÁST III. : | [25 empty] | VV | 0
|  | 42 |  | 42 | [23 empty] | VV | 0
55 | 317318111R00 | Nadbetonování překladů š. 115 mm betonem C 20/25 | m | 52.5 |  | 0 |  | 0 |  | 0 | 21 | 0 | 0.04985 | 2.62 | 0 | 0 |  | RTS 24/ II | RTS 24/ II | 0.3163 | 16.61 |  | Práce | Běžná |  |  |  | POL1_
|  | dle SO II.101.1 ŘEZ B1 - ČÁST I. - D.1.1.11 : | [25 empty] | VV | 0
|  | dle SO II.101.1 ŘEZ B2 - ČÁST II. - D.1.1.12 : | [25 empty] | VV | 0
|  | dle SO II.101.1 ŘEZ A1 - ČÁST II. - D.1.1.6 : | [25 empty] | VV | 0
|  | dle SO II.101.1 PŮDORYS 1.NP - ČÁST I. - D.1.1.2 : | [25 empty] | VV | 0
|  | dle SO II.101.1 PŮDORYS 1.NP - ČÁST II. - D.1.1.3 : | [25 empty] | VV | 0
|  | dle SO II.101.1 PŮDORYS 1.NP - ČÁST III. - D.1.1.4 : | [25 empty] | VV | 0
|  | ČÁST I. : | [25 empty] | VV | 0
|  | ČÁST II. : | [25 empty] | VV | 0
|  | ČÁST III. : | [25 empty] | VV | 0
|  | 42*1,25 |  | 52.5 | [23 empty] | VV | 0
56 | 300-R-X01 | D+M ocelový překlad 2xL 50/50/6 dl. 1600 mm, s navařenou plotnou s otvory pro kotvení do ŽB obvodové zdi, vč. pomocných prací, doplňků | soubor | 1 |  | 0 |  | 0 |  | 0 | 21 | 0 | 0 | 0 | 0 | 0 |  | Vlastní | Indiv | 0 | 0 |  | Práce | Běžná |  |  |  | POL1_
|  | dle SO II.101.1 PŮDORYS 1.NP - ČÁST I. - D.1.1.2 : | [25 empty] | VV | 0
|  | dle SO II.101.1 PŮDORYS 1.NP - ČÁST II. - D.1.1.3 : | [25 empty] | VV | 0
|  | dle SO II.101.1 PŮDORYS 1.NP - ČÁST III. - D.1.1.4 : | [25 empty] | VV | 0
|  | ČÁST I. : | [25 empty] | VV | 0
|  | ČÁST II. : | [25 empty] | VV | 0
|  | ČÁST III. : | [25 empty] | VV | 0
|  | 1 |  | 1 | [23 empty] | VV | 0
57 | 342248141R00 | Příčky z tvárnic keramických broušených, tl. 115 mm | m2 | 617.3675 |  | 0 |  | 0 |  | 0 | 21 | 0 | 0.10091 | 62.3 | 0 | 0 |  | RTS 24/ II | RTS 24/ II | 0.5209 | 321.59 |  | Práce | Běžná |  |  |  | POL1_
|  | dle SO II.101.1 ŘEZ B1 - ČÁST I. - D.1.1.11 : | [25 empty] | VV | 0
|  | dle SO II.101.1 ŘEZ B2 - ČÁST II. - D.1.1.12 : | [25 empty] | VV | 0
|  | dle SO II.101.1 ŘEZ A1 - ČÁST II. - D.1.1.6 : | [25 empty] | VV | 0
|  | dle SO II.101.1 PŮDORYS 1.NP - ČÁST I. - D.1.1.2 : | [25 empty] | VV | 0
|  | dle SO II.101.1 PŮDORYS 1.NP - ČÁST II. - D.1.1.3 : | [25 empty] | VV | 0
|  | dle SO II.101.1 PŮDORYS 1.NP - ČÁST III. - D.1.1.4 : | [25 empty] | VV | 0
|  | (dl) * v : | [25 empty] | VV | 0
|  | ČÁST I. : | [25 empty] | VV | 0
|  | vnitřní příčky : | [25 empty] | VV | 0
|  | (6,50+4,69+4,87+2,03+4,71+9,18+4,26+1,07+4,88+1,83+1,91+1,83+1,91+1,00+6,50+1,42*3+3,53+2,11)*3,25 |  | 217.9775 | [23 empty] | VV | 0
|  | - otvory : | [25 empty] | VV | 0
|  | -1*(0,97*2,00*6+0,87*2,00*2+0,77*2,00*5) |  | -22.82 | [23 empty] | VV | 0
|  | Mezisoučet |  | 195.1575 | [23 empty] | VV | 1
|  | ČÁST II. : | [25 empty] | VV | 0
|  | vnitřní příčky : | [25 empty] | VV | 0
|  | (5,00+1,83*2+5,00+2,00*3+3,10+3,10*4+1,90*3+6,60+3,10*4+1,90*3+6,60)*3,25 |  | 234.52 | [23 empty] | VV | 0
|  | - otvory : | [25 empty] | VV | 0
|  | -1*(0,77*2,00*9+0,87*2,00*4+0,93*2,0*4) |  | -28.26 | [23 empty] | VV | 0
|  | Mezisoučet |  | 206.26 | [23 empty] | VV | 1
|  | ČÁST III. : | [25 empty] | VV | 0
|  | vnitřní příčky : | [25 empty] | VV | 0
|  | (1,70*3+3,25+3,10*4+1,90*3+6,60+3,10*4+1,90*3+6,60+5,00+2,87+2,15+4,15+2,15+2,13)*3,25 |  | 247.65 | [23 empty] | VV | 0
|  | - otvory : | [25 empty] | VV | 0
|  | -1*(0,77*2,00*8+0,87*2,00*6+0,75*2,0+0,93*2,0*4) |  | -31.7 | [23 empty] | VV | 0
|  | Mezisoučet |  | 215.95 | [23 empty] | VV | 1
58 | 342255024RT1 | Příčky z desek porobetonových tl. 100 mm | m2 | 240.825 |  | 0 |  | 0 |  | 0 | 21 | 0 | 0.07471 | 17.99 | 0 | 0 |  | RTS 24/ II | RTS 24/ II | 0.52915 | 127.43 |  | Práce | Běžná |  |  |  | POL1_
|  | dle SO II.101.1 ŘEZ B1 - ČÁST I. - D.1.1.11 : | [25 empty] | VV | 0
|  | dle SO II.101.1 ŘEZ B2 - ČÁST II. - D.1.1.12 : | [25 empty] | VV | 0
|  | dle SO II.101.1 ŘEZ A1 - ČÁST II. - D.1.1.6 : | [25 empty] | VV | 0
|  | dle SO II.101.1 PŮDORYS 1.NP - ČÁST I. - D.1.1.2 : | [25 empty] | VV | 0
|  | dle SO II.101.1 PŮDORYS 1.NP - ČÁST II. - D.1.1.3 : | [25 empty] | VV | 0
|  | dle SO II.101.1 PŮDORYS 1.NP - ČÁST III. - D.1.1.4 : | [25 empty] | VV | 0
|  | (dl) * v : | [25 empty] | VV | 0
|  | ČÁST I. : | [25 empty] | VV | 0
|  | vnitřní příčky : | [25 empty] | VV | 0
|  | (0,30*6+0,16*2+0,61*2+2,00*2+3,00*2+1,15+0,22*2+0,35*2+0,95)*3,25 |  | 53.885 | [23 empty] | VV | 0
|  | Mezisoučet |  | 53.885 | [23 empty] | VV | 1
|  | ČÁST II. : | [25 empty] | VV | 0
|  | vnitřní příčky : | [25 empty] | VV | 0
|  | (0,25*2+0,88+1,53*4+3,07*4+1,53*4+0,30*4)*3,25 |  | 88.075 | [23 empty] | VV | 0
|  | Mezisoučet |  | 88.075 | [23 empty] | VV | 1
|  | ČÁST III. : | [25 empty] | VV | 0
|  | vnitřní příčky : | [25 empty] | VV | 0
|  | (0,30*2+0,45+0,90+1,53*2+3,07*2+1,53*2+0,30*2+1,53*2+3,07*2+1,53*2+0,30*2+2,15+0,30*2)*3,25 |  | 98.865 | [23 empty] | VV | 0
|  | Mezisoučet |  | 98.865 | [23 empty] | VV | 1
59 | 346971162R00 | Dilatace příček od stropu š. do 150 mm, tl.30 mm | m | 289.53 |  | 0 |  | 0 |  | 0 | 21 | 0 | 0.00058 | 0.17 | 0 | 0 |  | RTS 24/ II | RTS 24/ II | 0.09 | 26.06 |  | Práce | Běžná |  |  |  | POL1_
|  | Rozmeření, nařezání a montáž minerální izolace, zapravení spáry montážní pěnou, dodávka tepelné izolace a montážní pěny. | [25 empty] | POP |  | Rozmeření, nařezání a montáž minerální izolace, zapravení spáry montážní pěnou, dodávka tepelné izolace a montážní pěny.
|  | Keramické příčky : | [25 empty] | VV | 0
|  | dle SO II.101.1 ŘEZ B1 - ČÁST I. - D.1.1.11 : | [25 empty] | VV | 0
|  | dle SO II.101.1 ŘEZ B2 - ČÁST II. - D.1.1.12 : | [25 empty] | VV | 0
|  | dle SO II.101.1 ŘEZ A1 - ČÁST II. - D.1.1.6 : | [25 empty] | VV | 0
|  | dle SO II.101.1 PŮDORYS 1.NP - ČÁST I. - D.1.1.2 : | [25 empty] | VV | 0
|  | dle SO II.101.1 PŮDORYS 1.NP - ČÁST II. - D.1.1.3 : | [25 empty] | VV | 0
|  | dle SO II.101.1 PŮDORYS 1.NP - ČÁST III. - D.1.1.4 : | [25 empty] | VV | 0
|  | (dl) : | [25 empty] | VV | 0
|  | ČÁST I. : | [25 empty] | VV | 0
|  | vnitřní příčky : | [25 empty] | VV | 0
|  | (6,50+4,69+4,87+2,03+4,71+9,18+4,26+1,07+4,88+1,83+1,91+1,83+1,91+1,00+6,50+1,42*3+3,53+2,11) |  | 67.07 | [23 empty] | VV | 0
|  | ČÁST II. : | [25 empty] | VV | 0
|  | vnitřní příčky : | [25 empty] | VV | 0
|  | (5,00+1,83*2+5,00+2,00*3+3,10+3,10*4+1,90*3+6,60+3,10*4+1,90*3+6,60) |  | 72.16 | [23 empty] | VV | 0
|  | ČÁST III. : | [25 empty] | VV | 0
|  | vnitřní příčky : | [25 empty] | VV | 0
|  | (1,70*3+3,25+3,10*4+1,90*3+6,60+3,10*4+1,90*3+6,60+5,00+2,87+2,15+4,15+2,15+2,13) |  | 76.2 | [23 empty] | VV | 0
|  | Mezisoučet |  | 215.43 | [23 empty] | VV | 1
|  | Porobetonové příčky : | [25 empty] | VV | 0
|  | dle SO II.101.1 ŘEZ B1 - ČÁST I. - D.1.1.11 : | [25 empty] | VV | 0
|  | dle SO II.101.1 ŘEZ B2 - ČÁST II. - D.1.1.12 : | [25 empty] | VV | 0
|  | dle SO II.101.1 ŘEZ A1 - ČÁST II. - D.1.1.6 : | [25 empty] | VV | 0
|  | dle SO II.101.1 PŮDORYS 1.NP - ČÁST I. - D.1.1.2 : | [25 empty] | VV | 0
|  | dle SO II.101.1 PŮDORYS 1.NP - ČÁST II. - D.1.1.3 : | [25 empty] | VV | 0
|  | dle SO II.101.1 PŮDORYS 1.NP - ČÁST III. - D.1.1.4 : | [25 empty] | VV | 0
|  | (dl) : | [25 empty] | VV | 0
|  | ČÁST I. : | [25 empty] | VV | 0
|  | vnitřní příčky : | [25 empty] | VV | 0
|  | (0,30*6+0,16*2+0,61*2+2,00*2+3,00*2+1,15+0,22*2+0,35*2+0,95) |  | 16.58 | [23 empty] | VV | 0
|  | ČÁST II. : | [25 empty] | VV | 0
|  | vnitřní příčky : | [25 empty] | VV | 0
|  | (0,25*2+0,88+1,53*4+3,07*4+1,53*4+0,30*4) |  | 27.1 | [23 empty] | VV | 0
|  | ČÁST III. : | [25 empty] | VV | 0
|  | vnitřní příčky : | [25 empty] | VV | 0
|  | (0,30*2+0,45+0,90+1,53*2+3,07*2+1,53*2+0,30*2+1,53*2+3,07*2+1,53*2+0,30*2+2,15+0,30*2) |  | 30.42 | [23 empty] | VV | 0
|  | Mezisoučet |  | 74.1 | [23 empty] | VV | 1
60 | 342948111R00 | Ukotvení příček k cihelné konstrukci kotvami na hmoždinky | m | 292.5 |  | 0 |  | 0 |  | 0 | 21 | 0 | 0.00102 | 0.3 | 0 | 0 |  | RTS 24/ II | RTS 24/ II | 0.223 | 65.23 |  | Práce | Běžná |  |  |  | POL1_
|  | Včetně dodávky kotev i spojovacího materiálu. | [25 empty] | POP
|  | dle SO II.101.1 ŘEZ B1 - ČÁST I. - D.1.1.11 : | [25 empty] | VV | 0
|  | dle SO II.101.1 ŘEZ B2 - ČÁST II. - D.1.1.12 : | [25 empty] | VV | 0
|  | dle SO II.101.1 ŘEZ A1 - ČÁST II. - D.1.1.6 : | [25 empty] | VV | 0
|  | dle SO II.101.1 PŮDORYS 1.NP - ČÁST I. - D.1.1.2 : | [25 empty] | VV | 0
|  | dle SO II.101.1 PŮDORYS 1.NP - ČÁST II. - D.1.1.3 : | [25 empty] | VV | 0
|  | dle SO II.101.1 PŮDORYS 1.NP - ČÁST III. - D.1.1.4 : | [25 empty] | VV | 0
|  | počet * v : | [25 empty] | VV | 0
|  | ČÁST I. : | [25 empty] | VV | 0
|  | vnitřní příčky - porobeton : | [25 empty] | VV | 0
|  | 22*3,25 |  | 71.5 | [23 empty] | VV | 0
|  | Mezisoučet |  | 71.5 | [23 empty] | VV | 1
|  | ČÁST II. : | [25 empty] | VV | 0
|  | vnitřní příčky - porobeton : | [25 empty] | VV | 0
|  | 32*3,25 |  | 104 | [23 empty] | VV | 0
|  | Mezisoučet |  | 104 | [23 empty] | VV | 1
|  | ČÁST III. : | [25 empty] | VV | 0
|  | vnitřní příčky - porobeton : | [25 empty] | VV | 0
|  | 36*3,25 |  | 117 | [23 empty] | VV | 0
|  | Mezisoučet |  | 117 | [23 empty] | VV | 1
61 | 342948112R00 | Ukotvení příček k betonové konstrukci přistřelenými kotvami | m | 191.75 |  | 0 |  | 0 |  | 0 | 21 | 0 | 0.00102 | 0.2 | 0 | 0 |  | RTS 24/ II | RTS 24/ II | 0.123 | 23.59 |  | Práce | Běžná |  |  |  | POL1_
|  | Včetně dodávky kotev i spojovacího materiálu. | [25 empty] | POP
|  | dle SO II.101.1 ŘEZ B1 - ČÁST I. - D.1.1.11 : | [25 empty] | VV | 0
|  | dle SO II.101.1 ŘEZ B2 - ČÁST II. - D.1.1.12 : | [25 empty] | VV | 0
|  | dle SO II.101.1 ŘEZ A1 - ČÁST II. - D.1.1.6 : | [25 empty] | VV | 0
|  | dle SO II.101.1 PŮDORYS 1.NP - ČÁST I. - D.1.1.2 : | [25 empty] | VV | 0
|  | dle SO II.101.1 PŮDORYS 1.NP - ČÁST II. - D.1.1.3 : | [25 empty] | VV | 0
|  | dle SO II.101.1 PŮDORYS 1.NP - ČÁST III. - D.1.1.4 : | [25 empty] | VV | 0
|  | počet * v : | [25 empty] | VV | 0
|  | ČÁST I. : | [25 empty] | VV | 0
|  | vnitřní příčky - keramické : | [25 empty] | VV | 0
|  | 13*3,25 |  | 42.25 | [23 empty] | VV | 0
|  | Mezisoučet |  | 42.25 | [23 empty] | VV | 1
|  | ČÁST II. : | [25 empty] | VV | 0
|  | vnitřní příčky - keramické : | [25 empty] | VV | 0
|  | 21*3,25 |  | 68.25 | [23 empty] | VV | 0
|  | Mezisoučet |  | 68.25 | [23 empty] | VV | 1
|  | ČÁST III. : | [25 empty] | VV | 0
|  | vnitřní příčky - keramické : | [25 empty] | VV | 0
|  | 25*3,25 |  | 81.25 | [23 empty] | VV | 0
|  | Mezisoučet |  | 81.25 | [23 empty] | VV | 1
62 | 317998117R00x01 | Izolace vložená mezi ISO nosníky z polystyrenu tl. 200 mm, vč. dodávky | m | 133.75 |  | 0 |  | 0 |  | 0 | 21 | 0 | 0.00066 | 0.09 | 0 | 0 |  | Vlastní | Indiv | 0.15 | 20.06 |  | Práce | Běžná |  |  |  | POL1_
|  | Na délce 159,0 m : | [25 empty] | VV | 0
|  | po 1,5 m : | [25 empty] | VV | 0
|  | (159/1,5+1)*1,25 |  | 133.75 | [23 empty] | VV | 0
63 | 320000000x01 | D+M: zřízení prostupů svislou konstrukcí (dle PD) | kpl | 1 |  | 0 |  | 0 |  | 0 | 21 | 0 | 0 | 0 | 0 | 0 |  | Vlastní | Indiv | 0 | 0 |  | Práce | Běžná |  |  |  | POL1_
64 | 300000000ZTI1 | D+M 1/ZTI - prostup ve fasádě, pod stropem, 500 x 100 mm (dle PD) | soubor | 4 |  | 0 |  | 0 |  | 0 | 21 | 0 | 0 | 0 | 0 | 0 |  | Vlastní | Indiv | 0 | 0 |  | Práce | Běžná |  |  |  | POL1_
65 | 300000000ZTI2 | D+M 2/ZTI - prostup v interiéru, pod stropem, 500 x 100 mm (dle PD) | soubor | 1 |  | 0 |  | 0 |  | 0 | 21 | 0 | 0 | 0 | 0 | 0 |  | Vlastní | Indiv | 0 | 0 |  | Práce | Běžná |  |  |  | POL1_
66 | 300000000ZTI5 | D+M 5/ZTI - prostup v interiéru, pod stropem, 500 x 100 mm (dle PD) | soubor | 6 |  | 0 |  | 0 |  | 0 | 21 | 0 | 0 | 0 | 0 | 0 |  | Vlastní | Indiv | 0 | 0 |  | Práce | Běžná |  |  |  | POL1_
67 | 300000000ZTI6 | D+M 6/ZTI - prostup v interiéru, pod stropem, 500 x 100 mm (dle PD) | soubor | 17 |  | 0 |  | 0 |  | 0 | 21 | 0 | 0 | 0 | 0 | 0 |  | Vlastní | Indiv | 0 | 0 |  | Práce | Běžná |  |  |  | POL1_
68 | 300000000ZTI7 | D+M 7/ZTI - prostup v interiéru, pod stropem, 250 x 100 mm (dle PD) | soubor | 6 |  | 0 |  | 0 |  | 0 | 21 | 0 | 0 | 0 | 0 | 0 |  | Vlastní | Indiv | 0 | 0 |  | Práce | Běžná |  |  |  | POL1_
69 | 300000000ZTI8 | D+M 8/ZTI - prostup v interiéru, pod stropem, 100 x 100 mm (dle PD) | soubor | 6 |  | 0 |  | 0 |  | 0 | 21 | 0 | 0 | 0 | 0 | 0 |  | Vlastní | Indiv | 0 | 0 |  | Práce | Běžná |  |  |  | POL1_
70 | 300000000ZTI9 | D+M 9/ZTI - prostup v interiéru, pod stropem, 150 x 100 mm (dle PD) | soubor | 1 |  | 0 |  | 0 |  | 0 | 21 | 0 | 0 | 0 | 0 | 0 |  | Vlastní | Indiv | 0 | 0 |  | Práce | Běžná |  |  |  | POL1_
71 | 300000000ZTI10 | D+M 10/ZTI - prostup v interiéru, pod stropem, 150 x 100 mm (dle PD) | soubor | 1 |  | 0 |  | 0 |  | 0 | 21 | 0 | 0 | 0 | 0 | 0 |  | Vlastní | Indiv | 0 | 0 |  | Práce | Běžná |  |  |  | POL1_
72 | 300000000VZT1 | D+M 1/VZT - prostup ve fasádě, pod stropem, 900 x 680 mm (dle PD) | soubor | 1 |  | 0 |  | 0 |  | 0 | 21 | 0 | 0 | 0 | 0 | 0 |  | Vlastní | Indiv | 0 | 0 |  | Práce | Běžná |  |  |  | POL1_
73 | 300000000VZT2 | D+M 2/VZT - prostup ve fasádě, parapet, 1900 x 650 mm (dle PD) | soubor | 1 |  | 0 |  | 0 |  | 0 | 21 | 0 | 0 | 0 | 0 | 0 |  | Vlastní | Indiv | 0 | 0 |  | Práce | Běžná |  |  |  | POL1_
74 | 300000000VZT3 | D+M 3/VZT - prostup ve fasádě, pod stropem, 500 x 150 mm (dle PD) | soubor | 3 |  | 0 |  | 0 |  | 0 | 21 | 0 | 0 | 0 | 0 | 0 |  | Vlastní | Indiv | 0 | 0 |  | Práce | Běžná |  |  |  | POL1_
75 | 300000000VZT4 | D+M 4/VZT - prostup ve fasádě, pod stropem, 820 x 150 mm (dle PD) | soubor | 8 |  | 0 |  | 0 |  | 0 | 21 | 0 | 0 | 0 | 0 | 0 |  | Vlastní | Indiv | 0 | 0 |  | Práce | Běžná |  |  |  | POL1_
76 | 300000000VZT5 | D+M 5/VZT - prostup ve fasádě, pod stropem, 300 x 150 mm (dle PD) | soubor | 1 |  | 0 |  | 0 |  | 0 | 21 | 0 | 0 | 0 | 0 | 0 |  | Vlastní | Indiv | 0 | 0 |  | Práce | Běžná |  |  |  | POL1_
77 | 300000000VZT6 | D+M 6/VZT - prostup ve fasádě, pod stropem, 500 x 150 mm (dle PD) | soubor | 1 |  | 0 |  | 0 |  | 0 | 21 | 0 | 0 | 0 | 0 | 0 |  | Vlastní | Indiv | 0 | 0 |  | Práce | Běžná |  |  |  | POL1_
78 | 300000000VZT7 | D+M 7/VZT - prostup ve fasádě, pod stropem, 500 x 150 mm (dle PD) | soubor | 1 |  | 0 |  | 0 |  | 0 | 21 | 0 | 0 | 0 | 0 | 0 |  | Vlastní | Indiv | 0 | 0 |  | Práce | Běžná |  |  |  | POL1_
79 | 300000000VZT8 | D+M 8/VZT - snížení příček 400 mm od stropu pod VZT vedením (dle PD) | soubor | 1 |  | 0 |  | 0 |  | 0 | 21 | 0 | 0 | 0 | 0 | 0 |  | Vlastní | Indiv | 0 | 0 |  | Práce | Běžná |  |  |  | POL1_
80 | 300000000VZT9 | D+M 9/VZT - prostup v interiéru, pod stropem, DN 150 mm (dle PD) | soubor | 5 |  | 0 |  | 0 |  | 0 | 21 | 0 | 0 | 0 | 0 | 0 |  | Vlastní | Indiv | 0 | 0 |  | Práce | Běžná |  |  |  | POL1_
81 | 300000000VZT10 | D+M 10/VZT - prostup v interiéru, pod stropem, 300 x 200 mm (dle PD) | soubor | 1 |  | 0 |  | 0 |  | 0 | 21 | 0 | 0 | 0 | 0 | 0 |  | Vlastní | Indiv | 0 | 0 |  | Práce | Běžná |  |  |  | POL1_
82 | 300000000VZT11 | D+M 11/VZT - prostup v interiéru, pod stropem, DN 175 mm (dle PD) | soubor | 18 |  | 0 |  | 0 |  | 0 | 21 | 0 | 0 | 0 | 0 | 0 |  | Vlastní | Indiv | 0 | 0 |  | Práce | Běžná |  |  |  | POL1_
83 | 300000000VZT12 | D+M 12/VZT - prostup v interiéru, pod stropem, 300 x 250 mm (dle PD) | soubor | 11 |  | 0 |  | 0 |  | 0 | 21 | 0 | 0 | 0 | 0 | 0 |  | Vlastní | Indiv | 0 | 0 |  | Práce | Běžná |  |  |  | POL1_
84 | 300000000VZT13 | D+M 13/VZT - prostup v interiéru, pod stropem, 650 x 350 mm (dle PD) | soubor | 1 |  | 0 |  | 0 |  | 0 | 21 | 0 | 0 | 0 | 0 | 0 |  | Vlastní | Indiv | 0 | 0 |  | Práce | Běžná |  |  |  | POL1_
85 | 300000000VZT14 | D+M 14/VZT - prostup v interiéru, pod stropem, 550 x 350 mm (dle PD) | soubor | 1 |  | 0 |  | 0 |  | 0 | 21 | 0 | 0 | 0 | 0 | 0 |  | Vlastní | Indiv | 0 | 0 |  | Práce | Běžná |  |  |  | POL1_
86 | 300000000VZT15 | D+M 15/VZT - prostup v interiéru, pod stropem, 350 x 150 mm (dle PD) | soubor | 1 |  | 0 |  | 0 |  | 0 | 21 | 0 | 0 | 0 | 0 | 0 |  | Vlastní | Indiv | 0 | 0 |  | Práce | Běžná |  |  |  | POL1_
87 | 300000000VZT16 | D+M 16/VZT - prostup v interiéru, pod stropem, 420 x 350 mm (dle PD) | soubor | 1 |  | 0 |  | 0 |  | 0 | 21 | 0 | 0 | 0 | 0 | 0 |  | Vlastní | Indiv | 0 | 0 |  | Práce | Běžná |  |  |  | POL1_
88 | 300000000VZT17 | D+M 17/VZT - prostup v interiéru, pod stropem, 420 x 350 mm (dle PD) | soubor | 1 |  | 0 |  | 0 |  | 0 | 21 | 0 | 0 | 0 | 0 | 0 |  | Vlastní | Indiv | 0 | 0 |  | Práce | Běžná |  |  |  | POL1_
89 | 300000000VZT18 | D+M 18/VZT - prostup v interiéru, pod stropem, 300 x 350 mm (dle PD) | soubor | 2 |  | 0 |  | 0 |  | 0 | 21 | 0 | 0 | 0 | 0 | 0 |  | Vlastní | Indiv | 0 | 0 |  | Práce | Běžná |  |  |  | POL1_
90 | 300000000VZT19 | D+M 19/VZT - prostup v interiéru, pod stropem, DN 300 mm (dle PD) | soubor | 2 |  | 0 |  | 0 |  | 0 | 21 | 0 | 0 | 0 | 0 | 0 |  | Vlastní | Indiv | 0 | 0 |  | Práce | Běžná |  |  |  | POL1_
91 | 300000000VZT20 | D+M 20/VZT - prostup v interiéru, pod stropem, 475 x 250 mm (dle PD) | soubor | 3 |  | 0 |  | 0 |  | 0 | 21 | 0 | 0 | 0 | 0 | 0 |  | Vlastní | Indiv | 0 | 0 |  | Práce | Běžná |  |  |  | POL1_
92 | 300000000VZT21 | D+M 21/VZT - prostup v interiéru, pod stropem, 200 x 200 mm (dle PD) | soubor | 2 |  | 0 |  | 0 |  | 0 | 21 | 0 | 0 | 0 | 0 | 0 |  | Vlastní | Indiv | 0 | 0 |  | Práce | Běžná |  |  |  | POL1_
93 | 300000000VZT22 | D+M 22/VZT - prostup v interiéru, pod stropem, 150 x 200 mm (dle PD) | soubor | 1 |  | 0 |  | 0 |  | 0 | 21 | 0 | 0 | 0 | 0 | 0 |  | Vlastní | Indiv | 0 | 0 |  | Práce | Běžná |  |  |  | POL1_
94 | 300000000VZT23 | D+M 23/VZT - prostup v interiéru, pod stropem, 350 x 200 mm (dle PD) | soubor | 2 |  | 0 |  | 0 |  | 0 | 21 | 0 | 0 | 0 | 0 | 0 |  | Vlastní | Indiv | 0 | 0 |  | Práce | Běžná |  |  |  | POL1_
95 | 300000000VZT24 | D+M 24/VZT - prostup v interiéru, pod stropem, 250 x 200 mm (dle PD) | soubor | 1 |  | 0 |  | 0 |  | 0 | 21 | 0 | 0 | 0 | 0 | 0 |  | Vlastní | Indiv | 0 | 0 |  | Práce | Běžná |  |  |  | POL1_
96 | 300000000VZT25 | D+M 25/VZT - prostup v interiéru, pod stropem, DN 210 mm (dle PD) | soubor | 9 |  | 0 |  | 0 |  | 0 | 21 | 0 | 0 | 0 | 0 | 0 |  | Vlastní | Indiv | 0 | 0 |  | Práce | Běžná |  |  |  | POL1_
97 | 300000000VZT26 | D+M 26/VZT - prostup v interiéru, pod stropem, 600 x 250 mm (dle PD) | soubor | 8 |  | 0 |  | 0 |  | 0 | 21 | 0 | 0 | 0 | 0 | 0 |  | Vlastní | Indiv | 0 | 0 |  | Práce | Běžná |  |  |  | POL1_
98 | 300000000VZT27 | D+M 27/VZT - prostup v interiéru, pod stropem, 250 x 250 mm (dle PD) | soubor | 8 |  | 0 |  | 0 |  | 0 | 21 | 0 | 0 | 0 | 0 | 0 |  | Vlastní | Indiv | 0 | 0 |  | Práce | Běžná |  |  |  | POL1_
99 | 300000000VZT28 | D+M 28/VZT - prostup v interiéru, pod stropem, 400 x 250 mm (dle PD) | soubor | 2 |  | 0 |  | 0 |  | 0 | 21 | 0 | 0 | 0 | 0 | 0 |  | Vlastní | Indiv | 0 | 0 |  | Práce | Běžná |  |  |  | POL1_
100 | 300000000VZT29 | D+M 29/VZT - prostup v interiéru, pod stropem, 400 x 250 mm (dle PD) | soubor | 1 |  | 0 |  | 0 |  | 0 | 21 | 0 | 0 | 0 | 0 | 0 |  | Vlastní | Indiv | 0 | 0 |  | Práce | Běžná |  |  |  | POL1_
101 | 300000000VZT30 | D+M 30/VZT - prostup v interiéru, pod stropem, DN 300 mm (dle PD) | soubor | 2 |  | 0 |  | 0 |  | 0 | 21 | 0 | 0 | 0 | 0 | 0 |  | Vlastní | Indiv | 0 | 0 |  | Práce | Běžná |  |  |  | POL1_
102 | 300000000VZT31 | D+M 31/VZT - prostup v interiéru, pod stropem, DN 210 mm (dle PD) | soubor | 1 |  | 0 |  | 0 |  | 0 | 21 | 0 | 0 | 0 | 0 | 0 |  | Vlastní | Indiv | 0 | 0 |  | Práce | Běžná |  |  |  | POL1_
103 | 300000000VZT32 | D+M 32/VZT - prostup v interiéru, pod stropem, DN 260 mm (dle PD) | soubor | 1 |  | 0 |  | 0 |  | 0 | 21 | 0 | 0 | 0 | 0 | 0 |  | Vlastní | Indiv | 0 | 0 |  | Práce | Běžná |  |  |  | POL1_
104 | 300000000VZT33 | D+M 33/VZT - prostup v interiéru, pod stropem, 320 x 250 mm (dle PD) | soubor | 1 |  | 0 |  | 0 |  | 0 | 21 | 0 | 0 | 0 | 0 | 0 |  | Vlastní | Indiv | 0 | 0 |  | Práce | Běžná |  |  |  | POL1_
105 | 300000000VZT34 | D+M 34/VZT - prostup v interiéru, pod stropem, 500 x 250 mm (dle PD) | soubor | 1 |  | 0 |  | 0 |  | 0 | 21 | 0 | 0 | 0 | 0 | 0 |  | Vlastní | Indiv | 0 | 0 |  | Práce | Běžná |  |  |  | POL1_
106 | 300000000UT1 | D+M 1/UT - prostup ve fasádě, pod stropem, 400 x 100 mm (dle PD) | soubor | 4 |  | 0 |  | 0 |  | 0 | 21 | 0 | 0 | 0 | 0 | 0 |  | Vlastní | Indiv | 0 | 0 |  | Práce | Běžná |  |  |  | POL1_
107 | 300000000UT2 | D+M 2/UT - prostup v interiéru, pod stropem, 200 x 100 mm (dle PD) | soubor | 1 |  | 0 |  | 0 |  | 0 | 21 | 0 | 0 | 0 | 0 | 0 |  | Vlastní | Indiv | 0 | 0 |  | Práce | Běžná |  |  |  | POL1_
108 | 300000000UT3 | D+M 3/UT - prostup v interiéru, pod stropem, 400 x 100 mm (dle PD) | soubor | 3 |  | 0 |  | 0 |  | 0 | 21 | 0 | 0 | 0 | 0 | 0 |  | Vlastní | Indiv | 0 | 0 |  | Práce | Běžná |  |  |  | POL1_
109 | 300000000UT4 | D+M 4/UT - prostup v interiéru, pod stropem, 200 x 100 mm (dle PD) | soubor | 3 |  | 0 |  | 0 |  | 0 | 21 | 0 | 0 | 0 | 0 | 0 |  | Vlastní | Indiv | 0 | 0 |  | Práce | Běžná |  |  |  | POL1_
110 | 300000000UT5 | D+M 5/UT - prostup v interiéru, pod stropem, 400 x 100 mm (dle PD) | soubor | 14 |  | 0 |  | 0 |  | 0 | 21 | 0 | 0 | 0 | 0 | 0 |  | Vlastní | Indiv | 0 | 0 |  | Práce | Běžná |  |  |  | POL1_
111 | 300000000UT6 | D+M 6/UT - prostup v interiéru, pod stropem, 150 x 100 mm (dle PD) | soubor | 1 |  | 0 |  | 0 |  | 0 | 21 | 0 | 0 | 0 | 0 | 0 |  | Vlastní | Indiv | 0 | 0 |  | Práce | Běžná |  |  |  | POL1_
112 | 300000000UT7 | D+M 7/UT - prostup v interiéru, pod stropem, 200 x 100 mm (dle PD) | soubor | 1 |  | 0 |  | 0 |  | 0 | 21 | 0 | 0 | 0 | 0 | 0 |  | Vlastní | Indiv | 0 | 0 |  | Práce | Běžná |  |  |  | POL1_
Díl: | 342 | Stěny a příčky montované lehké |  |  |  | 0 |  | 0 |  | 0 |  | 0 |  | 3.28 |  | 0 |  |  |  |  | 122.08 | [6 empty] | DIL
113 | 347016223R00 | Předstěna SDK, tl. 100 mm, ocel. kce CW, 2x RBI 12,5 mm, bez izolace | m2 | 57.54 |  | 0 |  | 0 |  | 0 | 21 | 0 | 0.02235 | 1.29 | 0 | 0 |  | RTS 24/ II | RTS 24/ II | 0.83849 | 48.25 |  | Práce | Běžná |  |  |  | POL1_
|  | Včetně: | [25 empty] | POP
|  | - nezbytné úpravy desek na příslušný rozměr | [25 empty] | POP
|  | - úpravy rohů, koutů a hran konstrukcí ze sádrokartonu | [25 empty] | POP
|  | - standardního tmelení Q2, to je: základní tmelení Q1+ dodatečné tmelení (tmelení najemno) a případné přebroušení. | [25 empty] | POP |  | - standardního tmelení Q2, to je: základní tmelení Q1+ dodatečné tmelení (tmelení najemno) a případné přebroušení.
|  | dle SO II.101.1 ŘEZ B1 - ČÁST I. - D.1.1.11 : | [25 empty] | VV | 0
|  | dle SO II.101.1 ŘEZ B2 - ČÁST II. - D.1.1.12 : | [25 empty] | VV | 0
|  | dle SO II.101.1 ŘEZ A1 - ČÁST II. - D.1.1.6 : | [25 empty] | VV | 0
|  | dle SO II.101.1 PŮDORYS 1.NP - ČÁST I. - D.1.1.2 : | [25 empty] | VV | 0
|  | dle SO II.101.1 PŮDORYS 1.NP - ČÁST II. - D.1.1.3 : | [25 empty] | VV | 0
|  | dle SO II.101.1 PŮDORYS 1.NP - ČÁST III. - D.1.1.4 : | [25 empty] | VV | 0
|  | (dl) * v : | [25 empty] | VV | 0
|  | ČÁST I. : | [25 empty] | VV | 0
|  | (2,00*2+3,00*2+0,95+1,05)*3,00 |  | 36 | [23 empty] | VV | 0
|  | Mezisoučet |  | 36 | [23 empty] | VV | 1
|  | ČÁST II. : | [25 empty] | VV | 0
|  | (0,98+0,97)*3,00 |  | 5.85 | [23 empty] | VV | 0
|  | Mezisoučet |  | 5.85 | [23 empty] | VV | 1
|  | ČÁST III. : | [25 empty] | VV | 0
|  | (1,10+0,97+1,13*2+0,80+0,10)*3,00 |  | 15.69 | [23 empty] | VV | 0
|  | Mezisoučet |  | 15.69 | [23 empty] | VV | 1
114 | 347016233R00 | Předstěna SDK, tl. 125 mm, ocel. kce CW, 2x RBI 12,5 mm, bez izolace | m2 | 88.05 |  | 0 |  | 0 |  | 0 | 21 | 0 | 0.02265 | 1.99 | 0 | 0 |  | RTS 24/ II | RTS 24/ II | 0.83849 | 73.83 |  | Práce | Běžná |  |  |  | POL1_
|  | Včetně: | [25 empty] | POP
|  | - nezbytné úpravy desek na příslušný rozměr | [25 empty] | POP
|  | - úpravy rohů, koutů a hran konstrukcí ze sádrokartonu | [25 empty] | POP
|  | - standardního tmelení Q2, to je: základní tmelení Q1+ dodatečné tmelení (tmelení najemno) a případné přebroušení. | [25 empty] | POP |  | - standardního tmelení Q2, to je: základní tmelení Q1+ dodatečné tmelení (tmelení najemno) a případné přebroušení.
|  | dle SO II.101.1 ŘEZ B1 - ČÁST I. - D.1.1.11 : | [25 empty] | VV | 0
|  | dle SO II.101.1 ŘEZ B2 - ČÁST II. - D.1.1.12 : | [25 empty] | VV | 0
|  | dle SO II.101.1 ŘEZ A1 - ČÁST II. - D.1.1.6 : | [25 empty] | VV | 0
|  | dle SO II.101.1 PŮDORYS 1.NP - ČÁST I. - D.1.1.2 : | [25 empty] | VV | 0
|  | dle SO II.101.1 PŮDORYS 1.NP - ČÁST II. - D.1.1.3 : | [25 empty] | VV | 0
|  | dle SO II.101.1 PŮDORYS 1.NP - ČÁST III. - D.1.1.4 : | [25 empty] | VV | 0
|  | (dl) * v : | [25 empty] | VV | 0
|  | ČÁST I. : | [25 empty] | VV | 0
|  | (2,77*2+1,61+1,47+1,10)*3,00 |  | 29.16 | [23 empty] | VV | 0
|  | Mezisoučet |  | 29.16 | [23 empty] | VV | 1
|  | ČÁST II. : | [25 empty] | VV | 0
|  | (0,90+0,90+1,90+1,60+1,90+1,60)*3,00 |  | 26.4 | [23 empty] | VV | 0
|  | Mezisoučet |  | 26.4 | [23 empty] | VV | 1
|  | ČÁST III. : | [25 empty] | VV | 0
|  | (0,90+1,90+1,60+1,90+1,60+0,97+0,95+0,11+0,90)*3,00 |  | 32.49 | [23 empty] | VV | 0
|  | Mezisoučet |  | 32.49 | [23 empty] | VV | 1
Díl: | 4 | Vodorovné konstrukce |  |  |  | 0 |  | 0 |  | 0 |  | 0 |  | 1001.5 |  | 0 |  |  |  |  | 3736.59 | [6 empty] | DIL
115 | 411321515R00x01 | Stropy deskové ze železobetonu C 30/37 XC1, včetně dodávky | m3 | 189.4863 |  | 0 |  | 0 |  | 0 | 21 | 0 | 2.5251 | 478.48 | 0 | 0 |  | Vlastní | Indiv | 0.987 | 187.02 |  | Práce | Běžná |  |  |  | POL1_
|  | Stropní deska nad vnitřním prostorem objektu : | [25 empty] | VV | 0
|  | D.1.2.2 - STROP NAD 1.NP A SVISKÉ NOSNÉ KONSTRUKCE V 1.NP - SCHÉMA TVARU : | [25 empty] | VV | 0
|  | D.1.1.2 - SO II.101.1 PŮDORYS 1.NP - ČÁST I. : | [25 empty] | VV | 0
|  | D.1.1.2 - SO II.101.2 PŮDORYS 1.NP - ČÁST 2. : | [25 empty] | VV | 0
|  | D.1.1.2 - SO II.101.3 PŮDORYS 1.NP - ČÁST 3. : | [25 empty] | VV | 0
|  | (dl) * š * tl : | [25 empty] | VV | 0
|  | ČÁST I. : | [25 empty] | VV | 0
|  | (20,30)*6,90*0,25 |  | 35.0175 | [23 empty] | VV | 0
|  | (6,90)*11,75*0,25 |  | 20.2688 | [23 empty] | VV | 0
|  | Mezisoučet |  | 55.2863 | [23 empty] | VV | 1
|  | ČÁST II. : | [25 empty] | VV | 0
|  | (51,70)*5,50*0,25 |  | 71.0875 | [23 empty] | VV | 0
|  | Mezisoučet |  | 71.0875 | [23 empty] | VV | 1
|  | ČÁST III. : | [25 empty] | VV | 0
|  | (45,90)*5,50*0,25 |  | 63.1125 | [23 empty] | VV | 0
|  | Mezisoučet |  | 63.1125 | [23 empty] | VV | 1
116 | 411321515R00x02 | Stropy deskové ze železobetonu C 30/37 XC4 XF1, včetně dodávky | m3 | 103.27 |  | 0 |  | 0 |  | 0 | 21 | 0 | 2.5251 | 260.77 | 0 | 0 |  | Vlastní | Indiv | 0.987 | 101.93 |  | Práce | Běžná |  |  |  | POL1_
|  | Stropní deska - nezateplená část : | [25 empty] | VV | 0
|  | D.1.2.2 - STROP NAD 1.NP A SVISKÉ NOSNÉ KONSTRUKCE V 1.NP - SCHÉMA TVARU : | [25 empty] | VV | 0
|  | D.1.1.2 - SO II.101.1 PŮDORYS 1.NP - ČÁST I. : | [25 empty] | VV | 0
|  | D.1.1.2 - SO II.101.2 PŮDORYS 1.NP - ČÁST 2. : | [25 empty] | VV | 0
|  | D.1.1.2 - SO II.101.3 PŮDORYS 1.NP - ČÁST 3. : | [25 empty] | VV | 0
|  | (dl) * š * tl : | [25 empty] | VV | 0
|  | ČÁST I. : | [25 empty] | VV | 0
|  | (7,60)*3,50*0,25 |  | 6.65 | [23 empty] | VV | 0
|  | Mezisoučet |  | 6.65 | [23 empty] | VV | 1
|  | ČÁST II. : | [25 empty] | VV | 0
|  | (9,35)*7,35*0,25 |  | 17.1806 | [23 empty] | VV | 0
|  | Mezisoučet |  | 17.1806 | [23 empty] | VV | 1
|  | ČÁST III. : | [25 empty] | VV | 0
|  | (7,65)*7,80*0,25 |  | 14.9175 | [23 empty] | VV | 0
|  | Mezisoučet |  | 14.9175 | [23 empty] | VV | 1
|  | Stříška : | [25 empty] | VV | 0
|  | (104,15)*1,45*0,25 |  | 37.7544 | [23 empty] | VV | 0
|  | (14,70)*4,50*0,25 |  | 16.5375 | [23 empty] | VV | 0
|  | Mezisoučet |  | 54.2919 | [23 empty] | VV | 1
|  | Mezi ČÁST II. a ČÁST III. : | [25 empty] | VV | 0
|  | (6,60)*6,20*0,25 |  | 10.23 | [23 empty] | VV | 0
|  | Mezisoučet |  | 10.23 | [23 empty] | VV | 1
117 | 411351801R00 | Bednění čel stropních desek, zřízení | m | 491.7 |  | 0 |  | 0 |  | 0 | 21 | 0 | 0.03047 | 14.98 | 0 | 0 |  | RTS 24/ II | RTS 24/ II | 0.87 | 427.78 |  | Práce | Běžná |  |  |  | POL1_
|  | Stropní deska nad vnitřním prostorem objektu : | [25 empty] | VV | 0
|  | D.1.2.2 - STROP NAD 1.NP A SVISKÉ NOSNÉ KONSTRUKCE V 1.NP - SCHÉMA TVARU : | [25 empty] | VV | 0
|  | D.1.1.2 - SO II.101.1 PŮDORYS 1.NP - ČÁST I. : | [25 empty] | VV | 0
|  | D.1.1.2 - SO II.101.2 PŮDORYS 1.NP - ČÁST 2. : | [25 empty] | VV | 0
|  | D.1.1.2 - SO II.101.3 PŮDORYS 1.NP - ČÁST 3. : | [25 empty] | VV | 0
|  | (dl) : | [25 empty] | VV | 0
|  | ČÁST I. : | [25 empty] | VV | 0
|  | (20,30*2) |  | 40.6 | [23 empty] | VV | 0
|  | (11,75*2) |  | 23.5 | [23 empty] | VV | 0
|  | ČÁST II. : | [25 empty] | VV | 0
|  | (51,70*2+5,50*2) |  | 114.4 | [23 empty] | VV | 0
|  | ČÁST III. : | [25 empty] | VV | 0
|  | (45,90*2+5,50*2) |  | 102.8 | [23 empty] | VV | 0
|  | Mezisoučet |  | 281.3 | [23 empty] | VV | 1
|  | Stropní deska - nezateplená část : | [25 empty] | VV | 0
|  | D.1.2.2 - STROP NAD 1.NP A SVISKÉ NOSNÉ KONSTRUKCE V 1.NP - SCHÉMA TVARU : | [25 empty] | VV | 0
|  | D.1.1.2 - SO II.101.1 PŮDORYS 1.NP - ČÁST I. : | [25 empty] | VV | 0
|  | D.1.1.2 - SO II.101.2 PŮDORYS 1.NP - ČÁST 2. : | [25 empty] | VV | 0
|  | D.1.1.2 - SO II.101.3 PŮDORYS 1.NP - ČÁST 3. : | [25 empty] | VV | 0
|  | (dl) : | [25 empty] | VV | 0
|  | ČÁST I. : | [25 empty] | VV | 0
|  | (7,60*2+3,50*2) |  | 22.2 | [23 empty] | VV | 0
|  | ČÁST II. : | [25 empty] | VV | 0
|  | (9,35+7,35*2) |  | 24.05 | [23 empty] | VV | 0
|  | ČÁST III. : | [25 empty] | VV | 0
|  | (7,65*2+7,80) |  | 23.1 | [23 empty] | VV | 0
|  | Stříška : | [25 empty] | VV | 0
|  | (104,15+14,70+4,50*2) |  | 127.85 | [23 empty] | VV | 0
|  | Mezi ČÁST II. a ČÁST III. : | [25 empty] | VV | 0
|  | (6,60*2) |  | 13.2 | [23 empty] | VV | 0
|  | Mezisoučet |  | 210.4 | [23 empty] | VV | 1
118 | 411351802R00 | Bednění čel stropních desek, odstranění | m | 491.7 |  | 0 |  | 0 |  | 0 | 21 | 0 | 0 | 0 | 0 | 0 |  | RTS 24/ II | RTS 24/ II | 0.232 | 114.07 |  | Práce | Běžná |  |  |  | POL1_
119 | 411351101RT6 | Bednění stropů deskových, bednění vlastní -zřízení systémové, včetně podepření, tl. stropu 36 cm | m2 | 1171.025 |  | 0 |  | 0 |  | 0 | 21 | 0 | 0.05078 | 59.46 | 0 | 0 |  | RTS 24/ II | RTS 24/ II | 0.65 | 761.17 |  | Práce | Běžná |  |  |  | POL1_
|  | Stropní deska nad vnitřním prostorem objektu : | [25 empty] | VV | 0
|  | D.1.2.2 - STROP NAD 1.NP A SVISKÉ NOSNÉ KONSTRUKCE V 1.NP - SCHÉMA TVARU : | [25 empty] | VV | 0
|  | D.1.1.2 - SO II.101.1 PŮDORYS 1.NP - ČÁST I. : | [25 empty] | VV | 0
|  | D.1.1.2 - SO II.101.2 PŮDORYS 1.NP - ČÁST 2. : | [25 empty] | VV | 0
|  | D.1.1.2 - SO II.101.3 PŮDORYS 1.NP - ČÁST 3. : | [25 empty] | VV | 0
|  | (dl) * š : | [25 empty] | VV | 0
|  | ČÁST I. : | [25 empty] | VV | 0
|  | (20,30)*6,90 |  | 140.07 | [23 empty] | VV | 0
|  | (6,90)*11,75 |  | 81.075 | [23 empty] | VV | 0
|  | ČÁST II. : | [25 empty] | VV | 0
|  | (51,70)*5,50 |  | 284.35 | [23 empty] | VV | 0
|  | ČÁST III. : | [25 empty] | VV | 0
|  | (45,90)*5,50 |  | 252.45 | [23 empty] | VV | 0
|  | Mezisoučet |  | 757.945 | [23 empty] | VV | 1
|  | Stropní deska - nezateplená část : | [25 empty] | VV | 0
|  | D.1.2.2 - STROP NAD 1.NP A SVISKÉ NOSNÉ KONSTRUKCE V 1.NP - SCHÉMA TVARU : | [25 empty] | VV | 0
|  | D.1.1.2 - SO II.101.1 PŮDORYS 1.NP - ČÁST I. : | [25 empty] | VV | 0
|  | D.1.1.2 - SO II.101.2 PŮDORYS 1.NP - ČÁST 2. : | [25 empty] | VV | 0
|  | D.1.1.2 - SO II.101.3 PŮDORYS 1.NP - ČÁST 3. : | [25 empty] | VV | 0
|  | (dl) * š : | [25 empty] | VV | 0
|  | ČÁST I. : | [25 empty] | VV | 0
|  | (7,60)*3,50 |  | 26.6 | [23 empty] | VV | 0
|  | ČÁST II. : | [25 empty] | VV | 0
|  | (9,35)*7,35 |  | 68.7225 | [23 empty] | VV | 0
|  | ČÁST III. : | [25 empty] | VV | 0
|  | (7,65)*7,80 |  | 59.67 | [23 empty] | VV | 0
|  | Stříška : | [25 empty] | VV | 0
|  | (104,15)*1,45 |  | 151.0175 | [23 empty] | VV | 0
|  | (14,70)*4,50 |  | 66.15 | [23 empty] | VV | 0
|  | Mezi ČÁST II. a ČÁST III. : | [25 empty] | VV | 0
|  | (6,60)*6,20 |  | 40.92 | [23 empty] | VV | 0
|  | Mezisoučet |  | 413.08 | [23 empty] | VV | 1
120 | 411351102R00 | Bednění stropů deskových, vlastní - odstranění | m2 | 1171.025 |  | 0 |  | 0 |  | 0 | 21 | 0 | 0 | 0 | 0 | 0 |  | RTS 24/ II | RTS 24/ II | 0.173 | 202.59 |  | Práce | Běžná |  |  |  | POL1_
121 | 411361821R00 | Výztuž stropů z betonářské oceli B500B | t | 35.1307 |  | 0 |  | 0 |  | 0 | 21 | 0 | 1.0214 | 35.88 | 0 | 0 |  | RTS 24/ II | RTS 24/ II | 26.62 | 935.18 |  | Práce | Běžná |  |  |  | POL1_
|  | prostě uložených, vetknutých i spojitých, deskových, trámových (žebrových, kazetových), s keramickými a jinými vložkami, konzolových nebo balkónových, hřibových včetně hlavic hřibových sloupů, plochých střech a pro zavěšení železobetonových podhledů. | [25 empty] | POP |  | prostě uložených, vetknutých i spojitých, deskových, trámových (žebrových, kazetových), s keramickými a jinými vložkami, konzolových nebo balkónových, hřibových včetně hlavic hřibových sloupů, plochých střech a pro zavěšení železobetonových podhledů.
POP
|  | Včetně distančních prvků. | [25 empty] | POP
|  | Začátek provozního součtu | [25 empty] | VV
|  | Stropní deska nad vnitřním prostorem objektu : | [25 empty] | VV | 2
|  | D.1.2.2 - STROP NAD 1.NP A SVISKÉ NOSNÉ KONSTRUKCE V 1.NP - SCHÉMA TVARU : | [25 empty] | VV | 2
|  | D.1.1.2 - SO II.101.1 PŮDORYS 1.NP - ČÁST I. : | [25 empty] | VV | 2
|  | D.1.1.2 - SO II.101.2 PŮDORYS 1.NP - ČÁST 2. : | [25 empty] | VV | 2
|  | D.1.1.2 - SO II.101.3 PŮDORYS 1.NP - ČÁST 3. : | [25 empty] | VV | 2
|  | (dl) * š * tl : | [25 empty] | VV | 2
|  | ČÁST I. : | [25 empty] | VV | 2
|  | (20,30)*6,90*0,25 |  | 35.0175 | [23 empty] | VV | 2
|  | (6,90)*11,75*0,25 |  | 20.2688 | [23 empty] | VV | 2
|  | ČÁST II. : | [25 empty] | VV | 2
|  | (51,70)*5,50*0,25 |  | 71.0875 | [23 empty] | VV | 2
|  | ČÁST III. : | [25 empty] | VV | 2
|  | (45,90)*5,50*0,25 |  | 63.1125 | [23 empty] | VV | 2
|  | Stropní deska - nezateplená část : | [25 empty] | VV | 2
|  | D.1.2.2 - STROP NAD 1.NP A SVISKÉ NOSNÉ KONSTRUKCE V 1.NP - SCHÉMA TVARU : | [25 empty] | VV | 2
|  | D.1.1.2 - SO II.101.1 PŮDORYS 1.NP - ČÁST I. : | [25 empty] | VV | 2
|  | D.1.1.2 - SO II.101.2 PŮDORYS 1.NP - ČÁST 2. : | [25 empty] | VV | 2
|  | D.1.1.2 - SO II.101.3 PŮDORYS 1.NP - ČÁST 3. : | [25 empty] | VV | 2
|  | (dl) * š * tl : | [25 empty] | VV | 2
|  | ČÁST I. : | [25 empty] | VV | 2
|  | (7,60)*3,50*0,25 |  | 6.65 | [23 empty] | VV | 2
|  | ČÁST II. : | [25 empty] | VV | 2
|  | (9,35)*7,35*0,25 |  | 17.1806 | [23 empty] | VV | 2
|  | ČÁST III. : | [25 empty] | VV | 2
|  | (7,65)*7,80*0,25 |  | 14.9175 | [23 empty] | VV | 2
|  | Stříška : | [25 empty] | VV | 2
|  | (104,15)*1,45*0,25 |  | 37.7544 | [23 empty] | VV | 2
|  | (14,70)*4,50*0,25 |  | 16.5375 | [23 empty] | VV | 2
|  | Mezi ČÁST II. a ČÁST III. : | [25 empty] | VV | 2
|  | (6,60)*6,20*0,25 |  | 10.23 | [23 empty] | VV | 2
|  | Mezisoučet |  | 292.7563 | [23 empty] | VV | 3
|  | Konec provozního součtu | [25 empty] | VV
|  | Vyztužení 120 kg/m3 : | [25 empty] | VV | 0
|  | 292,75625*120*0,001 |  | 35.1307 | [23 empty] | VV | 0
122 | 411364122R00 | Prvek k přerušení tepelného mostu, určen pro vykonzolované desky, typ KL-M4-V1-REI120-CV1-H160-280-2.0 | kus | 146 |  | 0 |  | 0 |  | 0 | 21 | 0 | 0.01052 | 1.54 | 0 | 0 |  | RTS 24/ II | RTS 24/ II | 0.36 | 52.56 |  | Práce | Běžná |  |  |  | POL1_
|  | Prvek pro přerušení tepelného mostu vykonzolované stropní desky (počet) : | [25 empty] | VV | 0
|  | délka (104,05+13,75+6,20*2+7,60*2) = 145,4 m : | [25 empty] | VV | 0
|  | 146 |  | 146 | [23 empty] | VV | 0
123 | 417321415R00 | Ztužující pásy a věnce z betonu železového pohledového C 30/37 XC1, včetně dodávky | m3 | 55.0014 |  | 0 |  | 0 |  | 0 | 21 | 0 | 2.5251 | 138.88 | 0 | 0 |  | RTS 24/ II | Indiv | 1.448 | 79.64 |  | Práce | Běžná |  |  |  | POL1_
|  | Atika a věnec : | [25 empty] | VV | 0
|  | D.1.2.2 - STROP NAD 1.NP A SVISKÉ NOSNÉ KONSTRUKCE V 1.NP - SCHÉMA TVARU : | [25 empty] | VV | 0
|  | D.1.1.2 - SO II.101.1 PŮDORYS 1.NP - ČÁST I. : | [25 empty] | VV | 0
|  | D.1.1.2 - SO II.101.2 PŮDORYS 1.NP - ČÁST 2. : | [25 empty] | VV | 0
|  | D.1.1.2 - SO II.101.3 PŮDORYS 1.NP - ČÁST 3. : | [25 empty] | VV | 0
|  | (dl) * š * v : | [25 empty] | VV | 0
|  | (236,67)*0,15*1,325 |  | 47.0382 | [23 empty] | VV | 0
|  | (7,19)*0,20*1,325 |  | 1.9054 | [23 empty] | VV | 0
|  | (7,62)*0,30*1,325*2 |  | 6.0579 | [23 empty] | VV | 0
124 | 417351115R00 | Bednění ztužujících pásů a věnců - zřízení | m2 | 686.615 |  | 0 |  | 0 |  | 0 | 21 | 0 | 0.00781 | 5.36 | 0 | 0 |  | RTS 24/ II | RTS 24/ II | 0.79 | 542.43 |  | Práce | Běžná |  |  |  | POL1_
|  | Atika a věnec : | [25 empty] | VV | 0
|  | D.1.2.2 - STROP NAD 1.NP A SVISKÉ NOSNÉ KONSTRUKCE V 1.NP - SCHÉMA TVARU : | [25 empty] | VV | 0
|  | D.1.1.2 - SO II.101.1 PŮDORYS 1.NP - ČÁST I. : | [25 empty] | VV | 0
|  | D.1.1.2 - SO II.101.2 PŮDORYS 1.NP - ČÁST 2. : | [25 empty] | VV | 0
|  | D.1.1.2 - SO II.101.3 PŮDORYS 1.NP - ČÁST 3. : | [25 empty] | VV | 0
|  | (dl) * v * 2 : | [25 empty] | VV | 0
|  | (236,67)*1,325*2 |  | 627.1755 | [23 empty] | VV | 0
|  | (7,19)*1,325*2 |  | 19.0535 | [23 empty] | VV | 0
|  | (7,62)*1,325*2*2 |  | 40.386 | [23 empty] | VV | 0
125 | 417351116R00 | Bednění ztužujících pásů a věnců - odstranění | m2 | 686.615 |  | 0 |  | 0 |  | 0 | 21 | 0 | 0 | 0 | 0 | 0 |  | RTS 24/ II | RTS 24/ II | 0.24 | 164.79 |  | Práce | Běžná |  |  |  | POL1_
126 | 417361821R00 | Výztuž ztužujících pásů a věnců z oceli B500B (10 505) | t | 6.0502 |  | 0 |  | 0 |  | 0 | 21 | 0 | 1.0167 | 6.15 | 0 | 0 |  | RTS 24/ II | RTS 24/ II | 27.673 | 167.43 |  | Práce | Běžná |  |  |  | POL1_
|  | Začátek provozního součtu | [25 empty] | VV
|  | Atika a věnec : | [25 empty] | VV | 2
|  | D.1.2.2 - STROP NAD 1.NP A SVISKÉ NOSNÉ KONSTRUKCE V 1.NP - SCHÉMA TVARU : | [25 empty] | VV | 2
|  | D.1.1.2 - SO II.101.1 PŮDORYS 1.NP - ČÁST I. : | [25 empty] | VV | 2
|  | D.1.1.2 - SO II.101.2 PŮDORYS 1.NP - ČÁST 2. : | [25 empty] | VV | 2
|  | D.1.1.2 - SO II.101.3 PŮDORYS 1.NP - ČÁST 3. : | [25 empty] | VV | 2
|  | (dl) * š * v : | [25 empty] | VV | 2
|  | (236,67)*0,15*1,325 |  | 47.0382 | [23 empty] | VV | 2
|  | (7,19)*0,20*1,325 |  | 1.9054 | [23 empty] | VV | 2
|  | (7,62)*0,30*1,325*2 |  | 6.0579 | [23 empty] | VV | 2
|  | Mezisoučet |  | 55.0014 | [23 empty] | VV | 3
|  | Konec provozního součtu | [25 empty] | VV
|  | Vyztužení 110 kg/m3 : | [25 empty] | VV | 0
|  | 55,00141*110*0,001 |  | 6.0502 | [23 empty] | VV | 0
127 | 420000000x01 | D+M: zřízení prostupů stropní konstrukcí (dle PD) | kpl | 1 |  | 0 |  | 0 |  | 0 | 21 | 0 | 0 | 0 | 0 | 0 |  | Vlastní | Indiv | 0 | 0 |  | Práce | Běžná |  |  |  | POL1_
Díl: | 416 | Podhledy a mezistropy montované lehké |  |  |  | 0 |  | 0 |  | 0 |  | 0 |  | 2.59 |  | 0 |  |  |  |  | 130.74 | [6 empty] | DIL
128 | 416000000x01 | D+M podhled z heraklitu, včetně pomocných prací, doplňků, příslušenství, nosného roštu | m2 | 115.7 |  | 0 |  | 0 |  | 0 | 21 | 0 | 0.02241 | 2.59 | 0 | 0 |  | Vlastní | Indiv | 1.13 | 130.74 |  | Práce | Běžná |  |  |  | POL1_
|  | s úpravou rohů, koutů a hran konstrukcí, přebroušení a tmelení spár, | [25 empty] | POP
|  | dle SO II.101.1 ŘEZ B1 - ČÁST I. - D.1.1.11 : | [25 empty] | VV | 0
|  | dle SO II.101.1 ŘEZ B2 - ČÁST II. - D.1.1.12 : | [25 empty] | VV | 0
|  | dle SO II.101.1 ŘEZ A1 - ČÁST II. - D.1.1.6 : | [25 empty] | VV | 0
|  | dle SO II.101.1 PŮDORYS 1.NP - ČÁST I. - D.1.1.2 : | [25 empty] | VV | 0
|  | dle SO II.101.1 PŮDORYS 1.NP - ČÁST II. - D.1.1.3 : | [25 empty] | VV | 0
|  | dle SO II.101.1 PŮDORYS 1.NP - ČÁST III. - D.1.1.4 : | [25 empty] | VV | 0
|  | 1.A.01 - KLUBOVNA : 55,30 |  | 55.3 | [23 empty] | VV | 0
|  | 1.A.02 - KUCHYŇKA : 5,30 |  | 5.3 | [23 empty] | VV | 0
|  | 1.B.22 - OBČERSTVENÍ : 55,10 |  | 55.1 | [23 empty] | VV | 0
Díl: | 61 | Úpravy povrchů vnitřní |  |  |  | 0 |  | 0 |  | 0 |  | 0 |  | 75.11 |  | 0 |  |  |  |  | 1851.57 | [6 empty] | DIL
129 | 610991111R00 | Zakrývání výplní vnitřních otvorů, předmětů apod. fólií Pe 0,05-0,2 mm | m2 | 236.887 |  | 0 |  | 0 |  | 0 | 21 | 0 | 4e-05 | 0.01 | 0 | 0 |  | RTS 24/ II | RTS 24/ II | 0.08 | 18.95 |  | Práce | Běžná |  |  |  | POL1_
|  | které se zřizují před úpravami povrchu, a obalení osazených dveřních zárubní před znečištěním při úpravách povrchu nástřikem plastických maltovin včetně pozdějšího odkrytí, | [25 empty] | POP |  | které se zřizují před úpravami povrchu, a obalení osazených dveřních zárubní před znečištěním při úpravách povrchu nástřikem plastických maltovin včetně pozdějšího odkrytí,
|  | dle SO II.101.1 ŘEZ B1 - ČÁST I. - D.1.1.11 : | [25 empty] | VV | 0
|  | dle SO II.101.1 ŘEZ B2 - ČÁST II. - D.1.1.12 : | [25 empty] | VV | 0
|  | dle SO II.101.1 ŘEZ A1 - ČÁST II. - D.1.1.6 : | [25 empty] | VV | 0
|  | dle SO II.101.1 PŮDORYS 1.NP - ČÁST I. - D.1.1.2 : | [25 empty] | VV | 0
|  | dle SO II.101.1 PŮDORYS 1.NP - ČÁST II. - D.1.1.3 : | [25 empty] | VV | 0
|  | dle SO II.101.1 PŮDORYS 1.NP - ČÁST III. - D.1.1.4 : | [25 empty] | VV | 0
|  | Z.01 - ocelové dveře : 0,9*1,97*4*2 |  | 14.184 | [23 empty] | VV | 0
|  | Z.02 - ocelové dveře : 0,8*1,97*10*2 |  | 31.52 | [23 empty] | VV | 0
|  | Z.03 - ocelové dveře : 0,7*1,97*20*2 |  | 55.16 | [23 empty] | VV | 0
|  | Z.04 - ocelové dveře : 0,8*1,97*4*2 |  | 12.608 | [23 empty] | VV | 0
|  | Z.05 - ocelové dveře : 0,9*1,97*2*2 |  | 7.092 | [23 empty] | VV | 0
|  | Z.06 - hliníkové dveře vstupní s nadsvětlíkem : 1,05*2,72*1*1 |  | 2.856 | [23 empty] | VV | 0
|  | Z.10 - hliníkové dveře vstupní s nadsvětlíkem, s PO : 1,05*2,72*1*1 |  | 2.856 | [23 empty] | VV | 0
|  | Z.16 - hliníkové dveře vstupní s nadsvětlíkem : 1,55*2,72*1*1 |  | 4.216 | [23 empty] | VV | 0
|  | Z.20 - hliníkové dveře vstupní s nadsvětlíkem : 1,05*2,72*6*1 |  | 17.136 | [23 empty] | VV | 0
|  | Z.25 - hliníkové dveře vstupní s nadsvětlíkem : 1,05*2,72*4*1 |  | 11.424 | [23 empty] | VV | 0
|  | Z.27 - hliníkové dveře vstupní s nadsvětlíkem, s PO : 1,6*2,72*1*1 |  | 4.352 | [23 empty] | VV | 0
|  | Z.28 - hliníkové dveře vstupní s nadsvětlíkem : 1,05*2,72*2*1 |  | 5.712 | [23 empty] | VV | 0
|  | Z.29 - hliníkové dveře vstupní s nadsvětlíkem : 1,05*2,72*1*1 |  | 2.856 | [23 empty] | VV | 0
|  | Z.31 - hliníkové dveře vstupní s nadsvětlíkem : 1,5*1*1*1 |  | 1.5 | [23 empty] | VV | 0
|  | Z.07 - sestava oken z AL profilů : 2,85*0,7*1*1 |  | 1.995 | [23 empty] | VV | 0
|  | Z.08 - okno hliníkové : 1,8*0,7*2*1 |  | 2.52 | [23 empty] | VV | 0
|  | Z.09 - sestava oken z AL profilů : 5,5*0,7*2*1 |  | 7.7 | [23 empty] | VV | 0
|  | Z.11 - okno hliníkové : 1,5*0,7*3*1 |  | 3.15 | [23 empty] | VV | 0
|  | Z.13 - sestava oken z AL profilů : 4*0,7*2*1 |  | 5.6 | [23 empty] | VV | 0
|  | Z.15 - sestava oken z AL profilů : 4*0,7*1*1 |  | 2.8 | [23 empty] | VV | 0
|  | Z.22 - okno hliníkové : 2,5*0,7*1*1 |  | 1.75 | [23 empty] | VV | 0
|  | Z.23 - okno hliníkové : 4*0,7*11*1 |  | 30.8 | [23 empty] | VV | 0
|  | Z.26 - okno hliníkové : 1*0,7*8*1 |  | 5.6 | [23 empty] | VV | 0
|  | Z.32 - okno hliníkové : 1,5*1*1*1 |  | 1.5 | [23 empty] | VV | 0
130 | 611901111R00 | Ubroušení výstupků betonu po odbednění stropů | m2 | 644.9 |  | 0 |  | 0 |  | 0 | 21 | 0 | 0.00371 | 2.39 | 0 | 0 |  | RTS 24/ II | RTS 24/ II | 0.422 | 272.15 |  | Práce | Běžná |  |  |  | POL1_
|  | dle SO II.101.1 ŘEZ B1 - ČÁST I. - D.1.1.11 : | [25 empty] | VV | 0
|  | dle SO II.101.1 ŘEZ B2 - ČÁST II. - D.1.1.12 : | [25 empty] | VV | 0
|  | dle SO II.101.1 ŘEZ A1 - ČÁST II. - D.1.1.6 : | [25 empty] | VV | 0
|  | dle SO II.101.1 PŮDORYS 1.NP - ČÁST I. - D.1.1.2 : | [25 empty] | VV | 0
|  | dle SO II.101.1 PŮDORYS 1.NP - ČÁST II. - D.1.1.3 : | [25 empty] | VV | 0
|  | dle SO II.101.1 PŮDORYS 1.NP - ČÁST III. - D.1.1.4 : | [25 empty] | VV | 0
|  | 1.C.01 - CHODBA : 34,00 |  | 34 | [23 empty] | VV | 0
|  | 1.C.02 - ŠATNA 01 : 33,80 |  | 33.8 | [23 empty] | VV | 0
|  | 1.C.03 - ŠATNA 02 : 12,30 |  | 12.3 | [23 empty] | VV | 0
|  | 1.C.04 - ŠATNA 03 : 12,40 |  | 12.4 | [23 empty] | VV | 0
|  | 1.C.05 - ŠATNA 04 : 12,50 |  | 12.5 | [23 empty] | VV | 0
|  | 1.C.06 - ŠATNA 05 : 31,70 |  | 31.7 | [23 empty] | VV | 0
|  | 1.C.07 - UMÝVÁRNA : 15,10 |  | 15.1 | [23 empty] | VV | 0
|  | 1.C.08 - WC : 3,00 |  | 3 | [23 empty] | VV | 0
|  | 1.C.09 - UMÝVÁRNA : 14,30 |  | 14.3 | [23 empty] | VV | 0
|  | 1.C.10 - WC : 2,90 |  | 2.9 | [23 empty] | VV | 0
|  | 1.C.11 - SKLAD, ÚKLID : 10,80 |  | 10.8 | [23 empty] | VV | 0
|  | 1.C.12 - ROZHODČÍ - ŠATNA : 6,70 |  | 6.7 | [23 empty] | VV | 0
|  | 1.C.13 - ROZHODČÍ - UMÝVÁRNA : 2,80 |  | 2.8 | [23 empty] | VV | 0
|  | 1.C.14 - ROZHODČÍ - WC : 1,60 |  | 1.6 | [23 empty] | VV | 0
|  | 1.A.03 - PŘEDSÍŇ : 1,70 |  | 1.7 | [23 empty] | VV | 0
|  | 1.A.04 - WC : 1,70 |  | 1.7 | [23 empty] | VV | 0
|  | 1.A.05 - PŘÁDELNA A SKLAD : 21,00 |  | 21 | [23 empty] | VV | 0
|  | 1.A.06 - TRENÉŘI - ŠATNA : 27,20 |  | 27.2 | [23 empty] | VV | 0
|  | 1.A.07 - TRENÉŘI - UMÝVÁRNA : 3,30 |  | 3.3 | [23 empty] | VV | 0
|  | 1.A.08 - TRENÉŘI - WC : 1,70 |  | 1.7 | [23 empty] | VV | 0
|  | 1.A.09 - ŠATNA 01 : 27,70 |  | 27.7 | [23 empty] | VV | 0
|  | 1.A.10 - ŠATNA 01 - UMÝVÁRNA : 4,30 |  | 4.3 | [23 empty] | VV | 0
|  | 1.A.11 - SPRCHY (ŠATNA 01+02) : 8,50 |  | 8.5 | [23 empty] | VV | 0
|  | 1.A.12 - ŠATNA 01 - WC : 2,80 |  | 2.8 | [23 empty] | VV | 0
|  | 1.A.13 - ŠATNA 02 : 27,70 |  | 27.7 | [23 empty] | VV | 0
|  | 1.A.14 - ŠATNA 02 - UMÝVÁRNA : 4,30 |  | 4.3 | [23 empty] | VV | 0
|  | 1.A.15 - ŠATNA 02 - WC : 2,80 |  | 2.8 | [23 empty] | VV | 0
|  | 1.A.16 - ŠATNA 03 : 27,70 |  | 27.7 | [23 empty] | VV | 0
|  | 1.A.17 - ŠATNA 03 - UMÝVÁRNA : 4,30 |  | 4.3 | [23 empty] | VV | 0
|  | 1.A.18 - SPRCHY (ŠATNA 03+04) : 8,50 |  | 8.5 | [23 empty] | VV | 0
|  | 1.A.19 - ŠATNA 03 - WC : 2,80 |  | 2.8 | [23 empty] | VV | 0
|  | 1.A.20 - ŠATNA 04 : 27,70 |  | 27.7 | [23 empty] | VV | 0
|  | 1.A.21 - ŠATNA 04 - UMÝVÁRNA : 4,30 |  | 4.3 | [23 empty] | VV | 0
|  | 1.A.22 - ŠATNA 04 - WC : 2,80 |  | 2.8 | [23 empty] | VV | 0
|  | 1.A.23 - TECHNICKÁ MÍSTNOST : 24,80 |  | 24.8 | [23 empty] | VV | 0
|  | 1.B.01 - ROZHODČÍ - ŠATNA A KANCELÁŘ : 19,30 |  | 19.3 | [23 empty] | VV | 0
|  | 1.B.02 - ROZHODČÍ - UMÝVÁRNA : 3,20 |  | 3.2 | [23 empty] | VV | 0
|  | 1.B.03 - ROZHODČÍ - WC : 1,40 |  | 1.4 | [23 empty] | VV | 0
|  | 1.B.04 - ŠATNA 05 : 27,70 |  | 27.7 | [23 empty] | VV | 0
|  | 1.B.05 - ŠATNA 05 - UMÝVÁRNA : 4,30 |  | 4.3 | [23 empty] | VV | 0
|  | 1.B.06 - SPRCHY (ŠATNA 05+06) : 8,50 |  | 8.5 | [23 empty] | VV | 0
|  | 1.B.07 - ŠATNA 05 - WC : 2,80 |  | 2.8 | [23 empty] | VV | 0
|  | 1.B.08 - ŠATNA 06 : 27,70 |  | 27.7 | [23 empty] | VV | 0
|  | 1.B.09 - ŠATNA 06 - UMÝVÁRNA : 4,30 |  | 4.3 | [23 empty] | VV | 0
|  | 1.B.10 - ŠATNA 06 - WC : 2,80 |  | 2.8 | [23 empty] | VV | 0
|  | 1.B.11 - ŠATNA 07 : 27,70 |  | 27.7 | [23 empty] | VV | 0
|  | 1.B.12 - ŠATNA 07 - UMÝVÁRNA : 4,30 |  | 4.3 | [23 empty] | VV | 0
|  | 1.B.13 - SPRCHY (ŠATNA 07+08) : 8,50 |  | 8.5 | [23 empty] | VV | 0
|  | 1.B.14 - ŠATNA 07 - WC : 2,80 |  | 2.8 | [23 empty] | VV | 0
|  | 1.B.15 - ŠATNA 08 : 27,70 |  | 27.7 | [23 empty] | VV | 0
|  | 1.B.16 - ŠATNA 08 - UMÝVÁRNA : 4,30 |  | 4.3 | [23 empty] | VV | 0
|  | 1.B.17 - ŠATNA 08 - WC : 2,80 |  | 2.8 | [23 empty] | VV | 0
|  | 1.B.18 - VSTUP A ŠATNA : 3,80 |  | 3.8 | [23 empty] | VV | 0
|  | 1.B.19 - WC PERSONÁL : 2,10 |  | 2.1 | [23 empty] | VV | 0
|  | 1.B.20 - SKLAD, ÚKLID : 7,80 |  | 7.8 | [23 empty] | VV | 0
|  | 1.B.21 - PŘÍPRAVNA : 11,40 |  | 11.4 | [23 empty] | VV | 0
|  | 1.B.23 - WC VEŘEJNOST - ŽENY, ZTP : 3,90 |  | 3.9 | [23 empty] | VV | 0
|  | 1.B.24 - WC VEŘEJNOST - MUŽI - PŘEDSÍŇ : 2,40 |  | 2.4 | [23 empty] | VV | 0
|  | 1.B.25 - WC VEŘEJNOST - MUŽI : 1,90 |  | 1.9 | [23 empty] | VV | 0
131 | 612901112R00 | Ubroušení výstupků betonu po odbednění vnitř.stěn | m2 | 270.8035 |  | 0 |  | 0 |  | 0 | 21 | 0 | 0.00217 | 0.59 | 0 | 0 |  | RTS 24/ II | RTS 24/ II | 0.251 | 67.97 |  | Práce | Běžná |  |  |  | POL1_
|  | dle SO II.101.1 ŘEZ B1 - ČÁST I. - D.1.1.11 : | [25 empty] | VV | 0
|  | dle SO II.101.1 ŘEZ B2 - ČÁST II. - D.1.1.12 : | [25 empty] | VV | 0
|  | dle SO II.101.1 ŘEZ A1 - ČÁST II. - D.1.1.6 : | [25 empty] | VV | 0
|  | dle SO II.101.1 PŮDORYS 1.NP - ČÁST I. - D.1.1.2 : | [25 empty] | VV | 0
|  | dle SO II.101.1 PŮDORYS 1.NP - ČÁST II. - D.1.1.3 : | [25 empty] | VV | 0
|  | dle SO II.101.1 PŮDORYS 1.NP - ČÁST III. - D.1.1.4 : | [25 empty] | VV | 0
|  | 1.A.01 - KLUBOVNA : (15,00)*3,25 |  | 48.75 | [23 empty] | VV | 0
|  | 1.A.06 - TRENÉŘI - ŠATNA : (23,34)*(3,25-3,00) |  | 5.835 | [23 empty] | VV | 0
|  | 1.A.09 - ŠATNA 01 : (23,12)*(3,25-3,00) |  | 5.78 | [23 empty] | VV | 0
|  | 1.A.13 - ŠATNA 02 : (23,12)*(3,25-3,00) |  | 5.78 | [23 empty] | VV | 0
|  | 1.A.16 - ŠATNA 03 : (23,12)*(3,25-3,00) |  | 5.78 | [23 empty] | VV | 0
|  | 1.A.20 - ŠATNA 04 : (23,12)*(3,25-3,00) |  | 5.78 | [23 empty] | VV | 0
|  | 1.A.23 - TECHNICKÁ MÍSTNOST : (19,96)*3,25 |  | 64.87 | [23 empty] | VV | 0
|  | 1.B.01 - ROZHODČÍ - ŠATNA A KANCELÁŘ : (19,96)*(3,25-3,00) |  | 4.99 | [23 empty] | VV | 0
|  | 1.B.04 - ŠATNA 05 : (23,12)*(3,25-3,00) |  | 5.78 | [23 empty] | VV | 0
|  | 1.B.08 - ŠATNA 06 : (23,12)*(3,25-3,00) |  | 5.78 | [23 empty] | VV | 0
|  | 1.B.11 - ŠATNA 07 : (23,12)*(3,25-3,00) |  | 5.78 | [23 empty] | VV | 0
|  | 1.B.15 - ŠATNA 08 : (23,12)*(3,25-3,00) |  | 5.78 | [23 empty] | VV | 0
|  | 1.B.22 - OBČERSTVENÍ : (15,05)*3,25 |  | 48.9125 | [23 empty] | VV | 0
|  | Mezisoučet |  | 219.5975 | [23 empty] | VV | 1
|  | - otvory : | [25 empty] | VV | 0
|  | 1.A.01 - KLUBOVNA : -1*(1,1*2) |  | -2.2 | [23 empty] | VV | 0
|  | 1.A.06 - TRENÉŘI - ŠATNA : -1*(4*0,7) |  | -2.8 | [23 empty] | VV | 0
|  | 1.A.09 - ŠATNA 01 : -1*(4*0,7) |  | -2.8 | [23 empty] | VV | 0
|  | 1.A.13 - ŠATNA 02 : -1*(4*0,7) |  | -2.8 | [23 empty] | VV | 0
|  | 1.A.16 - ŠATNA 03 : -1*(4*0,7) |  | -2.8 | [23 empty] | VV | 0
|  | 1.A.20 - ŠATNA 04 : -1*(4*0,7) |  | -2.8 | [23 empty] | VV | 0
|  | 1.A.23 - TECHNICKÁ MÍSTNOST : -1*(4*0,7) |  | -2.8 | [23 empty] | VV | 0
|  | 1.B.01 - ROZHODČÍ - ŠATNA A KANCELÁŘ : -1*(4*0,7) |  | -2.8 | [23 empty] | VV | 0
|  | 1.B.04 - ŠATNA 05 : -1*(4*0,7) |  | -2.8 | [23 empty] | VV | 0
|  | 1.B.08 - ŠATNA 06 : -1*(4*0,7) |  | -2.8 | [23 empty] | VV | 0
|  | 1.B.11 - ŠATNA 07 : -1*(4*0,7) |  | -2.8 | [23 empty] | VV | 0
|  | 1.B.15 - ŠATNA 08 : -1*(4*0,7) |  | -2.8 | [23 empty] | VV | 0
|  | 1.B.22 - OBČERSTVENÍ : -1*(0,87*2*2) |  | -3.48 | [23 empty] | VV | 0
|  | Mezisoučet |  | -36.48 | [23 empty] | VV | 1
|  | + špalety : | [25 empty] | VV | 0
|  | Z.01 - ocelové dveře : (0,9+1,97*2)*4*0,2 |  | 3.872 | [23 empty] | VV | 0
|  | Z.02 - ocelové dveře : (0,8+1,97*2)*10*0,2 |  | 9.48 | [23 empty] | VV | 0
|  | Z.03 - ocelové dveře : (0,7+1,97*2)*20*0,2 |  | 18.56 | [23 empty] | VV | 0
|  | Z.04 - ocelové dveře : (0,8+1,97*2)*4*0,2 |  | 3.792 | [23 empty] | VV | 0
|  | Z.05 - ocelové dveře : (0,9+1,97*2)*2*0,2 |  | 1.936 | [23 empty] | VV | 0
|  | Z.06 - hliníkové dveře vstupní s nadsvětlíkem : (1,05+2,72*2)*1*0,2 |  | 1.298 | [23 empty] | VV | 0
|  | Z.10 - hliníkové dveře vstupní s nadsvětlíkem, s PO : (1,05+2,72*2)*1*0,2 |  | 1.298 | [23 empty] | VV | 0
|  | Z.16 - hliníkové dveře vstupní s nadsvětlíkem : (1,55+2,72*2)*1*0,2 |  | 1.398 | [23 empty] | VV | 0
|  | Z.20 - hliníkové dveře vstupní s nadsvětlíkem : (1,05+2,72*2)*6*0,2 |  | 7.788 | [23 empty] | VV | 0
|  | Z.25 - hliníkové dveře vstupní s nadsvětlíkem : (1,05+2,72*2)*4*0,2 |  | 5.192 | [23 empty] | VV | 0
|  | Z.27 - hliníkové dveře vstupní s nadsvětlíkem, s PO : (1,6+2,72*2)*1*0,2 |  | 1.408 | [23 empty] | VV | 0
|  | Z.28 - hliníkové dveře vstupní s nadsvětlíkem : (1,05+2,72*2)*2*0,2 |  | 2.596 | [23 empty] | VV | 0
|  | Z.29 - hliníkové dveře vstupní s nadsvětlíkem : (1,05+2,72*2)*1*0,2 |  | 1.298 | [23 empty] | VV | 0
|  | Z.31 - hliníkové dveře vstupní s nadsvětlíkem : (1,5+1*2)*1*0,2 |  | 0.7 | [23 empty] | VV | 0
|  | Z.07 - sestava oken z AL profilů : (2,85+0,7*2)*1*0,2 |  | 0.85 | [23 empty] | VV | 0
|  | Z.08 - okno hliníkové : (1,8+0,7*2)*2*0,2 |  | 1.28 | [23 empty] | VV | 0
|  | Z.09 - sestava oken z AL profilů : (5,5+0,7*2)*2*0,2 |  | 2.76 | [23 empty] | VV | 0
|  | Z.11 - okno hliníkové : (1,5+0,7*2)*3*0,2 |  | 1.74 | [23 empty] | VV | 0
|  | Z.13 - sestava oken z AL profilů : (4+0,7*2)*2*0,2 |  | 2.16 | [23 empty] | VV | 0
|  | Z.15 - sestava oken z AL profilů : (4+0,7*2)*1*0,2 |  | 1.08 | [23 empty] | VV | 0
|  | Z.22 - okno hliníkové : (2,5+0,7*2)*1*0,2 |  | 0.78 | [23 empty] | VV | 0
|  | Z.23 - okno hliníkové : (4+0,7*2)*11*0,2 |  | 11.88 | [23 empty] | VV | 0
|  | Z.26 - okno hliníkové : (1+0,7*2)*8*0,2 |  | 3.84 | [23 empty] | VV | 0
|  | Z.32 - okno hliníkové : (1,5+1*2)*1*0,2 |  | 0.7 | [23 empty] | VV | 0
|  | Mezisoučet |  | 87.686 | [23 empty] | VV | 1
132 | 612421626R00 | Omítky vnitřní stěn vápenné nebo vápenocementové hladké | m2 | 834.205 |  | 0 |  | 0 |  | 0 | 21 | 0 | 0.04414 | 36.82 | 0 | 0 |  | RTS 24/ II | RTS 24/ II | 0.6 | 500.52 |  | Práce | Běžná |  |  |  | POL1_
|  | dle SO II.101.1 ŘEZ B1 - ČÁST I. - D.1.1.11 : | [25 empty] | VV | 0
|  | dle SO II.101.1 ŘEZ B2 - ČÁST II. - D.1.1.12 : | [25 empty] | VV | 0
|  | dle SO II.101.1 ŘEZ A1 - ČÁST II. - D.1.1.6 : | [25 empty] | VV | 0
|  | dle SO II.101.1 PŮDORYS 1.NP - ČÁST I. - D.1.1.2 : | [25 empty] | VV | 0
|  | dle SO II.101.1 PŮDORYS 1.NP - ČÁST II. - D.1.1.3 : | [25 empty] | VV | 0
|  | dle SO II.101.1 PŮDORYS 1.NP - ČÁST III. - D.1.1.4 : | [25 empty] | VV | 0
|  | Omítka pod obklad : | [25 empty] | VV | 0
|  | 1.C.07 - UMÝVÁRNA : (19,46)*2,60 |  | 50.596 | [23 empty] | VV | 0
|  | 1.C.08 - WC : (6,66)*2,30 |  | 15.318 | [23 empty] | VV | 0
|  | 1.C.09 - UMÝVÁRNA : (18,96)*2,60 |  | 49.296 | [23 empty] | VV | 0
|  | 1.C.10 - WC : (6,90)*2,30 |  | 15.87 | [23 empty] | VV | 0
|  | 1.C.11 - SKLAD, ÚKLID : (1,74)*1,50 |  | 2.61 | [23 empty] | VV | 0
|  | 1.C.13 - ROZHODČÍ - UMÝVÁRNA : (9,18)*2,30 |  | 21.114 | [23 empty] | VV | 0
|  | 1.C.14 - ROZHODČÍ - WC : (5,04)*2,30 |  | 11.592 | [23 empty] | VV | 0
|  | 1.A.03 - PŘEDSÍŇ : (5,62)*2,30 |  | 12.926 | [23 empty] | VV | 0
|  | 1.A.04 - WC : (5,46)*2,30 |  | 12.558 | [23 empty] | VV | 0
|  | 1.A.05 - PŘÁDELNA A SKLAD : (3,98)*1,50 |  | 5.97 | [23 empty] | VV | 0
|  | 1.A.06 - TRENÉŘI - ŠATNA : (7,00)*3,00 |  | 21 | [23 empty] | VV | 0
|  | 1.A.07 - TRENÉŘI - UMÝVÁRNA : (10,74)*2,30 |  | 24.702 | [23 empty] | VV | 0
|  | 1.A.08 - TRENÉŘI - WC : (5,56)*2,30 |  | 12.788 | [23 empty] | VV | 0
|  | 1.A.09 - ŠATNA 01 : (6,65)*3,00 |  | 19.95 | [23 empty] | VV | 0
|  | 1.A.10 - ŠATNA 01 - UMÝVÁRNA : (8,62)*2,30 |  | 19.826 | [23 empty] | VV | 0
|  | 1.A.11 - SPRCHY (ŠATNA 01+02) : (11,70)*2,30 |  | 26.91 | [23 empty] | VV | 0
|  | 1.A.12 - ŠATNA 01 - WC : (6,72)*3,00 |  | 20.16 | [23 empty] | VV | 0
|  | 1.A.13 - ŠATNA 02 : (6,65)*3,00 |  | 19.95 | [23 empty] | VV | 0
|  | 1.A.14 - ŠATNA 02 - UMÝVÁRNA : (8,62)*2,30 |  | 19.826 | [23 empty] | VV | 0
|  | 1.A.15 - ŠATNA 02 - WC : (6,72)*3,00 |  | 20.16 | [23 empty] | VV | 0
|  | 1.A.16 - ŠATNA 03 : (6,65)*3,00 |  | 19.95 | [23 empty] | VV | 0
|  | 1.A.17 - ŠATNA 03 - UMÝVÁRNA : (8,62)*2,30 |  | 19.826 | [23 empty] | VV | 0
|  | 1.A.18 - SPRCHY (ŠATNA 03+04) : (11,70)*2,30 |  | 26.91 | [23 empty] | VV | 0
|  | 1.A.19 - ŠATNA 03 - WC : (6,72)*3,00 |  | 20.16 | [23 empty] | VV | 0
|  | 1.A.20 - ŠATNA 04 : (6,65)*3,00 |  | 19.95 | [23 empty] | VV | 0
|  | 1.A.21 - ŠATNA 04 - UMÝVÁRNA : (8,62)*2,30 |  | 19.826 | [23 empty] | VV | 0
|  | 1.A.22 - ŠATNA 04 - WC : (6,72)*3,00 |  | 20.16 | [23 empty] | VV | 0
|  | 1.B.01 - ROZHODČÍ - ŠATNA A KANCELÁŘ : (4,95)*3,00 |  | 14.85 | [23 empty] | VV | 0
|  | 1.B.02 - ROZHODČÍ - UMÝVÁRNA : (10,14)*2,30 |  | 23.322 | [23 empty] | VV | 0
|  | 1.B.03 - ROZHODČÍ - WC : (4,76)*2,30 |  | 10.948 | [23 empty] | VV | 0
|  | 1.B.04 - ŠATNA 05 : (6,65)*3,00 |  | 19.95 | [23 empty] | VV | 0
|  | 1.B.05 - ŠATNA 05 - UMÝVÁRNA : (8,62)*2,30 |  | 19.826 | [23 empty] | VV | 0
|  | 1.B.06 - SPRCHY (ŠATNA 05+06) : (11,70)*2,30 |  | 26.91 | [23 empty] | VV | 0
|  | 1.B.07 - ŠATNA 05 - WC : (6,72)*3,00 |  | 20.16 | [23 empty] | VV | 0
|  | 1.B.08 - ŠATNA 06 : (6,65)*3,00 |  | 19.95 | [23 empty] | VV | 0
|  | 1.B.09 - ŠATNA 06 - UMÝVÁRNA : (8,62)*2,30 |  | 19.826 | [23 empty] | VV | 0
|  | 1.B.10 - ŠATNA 06 - WC : (6,72)*3,00 |  | 20.16 | [23 empty] | VV | 0
|  | 1.B.11 - ŠATNA 07 : (6,65)*3,00 |  | 19.95 | [23 empty] | VV | 0
|  | 1.B.12 - ŠATNA 07 - UMÝVÁRNA : (8,62)*2,30 |  | 19.826 | [23 empty] | VV | 0
|  | 1.B.13 - SPRCHY (ŠATNA 07+08) : (11,70)*2,30 |  | 26.91 | [23 empty] | VV | 0
|  | 1.B.14 - ŠATNA 07 - WC : (6,72)*3,00 |  | 20.16 | [23 empty] | VV | 0
|  | 1.B.15 - ŠATNA 08 : (6,65)*3,00 |  | 19.95 | [23 empty] | VV | 0
|  | 1.B.16 - ŠATNA 08 - UMÝVÁRNA : (8,62)*2,30 |  | 19.826 | [23 empty] | VV | 0
|  | 1.B.17 - ŠATNA 08 - WC : (6,72)*3,00 |  | 20.16 | [23 empty] | VV | 0
|  | 1.B.19 - WC PERSONÁL : (6,24)*2,30 |  | 14.352 | [23 empty] | VV | 0
|  | 1.B.20 - SKLAD, ÚKLID : (0,80)*1,50 |  | 1.2 | [23 empty] | VV | 0
|  | 1.B.21 - PŘÍPRAVNA : (5,51)*1,80 |  | 9.918 | [23 empty] | VV | 0
|  | 1.B.23 - WC VEŘEJNOST - ŽENY, ZTP : (7,90)*3,00 |  | 23.7 | [23 empty] | VV | 0
|  | 1.B.24 - WC VEŘEJNOST - MUŽI - PŘEDSÍŇ : (6,32)*3,00 |  | 18.96 | [23 empty] | VV | 0
|  | 1.B.25 - WC VEŘEJNOST - MUŽI : (5,86)*2,30 |  | 13.478 | [23 empty] | VV | 0
|  | Mezisoučet |  | 974.196 | [23 empty] | VV | 1
|  | - otvory : | [25 empty] | VV | 0
|  | 1.C.07 - UMÝVÁRNA : -1*(1,8*0,7+0,87*2+0,77*2) |  | -4.54 | [23 empty] | VV | 0
|  | 1.C.08 - WC : -1*(0,77*2) |  | -1.54 | [23 empty] | VV | 0
|  | 1.C.09 - UMÝVÁRNA : -1*(1,8*0,7+0,87*2+0,77*2) |  | -4.54 | [23 empty] | VV | 0
|  | 1.C.10 - WC : -1*(0,77*2) |  | -1.54 | [23 empty] | VV | 0
|  | 1.C.13 - ROZHODČÍ - UMÝVÁRNA : -1*(0,77*2*3) |  | -4.62 | [23 empty] | VV | 0
|  | 1.C.14 - ROZHODČÍ - WC : -1*(0,93*0,7+0,77*2) |  | -2.191 | [23 empty] | VV | 0
|  | 1.A.03 - PŘEDSÍŇ : -1*(0,77*2*2) |  | -3.08 | [23 empty] | VV | 0
|  | 1.A.04 - WC : -1*(0,77*2) |  | -1.54 | [23 empty] | VV | 0
|  | 1.A.07 - TRENÉŘI - UMÝVÁRNA : -1*(0,77*2*4) |  | -6.16 | [23 empty] | VV | 0
|  | 1.A.08 - TRENÉŘI - WC : -1*(0,77*2) |  | -1.54 | [23 empty] | VV | 0
|  | 1.A.10 - ŠATNA 01 - UMÝVÁRNA : -1*(0,87*2+0,93*2) |  | -3.6 | [23 empty] | VV | 0
|  | 1.A.11 - SPRCHY (ŠATNA 01+02) : -1*(0,93*2*2) |  | -3.72 | [23 empty] | VV | 0
|  | 1.A.12 - ŠATNA 01 - WC : -1*(1*0,7+0,77*2) |  | -2.24 | [23 empty] | VV | 0
|  | 1.A.14 - ŠATNA 02 - UMÝVÁRNA : -1*(0,87*2+0,93*2) |  | -3.6 | [23 empty] | VV | 0
|  | 1.A.15 - ŠATNA 02 - WC : -1*(1*0,7+0,77*2) |  | -2.24 | [23 empty] | VV | 0
|  | 1.A.17 - ŠATNA 03 - UMÝVÁRNA : -1*(0,87*2+0,93*2) |  | -3.6 | [23 empty] | VV | 0
|  | 1.A.18 - SPRCHY (ŠATNA 03+04) : -1*(0,93*2*2) |  | -3.72 | [23 empty] | VV | 0
|  | 1.A.19 - ŠATNA 03 - WC : -1*(1*0,7+0,77*2) |  | -2.24 | [23 empty] | VV | 0
|  | 1.A.21 - ŠATNA 04 - UMÝVÁRNA : -1*(0,87*2+0,93*2) |  | -3.6 | [23 empty] | VV | 0
|  | 1.A.22 - ŠATNA 04 - WC : -1*(1*0,7+0,77*2) |  | -2.24 | [23 empty] | VV | 0
|  | 1.B.02 - ROZHODČÍ - UMÝVÁRNA : -1*(0,77*2*4) |  | -6.16 | [23 empty] | VV | 0
|  | 1.B.03 - ROZHODČÍ - WC : -1*(0,77*2) |  | -1.54 | [23 empty] | VV | 0
|  | 1.B.05 - ŠATNA 05 - UMÝVÁRNA : -1*(0,87*2+0,93*2) |  | -3.6 | [23 empty] | VV | 0
|  | 1.B.06 - SPRCHY (ŠATNA 05+06) : -1*(0,93*2*2) |  | -3.72 | [23 empty] | VV | 0
|  | 1.B.07 - ŠATNA 05 - WC : -1*(1*0,7+0,77*2) |  | -2.24 | [23 empty] | VV | 0
|  | 1.B.09 - ŠATNA 06 - UMÝVÁRNA : -1*(0,87*2+0,93*2) |  | -3.6 | [23 empty] | VV | 0
|  | 1.B.10 - ŠATNA 06 - WC : -1*(1*0,7+0,77*2) |  | -2.24 | [23 empty] | VV | 0
|  | 1.B.12 - ŠATNA 07 - UMÝVÁRNA : -1*(0,87*2+0,93*2) |  | -3.6 | [23 empty] | VV | 0
|  | 1.B.13 - SPRCHY (ŠATNA 07+08) : -1*(0,93*2*2) |  | -3.72 | [23 empty] | VV | 0
|  | 1.B.14 - ŠATNA 07 - WC : -1*(1*0,7+0,77*2) |  | -2.24 | [23 empty] | VV | 0
|  | 1.B.16 - ŠATNA 08 - UMÝVÁRNA : -1*(0,87*2+0,93*2) |  | -3.6 | [23 empty] | VV | 0
|  | 1.B.17 - ŠATNA 08 - WC : -1*(1*0,7+0,77*2) |  | -2.24 | [23 empty] | VV | 0
|  | 1.B.19 - WC PERSONÁL : -1*(0,77*2) |  | -1.54 | [23 empty] | VV | 0
|  | 1.B.23 - WC VEŘEJNOST - ŽENY, ZTP : -1*(1,05*2,6) |  | -2.73 | [23 empty] | VV | 0
|  | 1.B.24 - WC VEŘEJNOST - MUŽI - PŘEDSÍŇ : -1*(1,05*2,6+0,77*2) |  | -4.27 | [23 empty] | VV | 0
|  | 1.B.25 - WC VEŘEJNOST - MUŽI : -1*(0,77*2) |  | -1.54 | [23 empty] | VV | 0
|  | 1.A.06 - TRENÉŘI - ŠATNA : -1*(0,77*2) |  | -1.54 | [23 empty] | VV | 0
|  | 1.A.09 - ŠATNA 01 : -1*(0,87*2+0,77*2) |  | -3.28 | [23 empty] | VV | 0
|  | 1.A.13 - ŠATNA 02 : -1*(0,87*2+0,77*2) |  | -3.28 | [23 empty] | VV | 0
|  | 1.A.16 - ŠATNA 03 : -1*(0,87*2+0,77*2) |  | -3.28 | [23 empty] | VV | 0
|  | 1.A.20 - ŠATNA 04 : -1*(0,87*2+0,77*2) |  | -3.28 | [23 empty] | VV | 0
|  | 1.B.01 - ROZHODČÍ - ŠATNA A KANCELÁŘ : -1*(0,77*2) |  | -1.54 | [23 empty] | VV | 0
|  | 1.B.04 - ŠATNA 05 : -1*(0,87*2+0,77*2) |  | -3.28 | [23 empty] | VV | 0
|  | 1.B.08 - ŠATNA 06 : -1*(0,87*2+0,77*2) |  | -3.28 | [23 empty] | VV | 0
|  | 1.B.11 - ŠATNA 07 : -1*(0,87*2+0,77*2) |  | -3.28 | [23 empty] | VV | 0
|  | 1.B.15 - ŠATNA 08 : -1*(0,87*2+0,77*2) |  | -3.28 | [23 empty] | VV | 0
|  | Mezisoučet |  | -139.991 | [23 empty] | VV | 1
133 | 612474921R00 | Omítka stěn vnitřní, VPC jádro,vápen.štuk, strojně | m2 | 1091.893 |  | 0 |  | 0 |  | 0 | 21 | 0 | 0.02888 | 31.53 | 0 | 0 |  | RTS 24/ II | RTS 24/ II | 0.586 | 639.85 |  | Práce | Běžná |  |  |  | POL1_
|  | dle SO II.101.1 ŘEZ B1 - ČÁST I. - D.1.1.11 : | [25 empty] | VV | 0
|  | dle SO II.101.1 ŘEZ B2 - ČÁST II. - D.1.1.12 : | [25 empty] | VV | 0
|  | dle SO II.101.1 ŘEZ A1 - ČÁST II. - D.1.1.6 : | [25 empty] | VV | 0
|  | dle SO II.101.1 PŮDORYS 1.NP - ČÁST I. - D.1.1.2 : | [25 empty] | VV | 0
|  | dle SO II.101.1 PŮDORYS 1.NP - ČÁST II. - D.1.1.3 : | [25 empty] | VV | 0
|  | dle SO II.101.1 PŮDORYS 1.NP - ČÁST III. - D.1.1.4 : | [25 empty] | VV | 0
|  | 1.C.01 - CHODBA : (49,08)*3,25 |  | 159.51 | [23 empty] | VV | 0
|  | 1.C.02 - ŠATNA 01 : (23,42)*3,25 |  | 76.115 | [23 empty] | VV | 0
|  | 1.C.03 - ŠATNA 02 : (14,86)*3,25 |  | 48.295 | [23 empty] | VV | 0
|  | 1.C.04 - ŠATNA 03 : (14,86)*3,25 |  | 48.295 | [23 empty] | VV | 0
|  | 1.C.05 - ŠATNA 04 : (14,86)*3,25 |  | 48.295 | [23 empty] | VV | 0
|  | 1.C.06 - ŠATNA 05 : (22,76)*3,25 |  | 73.97 | [23 empty] | VV | 0
|  | 1.C.07 - UMÝVÁRNA : (19,46)*(3,25-2,60) |  | 12.649 | [23 empty] | VV | 0
|  | 1.C.08 - WC : (6,66)*(3,25-2,30) |  | 6.327 | [23 empty] | VV | 0
|  | 1.C.09 - UMÝVÁRNA : (18,96)*(3,25-2,60) |  | 12.324 | [23 empty] | VV | 0
|  | 1.C.10 - WC : (6,90)*(3,25-2,30) |  | 6.555 | [23 empty] | VV | 0
|  | 1.C.11 - SKLAD, ÚKLID : (13,16)*3,25 |  | 42.77 | [23 empty] | VV | 0
|  | 1.C.12 - ROZHODČÍ - ŠATNA : (10,66)*3,25 |  | 34.645 | [23 empty] | VV | 0
|  | 1.C.13 - ROZHODČÍ - UMÝVÁRNA : (9,18)*(3,25-2,30) |  | 8.721 | [23 empty] | VV | 0
|  | 1.C.14 - ROZHODČÍ - WC : (5,04)*(3,25-2,30) |  | 4.788 | [23 empty] | VV | 0
|  | 1.A.02 - KUCHYŇKA : (9,42)*3,25 |  | 30.615 | [23 empty] | VV | 0
|  | 1.A.03 - PŘEDSÍŇ : (5,62)*(3,25-2,30) |  | 5.339 | [23 empty] | VV | 0
|  | 1.A.04 - WC : (5,46)*(3,25-2,30) |  | 5.187 | [23 empty] | VV | 0
|  | 1.A.05 - PŘÁDELNA A SKLAD : (18,40)*3,25 |  | 59.8 | [23 empty] | VV | 0
|  | 1.A.07 - TRENÉŘI - UMÝVÁRNA : (10,74)*(3,25-2,30) |  | 10.203 | [23 empty] | VV | 0
|  | 1.A.08 - TRENÉŘI - WC : (5,56)*(3,25-2,30) |  | 5.282 | [23 empty] | VV | 0
|  | 1.A.10 - ŠATNA 01 - UMÝVÁRNA : (8,62)*(3,25-2,30) |  | 8.189 | [23 empty] | VV | 0
|  | 1.A.11 - SPRCHY (ŠATNA 01+02) : (11,70)*(3,25-2,30) |  | 11.115 | [23 empty] | VV | 0
|  | 1.A.12 - ŠATNA 01 - WC : (6,72)*(3,25-3,00) |  | 1.68 | [23 empty] | VV | 0
|  | 1.A.14 - ŠATNA 02 - UMÝVÁRNA : (8,62)*(3,25-2,30) |  | 8.189 | [23 empty] | VV | 0
|  | 1.A.15 - ŠATNA 02 - WC : (6,72)*(3,25-3,00) |  | 1.68 | [23 empty] | VV | 0
|  | 1.A.17 - ŠATNA 03 - UMÝVÁRNA : (8,62)*(3,25-2,30) |  | 8.189 | [23 empty] | VV | 0
|  | 1.A.18 - SPRCHY (ŠATNA 03+04) : (11,70)*(3,25-2,30) |  | 11.115 | [23 empty] | VV | 0
|  | 1.A.19 - ŠATNA 03 - WC : (6,72)*(3,25-3,00) |  | 1.68 | [23 empty] | VV | 0
|  | 1.A.21 - ŠATNA 04 - UMÝVÁRNA : (8,62)*(3,25-2,30) |  | 8.189 | [23 empty] | VV | 0
|  | 1.A.22 - ŠATNA 04 - WC : (6,72)*(3,25-3,00) |  | 1.68 | [23 empty] | VV | 0
|  | 1.B.02 - ROZHODČÍ - UMÝVÁRNA : (10,14)*(3,25-2,30) |  | 9.633 | [23 empty] | VV | 0
|  | 1.B.03 - ROZHODČÍ - WC : (4,76)*(3,25-2,30) |  | 4.522 | [23 empty] | VV | 0
|  | 1.B.05 - ŠATNA 05 - UMÝVÁRNA : (8,62)*(3,25-2,30) |  | 8.189 | [23 empty] | VV | 0
|  | 1.B.06 - SPRCHY (ŠATNA 05+06) : (11,70)*(3,25-2,30) |  | 11.115 | [23 empty] | VV | 0
|  | 1.B.07 - ŠATNA 05 - WC : (6,72)*(3,25-3,00) |  | 1.68 | [23 empty] | VV | 0
|  | 1.B.09 - ŠATNA 06 - UMÝVÁRNA : (8,62)*(3,25-2,30) |  | 8.189 | [23 empty] | VV | 0
|  | 1.B.10 - ŠATNA 06 - WC : (6,72)*(3,25-3,00) |  | 1.68 | [23 empty] | VV | 0
|  | 1.B.12 - ŠATNA 07 - UMÝVÁRNA : (8,62)*(3,25-2,30) |  | 8.189 | [23 empty] | VV | 0
|  | 1.B.13 - SPRCHY (ŠATNA 07+08) : (11,70)*(3,25-2,30) |  | 11.115 | [23 empty] | VV | 0
|  | 1.B.14 - ŠATNA 07 - WC : (6,72)*(3,25-3,00) |  | 1.68 | [23 empty] | VV | 0
|  | 1.B.16 - ŠATNA 08 - UMÝVÁRNA : (8,62)*(3,25-2,30) |  | 8.189 | [23 empty] | VV | 0
|  | 1.B.17 - ŠATNA 08 - WC : (6,72)*(3,25-3,00) |  | 1.68 | [23 empty] | VV | 0
|  | 1.B.18 - VSTUP A ŠATNA : (7,86)*3,25 |  | 25.545 | [23 empty] | VV | 0
|  | 1.B.19 - WC PERSONÁL : (6,24)*(3,25-2,30) |  | 5.928 | [23 empty] | VV | 0
|  | 1.B.20 - SKLAD, ÚKLID : (11,20)*3,25 |  | 36.4 | [23 empty] | VV | 0
|  | 1.B.21 - PŘÍPRAVNA : (13,76)*3,25 |  | 44.72 | [23 empty] | VV | 0
|  | 1.B.23 - WC VEŘEJNOST - ŽENY, ZTP : (7,90)*(3,25-3,00) |  | 1.975 | [23 empty] | VV | 0
|  | 1.B.24 - WC VEŘEJNOST - MUŽI - PŘEDSÍŇ : (6,32)*(3,25-3,00) |  | 1.58 | [23 empty] | VV | 0
|  | 1.B.25 - WC VEŘEJNOST - MUŽI : (5,86)*(3,25-2,30) |  | 5.567 | [23 empty] | VV | 0
|  | Mezisoučet |  | 958.967 | [23 empty] | VV | 1
|  | - otvory : | [25 empty] | VV | 0
|  | 1.C.01 - CHODBA : (5,5*0,7+1,05*2,6+1,55*2,6+4*0,7+0,97*2*6+0,87*2*2) |  | 28.53 | [23 empty] | VV | 0
|  | 1.C.02 - ŠATNA 01 : (4,00*0,70*2+0,97*2,00) |  | 7.54 | [23 empty] | VV | 0
|  | 1.C.03 - ŠATNA 02 : (1,5*0,7+0,97*2) |  | 2.99 | [23 empty] | VV | 0
|  | 1.C.04 - ŠATNA 03 : (1,5*0,7+0,97*2) |  | 2.99 | [23 empty] | VV | 0
|  | 1.C.05 - ŠATNA 04 : (1,5*0,7+0,97*2) |  | 2.99 | [23 empty] | VV | 0
|  | 1.C.06 - ŠATNA 05 : (5,5*0,7+0,97*2) |  | 5.79 | [23 empty] | VV | 0
|  | 1.C.11 - SKLAD, ÚKLID : (0,97*2) |  | 1.94 | [23 empty] | VV | 0
|  | 1.C.12 - ROZHODČÍ - ŠATNA : (1,8*0,7+1,05*2,6+0,77*2) |  | 5.53 | [23 empty] | VV | 0
|  | 1.A.02 - KUCHYŇKA : (0,77*2+1,1*2) |  | 3.74 | [23 empty] | VV | 0
|  | 1.A.05 - PŘÁDELNA A SKLAD : (2,5*0,7+1,05*2,6) |  | 4.48 | [23 empty] | VV | 0
|  | 1.B.18 - VSTUP A ŠATNA : (1,05*2,6+0,87*2+0,77*2) |  | 6.01 | [23 empty] | VV | 0
|  | 1.B.20 - SKLAD, ÚKLID : (0,87*2*3) |  | 5.22 | [23 empty] | VV | 0
|  | 1.B.21 - PŘÍPRAVNA : (1,5*1,1+0,87*2*2) |  | 5.13 | [23 empty] | VV | 0
|  | Mezisoučet |  | 82.88 | [23 empty] | VV | 1
|  | + špalety : | [25 empty] | VV | 0
|  | Z.06 - hliníkové dveře vstupní s nadsvětlíkem : (1,05+2,72*2)*1*0,2 |  | 1.298 | [23 empty] | VV | 0
|  | Z.10 - hliníkové dveře vstupní s nadsvětlíkem, s PO : (1,05+2,72*2)*1*0,2 |  | 1.298 | [23 empty] | VV | 0
|  | Z.16 - hliníkové dveře vstupní s nadsvětlíkem : (1,55+2,72*2)*1*0,2 |  | 1.398 | [23 empty] | VV | 0
|  | Z.20 - hliníkové dveře vstupní s nadsvětlíkem : (1,05+2,72*2)*6*0,2 |  | 7.788 | [23 empty] | VV | 0
|  | Z.25 - hliníkové dveře vstupní s nadsvětlíkem : (1,05+2,72*2)*4*0,2 |  | 5.192 | [23 empty] | VV | 0
|  | Z.27 - hliníkové dveře vstupní s nadsvětlíkem, s PO : (1,6+2,72*2)*1*0,2 |  | 1.408 | [23 empty] | VV | 0
|  | Z.28 - hliníkové dveře vstupní s nadsvětlíkem : (1,05+2,72*2)*2*0,2 |  | 2.596 | [23 empty] | VV | 0
|  | Z.29 - hliníkové dveře vstupní s nadsvětlíkem : (1,05+2,72*2)*1*0,2 |  | 1.298 | [23 empty] | VV | 0
|  | Z.31 - hliníkové dveře vstupní s nadsvětlíkem : (1,5+1*2)*1*0,2 |  | 0.7 | [23 empty] | VV | 0
|  | Z.07 - sestava oken z AL profilů : (2,85+0,7*2)*1*0,2 |  | 0.85 | [23 empty] | VV | 0
|  | Z.08 - okno hliníkové : (1,8+0,7*2)*2*0,2 |  | 1.28 | [23 empty] | VV | 0
|  | Z.09 - sestava oken z AL profilů : (5,5+0,7*2)*2*0,2 |  | 2.76 | [23 empty] | VV | 0
|  | Z.11 - okno hliníkové : (1,5+0,7*2)*3*0,2 |  | 1.74 | [23 empty] | VV | 0
|  | Z.13 - sestava oken z AL profilů : (4+0,7*2)*2*0,2 |  | 2.16 | [23 empty] | VV | 0
|  | Z.15 - sestava oken z AL profilů : (4+0,7*2)*1*0,2 |  | 1.08 | [23 empty] | VV | 0
|  | Z.22 - okno hliníkové : (2,5+0,7*2)*1*0,2 |  | 0.78 | [23 empty] | VV | 0
|  | Z.23 - okno hliníkové : (4+0,7*2)*11*0,2 |  | 11.88 | [23 empty] | VV | 0
|  | Z.26 - okno hliníkové : (1+0,7*2)*8*0,2 |  | 3.84 | [23 empty] | VV | 0
|  | Z.32 - okno hliníkové : (1,5+1*2)*1*0,2 |  | 0.7 | [23 empty] | VV | 0
|  | Mezisoučet |  | 50.046 | [23 empty] | VV | 1
134 | 612473185R00 | Příplatek za zabudované omítníky v ploše stěn | m2 | 1926.098 |  | 0 |  | 0 |  | 0 | 21 | 0 | 8e-05 | 0.15 | 0 | 0 |  | RTS 24/ II | RTS 24/ II | 0 | 0 |  | Práce | Běžná |  |  |  | POL1_
|  | Omítka pod obklady : | [25 empty] | VV | 0
|  | 834,205 |  | 834.205 | [23 empty] | VV | 0
|  | Omítka VPC : | [25 empty] | VV | 0
|  | 1091,893 |  | 1091.893 | [23 empty] | VV | 0
135 | 612473186R00 | Příplatek za zabudované rohovníky, stěny | m | 250.23 |  | 0 |  | 0 |  | 0 | 21 | 0 | 0.00046 | 0.12 | 0 | 0 |  | RTS 24/ II | RTS 24/ II | 0 | 0 |  | Práce | Běžná |  |  |  | POL1_
|  | dle SO II.101.1 ŘEZ B1 - ČÁST I. - D.1.1.11 : | [25 empty] | VV | 0
|  | dle SO II.101.1 ŘEZ B2 - ČÁST II. - D.1.1.12 : | [25 empty] | VV | 0
|  | dle SO II.101.1 ŘEZ A1 - ČÁST II. - D.1.1.6 : | [25 empty] | VV | 0
|  | dle SO II.101.1 PŮDORYS 1.NP - ČÁST I. - D.1.1.2 : | [25 empty] | VV | 0
|  | dle SO II.101.1 PŮDORYS 1.NP - ČÁST II. - D.1.1.3 : | [25 empty] | VV | 0
|  | dle SO II.101.1 PŮDORYS 1.NP - ČÁST III. - D.1.1.4 : | [25 empty] | VV | 0
|  | Z.06 - hliníkové dveře vstupní s nadsvětlíkem : (1,05+2,72*2)*1*1 |  | 6.49 | [23 empty] | VV | 0
|  | Z.10 - hliníkové dveře vstupní s nadsvětlíkem, s PO : (1,05+2,72*2)*1*1 |  | 6.49 | [23 empty] | VV | 0
|  | Z.16 - hliníkové dveře vstupní s nadsvětlíkem : (1,55+2,72*2)*1*1 |  | 6.99 | [23 empty] | VV | 0
|  | Z.20 - hliníkové dveře vstupní s nadsvětlíkem : (1,05+2,72*2)*6*1 |  | 38.94 | [23 empty] | VV | 0
|  | Z.25 - hliníkové dveře vstupní s nadsvětlíkem : (1,05+2,72*2)*4*1 |  | 25.96 | [23 empty] | VV | 0
|  | Z.27 - hliníkové dveře vstupní s nadsvětlíkem, s PO : (1,6+2,72*2)*1*1 |  | 7.04 | [23 empty] | VV | 0
|  | Z.28 - hliníkové dveře vstupní s nadsvětlíkem : (1,05+2,72*2)*2*1 |  | 12.98 | [23 empty] | VV | 0
|  | Z.29 - hliníkové dveře vstupní s nadsvětlíkem : (1,05+2,72*2)*1*1 |  | 6.49 | [23 empty] | VV | 0
|  | Z.31 - hliníkové dveře vstupní s nadsvětlíkem : (1,5+1*2)*1*1 |  | 3.5 | [23 empty] | VV | 0
|  | Z.07 - sestava oken z AL profilů : (2,85+0,7*2)*1*1 |  | 4.25 | [23 empty] | VV | 0
|  | Z.08 - okno hliníkové : (1,8+0,7*2)*2*1 |  | 6.4 | [23 empty] | VV | 0
|  | Z.09 - sestava oken z AL profilů : (5,5+0,7*2)*2*1 |  | 13.8 | [23 empty] | VV | 0
|  | Z.11 - okno hliníkové : (1,5+0,7*2)*3*1 |  | 8.7 | [23 empty] | VV | 0
|  | Z.13 - sestava oken z AL profilů : (4+0,7*2)*2*1 |  | 10.8 | [23 empty] | VV | 0
|  | Z.15 - sestava oken z AL profilů : (4+0,7*2)*1*1 |  | 5.4 | [23 empty] | VV | 0
|  | Z.22 - okno hliníkové : (2,5+0,7*2)*1*1 |  | 3.9 | [23 empty] | VV | 0
|  | Z.23 - okno hliníkové : (4+0,7*2)*11*1 |  | 59.4 | [23 empty] | VV | 0
|  | Z.26 - okno hliníkové : (1+0,7*2)*8*1 |  | 19.2 | [23 empty] | VV | 0
|  | Z.32 - okno hliníkové : (1,5+1*2)*1*1 |  | 3.5 | [23 empty] | VV | 0
136 | 622473187RT2 | Příplatek za okenní začišťovací lištu včetně dodávky | m | 250.23 |  | 0 |  | 0 |  | 0 | 21 | 0 | 0.00015 | 0.04 | 0 | 0 |  | RTS 24/ II | RTS 24/ II | 0.05 | 12.51 |  | Práce | Běžná |  |  |  | POL1_
|  | dle SO II.101.1 ŘEZ B1 - ČÁST I. - D.1.1.11 : | [25 empty] | VV | 0
|  | dle SO II.101.1 ŘEZ B2 - ČÁST II. - D.1.1.12 : | [25 empty] | VV | 0
|  | dle SO II.101.1 ŘEZ A1 - ČÁST II. - D.1.1.6 : | [25 empty] | VV | 0
|  | dle SO II.101.1 PŮDORYS 1.NP - ČÁST I. - D.1.1.2 : | [25 empty] | VV | 0
|  | dle SO II.101.1 PŮDORYS 1.NP - ČÁST II. - D.1.1.3 : | [25 empty] | VV | 0
|  | dle SO II.101.1 PŮDORYS 1.NP - ČÁST III. - D.1.1.4 : | [25 empty] | VV | 0
|  | Z.06 - hliníkové dveře vstupní s nadsvětlíkem : (1,05+2,72*2)*1*1 |  | 6.49 | [23 empty] | VV | 0
|  | Z.10 - hliníkové dveře vstupní s nadsvětlíkem, s PO : (1,05+2,72*2)*1*1 |  | 6.49 | [23 empty] | VV | 0
|  | Z.16 - hliníkové dveře vstupní s nadsvětlíkem : (1,55+2,72*2)*1*1 |  | 6.99 | [23 empty] | VV | 0
|  | Z.20 - hliníkové dveře vstupní s nadsvětlíkem : (1,05+2,72*2)*6*1 |  | 38.94 | [23 empty] | VV | 0
|  | Z.25 - hliníkové dveře vstupní s nadsvětlíkem : (1,05+2,72*2)*4*1 |  | 25.96 | [23 empty] | VV | 0
|  | Z.27 - hliníkové dveře vstupní s nadsvětlíkem, s PO : (1,6+2,72*2)*1*1 |  | 7.04 | [23 empty] | VV | 0
|  | Z.28 - hliníkové dveře vstupní s nadsvětlíkem : (1,05+2,72*2)*2*1 |  | 12.98 | [23 empty] | VV | 0
|  | Z.29 - hliníkové dveře vstupní s nadsvětlíkem : (1,05+2,72*2)*1*1 |  | 6.49 | [23 empty] | VV | 0
|  | Z.31 - hliníkové dveře vstupní s nadsvětlíkem : (1,5+1*2)*1*1 |  | 3.5 | [23 empty] | VV | 0
|  | Z.07 - sestava oken z AL profilů : (2,85+0,7*2)*1*1 |  | 4.25 | [23 empty] | VV | 0
|  | Z.08 - okno hliníkové : (1,8+0,7*2)*2*1 |  | 6.4 | [23 empty] | VV | 0
|  | Z.09 - sestava oken z AL profilů : (5,5+0,7*2)*2*1 |  | 13.8 | [23 empty] | VV | 0
|  | Z.11 - okno hliníkové : (1,5+0,7*2)*3*1 |  | 8.7 | [23 empty] | VV | 0
|  | Z.13 - sestava oken z AL profilů : (4+0,7*2)*2*1 |  | 10.8 | [23 empty] | VV | 0
|  | Z.15 - sestava oken z AL profilů : (4+0,7*2)*1*1 |  | 5.4 | [23 empty] | VV | 0
|  | Z.22 - okno hliníkové : (2,5+0,7*2)*1*1 |  | 3.9 | [23 empty] | VV | 0
|  | Z.23 - okno hliníkové : (4+0,7*2)*11*1 |  | 59.4 | [23 empty] | VV | 0
|  | Z.26 - okno hliníkové : (1+0,7*2)*8*1 |  | 19.2 | [23 empty] | VV | 0
|  | Z.32 - okno hliníkové : (1,5+1*2)*1*1 |  | 3.5 | [23 empty] | VV | 0
137 | 612481211RT2 | Vyztužení povrchu vnitřních stěn sklotextilní síťovinou s dodávkou síťoviny a stěrkového tmelu | m2 | 943.3943 |  | 0 |  | 0 |  | 0 | 21 | 0 | 0.00367 | 3.46 | 0 | 0 |  | RTS 24/ II | RTS 24/ II | 0.36 | 339.62 |  | Práce | Běžná |  |  |  | POL1_
|  | Na zatížená místa, přechody materiálů -> odhad 10 % : | [25 empty] | VV | 0
|  | Omítka VPC : | [25 empty] | VV | 0
|  | 1091,893*0,1 |  | 109.1893 | [23 empty] | VV | 0
|  | Omítka pod obklady - dle TZ str.8 pod obklad : | [25 empty] | VV | 0
|  | 834,205 |  | 834.205 | [23 empty] | VV | 0
Díl: | 62 | Úpravy povrchů vnější |  |  |  | 0 |  | 0 |  | 0 |  | 0 |  | 7.73 |  | 0 |  |  |  |  | 810.97 | [6 empty] | DIL
138 | 620991121R00 | Zakrývání výplní vnějších otvorů z postaveného lešení | m2 | 116.323 |  | 0 |  | 0 |  | 0 | 21 | 0 | 4e-05 | 0 | 0 | 0 |  | RTS 24/ II | RTS 24/ II | 0.08 | 9.31 |  | Práce | Běžná |  |  |  | POL1_
|  | s rámy a zárubněmi, zábradlí, předmětů oplechování apod., které se zřizují ještě před úpravami povrchu, před jejich znečištěním při úpravách povrchu nástřikem plastických (lepivých) maltovin. | [25 empty] | POP |  | s rámy a zárubněmi, zábradlí, předmětů oplechování apod., které se zřizují ještě před úpravami povrchu, před jejich znečištěním při úpravách povrchu nástřikem plastických (lepivých) maltovin.
|  | dle SO II.101.1 ŘEZ B1 - ČÁST I. - D.1.1.11 : | [25 empty] | VV | 0
|  | dle SO II.101.1 ŘEZ B2 - ČÁST II. - D.1.1.12 : | [25 empty] | VV | 0
|  | dle SO II.101.1 ŘEZ A1 - ČÁST II. - D.1.1.6 : | [25 empty] | VV | 0
|  | dle SO II.101.1 PŮDORYS 1.NP - ČÁST I. - D.1.1.2 : | [25 empty] | VV | 0
|  | dle SO II.101.1 PŮDORYS 1.NP - ČÁST II. - D.1.1.3 : | [25 empty] | VV | 0
|  | dle SO II.101.1 PŮDORYS 1.NP - ČÁST III. - D.1.1.4 : | [25 empty] | VV | 0
|  | Z.06 - hliníkové dveře vstupní s nadsvětlíkem : 1,05*2,72*1*1 |  | 2.856 | [23 empty] | VV | 0
|  | Z.10 - hliníkové dveře vstupní s nadsvětlíkem, s PO : 1,05*2,72*1*1 |  | 2.856 | [23 empty] | VV | 0
|  | Z.16 - hliníkové dveře vstupní s nadsvětlíkem : 1,55*2,72*1*1 |  | 4.216 | [23 empty] | VV | 0
|  | Z.20 - hliníkové dveře vstupní s nadsvětlíkem : 1,05*2,72*6*1 |  | 17.136 | [23 empty] | VV | 0
|  | Z.25 - hliníkové dveře vstupní s nadsvětlíkem : 1,05*2,72*4*1 |  | 11.424 | [23 empty] | VV | 0
|  | Z.27 - hliníkové dveře vstupní s nadsvětlíkem, s PO : 1,6*2,72*1*1 |  | 4.352 | [23 empty] | VV | 0
|  | Z.28 - hliníkové dveře vstupní s nadsvětlíkem : 1,05*2,72*2*1 |  | 5.712 | [23 empty] | VV | 0
|  | Z.29 - hliníkové dveře vstupní s nadsvětlíkem : 1,05*2,72*1*1 |  | 2.856 | [23 empty] | VV | 0
|  | Z.31 - hliníkové dveře vstupní s nadsvětlíkem : 1,5*1*1*1 |  | 1.5 | [23 empty] | VV | 0
|  | Z.07 - sestava oken z AL profilů : 2,85*0,7*1*1 |  | 1.995 | [23 empty] | VV | 0
|  | Z.08 - okno hliníkové : 1,8*0,7*2*1 |  | 2.52 | [23 empty] | VV | 0
|  | Z.09 - sestava oken z AL profilů : 5,5*0,7*2*1 |  | 7.7 | [23 empty] | VV | 0
|  | Z.11 - okno hliníkové : 1,5*0,7*3*1 |  | 3.15 | [23 empty] | VV | 0
|  | Z.13 - sestava oken z AL profilů : 4*0,7*2*1 |  | 5.6 | [23 empty] | VV | 0
|  | Z.15 - sestava oken z AL profilů : 4*0,7*1*1 |  | 2.8 | [23 empty] | VV | 0
|  | Z.22 - okno hliníkové : 2,5*0,7*1*1 |  | 1.75 | [23 empty] | VV | 0
|  | Z.23 - okno hliníkové : 4*0,7*11*1 |  | 30.8 | [23 empty] | VV | 0
|  | Z.26 - okno hliníkové : 1*0,7*8*1 |  | 5.6 | [23 empty] | VV | 0
|  | Z.32 - okno hliníkové : 1,5*1*1*1 |  | 1.5 | [23 empty] | VV | 0
139 | 621901111R00 | Ubroušení výstupků betonu po odbednění podhledů | m2 | 413.08 |  | 0 |  | 0 |  | 0 | 21 | 0 | 0.00218 | 0.9 | 0 | 0 |  | RTS 24/ II | RTS 24/ II | 0.351 | 144.99 |  | Práce | Běžná |  |  |  | POL1_
|  | Stropní deska - nezateplená část : | [25 empty] | VV | 0
|  | D.1.2.2 - STROP NAD 1.NP A SVISKÉ NOSNÉ KONSTRUKCE V 1.NP - SCHÉMA TVARU : | [25 empty] | VV | 0
|  | D.1.1.2 - SO II.101.1 PŮDORYS 1.NP - ČÁST I. : | [25 empty] | VV | 0
|  | D.1.1.2 - SO II.101.2 PŮDORYS 1.NP - ČÁST 2. : | [25 empty] | VV | 0
|  | D.1.1.2 - SO II.101.3 PŮDORYS 1.NP - ČÁST 3. : | [25 empty] | VV | 0
|  | (dl) * š : | [25 empty] | VV | 0
|  | ČÁST I. : | [25 empty] | VV | 0
|  | (7,60)*3,50 |  | 26.6 | [23 empty] | VV | 0
|  | ČÁST II. : | [25 empty] | VV | 0
|  | (9,35)*7,35 |  | 68.7225 | [23 empty] | VV | 0
|  | ČÁST III. : | [25 empty] | VV | 0
|  | (7,65)*7,80 |  | 59.67 | [23 empty] | VV | 0
|  | Stříška : | [25 empty] | VV | 0
|  | (104,15)*1,45 |  | 151.0175 | [23 empty] | VV | 0
|  | (14,70)*4,50 |  | 66.15 | [23 empty] | VV | 0
|  | Mezi ČÁST II. a ČÁST III. : | [25 empty] | VV | 0
|  | (6,60)*6,20 |  | 40.92 | [23 empty] | VV | 0
140 | 622901112R00 | Ubroušení výstupků betonu po odbednění vnějš.stěn | m2 | 1126.9897 |  | 0 |  | 0 |  | 0 | 21 | 0 | 0.00251 | 2.83 | 0 | 0 |  | RTS 24/ II | RTS 24/ II | 0.301 | 339.22 |  | Práce | Běžná |  |  |  | POL1_
|  | dle SO II.101.1 ŘEZ B1 - ČÁST I. - D.1.1.11 : | [25 empty] | VV | 0
|  | dle SO II.101.1 ŘEZ B2 - ČÁST II. - D.1.1.12 : | [25 empty] | VV | 0
|  | dle SO II.101.1 ŘEZ A1 - ČÁST II. - D.1.1.6 : | [25 empty] | VV | 0
|  | dle SO II.101.1 PŮDORYS 1.NP - ČÁST I. - D.1.1.2 : | [25 empty] | VV | 0
|  | dle SO II.101.1 PŮDORYS 1.NP - ČÁST II. - D.1.1.3 : | [25 empty] | VV | 0
|  | dle SO II.101.1 PŮDORYS 1.NP - ČÁST III. - D.1.1.4 : | [25 empty] | VV | 0
|  | (dl) * v : | [25 empty] | VV | 0
|  | ČÁST I. : | [25 empty] | VV | 0
|  | obvodová zdvojená stěna : | [25 empty] | VV | 0
|  | (7,60+0,15)*4,21 |  | 32.6275 | [23 empty] | VV | 0
|  | (19,35+0,15)*3,50 |  | 68.25 | [23 empty] | VV | 0
|  | (11,75+0,15)*4,56 |  | 54.264 | [23 empty] | VV | 0
|  | (7,60+0,15)*4,56 |  | 35.34 | [23 empty] | VV | 0
|  | (21,00+0,15)*3,50 |  | 74.025 | [23 empty] | VV | 0
|  | (13,40+0,15)*4,56 |  | 61.788 | [23 empty] | VV | 0
|  | Opěrná stěna : | [25 empty] | VV | 0
|  | (3,75+0,60)*1,13 |  | 4.9155 | [23 empty] | VV | 0
|  | (4,40+0,90)*1,13 |  | 5.989 | [23 empty] | VV | 0
|  | (13,50+5,05+0,75)*1,13 |  | 21.809 | [23 empty] | VV | 0
|  | (3,80+0,75+9,10+0,75)*1,00 |  | 14.4 | [23 empty] | VV | 0
|  | (2,50+0,40)*1,00 |  | 2.9 | [23 empty] | VV | 0
|  | (1,35+0,40)*1,1 |  | 1.925 | [23 empty] | VV | 0
|  | (1,85+5,55+0,75)*1,1 |  | 8.965 | [23 empty] | VV | 0
|  | Mezisoučet |  | 387.198 | [23 empty] | VV | 1
|  | ČÁST II. : | [25 empty] | VV | 0
|  | obvodová zdvojená stěna : | [25 empty] | VV | 0
|  | (4,80+0,15)*3,50 |  | 17.325 | [23 empty] | VV | 0
|  | (52,05+0,15)*3,50 |  | 182.7 | [23 empty] | VV | 0
|  | (7,15+0,15)*3,50 |  | 25.55 | [23 empty] | VV | 0
|  | (13,66+0,15)*3,50 |  | 48.335 | [23 empty] | VV | 0
|  | zeď se šikmou hlavou : | [25 empty] | VV | 0
|  | (4,30+0,30)*4,37/2 |  | 10.051 | [23 empty] | VV | 0
|  | (8,00*2+0,30)*4,37/2 |  | 35.6155 | [23 empty] | VV | 0
|  | Opěrná stěna : | [25 empty] | VV | 0
|  | (6,57+0,75)*1,15 |  | 8.418 | [23 empty] | VV | 0
|  | (22,27+0,55)*(0,38+0,65) |  | 23.5046 | [23 empty] | VV | 0
|  | Mezisoučet |  | 351.4991 | [23 empty] | VV | 1
|  | ČÁST III. : | [25 empty] | VV | 0
|  | obvodová zdvojená stěna : | [25 empty] | VV | 0
|  | (1,15+0,15)*3,50 |  | 4.55 | [23 empty] | VV | 0
|  | (6,36+0,15)*3,50 |  | 22.785 | [23 empty] | VV | 0
|  | (13,31+0,15)*3,50 |  | 47.11 | [23 empty] | VV | 0
|  | (7,10+0,15)*3,50 |  | 25.375 | [23 empty] | VV | 0
|  | (46,60+0,15)*3,50 |  | 163.625 | [23 empty] | VV | 0
|  | (5,75+0,15)*3,50 |  | 20.65 | [23 empty] | VV | 0
|  | zeď se šikmou hlavou : | [25 empty] | VV | 0
|  | (8,00+0,30)*4,37/2 |  | 18.1355 | [23 empty] | VV | 0
|  | Opěrná stěna : | [25 empty] | VV | 0
|  | (22,27+0,55)*(0,38+0,65) |  | 23.5046 | [23 empty] | VV | 0
|  | Mezisoučet |  | 325.7351 | [23 empty] | VV | 1
|  | + špalety : | [25 empty] | VV | 0
|  | Z.06 - hliníkové dveře vstupní s nadsvětlíkem : (1,05+2,72*2)*1*0,25 |  | 1.6225 | [23 empty] | VV | 0
|  | Z.10 - hliníkové dveře vstupní s nadsvětlíkem, s PO : (1,05+2,72*2)*1*0,25 |  | 1.6225 | [23 empty] | VV | 0
|  | Z.16 - hliníkové dveře vstupní s nadsvětlíkem : (1,55+2,72*2)*1*0,25 |  | 1.7475 | [23 empty] | VV | 0
|  | Z.20 - hliníkové dveře vstupní s nadsvětlíkem : (1,05+2,72*2)*6*0,25 |  | 9.735 | [23 empty] | VV | 0
|  | Z.25 - hliníkové dveře vstupní s nadsvětlíkem : (1,05+2,72*2)*4*0,25 |  | 6.49 | [23 empty] | VV | 0
|  | Z.27 - hliníkové dveře vstupní s nadsvětlíkem, s PO : (1,6+2,72*2)*1*0,25 |  | 1.76 | [23 empty] | VV | 0
|  | Z.28 - hliníkové dveře vstupní s nadsvětlíkem : (1,05+2,72*2)*2*0,25 |  | 3.245 | [23 empty] | VV | 0
|  | Z.29 - hliníkové dveře vstupní s nadsvětlíkem : (1,05+2,72*2)*1*0,25 |  | 1.6225 | [23 empty] | VV | 0
|  | Z.31 - hliníkové dveře vstupní s nadsvětlíkem : (1,5+1*2)*1*0,25 |  | 0.875 | [23 empty] | VV | 0
|  | Z.07 - sestava oken z AL profilů : (2,85+0,7*2)*1*0,25 |  | 1.0625 | [23 empty] | VV | 0
|  | Z.08 - okno hliníkové : (1,8+0,7*2)*2*0,25 |  | 1.6 | [23 empty] | VV | 0
|  | Z.09 - sestava oken z AL profilů : (5,5+0,7*2)*2*0,25 |  | 3.45 | [23 empty] | VV | 0
|  | Z.11 - okno hliníkové : (1,5+0,7*2)*3*0,25 |  | 2.175 | [23 empty] | VV | 0
|  | Z.13 - sestava oken z AL profilů : (4+0,7*2)*2*0,25 |  | 2.7 | [23 empty] | VV | 0
|  | Z.15 - sestava oken z AL profilů : (4+0,7*2)*1*0,25 |  | 1.35 | [23 empty] | VV | 0
|  | Z.22 - okno hliníkové : (2,5+0,7*2)*1*0,25 |  | 0.975 | [23 empty] | VV | 0
|  | Z.23 - okno hliníkové : (4+0,7*2)*11*0,25 |  | 14.85 | [23 empty] | VV | 0
|  | Z.26 - okno hliníkové : (1+0,7*2)*8*0,25 |  | 4.8 | [23 empty] | VV | 0
|  | Z.32 - okno hliníkové : (1,5+1*2)*1*0,25 |  | 0.875 | [23 empty] | VV | 0
|  | Mezisoučet |  | 62.5575 | [23 empty] | VV | 1
141 | 622311041R00 | Zaklád.sada ETICS,zaklád.+okapní profil PVC | m | 208.1 |  | 0 |  | 0 |  | 0 | 21 | 0 | 0.00034 | 0.07 | 0 | 0 |  | RTS 24/ II | RTS 24/ II | 0.32 | 66.59 |  | Práce | Běžná |  |  |  | POL1_
|  | dle SO II.101.1 ŘEZ B1 - ČÁST I. - D.1.1.11 : | [25 empty] | VV | 0
|  | dle SO II.101.1 ŘEZ B2 - ČÁST II. - D.1.1.12 : | [25 empty] | VV | 0
|  | dle SO II.101.1 ŘEZ A1 - ČÁST II. - D.1.1.6 : | [25 empty] | VV | 0
|  | dle SO II.101.1 PŮDORYS 1.NP - ČÁST I. - D.1.1.2 : | [25 empty] | VV | 0
|  | dle SO II.101.1 PŮDORYS 1.NP - ČÁST II. - D.1.1.3 : | [25 empty] | VV | 0
|  | dle SO II.101.1 PŮDORYS 1.NP - ČÁST III. - D.1.1.4 : | [25 empty] | VV | 0
|  | ČÁST I. : | [25 empty] | VV | 0
|  | (7,60+11,75+13,40) |  | 32.75 | [23 empty] | VV | 0
|  | (19,35) |  | 19.35 | [23 empty] | VV | 0
|  | (7,60+21,00) |  | 28.6 | [23 empty] | VV | 0
|  | ČÁST II. : | [25 empty] | VV | 0
|  | (4,80+52,05+5,75) |  | 62.6 | [23 empty] | VV | 0
|  | ČÁST III. : | [25 empty] | VV | 0
|  | (5,75+46,30+5,75+6,00+1,00) |  | 64.8 | [23 empty] | VV | 0
142 | 622311512R00 | Izolace suterénu XPS tl. 100 mm, bez PÚ | m2 | 345.074 |  | 0 |  | 0 |  | 0 | 21 | 0 | 0.00807 | 2.78 | 0 | 0 |  | RTS 24/ II | RTS 24/ II | 0.493 | 170.12 |  | Práce | Běžná |  |  |  | POL1_
|  | dle SO II.101.1 ŘEZ B1 - ČÁST I. - D.1.1.11 : | [25 empty] | VV | 0
|  | dle SO II.101.1 ŘEZ B2 - ČÁST II. - D.1.1.12 : | [25 empty] | VV | 0
|  | dle SO II.101.1 ŘEZ A1 - ČÁST II. - D.1.1.6 : | [25 empty] | VV | 0
|  | dle SO II.101.1 PŮDORYS 1.NP - ČÁST I. - D.1.1.2 : | [25 empty] | VV | 0
|  | dle SO II.101.1 PŮDORYS 1.NP - ČÁST II. - D.1.1.3 : | [25 empty] | VV | 0
|  | dle SO II.101.1 PŮDORYS 1.NP - ČÁST III. - D.1.1.4 : | [25 empty] | VV | 0
|  | ČÁST I. : | [25 empty] | VV | 0
|  | (7,60+11,75+13,40)*1,21 |  | 39.6275 | [23 empty] | VV | 0
|  | (19,35)*1,26 |  | 24.381 | [23 empty] | VV | 0
|  | (7,60+21,00)*1,18 |  | 33.748 | [23 empty] | VV | 0
|  | ČÁST II. : | [25 empty] | VV | 0
|  | (4,80+52,05+5,75)*1,18 |  | 73.868 | [23 empty] | VV | 0
|  | (6,90)*0,95 |  | 6.555 | [23 empty] | VV | 0
|  | (3,70+51,40)*0,95 |  | 52.345 | [23 empty] | VV | 0
|  | ČÁST III. : | [25 empty] | VV | 0
|  | (5,75+46,30+5,75+6,00+1,00)*1,18 |  | 76.464 | [23 empty] | VV | 0
|  | (38,25+1,84)*0,95 |  | 38.0855 | [23 empty] | VV | 0
143 | 622311527RV1 | Zateplovací systém sokl, XPS tl. 200 mm zakončený stěrkou s výztužnou tkaninou | m2 | 62.43 |  | 0 |  | 0 |  | 0 | 21 | 0 | 0.01468 | 0.92 | 0 | 0 |  | RTS 24/ II | RTS 24/ II | 0.857 | 53.5 |  | Práce | Běžná |  |  |  | POL1_
|  | Položka neobsahuje kontaktní nátěr a povrchovou úpravu omítkou. | [25 empty] | POP
|  | Součinitel tepelné vodivosti izolantu je 0,038 W/mK. | [25 empty] | POP
|  | dle SO II.101.1 ŘEZ B1 - ČÁST I. - D.1.1.11 : | [25 empty] | VV | 0
|  | dle SO II.101.1 ŘEZ B2 - ČÁST II. - D.1.1.12 : | [25 empty] | VV | 0
|  | dle SO II.101.1 ŘEZ A1 - ČÁST II. - D.1.1.6 : | [25 empty] | VV | 0
|  | dle SO II.101.1 PŮDORYS 1.NP - ČÁST I. - D.1.1.2 : | [25 empty] | VV | 0
|  | dle SO II.101.1 PŮDORYS 1.NP - ČÁST II. - D.1.1.3 : | [25 empty] | VV | 0
|  | dle SO II.101.1 PŮDORYS 1.NP - ČÁST III. - D.1.1.4 : | [25 empty] | VV | 0
|  | ČÁST I. : | [25 empty] | VV | 0
|  | (7,60+11,75+13,40)*0,30 |  | 9.825 | [23 empty] | VV | 0
|  | (19,35)*0,30 |  | 5.805 | [23 empty] | VV | 0
|  | (7,60+21,00)*0,30 |  | 8.58 | [23 empty] | VV | 0
|  | ČÁST II. : | [25 empty] | VV | 0
|  | (4,80+52,05+5,75)*0,30 |  | 18.78 | [23 empty] | VV | 0
|  | ČÁST III. : | [25 empty] | VV | 0
|  | (5,75+46,30+5,75+6,00+1,00)*0,30 |  | 19.44 | [23 empty] | VV | 0
144 | 622311634RT5x01 | Zatepl.systém fasáda, fenolická pěna tl. 90 mm celoplošně lepená, omítka fasádní štuková , včetně dodávky pomocných prací, doplňků, příslušenství | m2 | 8.4 |  | 0 |  | 0 |  | 0 | 21 | 0 | 0.01466 | 0.12 | 0 | 0 |  | Vlastní | Indiv | 1.2558 | 10.55 |  | Práce | Běžná |  |  |  | POL1_
|  | Součinitel tepelné vodivosti izolantu je 0,022 W/mK. | [25 empty] | POP
|  | Položka obsahuje: nanesení lepicího tmelu na izolační desky, nalepení desek, zajištění : | [25 empty] | VV | 0
|  | talířovými hmoždinkami (6 ks/m2), přebroušení desek, natažení stěrky, vtlačení výztužné : | [25 empty] | VV | 0
|  | tkaniny (1,15 m2/m2), přehlazení stěrky, penetraci a fasádní štukovou omítku v dekoru pohledového betonu. V : | [25 empty] | VV | 0
|  | položce je obsaženo 0,14 m rohových lišt na m2. : | [25 empty] | VV | 0
|  | dle SO II.101.1 ŘEZ B1 - ČÁST I. - D.1.1.11 : | [25 empty] | VV | 0
|  | dle SO II.101.1 ŘEZ B2 - ČÁST II. - D.1.1.12 : | [25 empty] | VV | 0
|  | dle SO II.101.1 ŘEZ A1 - ČÁST II. - D.1.1.6 : | [25 empty] | VV | 0
|  | dle SO II.101.1 PŮDORYS 1.NP - ČÁST I. - D.1.1.2 : | [25 empty] | VV | 0
|  | dle SO II.101.1 PŮDORYS 1.NP - ČÁST II. - D.1.1.3 : | [25 empty] | VV | 0
|  | dle SO II.101.1 PŮDORYS 1.NP - ČÁST III. - D.1.1.4 : | [25 empty] | VV | 0
|  | (dl) * v : | [25 empty] | VV | 0
|  | (4,80)*3,50/2 |  | 8.4 | [23 empty] | VV | 0
145 | 622311160R00 | Výztužná stěrka parapetu z expandovaného a extrudovaného polystyrenu | m2 | 22.4875 |  | 0 |  | 0 |  | 0 | 21 | 0 | 0.00475 | 0.11 | 0 | 0 |  | RTS 24/ II | RTS 24/ II | 0.742 | 16.69 |  | Práce | Běžná |  |  |  | POL1_
|  | Včetně osazení parapetní lišty (5 m/m2), natažení stěrky, vtlačení výztužné tkaniny (1,68 m2), přehlazení stěrky. | [25 empty] | POP |  | Včetně osazení parapetní lišty (5 m/m2), natažení stěrky, vtlačení výztužné tkaniny (1,68 m2), přehlazení stěrky.
|  | Včetně dodávek materiálu. | [25 empty] | POP
|  | dle SO II.101.1 ŘEZ B1 - ČÁST I. - D.1.1.11 : | [25 empty] | VV | 0
|  | dle SO II.101.1 ŘEZ B2 - ČÁST II. - D.1.1.12 : | [25 empty] | VV | 0
|  | dle SO II.101.1 ŘEZ A1 - ČÁST II. - D.1.1.6 : | [25 empty] | VV | 0
|  | dle SO II.101.1 PŮDORYS 1.NP - ČÁST I. - D.1.1.2 : | [25 empty] | VV | 0
|  | dle SO II.101.1 PŮDORYS 1.NP - ČÁST II. - D.1.1.3 : | [25 empty] | VV | 0
|  | dle SO II.101.1 PŮDORYS 1.NP - ČÁST III. - D.1.1.4 : | [25 empty] | VV | 0
|  | Z.07 - sestava oken z AL profilů : 2,85*0,25*1 |  | 0.7125 | [23 empty] | VV | 0
|  | Z.08 - okno hliníkové : 1,8*0,25*2 |  | 0.9 | [23 empty] | VV | 0
|  | Z.09 - sestava oken z AL profilů : 5,5*0,25*2 |  | 2.75 | [23 empty] | VV | 0
|  | Z.11 - okno hliníkové : 1,5*0,25*3 |  | 1.125 | [23 empty] | VV | 0
|  | Z.13 - sestava oken z AL profilů : 4*0,25*2 |  | 2 | [23 empty] | VV | 0
|  | Z.15 - sestava oken z AL profilů : 4*0,25*1 |  | 1 | [23 empty] | VV | 0
|  | Z.22 - okno hliníkové : 2,5*0,25*1 |  | 0.625 | [23 empty] | VV | 0
|  | Z.23 - okno hliníkové : 4*0,25*11 |  | 11 | [23 empty] | VV | 0
|  | Z.26 - okno hliníkové : 1*0,25*8 |  | 2 | [23 empty] | VV | 0
|  | Z.32 - okno hliníkové : 1,5*0,25*1 |  | 0.375 | [23 empty] | VV | 0
Díl: | 63 | Podlahy a podlahové konstrukce |  |  |  | 0 |  | 0 |  | 0 |  | 0 |  | 163.69 |  | 0 |  |  |  |  | 1048.34 | [6 empty] | DIL
146 | 632418250Rx01 | Potěr cementový litý tl. 52 mm s atestem pro podlahové vytápění s plastifikační přísadou a PP vlákny, pevnost v tlaku 25 MPa, pevnost v tahu za ohybu 5 MPa, včetně dodávky potěru | m2 | 161 |  | 0 |  | 0 |  | 0 | 21 | 0 | 0.09729 | 15.66 | 0 | 0 |  | Vlastní | Indiv | 0.243 | 39.12 |  | Práce | Běžná |  |  |  | POL1_
|  | dle SO II.101.1 ŘEZ B1 - ČÁST I. - D.1.1.11 : | [25 empty] | VV | 0
|  | dle SO II.101.1 ŘEZ B2 - ČÁST II. - D.1.1.12 : | [25 empty] | VV | 0
|  | dle SO II.101.1 ŘEZ A1 - ČÁST II. - D.1.1.6 : | [25 empty] | VV | 0
|  | dle SO II.101.1 PŮDORYS 1.NP - ČÁST I. - D.1.1.2 : | [25 empty] | VV | 0
|  | dle SO II.101.1 PŮDORYS 1.NP - ČÁST II. - D.1.1.3 : | [25 empty] | VV | 0
|  | dle SO II.101.1 PŮDORYS 1.NP - ČÁST III. - D.1.1.4 : | [25 empty] | VV | 0
|  | Skladba P2 : | [25 empty] | VV | 0
|  | 1.A.05 - PŘÁDELNA A SKLAD : 21,00 |  | 21 | [23 empty] | VV | 0
|  | 1.A.08 - TRENÉŘI - WC : 1,70 |  | 1.7 | [23 empty] | VV | 0
|  | 1.A.10 - ŠATNA 01 - UMÝVÁRNA : 4,30 |  | 4.3 | [23 empty] | VV | 0
|  | 1.A.14 - ŠATNA 02 - UMÝVÁRNA : 4,30 |  | 4.3 | [23 empty] | VV | 0
|  | 1.A.17 - ŠATNA 03 - UMÝVÁRNA : 4,30 |  | 4.3 | [23 empty] | VV | 0
|  | 1.A.21 - ŠATNA 04 - UMÝVÁRNA : 4,30 |  | 4.3 | [23 empty] | VV | 0
|  | 1.B.02 - ROZHODČÍ - UMÝVÁRNA : 3,20 |  | 3.2 | [23 empty] | VV | 0
|  | 1.B.03 - ROZHODČÍ - WC : 1,40 |  | 1.4 | [23 empty] | VV | 0
|  | 1.B.05 - ŠATNA 05 - UMÝVÁRNA : 4,30 |  | 4.3 | [23 empty] | VV | 0
|  | 1.B.09 - ŠATNA 06 - UMÝVÁRNA : 4,30 |  | 4.3 | [23 empty] | VV | 0
|  | 1.B.12 - ŠATNA 07 - UMÝVÁRNA : 4,30 |  | 4.3 | [23 empty] | VV | 0
|  | 1.B.16 - ŠATNA 08 - UMÝVÁRNA : 4,30 |  | 4.3 | [23 empty] | VV | 0
|  | 1.B.19 - WC PERSONÁL : 2,10 |  | 2.1 | [23 empty] | VV | 0
|  | Mezisoučet |  | 63.8 | [23 empty] | VV | 1
|  | Skladba P2, P3 : | [25 empty] | VV | 0
|  | 1.C.07 - UMÝVÁRNA : 15,10 |  | 15.1 | [23 empty] | VV | 0
|  | 1.C.09 - UMÝVÁRNA : 14,30 |  | 14.3 | [23 empty] | VV | 0
|  | 1.C.13 - ROZHODČÍ - UMÝVÁRNA : 2,80 |  | 2.8 | [23 empty] | VV | 0
|  | 1.A.07 - TRENÉŘI - UMÝVÁRNA : 3,30 |  | 3.3 | [23 empty] | VV | 0
|  | 1.A.11 - SPRCHY (ŠATNA 01+02) : 8,50 |  | 8.5 | [23 empty] | VV | 0
|  | 1.A.18 - SPRCHY (ŠATNA 03+04) : 8,50 |  | 8.5 | [23 empty] | VV | 0
|  | 1.B.04 - ŠATNA 05 : 27,70 |  | 27.7 | [23 empty] | VV | 0
|  | 1.B.06 - SPRCHY (ŠATNA 05+06) : 8,50 |  | 8.5 | [23 empty] | VV | 0
|  | 1.B.13 - SPRCHY (ŠATNA 07+08) : 8,50 |  | 8.5 | [23 empty] | VV | 0
|  | Mezisoučet |  | 97.2 | [23 empty] | VV | 1
147 | 632481211R00x01 | Výztuž z armovací sklovláknité tkaniny pancéřové 160 g/m2 do potěrů, včetně dodávky | m2 | 161 |  | 0 |  | 0 |  | 0 | 21 | 0 | 0.00013 | 0.02 | 0 | 0 |  | Vlastní | Indiv | 0.06 | 9.66 |  | Práce | Běžná |  |  |  | POL1_
148 | 632418250Rx02 | Potěr cementový litý tl. 55 mm s atestem pro podlahové vytápění s plastifikační přísadou a PP vlákny, pevnost v tlaku 25 MPa, pevnost v tahu za ohybu 5 MPa, včetně dodávky potěru | m2 | 153.6 |  | 0 |  | 0 |  | 0 | 21 | 0 | 0.09729 | 14.94 | 0 | 0 |  | Vlastní | Indiv | 0.243 | 37.32 |  | Práce | Běžná |  |  |  | POL1_
|  | dle SO II.101.1 ŘEZ B1 - ČÁST I. - D.1.1.11 : | [25 empty] | VV | 0
|  | dle SO II.101.1 ŘEZ B2 - ČÁST II. - D.1.1.12 : | [25 empty] | VV | 0
|  | dle SO II.101.1 ŘEZ A1 - ČÁST II. - D.1.1.6 : | [25 empty] | VV | 0
|  | dle SO II.101.1 PŮDORYS 1.NP - ČÁST I. - D.1.1.2 : | [25 empty] | VV | 0
|  | dle SO II.101.1 PŮDORYS 1.NP - ČÁST II. - D.1.1.3 : | [25 empty] | VV | 0
|  | dle SO II.101.1 PŮDORYS 1.NP - ČÁST III. - D.1.1.4 : | [25 empty] | VV | 0
|  | Skladba P4 : | [25 empty] | VV | 0
|  | 1.C.01 - CHODBA : 34,00 |  | 34 | [23 empty] | VV | 0
|  | 1.C.08 - WC : 3,00 |  | 3 | [23 empty] | VV | 0
|  | 1.C.10 - WC : 2,90 |  | 2.9 | [23 empty] | VV | 0
|  | 1.C.14 - ROZHODČÍ - WC : 1,60 |  | 1.6 | [23 empty] | VV | 0
|  | 1.A.03 - PŘEDSÍŇ : 1,70 |  | 1.7 | [23 empty] | VV | 0
|  | 1.A.04 - WC : 1,70 |  | 1.7 | [23 empty] | VV | 0
|  | 1.A.12 - ŠATNA 01 - WC : 2,80 |  | 2.8 | [23 empty] | VV | 0
|  | 1.A.15 - ŠATNA 02 - WC : 2,80 |  | 2.8 | [23 empty] | VV | 0
|  | 1.A.19 - ŠATNA 03 - WC : 2,80 |  | 2.8 | [23 empty] | VV | 0
|  | 1.A.22 - ŠATNA 04 - WC : 2,80 |  | 2.8 | [23 empty] | VV | 0
|  | 1.B.07 - ŠATNA 05 - WC : 2,80 |  | 2.8 | [23 empty] | VV | 0
|  | 1.B.10 - ŠATNA 06 - WC : 2,80 |  | 2.8 | [23 empty] | VV | 0
|  | 1.B.14 - ŠATNA 07 - WC : 2,80 |  | 2.8 | [23 empty] | VV | 0
|  | 1.B.17 - ŠATNA 08 - WC : 2,80 |  | 2.8 | [23 empty] | VV | 0
|  | 1.B.18 - VSTUP A ŠATNA : 3,80 |  | 3.8 | [23 empty] | VV | 0
|  | 1.B.20 - SKLAD, ÚKLID : 7,80 |  | 7.8 | [23 empty] | VV | 0
|  | 1.B.21 - PŘÍPRAVNA : 11,40 |  | 11.4 | [23 empty] | VV | 0
|  | 1.B.22 - OBČERSTVENÍ : 55,10 |  | 55.1 | [23 empty] | VV | 0
|  | 1.B.23 - WC VEŘEJNOST - ŽENY, ZTP : 3,90 |  | 3.9 | [23 empty] | VV | 0
|  | 1.B.24 - WC VEŘEJNOST - MUŽI - PŘEDSÍŇ : 2,40 |  | 2.4 | [23 empty] | VV | 0
|  | 1.B.25 - WC VEŘEJNOST - MUŽI : 1,90 |  | 1.9 | [23 empty] | VV | 0
149 | 632418250Rx03 | Potěr cementový litý tl. 62 mm s atestem pro podlahové vytápění s plastifikační přísadou a PP vlákny, pevnost v tlaku 25 MPa, pevnost v tahu za ohybu 5 MPa, včetně dodávky potěru | m2 | 410.4 |  | 0 |  | 0 |  | 0 | 21 | 0 | 0.09729 | 39.93 | 0 | 0 |  | Vlastní | Indiv | 0.243 | 99.73 |  | Práce | Běžná |  |  |  | POL1_
|  | dle SO II.101.1 ŘEZ B1 - ČÁST I. - D.1.1.11 : | [25 empty] | VV | 0
|  | dle SO II.101.1 ŘEZ B2 - ČÁST II. - D.1.1.12 : | [25 empty] | VV | 0
|  | dle SO II.101.1 ŘEZ A1 - ČÁST II. - D.1.1.6 : | [25 empty] | VV | 0
|  | dle SO II.101.1 PŮDORYS 1.NP - ČÁST I. - D.1.1.2 : | [25 empty] | VV | 0
|  | dle SO II.101.1 PŮDORYS 1.NP - ČÁST II. - D.1.1.3 : | [25 empty] | VV | 0
|  | dle SO II.101.1 PŮDORYS 1.NP - ČÁST III. - D.1.1.4 : | [25 empty] | VV | 0
|  | Skladba P1 : | [25 empty] | VV | 0
|  | 1.C.02 - ŠATNA 01 : 33,80 |  | 33.8 | [23 empty] | VV | 0
|  | 1.C.03 - ŠATNA 02 : 12,30 |  | 12.3 | [23 empty] | VV | 0
|  | 1.C.04 - ŠATNA 03 : 12,40 |  | 12.4 | [23 empty] | VV | 0
|  | 1.C.05 - ŠATNA 04 : 12,50 |  | 12.5 | [23 empty] | VV | 0
|  | 1.C.06 - ŠATNA 05 : 31,70 |  | 31.7 | [23 empty] | VV | 0
|  | 1.C.12 - ROZHODČÍ - ŠATNA : 6,70 |  | 6.7 | [23 empty] | VV | 0
|  | 1.A.01 - KLUBOVNA : 55,30 |  | 55.3 | [23 empty] | VV | 0
|  | 1.A.02 - KUCHYŇKA : 5,30 |  | 5.3 | [23 empty] | VV | 0
|  | 1.A.06 - TRENÉŘI - ŠATNA : 27,20 |  | 27.2 | [23 empty] | VV | 0
|  | 1.A.09 - ŠATNA 01 : 27,70 |  | 27.7 | [23 empty] | VV | 0
|  | 1.A.13 - ŠATNA 02 : 27,70 |  | 27.7 | [23 empty] | VV | 0
|  | 1.A.16 - ŠATNA 03 : 27,70 |  | 27.7 | [23 empty] | VV | 0
|  | 1.A.20 - ŠATNA 04 : 27,70 |  | 27.7 | [23 empty] | VV | 0
|  | 1.B.01 - ROZHODČÍ - ŠATNA A KANCELÁŘ : 19,30 |  | 19.3 | [23 empty] | VV | 0
|  | 1.B.08 - ŠATNA 06 : 27,70 |  | 27.7 | [23 empty] | VV | 0
|  | 1.B.11 - ŠATNA 07 : 27,70 |  | 27.7 | [23 empty] | VV | 0
|  | 1.B.15 - ŠATNA 08 : 27,70 |  | 27.7 | [23 empty] | VV | 0
150 | 632418250Rx04 | Potěr cementový litý tl. 65 mm s atestem pro podlahové vytápění s plastifikační přísadou a PP vlákny, pevnost v tlaku 25 MPa, pevnost v tahu za ohybu 5 MPa, včetně dodávky potěru | m2 | 35.6 |  | 0 |  | 0 |  | 0 | 21 | 0 | 0.09729 | 3.46 | 0 | 0 |  | Vlastní | Indiv | 0.243 | 8.65 |  | Práce | Běžná |  |  |  | POL1_
|  | dle SO II.101.1 ŘEZ B1 - ČÁST I. - D.1.1.11 : | [25 empty] | VV | 0
|  | dle SO II.101.1 ŘEZ B2 - ČÁST II. - D.1.1.12 : | [25 empty] | VV | 0
|  | dle SO II.101.1 ŘEZ A1 - ČÁST II. - D.1.1.6 : | [25 empty] | VV | 0
|  | dle SO II.101.1 PŮDORYS 1.NP - ČÁST I. - D.1.1.2 : | [25 empty] | VV | 0
|  | dle SO II.101.1 PŮDORYS 1.NP - ČÁST II. - D.1.1.3 : | [25 empty] | VV | 0
|  | dle SO II.101.1 PŮDORYS 1.NP - ČÁST III. - D.1.1.4 : | [25 empty] | VV | 0
|  | Skladba P5 : | [25 empty] | VV | 0
|  | 1.C.11 - SKLAD, ÚKLID : 10,80 |  | 10.8 | [23 empty] | VV | 0
|  | 1.A.23 - TECHNICKÁ MÍSTNOST : 24,80 |  | 24.8 | [23 empty] | VV | 0
151 | 630000000x01 | Příplatek za sešití a zalití dotvarovacích spár epoxidovou pryskyřicí , včetně dodávky epoxidové pryskyřice | m2 | 760.6 |  | 0 |  | 0 |  | 0 | 21 | 0 | 0 | 0 | 0 | 0 |  | Vlastní | Indiv | 0.1 | 76.06 |  | Práce | Běžná |  |  |  | POL1_
|  | dle SO II.101.1 ŘEZ B1 - ČÁST I. - D.1.1.11 : | [25 empty] | VV | 0
|  | dle SO II.101.1 ŘEZ B2 - ČÁST II. - D.1.1.12 : | [25 empty] | VV | 0
|  | dle SO II.101.1 ŘEZ A1 - ČÁST II. - D.1.1.6 : | [25 empty] | VV | 0
|  | dle SO II.101.1 PŮDORYS 1.NP - ČÁST I. - D.1.1.2 : | [25 empty] | VV | 0
|  | dle SO II.101.1 PŮDORYS 1.NP - ČÁST II. - D.1.1.3 : | [25 empty] | VV | 0
|  | dle SO II.101.1 PŮDORYS 1.NP - ČÁST III. - D.1.1.4 : | [25 empty] | VV | 0
|  | 161,00+153,60+410,40+35,60 |  | 760.6 | [23 empty] | VV | 0
152 | 631319171R00 | Příplatek za stržení povrchu mazaniny | m3 | 44.5788 |  | 0 |  | 0 |  | 0 | 21 | 0 | 0 | 0 | 0 | 0 |  | RTS 24/ II | RTS 24/ II | 0.82 | 36.55 |  | Práce | Běžná |  |  |  | POL1_
|  | dle SO II.101.1 ŘEZ B1 - ČÁST I. - D.1.1.11 : | [25 empty] | VV | 0
|  | dle SO II.101.1 ŘEZ B2 - ČÁST II. - D.1.1.12 : | [25 empty] | VV | 0
|  | dle SO II.101.1 ŘEZ A1 - ČÁST II. - D.1.1.6 : | [25 empty] | VV | 0
|  | dle SO II.101.1 PŮDORYS 1.NP - ČÁST I. - D.1.1.2 : | [25 empty] | VV | 0
|  | dle SO II.101.1 PŮDORYS 1.NP - ČÁST II. - D.1.1.3 : | [25 empty] | VV | 0
|  | dle SO II.101.1 PŮDORYS 1.NP - ČÁST III. - D.1.1.4 : | [25 empty] | VV | 0
|  | Skladba P1 : | [25 empty] | VV | 0
|  | 1.C.02 - ŠATNA 01 : 33,80*0,062 |  | 2.0956 | [23 empty] | VV | 0
|  | 1.C.03 - ŠATNA 02 : 12,30*0,062 |  | 0.7626 | [23 empty] | VV | 0
|  | 1.C.04 - ŠATNA 03 : 12,40*0,062 |  | 0.7688 | [23 empty] | VV | 0
|  | 1.C.05 - ŠATNA 04 : 12,50*0,062 |  | 0.775 | [23 empty] | VV | 0
|  | 1.C.06 - ŠATNA 05 : 31,70*0,062 |  | 1.9654 | [23 empty] | VV | 0
|  | 1.C.12 - ROZHODČÍ - ŠATNA : 6,70*0,062 |  | 0.4154 | [23 empty] | VV | 0
|  | 1.A.01 - KLUBOVNA : 55,30*0,062 |  | 3.4286 | [23 empty] | VV | 0
|  | 1.A.02 - KUCHYŇKA : 5,30*0,062 |  | 0.3286 | [23 empty] | VV | 0
|  | 1.A.06 - TRENÉŘI - ŠATNA : 27,20*0,062 |  | 1.6864 | [23 empty] | VV | 0
|  | 1.A.09 - ŠATNA 01 : 27,70*0,062 |  | 1.7174 | [23 empty] | VV | 0
|  | 1.A.13 - ŠATNA 02 : 27,70*0,062 |  | 1.7174 | [23 empty] | VV | 0
|  | 1.A.16 - ŠATNA 03 : 27,70*0,062 |  | 1.7174 | [23 empty] | VV | 0
|  | 1.A.20 - ŠATNA 04 : 27,70*0,062 |  | 1.7174 | [23 empty] | VV | 0
|  | 1.B.01 - ROZHODČÍ - ŠATNA A KANCELÁŘ : 19,30*0,062 |  | 1.1966 | [23 empty] | VV | 0
|  | 1.B.08 - ŠATNA 06 : 27,70*0,062 |  | 1.7174 | [23 empty] | VV | 0
|  | 1.B.11 - ŠATNA 07 : 27,70*0,062 |  | 1.7174 | [23 empty] | VV | 0
|  | 1.B.15 - ŠATNA 08 : 27,70*0,062 |  | 1.7174 | [23 empty] | VV | 0
|  | Mezisoučet |  | 25.4448 | [23 empty] | VV | 1
|  | Skladba P2 : | [25 empty] | VV | 0
|  | 1.A.05 - PŘÁDELNA A SKLAD : 21,00*0,052 |  | 1.092 | [23 empty] | VV | 0
|  | 1.A.08 - TRENÉŘI - WC : 1,70*0,052 |  | 0.0884 | [23 empty] | VV | 0
|  | 1.A.10 - ŠATNA 01 - UMÝVÁRNA : 4,30*0,052 |  | 0.2236 | [23 empty] | VV | 0
|  | 1.A.14 - ŠATNA 02 - UMÝVÁRNA : 4,30*0,052 |  | 0.2236 | [23 empty] | VV | 0
|  | 1.A.17 - ŠATNA 03 - UMÝVÁRNA : 4,30*0,052 |  | 0.2236 | [23 empty] | VV | 0
|  | 1.A.21 - ŠATNA 04 - UMÝVÁRNA : 4,30*0,052 |  | 0.2236 | [23 empty] | VV | 0
|  | 1.B.02 - ROZHODČÍ - UMÝVÁRNA : 3,20*0,052 |  | 0.1664 | [23 empty] | VV | 0
|  | 1.B.03 - ROZHODČÍ - WC : 1,40*0,052 |  | 0.0728 | [23 empty] | VV | 0
|  | 1.B.05 - ŠATNA 05 - UMÝVÁRNA : 4,30*0,052 |  | 0.2236 | [23 empty] | VV | 0
|  | 1.B.09 - ŠATNA 06 - UMÝVÁRNA : 4,30*0,052 |  | 0.2236 | [23 empty] | VV | 0
|  | 1.B.12 - ŠATNA 07 - UMÝVÁRNA : 4,30*0,052 |  | 0.2236 | [23 empty] | VV | 0
|  | 1.B.16 - ŠATNA 08 - UMÝVÁRNA : 4,30*0,052 |  | 0.2236 | [23 empty] | VV | 0
|  | 1.B.19 - WC PERSONÁL : 2,10*0,052 |  | 0.1092 | [23 empty] | VV | 0
|  | Mezisoučet |  | 3.3176 | [23 empty] | VV | 1
|  | Skladba P2, P3 : | [25 empty] | VV | 0
|  | 1.C.07 - UMÝVÁRNA : 15,10*0,052 |  | 0.7852 | [23 empty] | VV | 0
|  | 1.C.09 - UMÝVÁRNA : 14,30*0,052 |  | 0.7436 | [23 empty] | VV | 0
|  | 1.C.13 - ROZHODČÍ - UMÝVÁRNA : 2,80*0,052 |  | 0.1456 | [23 empty] | VV | 0
|  | 1.A.07 - TRENÉŘI - UMÝVÁRNA : 3,30*0,052 |  | 0.1716 | [23 empty] | VV | 0
|  | 1.A.11 - SPRCHY (ŠATNA 01+02) : 8,50*0,052 |  | 0.442 | [23 empty] | VV | 0
|  | 1.A.18 - SPRCHY (ŠATNA 03+04) : 8,50*0,052 |  | 0.442 | [23 empty] | VV | 0
|  | 1.B.04 - ŠATNA 05 : 27,70*0,052 |  | 1.4404 | [23 empty] | VV | 0
|  | 1.B.06 - SPRCHY (ŠATNA 05+06) : 8,50*0,052 |  | 0.442 | [23 empty] | VV | 0
|  | 1.B.13 - SPRCHY (ŠATNA 07+08) : 8,50*0,052 |  | 0.442 | [23 empty] | VV | 0
|  | Mezisoučet |  | 5.0544 | [23 empty] | VV | 1
|  | Skladba P4 : | [25 empty] | VV | 0
|  | 1.C.01 - CHODBA : 34,00*0,055 |  | 1.87 | [23 empty] | VV | 0
|  | 1.C.08 - WC : 3,00*0,055 |  | 0.165 | [23 empty] | VV | 0
|  | 1.C.10 - WC : 2,90*0,055 |  | 0.1595 | [23 empty] | VV | 0
|  | 1.C.14 - ROZHODČÍ - WC : 1,60*0,055 |  | 0.088 | [23 empty] | VV | 0
|  | 1.A.03 - PŘEDSÍŇ : 1,70*0,055 |  | 0.0935 | [23 empty] | VV | 0
|  | 1.A.04 - WC : 1,70*0,055 |  | 0.0935 | [23 empty] | VV | 0
|  | 1.A.12 - ŠATNA 01 - WC : 2,80*0,055 |  | 0.154 | [23 empty] | VV | 0
|  | 1.A.15 - ŠATNA 02 - WC : 2,80*0,055 |  | 0.154 | [23 empty] | VV | 0
|  | 1.A.19 - ŠATNA 03 - WC : 2,80*0,055 |  | 0.154 | [23 empty] | VV | 0
|  | 1.A.22 - ŠATNA 04 - WC : 2,80*0,055 |  | 0.154 | [23 empty] | VV | 0
|  | 1.B.07 - ŠATNA 05 - WC : 2,80*0,055 |  | 0.154 | [23 empty] | VV | 0
|  | 1.B.10 - ŠATNA 06 - WC : 2,80*0,055 |  | 0.154 | [23 empty] | VV | 0
|  | 1.B.14 - ŠATNA 07 - WC : 2,80*0,055 |  | 0.154 | [23 empty] | VV | 0
|  | 1.B.17 - ŠATNA 08 - WC : 2,80*0,055 |  | 0.154 | [23 empty] | VV | 0
|  | 1.B.18 - VSTUP A ŠATNA : 3,80*0,055 |  | 0.209 | [23 empty] | VV | 0
|  | 1.B.20 - SKLAD, ÚKLID : 7,80*0,055 |  | 0.429 | [23 empty] | VV | 0
|  | 1.B.21 - PŘÍPRAVNA : 11,40*0,055 |  | 0.627 | [23 empty] | VV | 0
|  | 1.B.22 - OBČERSTVENÍ : 55,10*0,055 |  | 3.0305 | [23 empty] | VV | 0
|  | 1.B.23 - WC VEŘEJNOST - ŽENY, ZTP : 3,90*0,055 |  | 0.2145 | [23 empty] | VV | 0
|  | 1.B.24 - WC VEŘEJNOST - MUŽI - PŘEDSÍŇ : 2,40*0,055 |  | 0.132 | [23 empty] | VV | 0
|  | 1.B.25 - WC VEŘEJNOST - MUŽI : 1,90*0,055 |  | 0.1045 | [23 empty] | VV | 0
|  | Mezisoučet |  | 8.448 | [23 empty] | VV | 1
|  | Skladba P5 : | [25 empty] | VV | 0
|  | 1.C.11 - SKLAD, ÚKLID : 10,80*0,065 |  | 0.702 | [23 empty] | VV | 0
|  | 1.A.23 - TECHNICKÁ MÍSTNOST : 24,80*0,065 |  | 1.612 | [23 empty] | VV | 0
|  | Mezisoučet |  | 2.314 | [23 empty] | VV | 1
153 | 631362021R00 | Výztuž mazanin z betonů a z lehkých betonů ze svařovaných sítí ze svařovaných sítí | t | 1.5364 |  | 0 |  | 0 |  | 0 | 21 | 0 | 1.0662 | 1.64 | 0 | 0 |  | RTS 24/ II | RTS 24/ II | 15.231 | 23.4 |  | Práce | Běžná |  |  |  | POL1_
|  | včetně distančních prvků | [25 empty] | POP
|  | dle SO II.101.1 ŘEZ B1 - ČÁST I. - D.1.1.11 : | [25 empty] | VV | 0
|  | dle SO II.101.1 ŘEZ B2 - ČÁST II. - D.1.1.12 : | [25 empty] | VV | 0
|  | dle SO II.101.1 ŘEZ A1 - ČÁST II. - D.1.1.6 : | [25 empty] | VV | 0
|  | dle SO II.101.1 PŮDORYS 1.NP - ČÁST I. - D.1.1.2 : | [25 empty] | VV | 0
|  | dle SO II.101.1 PŮDORYS 1.NP - ČÁST II. - D.1.1.3 : | [25 empty] | VV | 0
|  | dle SO II.101.1 PŮDORYS 1.NP - ČÁST III. - D.1.1.4 : | [25 empty] | VV | 0
|  | Síť kari 4/4/100/100 mm : | [25 empty] | VV | 0
|  | Hmotnost sítě 2,02 kg/m2 : | [25 empty] | VV | 0
|  | (161,00+153,60+410,40+35,60)*2,02*0,001 |  | 1.5364 | [23 empty] | VV | 0
154 | 631317110R00 | Řezání dilatační spáry hl. 0-100 mm, beton prostý | m | 507.0667 |  | 0 |  | 0 |  | 0 | 21 | 0 | 0 | 0 | 0 | 0 |  | RTS 24/ II | RTS 24/ II | 0.058 | 29.41 |  | Práce | Běžná |  |  |  | POL1_
|  | dle SO II.101.1 ŘEZ B1 - ČÁST I. - D.1.1.11 : | [25 empty] | VV | 0
|  | dle SO II.101.1 ŘEZ B2 - ČÁST II. - D.1.1.12 : | [25 empty] | VV | 0
|  | dle SO II.101.1 ŘEZ A1 - ČÁST II. - D.1.1.6 : | [25 empty] | VV | 0
|  | dle SO II.101.1 PŮDORYS 1.NP - ČÁST I. - D.1.1.2 : | [25 empty] | VV | 0
|  | dle SO II.101.1 PŮDORYS 1.NP - ČÁST II. - D.1.1.3 : | [25 empty] | VV | 0
|  | dle SO II.101.1 PŮDORYS 1.NP - ČÁST III. - D.1.1.4 : | [25 empty] | VV | 0
|  | dilatační spára každých 6 x 6 = 36 m2 : | [25 empty] | VV | 0
|  | délka dilatační spáry 6 x 4 = 24 m : | [25 empty] | VV | 0
|  | 24*(161,00+153,60+410,40+35,60)/36 |  | 507.0667 | [23 empty] | VV | 0
155 | 634601131R00 | Zaplnění dilatačních spár v mazaninách v šířce spáry od 20 do 30 mm | m | 507.0667 |  | 0 |  | 0 |  | 0 | 21 | 0 | 0.00383 | 1.94 | 0 | 0 |  | RTS 24/ II | RTS 24/ II | 0.134 | 67.95 |  | Práce | Běžná |  |  |  | POL1_
156 | 713121118RU1 | Montáž dilatačního pásku podél stěn včetně dodávky dilatačního pásku | m | 811.73 |  | 0 |  | 0 |  | 0 | 21 | 0 | 0.00032 | 0.26 | 0 | 0 |  | RTS 24/ II | RTS 24/ II | 0.05 | 40.59 |  | Práce | Běžná |  |  |  | POL1_
|  | dle SO II.101.1 ŘEZ B1 - ČÁST I. - D.1.1.11 : | [25 empty] | VV | 0
|  | dle SO II.101.1 ŘEZ B2 - ČÁST II. - D.1.1.12 : | [25 empty] | VV | 0
|  | dle SO II.101.1 ŘEZ A1 - ČÁST II. - D.1.1.6 : | [25 empty] | VV | 0
|  | dle SO II.101.1 PŮDORYS 1.NP - ČÁST I. - D.1.1.2 : | [25 empty] | VV | 0
|  | dle SO II.101.1 PŮDORYS 1.NP - ČÁST II. - D.1.1.3 : | [25 empty] | VV | 0
|  | dle SO II.101.1 PŮDORYS 1.NP - ČÁST III. - D.1.1.4 : | [25 empty] | VV | 0
|  | Skladba P1 : | [25 empty] | VV | 0
|  | 1.C.02 - ŠATNA 01 : 23,42 |  | 23.42 | [23 empty] | VV | 0
|  | 1.C.03 - ŠATNA 02 : 14,86 |  | 14.86 | [23 empty] | VV | 0
|  | 1.C.04 - ŠATNA 03 : 14,86 |  | 14.86 | [23 empty] | VV | 0
|  | 1.C.05 - ŠATNA 04 : 14,86 |  | 14.86 | [23 empty] | VV | 0
|  | 1.C.06 - ŠATNA 05 : 22,76 |  | 22.76 | [23 empty] | VV | 0
|  | 1.C.12 - ROZHODČÍ - ŠATNA : 10,66 |  | 10.66 | [23 empty] | VV | 0
|  | 1.A.01 - KLUBOVNA : 15,00 |  | 15 | [23 empty] | VV | 0
|  | 1.A.02 - KUCHYŇKA : 9,42 |  | 9.42 | [23 empty] | VV | 0
|  | 1.A.06 - TRENÉŘI - ŠATNA : 23,34 |  | 23.34 | [23 empty] | VV | 0
|  | 1.A.09 - ŠATNA 01 : 23,12 |  | 23.12 | [23 empty] | VV | 0
|  | 1.A.13 - ŠATNA 02 : 23,12 |  | 23.12 | [23 empty] | VV | 0
|  | 1.A.16 - ŠATNA 03 : 23,12 |  | 23.12 | [23 empty] | VV | 0
|  | 1.A.20 - ŠATNA 04 : 23,12 |  | 23.12 | [23 empty] | VV | 0
|  | 1.B.01 - ROZHODČÍ - ŠATNA A KANCELÁŘ : 19,96 |  | 19.96 | [23 empty] | VV | 0
|  | 1.B.08 - ŠATNA 06 : 23,12 |  | 23.12 | [23 empty] | VV | 0
|  | 1.B.11 - ŠATNA 07 : 23,12 |  | 23.12 | [23 empty] | VV | 0
|  | 1.B.15 - ŠATNA 08 : 23,12 |  | 23.12 | [23 empty] | VV | 0
|  | Mezisoučet |  | 330.98 | [23 empty] | VV | 1
|  | Skladba P2 : | [25 empty] | VV | 0
|  | 1.A.05 - PŘÁDELNA A SKLAD : 18,40 |  | 18.4 | [23 empty] | VV | 0
|  | 1.A.08 - TRENÉŘI - WC : 5,56 |  | 5.56 | [23 empty] | VV | 0
|  | 1.A.10 - ŠATNA 01 - UMÝVÁRNA : 8,62 |  | 8.62 | [23 empty] | VV | 0
|  | 1.A.14 - ŠATNA 02 - UMÝVÁRNA : 8,62 |  | 8.62 | [23 empty] | VV | 0
|  | 1.A.17 - ŠATNA 03 - UMÝVÁRNA : 8,62 |  | 8.62 | [23 empty] | VV | 0
|  | 1.A.21 - ŠATNA 04 - UMÝVÁRNA : 8,62 |  | 8.62 | [23 empty] | VV | 0
|  | 1.B.02 - ROZHODČÍ - UMÝVÁRNA : 10,14 |  | 10.14 | [23 empty] | VV | 0
|  | 1.B.03 - ROZHODČÍ - WC : 4,76 |  | 4.76 | [23 empty] | VV | 0
|  | 1.B.05 - ŠATNA 05 - UMÝVÁRNA : 8,62 |  | 8.62 | [23 empty] | VV | 0
|  | 1.B.09 - ŠATNA 06 - UMÝVÁRNA : 8,62 |  | 8.62 | [23 empty] | VV | 0
|  | 1.B.12 - ŠATNA 07 - UMÝVÁRNA : 8,62 |  | 8.62 | [23 empty] | VV | 0
|  | 1.B.16 - ŠATNA 08 - UMÝVÁRNA : 8,62 |  | 8.62 | [23 empty] | VV | 0
|  | 1.B.19 - WC PERSONÁL : 6,24 |  | 6.24 | [23 empty] | VV | 0
|  | Mezisoučet |  | 114.06 | [23 empty] | VV | 1
|  | Skladba P2, P3 : | [25 empty] | VV | 0
|  | 1.C.07 - UMÝVÁRNA : 19,46 |  | 19.46 | [23 empty] | VV | 0
|  | 1.C.09 - UMÝVÁRNA : 18,96 |  | 18.96 | [23 empty] | VV | 0
|  | 1.C.13 - ROZHODČÍ - UMÝVÁRNA : 9,18 |  | 9.18 | [23 empty] | VV | 0
|  | 1.A.07 - TRENÉŘI - UMÝVÁRNA : 10,74 |  | 10.74 | [23 empty] | VV | 0
|  | 1.A.11 - SPRCHY (ŠATNA 01+02) : 11,70 |  | 11.7 | [23 empty] | VV | 0
|  | 1.A.18 - SPRCHY (ŠATNA 03+04) : 11,70 |  | 11.7 | [23 empty] | VV | 0
|  | 1.B.04 - ŠATNA 05 : 23,12 |  | 23.12 | [23 empty] | VV | 0
|  | 1.B.06 - SPRCHY (ŠATNA 05+06) : 11,70 |  | 11.7 | [23 empty] | VV | 0
|  | 1.B.13 - SPRCHY (ŠATNA 07+08) : 11,70 |  | 11.7 | [23 empty] | VV | 0
|  | Mezisoučet |  | 128.26 | [23 empty] | VV | 1
|  | Skladba P4 : | [25 empty] | VV | 0
|  | 1.C.01 - CHODBA : 49,08 |  | 49.08 | [23 empty] | VV | 0
|  | 1.C.08 - WC : 6,66 |  | 6.66 | [23 empty] | VV | 0
|  | 1.C.10 - WC : 6,90 |  | 6.9 | [23 empty] | VV | 0
|  | 1.C.14 - ROZHODČÍ - WC : 5,04 |  | 5.04 | [23 empty] | VV | 0
|  | 1.A.03 - PŘEDSÍŇ : 5,62 |  | 5.62 | [23 empty] | VV | 0
|  | 1.A.04 - WC : 5,46 |  | 5.46 | [23 empty] | VV | 0
|  | 1.A.12 - ŠATNA 01 - WC : 6,72 |  | 6.72 | [23 empty] | VV | 0
|  | 1.A.15 - ŠATNA 02 - WC : 6,72 |  | 6.72 | [23 empty] | VV | 0
|  | 1.A.19 - ŠATNA 03 - WC : 6,72 |  | 6.72 | [23 empty] | VV | 0
|  | 1.A.22 - ŠATNA 04 - WC : 6,72 |  | 6.72 | [23 empty] | VV | 0
|  | 1.B.07 - ŠATNA 05 - WC : 6,72 |  | 6.72 | [23 empty] | VV | 0
|  | 1.B.10 - ŠATNA 06 - WC : 6,72 |  | 6.72 | [23 empty] | VV | 0
|  | 1.B.14 - ŠATNA 07 - WC : 6,72 |  | 6.72 | [23 empty] | VV | 0
|  | 1.B.17 - ŠATNA 08 - WC : 6,72 |  | 6.72 | [23 empty] | VV | 0
|  | 1.B.18 - VSTUP A ŠATNA : 7,86 |  | 7.86 | [23 empty] | VV | 0
|  | 1.B.20 - SKLAD, ÚKLID : 11,20 |  | 11.2 | [23 empty] | VV | 0
|  | 1.B.21 - PŘÍPRAVNA : 13,76 |  | 13.76 | [23 empty] | VV | 0
|  | 1.B.22 - OBČERSTVENÍ : 15,05 |  | 15.05 | [23 empty] | VV | 0
|  | 1.B.23 - WC VEŘEJNOST - ŽENY, ZTP : 7,90 |  | 7.9 | [23 empty] | VV | 0
|  | 1.B.24 - WC VEŘEJNOST - MUŽI - PŘEDSÍŇ : 6,32 |  | 6.32 | [23 empty] | VV | 0
|  | 1.B.25 - WC VEŘEJNOST - MUŽI : 5,86 |  | 5.86 | [23 empty] | VV | 0
|  | Mezisoučet |  | 200.47 | [23 empty] | VV | 1
|  | Skladba P5 : | [25 empty] | VV | 0
|  | 1.C.11 - SKLAD, ÚKLID : 13,16 |  | 13.16 | [23 empty] | VV | 0
|  | 1.A.23 - TECHNICKÁ MÍSTNOST : 24,80 |  | 24.8 | [23 empty] | VV | 0
|  | Mezisoučet |  | 37.96 | [23 empty] | VV | 1
157 | 632411904R00 | Penetrace savých podkladů | m2 | 760.6 |  | 0 |  | 0 |  | 0 | 21 | 0 | 0.00026 | 0.2 | 0 | 0 |  | RTS 24/ II | RTS 24/ II | 0.09 | 68.45 |  | Práce | Běžná |  |  |  | POL1_
|  | dle SO II.101.1 ŘEZ B1 - ČÁST I. - D.1.1.11 : | [25 empty] | VV | 0
|  | dle SO II.101.1 ŘEZ B2 - ČÁST II. - D.1.1.12 : | [25 empty] | VV | 0
|  | dle SO II.101.1 ŘEZ A1 - ČÁST II. - D.1.1.6 : | [25 empty] | VV | 0
|  | dle SO II.101.1 PŮDORYS 1.NP - ČÁST I. - D.1.1.2 : | [25 empty] | VV | 0
|  | dle SO II.101.1 PŮDORYS 1.NP - ČÁST II. - D.1.1.3 : | [25 empty] | VV | 0
|  | dle SO II.101.1 PŮDORYS 1.NP - ČÁST III. - D.1.1.4 : | [25 empty] | VV | 0
|  | Skladba P1 : | [25 empty] | VV | 0
|  | 1.C.02 - ŠATNA 01 : 33,80 |  | 33.8 | [23 empty] | VV | 0
|  | 1.C.03 - ŠATNA 02 : 12,30 |  | 12.3 | [23 empty] | VV | 0
|  | 1.C.04 - ŠATNA 03 : 12,40 |  | 12.4 | [23 empty] | VV | 0
|  | 1.C.05 - ŠATNA 04 : 12,50 |  | 12.5 | [23 empty] | VV | 0
|  | 1.C.06 - ŠATNA 05 : 31,70 |  | 31.7 | [23 empty] | VV | 0
|  | 1.C.12 - ROZHODČÍ - ŠATNA : 6,70 |  | 6.7 | [23 empty] | VV | 0
|  | 1.A.01 - KLUBOVNA : 55,30 |  | 55.3 | [23 empty] | VV | 0
|  | 1.A.02 - KUCHYŇKA : 5,30 |  | 5.3 | [23 empty] | VV | 0
|  | 1.A.06 - TRENÉŘI - ŠATNA : 27,20 |  | 27.2 | [23 empty] | VV | 0
|  | 1.A.09 - ŠATNA 01 : 27,70 |  | 27.7 | [23 empty] | VV | 0
|  | 1.A.13 - ŠATNA 02 : 27,70 |  | 27.7 | [23 empty] | VV | 0
|  | 1.A.16 - ŠATNA 03 : 27,70 |  | 27.7 | [23 empty] | VV | 0
|  | 1.A.20 - ŠATNA 04 : 27,70 |  | 27.7 | [23 empty] | VV | 0
|  | 1.B.01 - ROZHODČÍ - ŠATNA A KANCELÁŘ : 19,30 |  | 19.3 | [23 empty] | VV | 0
|  | 1.B.08 - ŠATNA 06 : 27,70 |  | 27.7 | [23 empty] | VV | 0
|  | 1.B.11 - ŠATNA 07 : 27,70 |  | 27.7 | [23 empty] | VV | 0
|  | 1.B.15 - ŠATNA 08 : 27,70 |  | 27.7 | [23 empty] | VV | 0
|  | Mezisoučet |  | 410.4 | [23 empty] | VV | 1
|  | Skladba P2 : | [25 empty] | VV | 0
|  | 1.A.05 - PŘÁDELNA A SKLAD : 21,00 |  | 21 | [23 empty] | VV | 0
|  | 1.A.08 - TRENÉŘI - WC : 1,70 |  | 1.7 | [23 empty] | VV | 0
|  | 1.A.10 - ŠATNA 01 - UMÝVÁRNA : 4,30 |  | 4.3 | [23 empty] | VV | 0
|  | 1.A.14 - ŠATNA 02 - UMÝVÁRNA : 4,30 |  | 4.3 | [23 empty] | VV | 0
|  | 1.A.17 - ŠATNA 03 - UMÝVÁRNA : 4,30 |  | 4.3 | [23 empty] | VV | 0
|  | 1.A.21 - ŠATNA 04 - UMÝVÁRNA : 4,30 |  | 4.3 | [23 empty] | VV | 0
|  | 1.B.02 - ROZHODČÍ - UMÝVÁRNA : 3,20 |  | 3.2 | [23 empty] | VV | 0
|  | 1.B.03 - ROZHODČÍ - WC : 1,40 |  | 1.4 | [23 empty] | VV | 0
|  | 1.B.05 - ŠATNA 05 - UMÝVÁRNA : 4,30 |  | 4.3 | [23 empty] | VV | 0
|  | 1.B.09 - ŠATNA 06 - UMÝVÁRNA : 4,30 |  | 4.3 | [23 empty] | VV | 0
|  | 1.B.12 - ŠATNA 07 - UMÝVÁRNA : 4,30 |  | 4.3 | [23 empty] | VV | 0
|  | 1.B.16 - ŠATNA 08 - UMÝVÁRNA : 4,30 |  | 4.3 | [23 empty] | VV | 0
|  | 1.B.19 - WC PERSONÁL : 2,10 |  | 2.1 | [23 empty] | VV | 0
|  | Mezisoučet |  | 63.8 | [23 empty] | VV | 1
|  | Skladba P2, P3 : | [25 empty] | VV | 0
|  | 1.C.07 - UMÝVÁRNA : 15,10 |  | 15.1 | [23 empty] | VV | 0
|  | 1.C.09 - UMÝVÁRNA : 14,30 |  | 14.3 | [23 empty] | VV | 0
|  | 1.C.13 - ROZHODČÍ - UMÝVÁRNA : 2,80 |  | 2.8 | [23 empty] | VV | 0
|  | 1.A.07 - TRENÉŘI - UMÝVÁRNA : 3,30 |  | 3.3 | [23 empty] | VV | 0
|  | 1.A.11 - SPRCHY (ŠATNA 01+02) : 8,50 |  | 8.5 | [23 empty] | VV | 0
|  | 1.A.18 - SPRCHY (ŠATNA 03+04) : 8,50 |  | 8.5 | [23 empty] | VV | 0
|  | 1.B.04 - ŠATNA 05 : 27,70 |  | 27.7 | [23 empty] | VV | 0
|  | 1.B.06 - SPRCHY (ŠATNA 05+06) : 8,50 |  | 8.5 | [23 empty] | VV | 0
|  | 1.B.13 - SPRCHY (ŠATNA 07+08) : 8,50 |  | 8.5 | [23 empty] | VV | 0
|  | Mezisoučet |  | 97.2 | [23 empty] | VV | 1
|  | Skladba P4 : | [25 empty] | VV | 0
|  | 1.C.01 - CHODBA : 34,00 |  | 34 | [23 empty] | VV | 0
|  | 1.C.08 - WC : 3,00 |  | 3 | [23 empty] | VV | 0
|  | 1.C.10 - WC : 2,90 |  | 2.9 | [23 empty] | VV | 0
|  | 1.C.14 - ROZHODČÍ - WC : 1,60 |  | 1.6 | [23 empty] | VV | 0
|  | 1.A.03 - PŘEDSÍŇ : 1,70 |  | 1.7 | [23 empty] | VV | 0
|  | 1.A.04 - WC : 1,70 |  | 1.7 | [23 empty] | VV | 0
|  | 1.A.12 - ŠATNA 01 - WC : 2,80 |  | 2.8 | [23 empty] | VV | 0
|  | 1.A.15 - ŠATNA 02 - WC : 2,80 |  | 2.8 | [23 empty] | VV | 0
|  | 1.A.19 - ŠATNA 03 - WC : 2,80 |  | 2.8 | [23 empty] | VV | 0
|  | 1.A.22 - ŠATNA 04 - WC : 2,80 |  | 2.8 | [23 empty] | VV | 0
|  | 1.B.07 - ŠATNA 05 - WC : 2,80 |  | 2.8 | [23 empty] | VV | 0
|  | 1.B.10 - ŠATNA 06 - WC : 2,80 |  | 2.8 | [23 empty] | VV | 0
|  | 1.B.14 - ŠATNA 07 - WC : 2,80 |  | 2.8 | [23 empty] | VV | 0
|  | 1.B.17 - ŠATNA 08 - WC : 2,80 |  | 2.8 | [23 empty] | VV | 0
|  | 1.B.18 - VSTUP A ŠATNA : 3,80 |  | 3.8 | [23 empty] | VV | 0
|  | 1.B.20 - SKLAD, ÚKLID : 7,80 |  | 7.8 | [23 empty] | VV | 0
|  | 1.B.21 - PŘÍPRAVNA : 11,40 |  | 11.4 | [23 empty] | VV | 0
|  | 1.B.22 - OBČERSTVENÍ : 55,10 |  | 55.1 | [23 empty] | VV | 0
|  | 1.B.23 - WC VEŘEJNOST - ŽENY, ZTP : 3,90 |  | 3.9 | [23 empty] | VV | 0
|  | 1.B.24 - WC VEŘEJNOST - MUŽI - PŘEDSÍŇ : 2,40 |  | 2.4 | [23 empty] | VV | 0
|  | 1.B.25 - WC VEŘEJNOST - MUŽI : 1,90 |  | 1.9 | [23 empty] | VV | 0
|  | Mezisoučet |  | 153.6 | [23 empty] | VV | 1
|  | Skladba P5 : | [25 empty] | VV | 0
|  | 1.C.11 - SKLAD, ÚKLID : 10,80 |  | 10.8 | [23 empty] | VV | 0
|  | 1.A.23 - TECHNICKÁ MÍSTNOST : 24,80 |  | 24.8 | [23 empty] | VV | 0
|  | Mezisoučet |  | 35.6 | [23 empty] | VV | 1
158 | 632415104RT2x01 | Potěr samonivelační ručně tl. 3 mm, vyrovnávací, vč. dodávky, pomocných prací, doplňků | m2 | 760.6 |  | 0 |  | 0 |  | 0 | 21 | 0 | 0.00695 | 5.29 | 0 | 0 |  | Vlastní | Indiv | 0.344 | 261.65 |  | Práce | Běžná |  |  |  | POL1_
159 | 632922953RT3x01 | Kladení dlaždic 60 x 60 cm na terče plastové výškově nastavitelné | m2 | 474.43 |  | 0 |  | 0 |  | 0 | 21 | 0 | 0.00151 | 0.72 | 0 | 0 |  | Vlastní | Indiv | 0.45 | 213.49 |  | Práce | Běžná |  |  |  | POL1_
|  | dle SO II.101.1 PŮDORYS STŘECHY - D.1.1.5 : | [25 empty] | VV | 0
|  | Skladba ST1 : | [25 empty] | VV | 0
|  | plocha odměřena z cad : | [25 empty] | VV | 0
|  | 474,43 |  | 474.43 | [23 empty] | VV | 0
160 | 5924617751R | Dlaždice betonová 600 x 600 x 40 mm (dle PD) | kus | 1450 |  | 0 |  | 0 |  | 0 | 21 | 0 | 0.032 | 46.4 | 0 | 0 | SPCM | RTS 24/ II | RTS 24/ II | 0 | 0 |  | Specifikace | Běžná |  |  |  | POL3_
|  | Začátek provozního součtu | [25 empty] | VV
|  | dle SO II.101.1 PŮDORYS STŘECHY - D.1.1.5 : | [25 empty] | VV | 2
|  | Skladba ST1 : | [25 empty] | VV | 2
|  | plocha odměřena z cad : | [25 empty] | VV | 2
|  | 474,43*1,1/(0,6*0,6) |  | 1449.6472 | [23 empty] | VV | 2
|  | Mezisoučet |  | 1449.6472 | [23 empty] | VV | 3
|  | Konec provozního součtu | [25 empty] | VV
|  | celkem : | [25 empty] | VV | 0
|  | 1450 |  | 1450 | [23 empty] | VV | 0
161 | 631571010R00 | Zřízení násypu, podlahy nebo střechy, bez dodávky | m3 | 19.7788 |  | 0 |  | 0 |  | 0 | 21 | 0 | 0 | 0 | 0 | 0 |  | RTS 24/ II | RTS 24/ II | 1.836 | 36.31 |  | Práce | Běžná |  |  |  | POL1_
|  | dle SO II.101.1 PŮDORYS STŘECHY - D.1.1.5 : | [25 empty] | VV | 0
|  | délka odečtena z cad : | [25 empty] | VV | 0
|  | kolem atiky : | [25 empty] | VV | 0
|  | (235,97+13,76+50,75)*0,40*0,15 |  | 18.0288 | [23 empty] | VV | 0
|  | kolem vpustí : | [25 empty] | VV | 0
|  | 7*(0,50)*0,50 |  | 1.75 | [23 empty] | VV | 0
162 | 583336653R | Kačírek praný | m3 | 20.7677 |  | 0 |  | 0 |  | 0 | 21 | 0 | 1.6 | 33.23 | 0 | 0 | SPCM | RTS 24/ II | RTS 24/ II | 0 | 0 |  | Specifikace | Běžná |  |  |  | POL3_
|  | dle SO II.101.1 PŮDORYS STŘECHY - D.1.1.5 : | [25 empty] | VV | 0
|  | délka odečtena z cad : | [25 empty] | VV | 0
|  | (235,97+13,76+50,75)*0,40*0,15 |  | 18.0288 | [23 empty] | VV | 0
|  | kolem vpustí : | [25 empty] | VV | 0
|  | 7*(0,50)*0,50 |  | 1.75 | [23 empty] | VV | 0
|  | Koeficient ztratné 5 %: 0,05 |  | 0.98894 | [23 empty] | VV | 4
Díl: | 900 | HZS |  |  |  | 0 |  | 0 |  | 0 |  | 0 |  | 0 |  | 0 |  |  |  |  | 100 | [6 empty] | DIL
163 | 900 RT1 | HZS Práce v tarifní třídě 4 | h | 100 |  | 0 |  | 0 |  | 0 | 21 | 0 | 0 | 0 | 0 | 0 |  | RTS 24/ II | RTS 24/ II | 1 | 100 |  | Práce | Běžná |  |  |  | POL1_
|  | pomocné práce : | [25 empty] | VV | 0
|  | položka bude čerpána pouze se svolením zástupce investora, a její čerpání zapsáno do stavebního deníku s výčtem hodin : | [25 empty] | VV | 0
|  | 100 |  | 100 | [23 empty] | VV | 0
Díl: | 94 | Lešení a stavební výtahy |  |  |  | 0 |  | 0 |  | 0 |  | 0 |  | 53.14 |  | 0 |  |  |  |  | 938.85 | [6 empty] | DIL
164 | 941955002R00 | Lešení lehké pracovní pomocné pomocné, o výšce lešeňové podlahy přes 1,2 do 1,9 m | m2 | 1046.1 |  | 0 |  | 0 |  | 0 | 21 | 0 | 0.00158 | 1.65 | 0 | 0 |  | RTS 24/ II | RTS 24/ II | 0.214 | 223.87 |  | Práce | Běžná |  |  |  | POL1_
|  | 1.C.01 - CHODBA : 34,00 |  | 34 | [23 empty] | VV | 0
|  | 1.C.02 - ŠATNA 01 : 33,80 |  | 33.8 | [23 empty] | VV | 0
|  | 1.C.03 - ŠATNA 02 : 12,30 |  | 12.3 | [23 empty] | VV | 0
|  | 1.C.04 - ŠATNA 03 : 12,40 |  | 12.4 | [23 empty] | VV | 0
|  | 1.C.05 - ŠATNA 04 : 12,50 |  | 12.5 | [23 empty] | VV | 0
|  | 1.C.06 - ŠATNA 05 : 31,70 |  | 31.7 | [23 empty] | VV | 0
|  | 1.C.07 - UMÝVÁRNA : 15,10 |  | 15.1 | [23 empty] | VV | 0
|  | 1.C.08 - WC : 3,00 |  | 3 | [23 empty] | VV | 0
|  | 1.C.09 - UMÝVÁRNA : 14,30 |  | 14.3 | [23 empty] | VV | 0
|  | 1.C.10 - WC : 2,90 |  | 2.9 | [23 empty] | VV | 0
|  | 1.C.11 - SKLAD, ÚKLID : 10,80 |  | 10.8 | [23 empty] | VV | 0
|  | 1.C.12 - ROZHODČÍ - ŠATNA : 6,70 |  | 6.7 | [23 empty] | VV | 0
|  | 1.C.13 - ROZHODČÍ - UMÝVÁRNA : 2,80 |  | 2.8 | [23 empty] | VV | 0
|  | 1.C.14 - ROZHODČÍ - WC : 1,60 |  | 1.6 | [23 empty] | VV | 0
|  | 1.E.01 - CHODBA : 34,00 |  | 34 | [23 empty] | VV | 0
|  | 1.A.01 - KLUBOVNA : 55,30 |  | 55.3 | [23 empty] | VV | 0
|  | 1.A.02 - KUCHYŇKA : 5,30 |  | 5.3 | [23 empty] | VV | 0
|  | 1.A.03 - PŘEDSÍŇ : 1,70 |  | 1.7 | [23 empty] | VV | 0
|  | 1.A.04 - WC : 1,70 |  | 1.7 | [23 empty] | VV | 0
|  | 1.A.05 - PŘÁDELNA A SKLAD : 21,00 |  | 21 | [23 empty] | VV | 0
|  | 1.A.06 - TRENÉŘI - ŠATNA : 27,20 |  | 27.2 | [23 empty] | VV | 0
|  | 1.A.07 - TRENÉŘI - UMÝVÁRNA : 3,30 |  | 3.3 | [23 empty] | VV | 0
|  | 1.A.08 - TRENÉŘI - WC : 1,70 |  | 1.7 | [23 empty] | VV | 0
|  | 1.A.09 - ŠATNA 01 : 27,70 |  | 27.7 | [23 empty] | VV | 0
|  | 1.A.10 - ŠATNA 01 - UMÝVÁRNA : 4,30 |  | 4.3 | [23 empty] | VV | 0
|  | 1.A.11 - SPRCHY (ŠATNA 01+02) : 8,50 |  | 8.5 | [23 empty] | VV | 0
|  | 1.A.12 - ŠATNA 01 - WC : 2,80 |  | 2.8 | [23 empty] | VV | 0
|  | 1.A.13 - ŠATNA 02 : 27,70 |  | 27.7 | [23 empty] | VV | 0
|  | 1.A.14 - ŠATNA 02 - UMÝVÁRNA : 4,30 |  | 4.3 | [23 empty] | VV | 0
|  | 1.A.15 - ŠATNA 02 - WC : 2,80 |  | 2.8 | [23 empty] | VV | 0
|  | 1.A.16 - ŠATNA 03 : 27,70 |  | 27.7 | [23 empty] | VV | 0
|  | 1.A.17 - ŠATNA 03 - UMÝVÁRNA : 4,30 |  | 4.3 | [23 empty] | VV | 0
|  | 1.A.18 - SPRCHY (ŠATNA 03+04) : 8,50 |  | 8.5 | [23 empty] | VV | 0
|  | 1.A.19 - ŠATNA 03 - WC : 2,80 |  | 2.8 | [23 empty] | VV | 0
|  | 1.A.20 - ŠATNA 04 : 27,70 |  | 27.7 | [23 empty] | VV | 0
|  | 1.A.21 - ŠATNA 04 - UMÝVÁRNA : 4,30 |  | 4.3 | [23 empty] | VV | 0
|  | 1.A.22 - ŠATNA 04 - WC : 2,80 |  | 2.8 | [23 empty] | VV | 0
|  | 1.A.23 - TECHNICKÁ MÍSTNOST : 24,80 |  | 24.8 | [23 empty] | VV | 0
|  | 1.E.03 - KRYTÝ PŘÍSTUP K ŠATNÁM : 155,40 |  | 155.4 | [23 empty] | VV | 0
|  | 1.B.01 - ROZHODČÍ - ŠATNA A KANCELÁŘ : 19,30 |  | 19.3 | [23 empty] | VV | 0
|  | 1.B.02 - ROZHODČÍ - UMÝVÁRNA : 3,20 |  | 3.2 | [23 empty] | VV | 0
|  | 1.B.03 - ROZHODČÍ - WC : 1,40 |  | 1.4 | [23 empty] | VV | 0
|  | 1.B.04 - ŠATNA 05 : 27,70 |  | 27.7 | [23 empty] | VV | 0
|  | 1.B.05 - ŠATNA 05 - UMÝVÁRNA : 4,30 |  | 4.3 | [23 empty] | VV | 0
|  | 1.B.06 - SPRCHY (ŠATNA 05+06) : 8,50 |  | 8.5 | [23 empty] | VV | 0
|  | 1.B.07 - ŠATNA 05 - WC : 2,80 |  | 2.8 | [23 empty] | VV | 0
|  | 1.B.08 - ŠATNA 06 : 27,70 |  | 27.7 | [23 empty] | VV | 0
|  | 1.B.09 - ŠATNA 06 - UMÝVÁRNA : 4,30 |  | 4.3 | [23 empty] | VV | 0
|  | 1.B.10 - ŠATNA 06 - WC : 2,80 |  | 2.8 | [23 empty] | VV | 0
|  | 1.B.11 - ŠATNA 07 : 27,70 |  | 27.7 | [23 empty] | VV | 0
|  | 1.B.12 - ŠATNA 07 - UMÝVÁRNA : 4,30 |  | 4.3 | [23 empty] | VV | 0
|  | 1.B.13 - SPRCHY (ŠATNA 07+08) : 8,50 |  | 8.5 | [23 empty] | VV | 0
|  | 1.B.14 - ŠATNA 07 - WC : 2,80 |  | 2.8 | [23 empty] | VV | 0
|  | 1.B.15 - ŠATNA 08 : 27,70 |  | 27.7 | [23 empty] | VV | 0
|  | 1.B.16 - ŠATNA 08 - UMÝVÁRNA : 4,30 |  | 4.3 | [23 empty] | VV | 0
|  | 1.B.17 - ŠATNA 08 - WC : 2,80 |  | 2.8 | [23 empty] | VV | 0
|  | 1.B.18 - VSTUP A ŠATNA : 3,80 |  | 3.8 | [23 empty] | VV | 0
|  | 1.B.19 - WC PERSONÁL : 2,10 |  | 2.1 | [23 empty] | VV | 0
|  | 1.B.20 - SKLAD, ÚKLID : 7,80 |  | 7.8 | [23 empty] | VV | 0
|  | 1.B.21 - PŘÍPRAVNA : 11,40 |  | 11.4 | [23 empty] | VV | 0
|  | 1.B.22 - OBČERSTVENÍ : 55,10 |  | 55.1 | [23 empty] | VV | 0
|  | 1.B.23 - WC VEŘEJNOST - ŽENY, ZTP : 3,90 |  | 3.9 | [23 empty] | VV | 0
|  | 1.B.24 - WC VEŘEJNOST - MUŽI - PŘEDSÍŇ : 2,40 |  | 2.4 | [23 empty] | VV | 0
|  | 1.B.25 - WC VEŘEJNOST - MUŽI : 1,90 |  | 1.9 | [23 empty] | VV | 0
|  | 1.E.02 - PRŮCHOD KE SCHODIŠTI : 34,10 |  | 34.1 | [23 empty] | VV | 0
|  | 1.E.04 - KRYTÁ TERASA : 62,00 |  | 62 | [23 empty] | VV | 0
165 | 941941051R00 | Montáž lešení leh.řad.s podlahami,š.1,5 m, H 10 m | m2 | 2109.088 |  | 0 |  | 0 |  | 0 | 21 | 0 | 0.02426 | 51.17 | 0 | 0 |  | RTS 24/ II | RTS 24/ II | 0.155 | 326.91 |  | Práce | Běžná |  |  |  | POL1_
|  | Včetně kotvení lešení. | [25 empty] | POP
|  | dle SO II.101.1 ŘEZ B1 - ČÁST I. - D.1.1.11 : | [25 empty] | VV | 0
|  | dle SO II.101.1 ŘEZ B2 - ČÁST II. - D.1.1.12 : | [25 empty] | VV | 0
|  | dle SO II.101.1 ŘEZ A1 - ČÁST II. - D.1.1.6 : | [25 empty] | VV | 0
|  | dle SO II.101.1 PŮDORYS 1.NP - ČÁST I. - D.1.1.2 : | [25 empty] | VV | 0
|  | dle SO II.101.1 PŮDORYS 1.NP - ČÁST II. - D.1.1.3 : | [25 empty] | VV | 0
|  | dle SO II.101.1 PŮDORYS 1.NP - ČÁST III. - D.1.1.4 : | [25 empty] | VV | 0
|  | (dl + 1,50*2) * (v + 1,5) : | [25 empty] | VV | 0
|  | (92,70)*(3,94+1,50) |  | 504.288 | [23 empty] | VV | 0
|  | (295,00)*(3,94+1,50) |  | 1604.8 | [23 empty] | VV | 0
166 | 941941111R00 | Pronájem lešení za den | m2 | 189817.92 |  | 0 |  | 0 |  | 0 | 21 | 0 | 0 | 0 | 0 | 0 |  | RTS 24/ II | RTS 24/ II | 0 | 0 |  | Práce | Běžná |  |  |  | POL1_
|  | Pronájem na 3 měsíce : | [25 empty] | VV | 0
|  | 3*30*2109,088 |  | 189817.92 | [23 empty] | VV | 0
167 | 941941851R00 | Demontáž lešení leh.řad.s podlahami,š.1,5 m,H 10 m | m2 | 2109.088 |  | 0 |  | 0 |  | 0 | 21 | 0 | 0 | 0 | 0 | 0 |  | RTS 24/ II | RTS 24/ II | 0.136 | 286.84 |  | Práce | Běžná |  |  |  | POL1_
168 | 944944011R00 | Montáž ochranné sítě z umělých vláken | m2 | 2109.088 |  | 0 |  | 0 |  | 0 | 21 | 0 | 0 | 0 | 0 | 0 |  | RTS 24/ II | RTS 24/ II | 0.03 | 63.27 |  | Práce | Běžná |  |  |  | POL1_
169 | 944944031R00 | Příplatek za každý měsíc použití sítí | m2 | 6327.264 |  | 0 |  | 0 |  | 0 | 21 | 0 | 5e-05 | 0.32 | 0 | 0 |  | RTS 24/ II | RTS 24/ II | 0 | 0 |  | Práce | Běžná |  |  |  | POL1_
|  | Pronájem na 3 měsíce : | [25 empty] | VV | 0
|  | 3*2109,088 |  | 6327.264 | [23 empty] | VV | 0
170 | 944944081R00 | Demontáž ochranné sítě z umělých vláken | m2 | 2109.088 |  | 0 |  | 0 |  | 0 | 21 | 0 | 0 | 0 | 0 | 0 |  | RTS 24/ II | RTS 24/ II | 0.018 | 37.96 |  | Práce | Běžná |  |  |  | POL1_
Díl: | 95 | Dokončovací konstrukce na pozemních stavbách |  |  |  | 0 |  | 0 |  | 0 |  | 0 |  | 0.09 |  | 0 |  |  |  |  | 666.4 | [6 empty] | DIL
171 | 952901111R00 | Vyčištění budov o výšce podlaží do 4 m | m2 | 2163.64 |  | 0 |  | 0 |  | 0 | 21 | 0 | 4e-05 | 0.09 | 0 | 0 |  | RTS 24/ II | RTS 24/ II | 0.308 | 666.4 |  | Práce | Běžná |  |  |  | POL1_
|  | Vyčištění budov a ostatních objektů budov bytové nebo občanské výstavby - zametení a umytí podlah, dlažeb, obkladů, schodů v místnostech, chodbách a schodištích, vyčištění a umytí oken, dveří s rámy, zárubněmi, umytí a vyčištění jiných zasklených a natíraných ploch a zařizovacích předmětů před předáním do užívání světlá výška podlaží do 4 m | [25 empty] | POP |  | Vyčištění budov a ostatních objektů budov bytové nebo občanské výstavby - zametení a umytí podlah, dlažeb, obkladů, schodů v místnostech, chodbách a schodištích, vyčištění a umytí oken, dveří s rámy, zárubněmi, umytí a vyčištění jiných zasklených a natíraných ploch a zařizovacích předmětů před předáním do užívání světlá výška podlaží do 4 m
|  | Vnější plocha objektu : | [25 empty] | VV | 0
|  | odměřeno z dwg : | [25 empty] | VV | 0
|  | 2163,64 |  | 2163.64 | [23 empty] | VV | 0
Díl: | 99 | Staveništní přesun hmot |  |  |  | 0 |  | 0 |  | 0 |  | 0 |  | 0 |  | 0 |  |  |  |  | 9105.08 | [6 empty] | DIL
172 | 998012021R00 | Přesun hmot pro budovy monolitické výšky do 6 m | t | 7203.3836 |  | 0 |  | 0 |  | 0 | 21 | 0 | 0 | 0 | 0 | 0 |  | RTS 24/ II | RTS 24/ II | 1.264 | 9105.08 |  | Přesun hmot | Běžná |  |  |  | POL7_
Díl: | 711 | Izolace proti vodě |  |  |  | 0 |  | 0 |  | 0 |  | 0 |  | 27.13 |  | 0 |  |  |  |  | 1801.78 | [6 empty] | DIL
173 | 711111001R00 | Provedení izolace proti vlhkosti na ploše vodorovné, 1x asfaltovým penetračním nátěrem | m2 | 2474.139 |  | 0 |  | 0 |  | 0 | 21 | 0 | 0 | 0 | 0 | 0 |  | RTS 24/ II | RTS 24/ II | 0.0275 | 68.04 |  | Práce | Běžná |  |  |  | POL1_
|  | dle SO II.101.1 PŮDORYS ZÁKLADŮ - D.1.1.1 : | [25 empty] | VV | 0
|  | dle SO II.101.1 ŘEZ A1 - D.1.1.6 : | [25 empty] | VV | 0
|  | HI základů a základové desky : | [25 empty] | VV | 0
|  | (20,45)*6,90 |  | 141.105 | [23 empty] | VV | 0
|  | (9,70)*11,75 |  | 113.975 | [23 empty] | VV | 0
|  | (7,20)*9,25 |  | 66.6 | [23 empty] | VV | 0
|  | (52,08)*5,85 |  | 304.668 | [23 empty] | VV | 0
|  | (16,50)*7,90 |  | 130.35 | [23 empty] | VV | 0
|  | (46,57)*5,95 |  | 277.0915 | [23 empty] | VV | 0
|  | (24,20)*8,40 |  | 203.28 | [23 empty] | VV | 0
|  | Koeficient penetrace dvojnásobná: 1 |  | 1237.0695 | [23 empty] | VV | 4
174 | 111632301R | Nátěr penetrační (dle PD) | kg | 148.4483 |  | 0 |  | 0 |  | 0 | 21 | 0 | 0.001 | 0.15 | 0 | 0 | SPCM | RTS 24/ II | RTS 24/ II | 0 | 0 |  | Specifikace | Běžná |  |  |  | POL3_
|  | dle SO II.101.1 PŮDORYS ZÁKLADŮ - D.1.1.1 : | [25 empty] | VV | 0
|  | dle SO II.101.1 ŘEZ A1 - D.1.1.6 : | [25 empty] | VV | 0
|  | HI základů a základové desky : | [25 empty] | VV | 0
|  | spotřeba 0,06 kg/m2 : | [25 empty] | VV | 0
|  | 2474,139*0,06 |  | 148.4483 | [23 empty] | VV | 0
175 | 711112001R00 | Provedení izolace proti vlhkosti na ploše svislé, 1x asfaltovým penetračním nátěr | m2 | 1731.64 |  | 0 |  | 0 |  | 0 | 21 | 0 | 0.00017 | 0.29 | 0 | 0 |  | RTS 24/ II | RTS 24/ II | 0.049 | 84.85 |  | Práce | Běžná |  |  |  | POL1_
|  | dle SO II.101.1 PŮDORYS ZÁKLADŮ - D.1.1.1 : | [25 empty] | VV | 0
|  | dle SO II.101.1 ŘEZ A1 - D.1.1.6 : | [25 empty] | VV | 0
|  | HI základů a základové desky : | [25 empty] | VV | 0
|  | (dl) * v : | [25 empty] | VV | 0
|  | Skladba S2 : | [25 empty] | VV | 0
|  | ČÁST II. : | [25 empty] | VV | 0
|  | (6,90)*(1,80+3,66) |  | 37.674 | [23 empty] | VV | 0
|  | (3,70+51,40)*3,50 |  | 192.85 | [23 empty] | VV | 0
|  | ČÁST III. : | [25 empty] | VV | 0
|  | (38,25+1,84)*3,50 |  | 140.315 | [23 empty] | VV | 0
|  | doplněné řešení hydroizolace : | [25 empty] | VV | 0
|  | (6,70+31,20)*1,5 |  | 56.85 | [23 empty] | VV | 0
|  | Mezisoučet |  | 427.689 | [23 empty] | VV | 1
|  | Izolace suterénu : | [25 empty] | VV | 0
|  | ČÁST I. : | [25 empty] | VV | 0
|  | (7,60+11,75+13,40)*(1,21+0,30) |  | 49.4525 | [23 empty] | VV | 0
|  | (19,35)*(1,26+0,30) |  | 30.186 | [23 empty] | VV | 0
|  | (7,60+21,00)*(1,18+0,30) |  | 42.328 | [23 empty] | VV | 0
|  | ČÁST II. : | [25 empty] | VV | 0
|  | (4,80+52,05+5,75)*(1,18+0,30) |  | 92.648 | [23 empty] | VV | 0
|  | (6,90)*(0,95+0,30) |  | 8.625 | [23 empty] | VV | 0
|  | (3,70+51,40)*(0,95+0,30) |  | 68.875 | [23 empty] | VV | 0
|  | ČÁST III. : | [25 empty] | VV | 0
|  | (5,75+46,30+5,75+6,00+1,00)*(1,18+0,30) |  | 95.904 | [23 empty] | VV | 0
|  | (38,25+1,84)*(0,95+0,30) |  | 50.1125 | [23 empty] | VV | 0
|  | Mezisoučet |  | 438.131 | [23 empty] | VV | 1
|  | Koeficient penetrace dvojnásobná: 1 |  | 865.82 | [23 empty] | VV | 4
176 | 111632301R | Nátěr penetrační (dle PD) | kg | 103.8984 |  | 0 |  | 0 |  | 0 | 21 | 0 | 0.001 | 0.1 | 0 | 0 | SPCM | RTS 24/ II | RTS 24/ II | 0 | 0 |  | Specifikace | Běžná |  |  |  | POL3_
|  | dle SO II.101.1 PŮDORYS ZÁKLADŮ - D.1.1.1 : | [25 empty] | VV | 0
|  | dle SO II.101.1 ŘEZ A1 - D.1.1.6 : | [25 empty] | VV | 0
|  | HI základů a základové desky : | [25 empty] | VV | 0
|  | spotřeba 0,06 kg/m2 : | [25 empty] | VV | 0
|  | 1731,64*0,06 |  | 103.8984 | [23 empty] | VV | 0
177 | 711141559RT2 | Provedení izolace proti vlhkosti na ploše vodorovné, asfaltovými pásy přitavením 2 vrstvy - pásy ve specifikaci | m2 | 1237.0695 |  | 0 |  | 0 |  | 0 | 21 | 0 | 0.00082 | 1.01 | 0 | 0 |  | RTS 24/ II | RTS 24/ II | 0.45982 | 568.83 |  | Práce | Běžná |  |  |  | POL1_
|  | dle SO II.101.1 PŮDORYS ZÁKLADŮ - D.1.1.1 : | [25 empty] | VV | 0
|  | dle SO II.101.1 ŘEZ A1 - D.1.1.6 : | [25 empty] | VV | 0
|  | HI základů a základové desky : | [25 empty] | VV | 0
|  | (20,45)*6,90 |  | 141.105 | [23 empty] | VV | 0
|  | (9,70)*11,75 |  | 113.975 | [23 empty] | VV | 0
|  | (7,20)*9,25 |  | 66.6 | [23 empty] | VV | 0
|  | (52,08)*5,85 |  | 304.668 | [23 empty] | VV | 0
|  | (16,50)*7,90 |  | 130.35 | [23 empty] | VV | 0
|  | (46,57)*5,95 |  | 277.0915 | [23 empty] | VV | 0
|  | (24,20)*8,40 |  | 203.28 | [23 empty] | VV | 0
178 | 628522691R | Pás asfaltový modifikovaný natavovací, nosná vložka Al fólie kašírovaná skleněnými vlákny, vrchní úprava minerální jemnozrný posyp, spodní PE fólie | m2 | 2968.9668 |  | 0 |  | 0 |  | 0 | 21 | 0 | 0.0045 | 13.36 | 0 | 0 | SPCM | RTS 24/ II | RTS 24/ II | 0 | 0 |  | Specifikace | Běžná |  |  |  | POL3_
|  | dle SO II.101.1 PŮDORYS ZÁKLADŮ - D.1.1.1 : | [25 empty] | VV | 0
|  | dle SO II.101.1 ŘEZ A1 - D.1.1.6 : | [25 empty] | VV | 0
|  | HI základů a základové desky : | [25 empty] | VV | 0
|  | 2474,139 |  | 2474.139 | [23 empty] | VV | 0
|  | Koeficient ztratné 20 %: 0,2 |  | 494.8278 | [23 empty] | VV | 4
179 | 711142559RT2 | Provedení izolace proti vlhkosti na ploše svislé, asfaltovými pásy přitavením 2 vrstvy - pásy ve specifikaci | m2 | 865.82 |  | 0 |  | 0 |  | 0 | 21 | 0 | 0.00099 | 0.86 | 0 | 0 |  | RTS 24/ II | RTS 24/ II | 0.532 | 460.62 |  | Práce | Běžná |  |  |  | POL1_
|  | dle SO II.101.1 PŮDORYS ZÁKLADŮ - D.1.1.1 : | [25 empty] | VV | 0
|  | dle SO II.101.1 ŘEZ A1 - D.1.1.6 : | [25 empty] | VV | 0
|  | HI základů a základové desky : | [25 empty] | VV | 0
|  | (dl) * v : | [25 empty] | VV | 0
|  | Skladba S2 : | [25 empty] | VV | 0
|  | ČÁST II. : | [25 empty] | VV | 0
|  | (6,90)*(1,80+3,66) |  | 37.674 | [23 empty] | VV | 0
|  | (3,70+51,40)*3,50 |  | 192.85 | [23 empty] | VV | 0
|  | ČÁST III. : | [25 empty] | VV | 0
|  | (38,25+1,84)*3,50 |  | 140.315 | [23 empty] | VV | 0
|  | doplněné řešení hydroizolace : | [25 empty] | VV | 0
|  | (6,70+31,20)*1,5 |  | 56.85 | [23 empty] | VV | 0
|  | Mezisoučet |  | 427.689 | [23 empty] | VV | 1
|  | Izolace suterénu : | [25 empty] | VV | 0
|  | ČÁST I. : | [25 empty] | VV | 0
|  | (7,60+11,75+13,40)*(1,21+0,30) |  | 49.4525 | [23 empty] | VV | 0
|  | (19,35)*(1,26+0,30) |  | 30.186 | [23 empty] | VV | 0
|  | (7,60+21,00)*(1,18+0,30) |  | 42.328 | [23 empty] | VV | 0
|  | ČÁST II. : | [25 empty] | VV | 0
|  | (4,80+52,05+5,75)*(1,18+0,30) |  | 92.648 | [23 empty] | VV | 0
|  | (6,90)*(0,95+0,30) |  | 8.625 | [23 empty] | VV | 0
|  | (3,70+51,40)*(0,95+0,30) |  | 68.875 | [23 empty] | VV | 0
|  | ČÁST III. : | [25 empty] | VV | 0
|  | (5,75+46,30+5,75+6,00+1,00)*(1,18+0,30) |  | 95.904 | [23 empty] | VV | 0
|  | (38,25+1,84)*(0,95+0,30) |  | 50.1125 | [23 empty] | VV | 0
|  | Mezisoučet |  | 438.131 | [23 empty] | VV | 1
180 | 628522691R | Pás asfaltový modifikovaný natavovací, nosná vložka Al fólie kašírovaná skleněnými vlákny, vrchní úprava minerální jemnozrný posyp, spodní PE fólie | m2 | 2077.968 |  | 0 |  | 0 |  | 0 | 21 | 0 | 0.0045 | 9.35 | 0 | 0 | SPCM | RTS 24/ II | RTS 24/ II | 0 | 0 |  | Specifikace | Běžná |  |  |  | POL3_
|  | dle SO II.101.1 PŮDORYS ZÁKLADŮ - D.1.1.1 : | [25 empty] | VV | 0
|  | dle SO II.101.1 ŘEZ A1 - D.1.1.6 : | [25 empty] | VV | 0
|  | HI základů a základové desky : | [25 empty] | VV | 0
|  | 1731,64 |  | 1731.64 | [23 empty] | VV | 0
|  | Koeficient ztratné 20 %: 0,2 |  | 346.328 | [23 empty] | VV | 4
181 | 711000000x01 | D+M L-lišta pro napojení svislé a vodorovné hydroizolace, včetně pomocných prací, doplňků, příslušenství | m | 37.9 |  | 0 |  | 0 |  | 0 | 21 | 0 | 0 | 0 | 0 | 0 |  | Vlastní | Indiv | 0 | 0 |  | Práce | Běžná |  |  |  | POL1_
|  | D.1.1.06 - ŘEZ A1 : | [25 empty] | VV | 0
|  | D.1.1.08 - ŘEZ A3 : | [25 empty] | VV | 0
|  | za prefa schodištěm : | [25 empty] | VV | 0
|  | (6,70+31,20) |  | 37.9 | [23 empty] | VV | 0
182 | 711823121R00 | Montáž nopové fólie svisle | m2 | 1174.923 |  | 0 |  | 0 |  | 0 | 21 | 0 | 0 | 0 | 0 | 0 |  | RTS 24/ II | RTS 24/ II | 0.16 | 187.99 |  | Práce | Běžná |  |  |  | POL1_
|  | dle SO II.101.1 ŘEZ B1 - ČÁST I. - D.1.1.11 : | [25 empty] | VV | 0
|  | dle SO II.101.1 ŘEZ B2 - ČÁST II. - D.1.1.12 : | [25 empty] | VV | 0
|  | dle SO II.101.1 ŘEZ A1 - ČÁST II. - D.1.1.6 : | [25 empty] | VV | 0
|  | dle SO II.101.1 PŮDORYS 1.NP - ČÁST I. - D.1.1.2 : | [25 empty] | VV | 0
|  | dle SO II.101.1 PŮDORYS 1.NP - ČÁST II. - D.1.1.3 : | [25 empty] | VV | 0
|  | dle SO II.101.1 PŮDORYS 1.NP - ČÁST III. - D.1.1.4 : | [25 empty] | VV | 0
|  | (dl) * v : | [25 empty] | VV | 0
|  | Skladba S2 : | [25 empty] | VV | 0
|  | ČÁST II. : | [25 empty] | VV | 0
|  | (6,90)*(1,80+3,66) |  | 37.674 | [23 empty] | VV | 0
|  | (3,70+51,40)*3,50 |  | 192.85 | [23 empty] | VV | 0
|  | ČÁST III. : | [25 empty] | VV | 0
|  | (38,25+1,84)*3,50 |  | 140.315 | [23 empty] | VV | 0
|  | doplněné řešení hydroizolace : | [25 empty] | VV | 0
|  | (6,70+31,20)*1,5 |  | 56.85 | [23 empty] | VV | 0
|  | Mezisoučet |  | 427.689 | [23 empty] | VV | 1
|  | Izolace suterénu : | [25 empty] | VV | 0
|  | ČÁST I. : | [25 empty] | VV | 0
|  | (7,60+11,75+13,40)*1,21 |  | 39.6275 | [23 empty] | VV | 0
|  | (19,35)*1,26 |  | 24.381 | [23 empty] | VV | 0
|  | (7,60+21,00)*1,18 |  | 33.748 | [23 empty] | VV | 0
|  | ČÁST II. : | [25 empty] | VV | 0
|  | (4,80+52,05+5,75)*1,18 |  | 73.868 | [23 empty] | VV | 0
|  | (6,90)*0,95 |  | 6.555 | [23 empty] | VV | 0
|  | (3,70+51,40)*0,95 |  | 52.345 | [23 empty] | VV | 0
|  | ČÁST III. : | [25 empty] | VV | 0
|  | (5,75+46,30+5,75+6,00+1,00)*1,18 |  | 76.464 | [23 empty] | VV | 0
|  | (38,25+1,84)*0,95 |  | 38.0855 | [23 empty] | VV | 0
|  | Mezisoučet |  | 345.074 | [23 empty] | VV | 1
|  | Svislá izolace : | [25 empty] | VV | 0
|  | dle SO II.101.1 PŮDORYS STŘECHY - D.1.1.5 : | [25 empty] | VV | 0
|  | plocha odměřena z cad : | [25 empty] | VV | 0
|  | vytažení na atiku : | [25 empty] | VV | 0
|  | (dl) * v : | [25 empty] | VV | 0
|  | Skladba ST2 : | [25 empty] | VV | 0
|  | 2*(11,70*2+1,82*2)*1,1 |  | 59.488 | [23 empty] | VV | 0
|  | (104,37)*1,1 |  | 114.807 | [23 empty] | VV | 0
|  | (57,78)*1,1 |  | 63.558 | [23 empty] | VV | 0
|  | Skladba ST3 : | [25 empty] | VV | 0
|  | (149,37)*1,1 |  | 164.307 | [23 empty] | VV | 0
|  | Mezisoučet |  | 402.16 | [23 empty] | VV | 1
183 | 28323137R | Fólie nopová s navařenou geotextilií, nopy 8 mm | m2 | 927.3156 |  | 0 |  | 0 |  | 0 | 21 | 0 | 0.0002 | 0.19 | 0 | 0 | SPCM | RTS 24/ II | RTS 24/ II | 0 | 0 |  | Specifikace | Běžná |  |  |  | POL3_
|  | dle SO II.101.1 ŘEZ B1 - ČÁST I. - D.1.1.11 : | [25 empty] | VV | 0
|  | dle SO II.101.1 ŘEZ B2 - ČÁST II. - D.1.1.12 : | [25 empty] | VV | 0
|  | dle SO II.101.1 ŘEZ A1 - ČÁST II. - D.1.1.6 : | [25 empty] | VV | 0
|  | dle SO II.101.1 PŮDORYS 1.NP - ČÁST I. - D.1.1.2 : | [25 empty] | VV | 0
|  | dle SO II.101.1 PŮDORYS 1.NP - ČÁST II. - D.1.1.3 : | [25 empty] | VV | 0
|  | dle SO II.101.1 PŮDORYS 1.NP - ČÁST III. - D.1.1.4 : | [25 empty] | VV | 0
|  | (dl) * v : | [25 empty] | VV | 0
|  | Skladba S2 : | [25 empty] | VV | 0
|  | ČÁST II. : | [25 empty] | VV | 0
|  | (6,90)*(1,80+3,66) |  | 37.674 | [23 empty] | VV | 0
|  | (3,70+51,40)*3,50 |  | 192.85 | [23 empty] | VV | 0
|  | ČÁST III. : | [25 empty] | VV | 0
|  | (38,25+1,84)*3,50 |  | 140.315 | [23 empty] | VV | 0
|  | doplněné řešení hydroizolace : | [25 empty] | VV | 0
|  | (6,70+31,20)*1,5 |  | 56.85 | [23 empty] | VV | 0
|  | Mezisoučet |  | 427.689 | [23 empty] | VV | 1
|  | Izolace suterénu : | [25 empty] | VV | 0
|  | ČÁST I. : | [25 empty] | VV | 0
|  | (7,60+11,75+13,40)*1,21 |  | 39.6275 | [23 empty] | VV | 0
|  | (19,35)*1,26 |  | 24.381 | [23 empty] | VV | 0
|  | (7,60+21,00)*1,18 |  | 33.748 | [23 empty] | VV | 0
|  | ČÁST II. : | [25 empty] | VV | 0
|  | (4,80+52,05+5,75)*1,18 |  | 73.868 | [23 empty] | VV | 0
|  | (6,90)*0,95 |  | 6.555 | [23 empty] | VV | 0
|  | (3,70+51,40)*0,95 |  | 52.345 | [23 empty] | VV | 0
|  | ČÁST III. : | [25 empty] | VV | 0
|  | (5,75+46,30+5,75+6,00+1,00)*1,18 |  | 76.464 | [23 empty] | VV | 0
|  | (38,25+1,84)*0,95 |  | 38.0855 | [23 empty] | VV | 0
|  | Mezisoučet |  | 345.074 | [23 empty] | VV | 1
|  | Koeficient ztratné 20 %: 0,2 |  | 154.5526 | [23 empty] | VV | 4
184 | 711823111R00 | Položení nopové fólie vodorovně | m2 | 819.117 |  | 0 |  | 0 |  | 0 | 21 | 0 | 0 | 0 | 0 | 0 |  | RTS 24/ II | RTS 24/ II | 0.133 | 108.94 |  | Práce | Běžná |  |  |  | POL1_
|  | včetně dodávky těsnicí pásky | [25 empty] | POP
|  | Vodorovná izolace : | [25 empty] | VV | 0
|  | dle SO II.101.1 PŮDORYS STŘECHY - D.1.1.5 : | [25 empty] | VV | 0
|  | Skladba ST2 : | [25 empty] | VV | 0
|  | 2*(11,70)*1,82 |  | 42.588 | [23 empty] | VV | 0
|  | 128,65 |  | 128.65 | [23 empty] | VV | 0
|  | 101,20 |  | 101.2 | [23 empty] | VV | 0
|  | Skladba ST3 : | [25 empty] | VV | 0
|  | 417,42 |  | 417.42 | [23 empty] | VV | 0
|  | Skladba ST4 : | [25 empty] | VV | 0
|  | (7,47)*6,70 |  | 50.049 | [23 empty] | VV | 0
[28 empty] | VV | 0
|  | Skladba ST6 : | [25 empty] | VV | 0
|  | 79,21 |  | 79.21 | [23 empty] | VV | 0
185 | 28323139R | Fólie nopová nopy 20 mm profilovaná perforovaná geotextilie | m2 | 1310.4216 |  | 0 |  | 0 |  | 0 | 21 | 0 | 0.0004 | 0.52 | 0 | 0 | SPCM | RTS 24/ II | RTS 24/ II | 0 | 0 |  | Specifikace | Běžná |  |  |  | POL3_
|  | Vodorovná izolace : | [25 empty] | VV | 0
|  | dle SO II.101.1 PŮDORYS STŘECHY - D.1.1.5 : | [25 empty] | VV | 0
|  | Skladba ST2 : | [25 empty] | VV | 0
|  | 2*(11,70)*1,82 |  | 42.588 | [23 empty] | VV | 0
|  | 128,65 |  | 128.65 | [23 empty] | VV | 0
|  | 101,20 |  | 101.2 | [23 empty] | VV | 0
|  | Skladba ST3 : | [25 empty] | VV | 0
|  | 417,42 |  | 417.42 | [23 empty] | VV | 0
|  | Mezisoučet |  | 689.858 | [23 empty] | VV | 1
|  | Svislá izolace : | [25 empty] | VV | 0
|  | dle SO II.101.1 PŮDORYS STŘECHY - D.1.1.5 : | [25 empty] | VV | 0
|  | plocha odměřena z cad : | [25 empty] | VV | 0
|  | vytažení na atiku : | [25 empty] | VV | 0
|  | (dl) * v : | [25 empty] | VV | 0
|  | Skladba ST2 : | [25 empty] | VV | 0
|  | 2*(11,70*2+1,82*2)*1,1 |  | 59.488 | [23 empty] | VV | 0
|  | (104,37)*1,1 |  | 114.807 | [23 empty] | VV | 0
|  | (57,78)*1,1 |  | 63.558 | [23 empty] | VV | 0
|  | Skladba ST3 : | [25 empty] | VV | 0
|  | (149,37)*1,1 |  | 164.307 | [23 empty] | VV | 0
|  | Mezisoučet |  | 402.16 | [23 empty] | VV | 1
|  | Koeficient ztratné 20 %: 0,2 |  | 218.4036 | [23 empty] | VV | 4
186 | 28323139RM01 | Drenážní panel tl. 25 mm (dle PD) | m2 | 155.1108 |  | 0 |  | 0 |  | 0 | 21 | 0 | 0.0004 | 0.06 | 0 | 0 |  | Vlastní | Indiv | 0 | 0 |  | Specifikace | Běžná |  |  |  | POL3_
|  | dle SO II.101.1 PŮDORYS STŘECHY - D.1.1.5 : | [25 empty] | VV | 0
|  | plocha odměřena z cad : | [25 empty] | VV | 0
|  | Skladba ST4 : | [25 empty] | VV | 0
|  | (7,47)*6,70 |  | 50.049 | [23 empty] | VV | 0
|  | Skladba ST6 : | [25 empty] | VV | 0
|  | 79,21 |  | 79.21 | [23 empty] | VV | 0
|  | Koeficient ztratné 20 %: 0,2 |  | 25.8518 | [23 empty] | VV | 4
187 | 711823129RT2 | Ochrana konstrukcí nopovou fólií ukončovací lišta , včetně dodávky lišty | m | 815.78 |  | 0 |  | 0 |  | 0 | 21 | 0 | 0.00053 | 0.43 | 0 | 0 |  | RTS 24/ II | RTS 24/ II | 0.1 | 81.58 |  | Práce | Běžná |  |  |  | POL1_
|  | dle SO II.101.1 ŘEZ B1 - ČÁST I. - D.1.1.11 : | [25 empty] | VV | 0
|  | dle SO II.101.1 ŘEZ B2 - ČÁST II. - D.1.1.12 : | [25 empty] | VV | 0
|  | dle SO II.101.1 ŘEZ A1 - ČÁST II. - D.1.1.6 : | [25 empty] | VV | 0
|  | dle SO II.101.1 PŮDORYS 1.NP - ČÁST I. - D.1.1.2 : | [25 empty] | VV | 0
|  | dle SO II.101.1 PŮDORYS 1.NP - ČÁST II. - D.1.1.3 : | [25 empty] | VV | 0
|  | dle SO II.101.1 PŮDORYS 1.NP - ČÁST III. - D.1.1.4 : | [25 empty] | VV | 0
|  | (dl) * v : | [25 empty] | VV | 0
|  | Skladba S2 : | [25 empty] | VV | 0
|  | ČÁST II. : | [25 empty] | VV | 0
|  | (6,90) |  | 6.9 | [23 empty] | VV | 0
|  | (3,70+51,40) |  | 55.1 | [23 empty] | VV | 0
|  | ČÁST III. : | [25 empty] | VV | 0
|  | (38,25+1,84) |  | 40.09 | [23 empty] | VV | 0
|  | doplněné řešení hydroizolace : | [25 empty] | VV | 0
|  | (6,70+31,20) |  | 37.9 | [23 empty] | VV | 0
|  | Mezisoučet |  | 139.99 | [23 empty] | VV | 1
|  | Izolace suterénu : | [25 empty] | VV | 0
|  | ČÁST I. : | [25 empty] | VV | 0
|  | (7,60+11,75+13,40) |  | 32.75 | [23 empty] | VV | 0
|  | (19,35) |  | 19.35 | [23 empty] | VV | 0
|  | (7,60+21,00) |  | 28.6 | [23 empty] | VV | 0
|  | ČÁST II. : | [25 empty] | VV | 0
|  | (4,80+52,05+5,75) |  | 62.6 | [23 empty] | VV | 0
|  | (6,90) |  | 6.9 | [23 empty] | VV | 0
|  | (3,70+51,40) |  | 55.1 | [23 empty] | VV | 0
|  | ČÁST III. : | [25 empty] | VV | 0
|  | (5,75+46,30+5,75+6,00+1,00) |  | 64.8 | [23 empty] | VV | 0
|  | (38,25+1,84) |  | 40.09 | [23 empty] | VV | 0
|  | Mezisoučet |  | 310.19 | [23 empty] | VV | 1
|  | Svislá izolace : | [25 empty] | VV | 0
|  | dle SO II.101.1 PŮDORYS STŘECHY - D.1.1.5 : | [25 empty] | VV | 0
|  | plocha odměřena z cad : | [25 empty] | VV | 0
|  | vytažení na atiku : | [25 empty] | VV | 0
|  | (dl) : | [25 empty] | VV | 0
|  | Skladba ST2 : | [25 empty] | VV | 0
|  | 2*(11,70*2+1,82*2) |  | 54.08 | [23 empty] | VV | 0
|  | (104,37) |  | 104.37 | [23 empty] | VV | 0
|  | (57,78) |  | 57.78 | [23 empty] | VV | 0
|  | Skladba ST3 : | [25 empty] | VV | 0
|  | (149,37) |  | 149.37 | [23 empty] | VV | 0
|  | Mezisoučet |  | 365.6 | [23 empty] | VV | 1
188 | 711212000R00 | Penetrace podkladu pod hydroizolační nátěr,vč.dod. | m2 | 464.564 |  | 0 |  | 0 |  | 0 | 21 | 0 | 0.00021 | 0.1 | 0 | 0 |  | RTS 24/ II | RTS 24/ II | 0.095 | 44.13 |  | Práce | Běžná |  |  |  | POL1_
|  | dle SO II.101.1 ŘEZ B1 - ČÁST I. - D.1.1.11 : | [25 empty] | VV | 0
|  | dle SO II.101.1 ŘEZ B2 - ČÁST II. - D.1.1.12 : | [25 empty] | VV | 0
|  | dle SO II.101.1 ŘEZ A1 - ČÁST II. - D.1.1.6 : | [25 empty] | VV | 0
|  | dle SO II.101.1 PŮDORYS 1.NP - ČÁST I. - D.1.1.2 : | [25 empty] | VV | 0
|  | dle SO II.101.1 PŮDORYS 1.NP - ČÁST II. - D.1.1.3 : | [25 empty] | VV | 0
|  | dle SO II.101.1 PŮDORYS 1.NP - ČÁST III. - D.1.1.4 : | [25 empty] | VV | 0
|  | Skladba P2 : | [25 empty] | VV | 0
|  | podlahy : | [25 empty] | VV | 0
|  | 1.A.05 - PŘÁDELNA A SKLAD : 21,00 |  | 21 | [23 empty] | VV | 0
|  | 1.A.08 - TRENÉŘI - WC : 1,70 |  | 1.7 | [23 empty] | VV | 0
|  | 1.A.10 - ŠATNA 01 - UMÝVÁRNA : 4,30 |  | 4.3 | [23 empty] | VV | 0
|  | 1.A.14 - ŠATNA 02 - UMÝVÁRNA : 4,30 |  | 4.3 | [23 empty] | VV | 0
|  | 1.A.17 - ŠATNA 03 - UMÝVÁRNA : 4,30 |  | 4.3 | [23 empty] | VV | 0
|  | 1.A.21 - ŠATNA 04 - UMÝVÁRNA : 4,30 |  | 4.3 | [23 empty] | VV | 0
|  | 1.B.02 - ROZHODČÍ - UMÝVÁRNA : 3,20 |  | 3.2 | [23 empty] | VV | 0
|  | 1.B.03 - ROZHODČÍ - WC : 1,40 |  | 1.4 | [23 empty] | VV | 0
|  | 1.B.05 - ŠATNA 05 - UMÝVÁRNA : 4,30 |  | 4.3 | [23 empty] | VV | 0
|  | 1.B.09 - ŠATNA 06 - UMÝVÁRNA : 4,30 |  | 4.3 | [23 empty] | VV | 0
|  | 1.B.12 - ŠATNA 07 - UMÝVÁRNA : 4,30 |  | 4.3 | [23 empty] | VV | 0
|  | 1.B.16 - ŠATNA 08 - UMÝVÁRNA : 4,30 |  | 4.3 | [23 empty] | VV | 0
|  | 1.B.19 - WC PERSONÁL : 2,10 |  | 2.1 | [23 empty] | VV | 0
|  | vytažení min 300 mm na stěny : | [25 empty] | VV | 0
|  | 1.A.05 - PŘÁDELNA A SKLAD : (18,40)*0,30 |  | 5.52 | [23 empty] | VV | 0
|  | 1.A.08 - TRENÉŘI - WC : (5,56)*0,30 |  | 1.668 | [23 empty] | VV | 0
|  | 1.A.10 - ŠATNA 01 - UMÝVÁRNA : (8,62)*0,30 |  | 2.586 | [23 empty] | VV | 0
|  | 1.A.14 - ŠATNA 02 - UMÝVÁRNA : (8,62)*0,30 |  | 2.586 | [23 empty] | VV | 0
|  | 1.A.17 - ŠATNA 03 - UMÝVÁRNA : (8,62)*0,30 |  | 2.586 | [23 empty] | VV | 0
|  | 1.A.21 - ŠATNA 04 - UMÝVÁRNA : (8,62)*0,30 |  | 2.586 | [23 empty] | VV | 0
|  | 1.B.02 - ROZHODČÍ - UMÝVÁRNA : (10,14)*0,30 |  | 3.042 | [23 empty] | VV | 0
|  | 1.B.03 - ROZHODČÍ - WC : (4,76)*0,30 |  | 1.428 | [23 empty] | VV | 0
|  | 1.B.05 - ŠATNA 05 - UMÝVÁRNA : (8,62)*0,30 |  | 2.586 | [23 empty] | VV | 0
|  | 1.B.09 - ŠATNA 06 - UMÝVÁRNA : (8,62)*0,30 |  | 2.586 | [23 empty] | VV | 0
|  | 1.B.12 - ŠATNA 07 - UMÝVÁRNA : (8,62)*0,30 |  | 2.586 | [23 empty] | VV | 0
|  | 1.B.16 - ŠATNA 08 - UMÝVÁRNA : (8,62)*0,30 |  | 2.586 | [23 empty] | VV | 0
|  | 1.B.19 - WC PERSONÁL : (6,24)*0,30 |  | 1.872 | [23 empty] | VV | 0
|  | Mezisoučet |  | 98.018 | [23 empty] | VV | 1
|  | Skladba P2, P3 : | [25 empty] | VV | 0
|  | podlahy : | [25 empty] | VV | 0
|  | 1.C.07 - UMÝVÁRNA : 15,10 |  | 15.1 | [23 empty] | VV | 0
|  | 1.C.09 - UMÝVÁRNA : 14,30 |  | 14.3 | [23 empty] | VV | 0
|  | 1.C.13 - ROZHODČÍ - UMÝVÁRNA : 2,80 |  | 2.8 | [23 empty] | VV | 0
|  | 1.A.07 - TRENÉŘI - UMÝVÁRNA : 3,30 |  | 3.3 | [23 empty] | VV | 0
|  | 1.A.11 - SPRCHY (ŠATNA 01+02) : 8,50 |  | 8.5 | [23 empty] | VV | 0
|  | 1.A.18 - SPRCHY (ŠATNA 03+04) : 8,50 |  | 8.5 | [23 empty] | VV | 0
|  | 1.B.04 - ŠATNA 05 : 27,70 |  | 27.7 | [23 empty] | VV | 0
|  | 1.B.06 - SPRCHY (ŠATNA 05+06) : 8,50 |  | 8.5 | [23 empty] | VV | 0
|  | 1.B.13 - SPRCHY (ŠATNA 07+08) : 8,50 |  | 8.5 | [23 empty] | VV | 0
|  | vytažení min 2100 mm na stěny : | [25 empty] | VV | 0
|  | 1.C.07 - UMÝVÁRNA : (19,46)*2,10 |  | 40.866 | [23 empty] | VV | 0
|  | 1.C.09 - UMÝVÁRNA : (18,96)*2,10 |  | 39.816 | [23 empty] | VV | 0
|  | 1.C.13 - ROZHODČÍ - UMÝVÁRNA : (9,18)*2,10 |  | 19.278 | [23 empty] | VV | 0
|  | 1.A.07 - TRENÉŘI - UMÝVÁRNA : (10,74)*2,10 |  | 22.554 | [23 empty] | VV | 0
|  | 1.A.11 - SPRCHY (ŠATNA 01+02) : (11,70)*2,10 |  | 24.57 | [23 empty] | VV | 0
|  | 1.A.18 - SPRCHY (ŠATNA 03+04) : (11,70)*2,10 |  | 24.57 | [23 empty] | VV | 0
|  | 1.B.04 - ŠATNA 05 : (23,12)*2,10 |  | 48.552 | [23 empty] | VV | 0
|  | 1.B.06 - SPRCHY (ŠATNA 05+06) : (11,70)*2,10 |  | 24.57 | [23 empty] | VV | 0
|  | 1.B.13 - SPRCHY (ŠATNA 07+08) : (11,70)*2,10 |  | 24.57 | [23 empty] | VV | 0
|  | Mezisoučet |  | 366.546 | [23 empty] | VV | 1
189 | 711212001R00 | Hydroizolační povlak - nátěr | m2 | 464.564 |  | 0 |  | 0 |  | 0 | 21 | 0 | 0.00126 | 0.59 | 0 | 0 |  | RTS 24/ II | RTS 24/ II | 0.24 | 111.5 |  | Práce | Běžná |  |  |  | POL1_
190 | 711212601R00 | Těsnicí pás do spoje podlaha - stěna | m | 242.32 |  | 0 |  | 0 |  | 0 | 21 | 0 | 0.00032 | 0.08 | 0 | 0 |  | RTS 24/ II | RTS 24/ II | 0.11 | 26.66 |  | Práce | Běžná |  |  |  | POL1_
|  | dle SO II.101.1 ŘEZ B1 - ČÁST I. - D.1.1.11 : | [25 empty] | VV | 0
|  | dle SO II.101.1 ŘEZ B2 - ČÁST II. - D.1.1.12 : | [25 empty] | VV | 0
|  | dle SO II.101.1 ŘEZ A1 - ČÁST II. - D.1.1.6 : | [25 empty] | VV | 0
|  | dle SO II.101.1 PŮDORYS 1.NP - ČÁST I. - D.1.1.2 : | [25 empty] | VV | 0
|  | dle SO II.101.1 PŮDORYS 1.NP - ČÁST II. - D.1.1.3 : | [25 empty] | VV | 0
|  | dle SO II.101.1 PŮDORYS 1.NP - ČÁST III. - D.1.1.4 : | [25 empty] | VV | 0
|  | Skladba P2 : | [25 empty] | VV | 0
|  | 1.A.05 - PŘÁDELNA A SKLAD : 18,40 |  | 18.4 | [23 empty] | VV | 0
|  | 1.A.08 - TRENÉŘI - WC : 5,56 |  | 5.56 | [23 empty] | VV | 0
|  | 1.A.10 - ŠATNA 01 - UMÝVÁRNA : 8,62 |  | 8.62 | [23 empty] | VV | 0
|  | 1.A.14 - ŠATNA 02 - UMÝVÁRNA : 8,62 |  | 8.62 | [23 empty] | VV | 0
|  | 1.A.17 - ŠATNA 03 - UMÝVÁRNA : 8,62 |  | 8.62 | [23 empty] | VV | 0
|  | 1.A.21 - ŠATNA 04 - UMÝVÁRNA : 8,62 |  | 8.62 | [23 empty] | VV | 0
|  | 1.B.02 - ROZHODČÍ - UMÝVÁRNA : 10,14 |  | 10.14 | [23 empty] | VV | 0
|  | 1.B.03 - ROZHODČÍ - WC : 4,76 |  | 4.76 | [23 empty] | VV | 0
|  | 1.B.05 - ŠATNA 05 - UMÝVÁRNA : 8,62 |  | 8.62 | [23 empty] | VV | 0
|  | 1.B.09 - ŠATNA 06 - UMÝVÁRNA : 8,62 |  | 8.62 | [23 empty] | VV | 0
|  | 1.B.12 - ŠATNA 07 - UMÝVÁRNA : 8,62 |  | 8.62 | [23 empty] | VV | 0
|  | 1.B.16 - ŠATNA 08 - UMÝVÁRNA : 8,62 |  | 8.62 | [23 empty] | VV | 0
|  | 1.B.19 - WC PERSONÁL : 6,24 |  | 6.24 | [23 empty] | VV | 0
|  | Mezisoučet |  | 114.06 | [23 empty] | VV | 1
|  | Skladba P2, P3 : | [25 empty] | VV | 0
|  | 1.C.07 - UMÝVÁRNA : 19,46 |  | 19.46 | [23 empty] | VV | 0
|  | 1.C.09 - UMÝVÁRNA : 18,96 |  | 18.96 | [23 empty] | VV | 0
|  | 1.C.13 - ROZHODČÍ - UMÝVÁRNA : 9,18 |  | 9.18 | [23 empty] | VV | 0
|  | 1.A.07 - TRENÉŘI - UMÝVÁRNA : 10,74 |  | 10.74 | [23 empty] | VV | 0
|  | 1.A.11 - SPRCHY (ŠATNA 01+02) : 11,70 |  | 11.7 | [23 empty] | VV | 0
|  | 1.A.18 - SPRCHY (ŠATNA 03+04) : 11,70 |  | 11.7 | [23 empty] | VV | 0
|  | 1.B.04 - ŠATNA 05 : 23,12 |  | 23.12 | [23 empty] | VV | 0
|  | 1.B.06 - SPRCHY (ŠATNA 05+06) : 11,70 |  | 11.7 | [23 empty] | VV | 0
|  | 1.B.13 - SPRCHY (ŠATNA 07+08) : 11,70 |  | 11.7 | [23 empty] | VV | 0
|  | Mezisoučet |  | 128.26 | [23 empty] | VV | 1
191 | 711212611R00 | Těsnicí pás do svislých koutů | m | 115.2 |  | 0 |  | 0 |  | 0 | 21 | 0 | 0.00032 | 0.04 | 0 | 0 |  | RTS 24/ II | RTS 24/ II | 0.14 | 16.13 |  | Práce | Běžná |  |  |  | POL1_
|  | dle SO II.101.1 ŘEZ B1 - ČÁST I. - D.1.1.11 : | [25 empty] | VV | 0
|  | dle SO II.101.1 ŘEZ B2 - ČÁST II. - D.1.1.12 : | [25 empty] | VV | 0
|  | dle SO II.101.1 ŘEZ A1 - ČÁST II. - D.1.1.6 : | [25 empty] | VV | 0
|  | dle SO II.101.1 PŮDORYS 1.NP - ČÁST I. - D.1.1.2 : | [25 empty] | VV | 0
|  | dle SO II.101.1 PŮDORYS 1.NP - ČÁST II. - D.1.1.3 : | [25 empty] | VV | 0
|  | dle SO II.101.1 PŮDORYS 1.NP - ČÁST III. - D.1.1.4 : | [25 empty] | VV | 0
|  | Skladba P2 : | [25 empty] | VV | 0
|  | vytažení min 300 mm na stěny : | [25 empty] | VV | 0
|  | 1.A.05 - PŘÁDELNA A SKLAD : 4*0,30 |  | 1.2 | [23 empty] | VV | 0
|  | 1.A.08 - TRENÉŘI - WC : 4*0,30 |  | 1.2 | [23 empty] | VV | 0
|  | 1.A.10 - ŠATNA 01 - UMÝVÁRNA : 4*0,30 |  | 1.2 | [23 empty] | VV | 0
|  | 1.A.14 - ŠATNA 02 - UMÝVÁRNA : 4*0,30 |  | 1.2 | [23 empty] | VV | 0
|  | 1.A.17 - ŠATNA 03 - UMÝVÁRNA : 4*0,30 |  | 1.2 | [23 empty] | VV | 0
|  | 1.A.21 - ŠATNA 04 - UMÝVÁRNA : 4*0,30 |  | 1.2 | [23 empty] | VV | 0
|  | 1.B.02 - ROZHODČÍ - UMÝVÁRNA : 6*0,30 |  | 1.8 | [23 empty] | VV | 0
|  | 1.B.03 - ROZHODČÍ - WC : 4*0,30 |  | 1.2 | [23 empty] | VV | 0
|  | 1.B.05 - ŠATNA 05 - UMÝVÁRNA : 4*0,30 |  | 1.2 | [23 empty] | VV | 0
|  | 1.B.09 - ŠATNA 06 - UMÝVÁRNA : 4*0,30 |  | 1.2 | [23 empty] | VV | 0
|  | 1.B.12 - ŠATNA 07 - UMÝVÁRNA : 4*0,30 |  | 1.2 | [23 empty] | VV | 0
|  | 1.B.16 - ŠATNA 08 - UMÝVÁRNA : 5*0,30 |  | 1.5 | [23 empty] | VV | 0
|  | 1.B.19 - WC PERSONÁL : 4*0,30 |  | 1.2 | [23 empty] | VV | 0
|  | Mezisoučet |  | 16.5 | [23 empty] | VV | 1
|  | Skladba P2, P3 : | [25 empty] | VV | 0
|  | vytažení min 2100 mm na stěny : | [25 empty] | VV | 0
|  | 1.C.07 - UMÝVÁRNA : 7*2,10 |  | 14.7 | [23 empty] | VV | 0
|  | 1.C.09 - UMÝVÁRNA : 7*2,10 |  | 14.7 | [23 empty] | VV | 0
|  | 1.C.13 - ROZHODČÍ - UMÝVÁRNA : 6*2,10 |  | 12.6 | [23 empty] | VV | 0
|  | 1.A.07 - TRENÉŘI - UMÝVÁRNA : 6*2,10 |  | 12.6 | [23 empty] | VV | 0
|  | 1.A.11 - SPRCHY (ŠATNA 01+02) : 4*2,10 |  | 8.4 | [23 empty] | VV | 0
|  | 1.A.18 - SPRCHY (ŠATNA 03+04) : 4*2,10 |  | 8.4 | [23 empty] | VV | 0
|  | 1.B.04 - ŠATNA 05 : 5*2,10 |  | 10.5 | [23 empty] | VV | 0
|  | 1.B.06 - SPRCHY (ŠATNA 05+06) : 4*2,10 |  | 8.4 | [23 empty] | VV | 0
|  | 1.B.13 - SPRCHY (ŠATNA 07+08) : 4*2,10 |  | 8.4 | [23 empty] | VV | 0
|  | Mezisoučet |  | 98.7 | [23 empty] | VV | 1
192 | 998711101R00 | Přesun hmot pro izolace proti vodě, výšky do 6 m | t | 27.1308 |  | 0 |  | 0 |  | 0 | 21 | 0 | 0 | 0 | 0 | 0 |  | RTS 24/ II | RTS 24/ II | 1.567 | 42.51 |  | Přesun hmot | Běžná |  |  |  | POL7_
Díl: | 712 | Povlakové krytiny |  |  |  | 0 |  | 0 |  | 0 |  | 0 |  | 32.31 |  | 0 |  |  |  |  | 1394.93 | [6 empty] | DIL
193 | 712311101RZ1 | Povlakové krytiny střech do 10° za studena nátěrem 1 x, penetračním nebo asfaltovým lakem včetně dodávky materiálu | m2 | 1471.652 |  | 0 |  | 0 |  | 0 | 21 | 0 | 0.00033 | 0.49 | 0 | 0 |  | RTS 24/ II | RTS 24/ II | 0.0275 | 40.47 |  | Práce | Běžná |  |  |  | POL1_
|  | dle SO II.101.1 PŮDORYS STŘECHY - D.1.1.5 : | [25 empty] | VV | 0
|  | plocha odměřena z cad : | [25 empty] | VV | 0
|  | Skladba ST1 : | [25 empty] | VV | 0
|  | 474,43 |  | 474.43 | [23 empty] | VV | 0
|  | Mezisoučet |  | 474.43 | [23 empty] | VV | 1
|  | Skladba ST2 : | [25 empty] | VV | 0
|  | 2*(11,70)*1,82 |  | 42.588 | [23 empty] | VV | 0
|  | 128,65 |  | 128.65 | [23 empty] | VV | 0
|  | 101,20 |  | 101.2 | [23 empty] | VV | 0
|  | Mezisoučet |  | 272.438 | [23 empty] | VV | 1
|  | Skladba ST3 : | [25 empty] | VV | 0
|  | 417,42 |  | 417.42 | [23 empty] | VV | 0
|  | Mezisoučet |  | 417.42 | [23 empty] | VV | 1
|  | Skladba ST4 : | [25 empty] | VV | 0
|  | (7,47)*6,70 |  | 50.049 | [23 empty] | VV | 0
|  | Mezisoučet |  | 50.049 | [23 empty] | VV | 1
|  | Skladba ST5 : | [25 empty] | VV | 0
|  | (7,65)*12,90 |  | 98.685 | [23 empty] | VV | 0
|  | 79,22 |  | 79.22 | [23 empty] | VV | 0
|  | 79,41 |  | 79.41 | [23 empty] | VV | 0
|  | Mezisoučet |  | 257.315 | [23 empty] | VV | 1
194 | 712811101RZ1 | Provedení povlakové krytiny střech, samostatné vytažení povlaku, asfaltový penetrační nátěr 1x nátěr - včetně dodávky asfaltového penetračního nátěru | m2 | 818.928 |  | 0 |  | 0 |  | 0 | 21 | 0 | 0.00035 | 0.29 | 0 | 0 |  | RTS 24/ II | RTS 24/ II | 0.036 | 29.48 |  | Práce | Běžná |  |  |  | POL1_
|  | dle SO II.101.1 PŮDORYS STŘECHY - D.1.1.5 : | [25 empty] | VV | 0
|  | plocha odměřena z cad : | [25 empty] | VV | 0
|  | vytažení na atiku : | [25 empty] | VV | 0
|  | (dl) * v : | [25 empty] | VV | 0
|  | Skladba ST1 : | [25 empty] | VV | 0
|  | (220,90)*1,1 |  | 242.99 | [23 empty] | VV | 0
|  | Mezisoučet |  | 242.99 | [23 empty] | VV | 1
|  | Skladba ST2 : | [25 empty] | VV | 0
|  | 2*(11,70*2+1,82*2)*1,1 |  | 59.488 | [23 empty] | VV | 0
|  | (104,37)*1,1 |  | 114.807 | [23 empty] | VV | 0
|  | (57,78)*1,1 |  | 63.558 | [23 empty] | VV | 0
|  | Mezisoučet |  | 237.853 | [23 empty] | VV | 1
|  | Skladba ST3 : | [25 empty] | VV | 0
|  | (149,37)*1,1 |  | 164.307 | [23 empty] | VV | 0
|  | Mezisoučet |  | 164.307 | [23 empty] | VV | 1
|  | Skladba ST4 : | [25 empty] | VV | 0
|  | (7,47*2+6,70)*1,1 |  | 23.804 | [23 empty] | VV | 0
|  | Mezisoučet |  | 23.804 | [23 empty] | VV | 1
|  | Skladba ST5 : | [25 empty] | VV | 0
|  | (7,65*2+12,90*2)*1,1 |  | 45.21 | [23 empty] | VV | 0
|  | (47,57)*1,1 |  | 52.327 | [23 empty] | VV | 0
|  | (47,67)*1,1 |  | 52.437 | [23 empty] | VV | 0
|  | Mezisoučet |  | 149.974 | [23 empty] | VV | 1
195 | 712341559RT2 | Provedení povlakové krytiny střech do 10°, asfaltovými pásy, přitavení celoplošně 2 vrstvy - asfaltový pás ve specifikaci | m2 | 2290.58 |  | 0 |  | 0 |  | 0 | 21 | 0 | 0.0007 | 1.6 | 0 | 0 |  | RTS 24/ II | RTS 24/ II | 0.4 | 916.23 |  | Práce | Běžná |  |  |  | POL1_
|  | Vodorovná izolace : | [25 empty] | VV | 0
|  | dle SO II.101.1 PŮDORYS STŘECHY - D.1.1.5 : | [25 empty] | VV | 0
|  | plocha odměřena z cad : | [25 empty] | VV | 0
|  | Skladba ST1 : | [25 empty] | VV | 0
|  | 474,43 |  | 474.43 | [23 empty] | VV | 0
|  | Skladba ST2 : | [25 empty] | VV | 0
|  | 2*(11,70)*1,82 |  | 42.588 | [23 empty] | VV | 0
|  | 128,65 |  | 128.65 | [23 empty] | VV | 0
|  | 101,20 |  | 101.2 | [23 empty] | VV | 0
|  | Skladba ST3 : | [25 empty] | VV | 0
|  | 417,42 |  | 417.42 | [23 empty] | VV | 0
|  | Skladba ST4 : | [25 empty] | VV | 0
|  | (7,47)*6,70 |  | 50.049 | [23 empty] | VV | 0
|  | Skladba ST5 : | [25 empty] | VV | 0
|  | (7,65)*12,90 |  | 98.685 | [23 empty] | VV | 0
|  | 79,22 |  | 79.22 | [23 empty] | VV | 0
|  | 79,41 |  | 79.41 | [23 empty] | VV | 0
|  | Mezisoučet |  | 1471.652 | [23 empty] | VV | 1
|  | Svislá izolace : | [25 empty] | VV | 0
|  | dle SO II.101.1 PŮDORYS STŘECHY - D.1.1.5 : | [25 empty] | VV | 0
|  | plocha odměřena z cad : | [25 empty] | VV | 0
|  | vytažení na atiku : | [25 empty] | VV | 0
|  | (dl) * v : | [25 empty] | VV | 0
|  | Skladba ST1 : | [25 empty] | VV | 0
|  | (220,90)*1,1 |  | 242.99 | [23 empty] | VV | 0
|  | Skladba ST2 : | [25 empty] | VV | 0
|  | 2*(11,70*2+1,82*2)*1,1 |  | 59.488 | [23 empty] | VV | 0
|  | (104,37)*1,1 |  | 114.807 | [23 empty] | VV | 0
|  | (57,78)*1,1 |  | 63.558 | [23 empty] | VV | 0
|  | Skladba ST3 : | [25 empty] | VV | 0
|  | (149,37)*1,1 |  | 164.307 | [23 empty] | VV | 0
|  | Skladba ST4 : | [25 empty] | VV | 0
|  | (7,47*2+6,70)*1,1 |  | 23.804 | [23 empty] | VV | 0
|  | Skladba ST5 : | [25 empty] | VV | 0
|  | (7,65*2+12,90*2)*1,1 |  | 45.21 | [23 empty] | VV | 0
|  | (47,57)*1,1 |  | 52.327 | [23 empty] | VV | 0
|  | (47,67)*1,1 |  | 52.437 | [23 empty] | VV | 0
|  | Mezisoučet |  | 818.928 | [23 empty] | VV | 1
196 | 628522691R | Pás asfaltový modifikovaný natavovací, nosná vložka Al fólie kašírovaná skleněnými vlákny, vrchní úprava minerální jemnozrný posyp, spodní PE fólie | m2 | 5497.392 |  | 0 |  | 0 |  | 0 | 21 | 0 | 0.0045 | 24.74 | 0 | 0 | SPCM | RTS 24/ II | RTS 24/ II | 0 | 0 |  | Specifikace | Běžná |  |  |  | POL3_
|  | Začátek provozního součtu | [25 empty] | VV
|  | Vodorovná izolace : | [25 empty] | VV | 2
|  | dle SO II.101.1 PŮDORYS STŘECHY - D.1.1.5 : | [25 empty] | VV | 2
|  | plocha odměřena z cad : | [25 empty] | VV | 2
|  | Skladba ST1 : | [25 empty] | VV | 2
|  | 474,43 |  | 474.43 | [23 empty] | VV | 2
|  | Skladba ST2 : | [25 empty] | VV | 2
|  | 2*(11,70)*1,82 |  | 42.588 | [23 empty] | VV | 2
|  | 128,65 |  | 128.65 | [23 empty] | VV | 2
|  | 101,20 |  | 101.2 | [23 empty] | VV | 2
|  | Skladba ST3 : | [25 empty] | VV | 2
|  | 417,42 |  | 417.42 | [23 empty] | VV | 2
|  | Skladba ST4 : | [25 empty] | VV | 2
|  | (7,47)*6,70 |  | 50.049 | [23 empty] | VV | 2
|  | Skladba ST5 : | [25 empty] | VV | 2
|  | (7,65)*12,90 |  | 98.685 | [23 empty] | VV | 2
|  | 79,22 |  | 79.22 | [23 empty] | VV | 2
|  | 79,41 |  | 79.41 | [23 empty] | VV | 2
|  | Svislá izolace : | [25 empty] | VV | 2
|  | dle SO II.101.1 PŮDORYS STŘECHY - D.1.1.5 : | [25 empty] | VV | 2
|  | plocha odměřena z cad : | [25 empty] | VV | 2
|  | vytažení na atiku : | [25 empty] | VV | 2
|  | (dl) * v : | [25 empty] | VV | 2
|  | Skladba ST1 : | [25 empty] | VV | 2
|  | (220,90)*1,1 |  | 242.99 | [23 empty] | VV | 2
|  | Skladba ST2 : | [25 empty] | VV | 2
|  | 2*(11,70*2+1,82*2)*1,1 |  | 59.488 | [23 empty] | VV | 2
|  | (104,37)*1,1 |  | 114.807 | [23 empty] | VV | 2
|  | (57,78)*1,1 |  | 63.558 | [23 empty] | VV | 2
|  | Skladba ST3 : | [25 empty] | VV | 2
|  | (149,37)*1,1 |  | 164.307 | [23 empty] | VV | 2
|  | Skladba ST4 : | [25 empty] | VV | 2
|  | (7,47*2+6,70)*1,1 |  | 23.804 | [23 empty] | VV | 2
|  | Skladba ST5 : | [25 empty] | VV | 2
|  | (7,65*2+12,90*2)*1,1 |  | 45.21 | [23 empty] | VV | 2
|  | (47,57)*1,1 |  | 52.327 | [23 empty] | VV | 2
|  | (47,67)*1,1 |  | 52.437 | [23 empty] | VV | 2
|  | Mezisoučet |  | 2290.58 | [23 empty] | VV | 3
|  | Konec provozního součtu | [25 empty] | VV
|  | ve dvou vrstvách : | [25 empty] | VV | 0
|  | 2*2290,58 |  | 4581.16 | [23 empty] | VV | 0
|  | Koeficient ztratné 20 %: 0,2 |  | 916.232 | [23 empty] | VV | 4
197 | 712361701Rx01 | Provedení povlakové krytiny střech do 10°, fólií PVC - včetně vytažení na atiku, kotvení, plechu, lepení/svařování spojů, náběhových klínů a dalších systémových detailů dle dodavatele | m2 | 1883.291 |  | 0 |  | 0 |  | 0 | 21 | 0 | 0.00021 | 0.4 | 0 | 0 |  | Vlastní | Indiv | 0.06 | 113 |  | Práce | Běžná |  |  |  | POL1_
|  | Vodorovná izolace : | [25 empty] | VV | 0
|  | dle SO II.101.1 PŮDORYS STŘECHY - D.1.1.5 : | [25 empty] | VV | 0
|  | plocha odměřena z cad : | [25 empty] | VV | 0
|  | Skladba ST1 : | [25 empty] | VV | 0
|  | 474,43 |  | 474.43 | [23 empty] | VV | 0
|  | Skladba ST2 : | [25 empty] | VV | 0
|  | 2*(11,70)*1,82 |  | 42.588 | [23 empty] | VV | 0
|  | 128,65 |  | 128.65 | [23 empty] | VV | 0
|  | 101,20 |  | 101.2 | [23 empty] | VV | 0
|  | Skladba ST3 : | [25 empty] | VV | 0
|  | 417,42 |  | 417.42 | [23 empty] | VV | 0
|  | Skladba ST4 : | [25 empty] | VV | 0
|  | (7,47)*6,70 |  | 50.049 | [23 empty] | VV | 0
|  | Mezisoučet |  | 1214.337 | [23 empty] | VV | 1
|  | Svislá izolace : | [25 empty] | VV | 0
|  | dle SO II.101.1 PŮDORYS STŘECHY - D.1.1.5 : | [25 empty] | VV | 0
|  | plocha odměřena z cad : | [25 empty] | VV | 0
|  | vytažení na atiku : | [25 empty] | VV | 0
|  | (dl) * v : | [25 empty] | VV | 0
|  | Skladba ST1 : | [25 empty] | VV | 0
|  | (220,90)*1,1 |  | 242.99 | [23 empty] | VV | 0
|  | Skladba ST2 : | [25 empty] | VV | 0
|  | 2*(11,70*2+1,82*2)*1,1 |  | 59.488 | [23 empty] | VV | 0
|  | (104,37)*1,1 |  | 114.807 | [23 empty] | VV | 0
|  | (57,78)*1,1 |  | 63.558 | [23 empty] | VV | 0
|  | Skladba ST3 : | [25 empty] | VV | 0
|  | (149,37)*1,1 |  | 164.307 | [23 empty] | VV | 0
|  | Skladba ST4 : | [25 empty] | VV | 0
|  | (7,47*2+6,70)*1,1 |  | 23.804 | [23 empty] | VV | 0
|  | Mezisoučet |  | 668.954 | [23 empty] | VV | 1
198 | 283220022R | Fólie hydroizolační PVC-P, k mechanickému přitížení tl. 1,5 mm | m2 | 2448.2783 |  | 0 |  | 0 |  | 0 | 21 | 0 | 0.0018 | 4.41 | 0 | 0 | SPCM | RTS 24/ II | RTS 24/ II | 0 | 0 |  | Specifikace | Běžná |  |  |  | POL3_
|  | Vodorovná izolace : | [25 empty] | VV | 0
|  | dle SO II.101.1 PŮDORYS STŘECHY - D.1.1.5 : | [25 empty] | VV | 0
|  | plocha odměřena z cad : | [25 empty] | VV | 0
|  | Skladba ST1 : | [25 empty] | VV | 0
|  | 474,43 |  | 474.43 | [23 empty] | VV | 0
|  | Skladba ST2 : | [25 empty] | VV | 0
|  | substrát pro vegetaci a vegetace součástí rozpočtu Sadových úprav : | [25 empty] | VV | 0
|  | 2*(11,70)*1,82 |  | 42.588 | [23 empty] | VV | 0
|  | 128,65 |  | 128.65 | [23 empty] | VV | 0
|  | 101,20 |  | 101.2 | [23 empty] | VV | 0
|  | Skladba ST3 : | [25 empty] | VV | 0
|  | substrát pro vegetaci a vegetace součástí rozpočtu Sadových úprav : | [25 empty] | VV | 0
|  | 417,42 |  | 417.42 | [23 empty] | VV | 0
|  | Skladba ST4 : | [25 empty] | VV | 0
|  | substrát pro vegetaci a vegetace součástí rozpočtu Sadových úprav : | [25 empty] | VV | 0
|  | (7,47)*6,70 |  | 50.049 | [23 empty] | VV | 0
|  | Mezisoučet |  | 1214.337 | [23 empty] | VV | 1
|  | Svislá izolace : | [25 empty] | VV | 0
|  | dle SO II.101.1 PŮDORYS STŘECHY - D.1.1.5 : | [25 empty] | VV | 0
|  | plocha odměřena z cad : | [25 empty] | VV | 0
|  | vytažení na atiku : | [25 empty] | VV | 0
|  | (dl) * v : | [25 empty] | VV | 0
|  | Skladba ST1 : | [25 empty] | VV | 0
|  | (220,90)*1,1 |  | 242.99 | [23 empty] | VV | 0
|  | Skladba ST2 : | [25 empty] | VV | 0
|  | 2*(11,70*2+1,82*2)*1,1 |  | 59.488 | [23 empty] | VV | 0
|  | (104,37)*1,1 |  | 114.807 | [23 empty] | VV | 0
|  | (57,78)*1,1 |  | 63.558 | [23 empty] | VV | 0
|  | Skladba ST3 : | [25 empty] | VV | 0
|  | (149,37)*1,1 |  | 164.307 | [23 empty] | VV | 0
|  | Skladba ST4 : | [25 empty] | VV | 0
|  | (7,47*2+6,70)*1,1 |  | 23.804 | [23 empty] | VV | 0
|  | Mezisoučet |  | 668.954 | [23 empty] | VV | 1
|  | Koeficient ztratné 20 % + přířezy pod podložky 10 %: 0,3 |  | 564.9873 | [23 empty] | VV | 4
199 | 712391171RT1 | Provedení povlakové krytiny střech do 10°, podkladní textilií 1 vrstva - textilie ve specifikaci | m2 | 1293.547 |  | 0 |  | 0 |  | 0 | 21 | 0 | 0 | 0 | 0 | 0 |  | RTS 24/ II | RTS 24/ II | 0.1 | 129.35 |  | Práce | Běžná |  |  |  | POL1_
|  | dle SO II.101.1 PŮDORYS STŘECHY - D.1.1.5 : | [25 empty] | VV | 0
|  | plocha odměřena z cad : | [25 empty] | VV | 0
|  | Skladba ST1 : | [25 empty] | VV | 0
|  | 474,43 |  | 474.43 | [23 empty] | VV | 0
|  | Mezisoučet |  | 474.43 | [23 empty] | VV | 1
|  | Skladba ST2 : | [25 empty] | VV | 0
|  | 2*(11,70)*1,82 |  | 42.588 | [23 empty] | VV | 0
|  | 128,65 |  | 128.65 | [23 empty] | VV | 0
|  | 101,20 |  | 101.2 | [23 empty] | VV | 0
|  | Mezisoučet |  | 272.438 | [23 empty] | VV | 1
|  | Skladba ST3 : | [25 empty] | VV | 0
|  | 417,42 |  | 417.42 | [23 empty] | VV | 0
|  | Mezisoučet |  | 417.42 | [23 empty] | VV | 1
|  | Skladba ST4 : | [25 empty] | VV | 0
|  | (7,47)*6,70 |  | 50.049 | [23 empty] | VV | 0
|  | Mezisoučet |  | 50.049 | [23 empty] | VV | 1
|  | Skladba ST6 : | [25 empty] | VV | 0
|  | 79,21 |  | 79.21 | [23 empty] | VV | 0
|  | Mezisoučet |  | 79.21 | [23 empty] | VV | 1
200 | 69366195R | Textilie sklovláknitá 120 g/m2 | m2 | 1457.2044 |  | 0 |  | 0 |  | 0 | 21 | 0 | 0.00012 | 0.17 | 0 | 0 | SPCM | RTS 24/ II | RTS 24/ II | 0 | 0 |  | Specifikace | Běžná |  |  |  | POL3_
|  | dle SO II.101.1 PŮDORYS STŘECHY - D.1.1.5 : | [25 empty] | VV | 0
|  | plocha odměřena z cad : | [25 empty] | VV | 0
|  | Skladba ST1 : | [25 empty] | VV | 0
|  | 474,43 |  | 474.43 | [23 empty] | VV | 0
|  | Mezisoučet |  | 474.43 | [23 empty] | VV | 1
|  | Skladba ST2 : | [25 empty] | VV | 0
|  | 2*(11,70)*1,82 |  | 42.588 | [23 empty] | VV | 0
|  | 128,65 |  | 128.65 | [23 empty] | VV | 0
|  | 101,20 |  | 101.2 | [23 empty] | VV | 0
|  | Mezisoučet |  | 272.438 | [23 empty] | VV | 1
|  | Skladba ST3 : | [25 empty] | VV | 0
|  | 417,42 |  | 417.42 | [23 empty] | VV | 0
|  | Mezisoučet |  | 417.42 | [23 empty] | VV | 1
|  | Skladba ST4 : | [25 empty] | VV | 0
|  | (7,47)*6,70 |  | 50.049 | [23 empty] | VV | 0
|  | Mezisoučet |  | 50.049 | [23 empty] | VV | 1
|  | Koeficient ztratné 20 %: 0,2 |  | 242.8674 | [23 empty] | VV | 4
201 | 69366198R | Geotextilie 300 g/m2 | m2 | 95.052 |  | 0 |  | 0 |  | 0 | 21 | 0 | 0.0003 | 0.03 | 0 | 0 | SPCM | RTS 24/ II | Indiv | 0 | 0 |  | Specifikace | Běžná |  |  |  | POL3_
|  | dle SO II.101.1 PŮDORYS STŘECHY - D.1.1.5 : | [25 empty] | VV | 0
|  | plocha odměřena z cad : | [25 empty] | VV | 0
|  | substrát pro vegetaci a vegetace součástí rozpočtu Sadových úprav : | [25 empty] | VV | 0
|  | Skladba ST6 : | [25 empty] | VV | 0
|  | 79,21 |  | 79.21 | [23 empty] | VV | 0
|  | Koeficient ztratné 20 %: 0,2 |  | 15.842 | [23 empty] | VV | 4
202 | 712891171R00 | Samostatné vytažení podkladní textilie | m2 | 668.954 |  | 0 |  | 0 |  | 0 | 21 | 0 | 0 | 0 | 0 | 0 |  | RTS 24/ II | RTS 24/ II | 0.11 | 73.58 |  | Práce | Běžná |  |  |  | POL1_
|  | dle SO II.101.1 PŮDORYS STŘECHY - D.1.1.5 : | [25 empty] | VV | 0
|  | plocha odměřena z cad : | [25 empty] | VV | 0
|  | vytažení na atiku : | [25 empty] | VV | 0
|  | (dl) * v : | [25 empty] | VV | 0
|  | Skladba ST1 : | [25 empty] | VV | 0
|  | (220,90)*1,1 |  | 242.99 | [23 empty] | VV | 0
|  | Mezisoučet |  | 242.99 | [23 empty] | VV | 1
|  | Skladba ST2 : | [25 empty] | VV | 0
|  | 2*(11,70*2+1,82*2)*1,1 |  | 59.488 | [23 empty] | VV | 0
|  | (104,37)*1,1 |  | 114.807 | [23 empty] | VV | 0
|  | (57,78)*1,1 |  | 63.558 | [23 empty] | VV | 0
|  | Mezisoučet |  | 237.853 | [23 empty] | VV | 1
|  | Skladba ST3 : | [25 empty] | VV | 0
|  | (149,37)*1,1 |  | 164.307 | [23 empty] | VV | 0
|  | Mezisoučet |  | 164.307 | [23 empty] | VV | 1
|  | Skladba ST4 : | [25 empty] | VV | 0
|  | (7,47*2+6,70)*1,1 |  | 23.804 | [23 empty] | VV | 0
|  | Mezisoučet |  | 23.804 | [23 empty] | VV | 1
203 | 69366195R | Textilie sklovláknitá 120 g/m2 | m2 | 802.7448 |  | 0 |  | 0 |  | 0 | 21 | 0 | 0.00012 | 0.1 | 0 | 0 | SPCM | RTS 24/ II | RTS 24/ II | 0 | 0 |  | Specifikace | Běžná |  |  |  | POL3_
|  | dle SO II.101.1 PŮDORYS STŘECHY - D.1.1.5 : | [25 empty] | VV | 0
|  | plocha odměřena z cad : | [25 empty] | VV | 0
|  | vytažení na atiku : | [25 empty] | VV | 0
|  | (dl) * v : | [25 empty] | VV | 0
|  | Skladba ST1 : | [25 empty] | VV | 0
|  | (220,90)*1,1 |  | 242.99 | [23 empty] | VV | 0
|  | Mezisoučet |  | 242.99 | [23 empty] | VV | 1
|  | Skladba ST2 : | [25 empty] | VV | 0
|  | 2*(11,70*2+1,82*2)*1,1 |  | 59.488 | [23 empty] | VV | 0
|  | (104,37)*1,1 |  | 114.807 | [23 empty] | VV | 0
|  | (57,78)*1,1 |  | 63.558 | [23 empty] | VV | 0
|  | Mezisoučet |  | 237.853 | [23 empty] | VV | 1
|  | Skladba ST3 : | [25 empty] | VV | 0
|  | (149,37)*1,1 |  | 164.307 | [23 empty] | VV | 0
|  | Mezisoučet |  | 164.307 | [23 empty] | VV | 1
|  | Skladba ST4 : | [25 empty] | VV | 0
|  | (7,47*2+6,70)*1,1 |  | 23.804 | [23 empty] | VV | 0
|  | Mezisoučet |  | 23.804 | [23 empty] | VV | 1
|  | Koeficient ztratné 20 %: 0,2 |  | 133.7908 | [23 empty] | VV | 4
204 | 712391172RT1 | Provedení povlakové krytiny střech do 10°, ochranná textilií 1 vrstva - textilie ve specifikaci | m2 | 226.916 |  | 0 |  | 0 |  | 0 | 21 | 0 | 3e-05 | 0.01 | 0 | 0 |  | RTS 24/ II | RTS 24/ II | 0.11765 | 26.7 |  | Práce | Běžná |  |  |  | POL1_
|  | Vodorovná izolace : | [25 empty] | VV | 0
|  | dle SO II.101.1 PŮDORYS STŘECHY - D.1.1.5 : | [25 empty] | VV | 0
|  | plocha odměřena z cad : | [25 empty] | VV | 0
|  | Skladba ST4 : | [25 empty] | VV | 0
|  | 2*(7,47)*6,70 |  | 100.098 | [23 empty] | VV | 0
|  | Skladba ST6 : | [25 empty] | VV | 0
|  | 79,21 |  | 79.21 | [23 empty] | VV | 0
|  | Mezisoučet |  | 179.308 | [23 empty] | VV | 1
|  | Svislá izolace : | [25 empty] | VV | 0
|  | dle SO II.101.1 PŮDORYS STŘECHY - D.1.1.5 : | [25 empty] | VV | 0
|  | plocha odměřena z cad : | [25 empty] | VV | 0
|  | vytažení na atiku : | [25 empty] | VV | 0
|  | (dl) * v : | [25 empty] | VV | 0
|  | Skladba ST4 : | [25 empty] | VV | 0
|  | 2*(7,47*2+6,70)*1,1 |  | 47.608 | [23 empty] | VV | 0
|  | Mezisoučet |  | 47.608 | [23 empty] | VV | 1
205 | 69366197R | Geotextilie 200 g/m2 | m2 | 183.6756 |  | 0 |  | 0 |  | 0 | 21 | 0 | 0.0002 | 0.04 | 0 | 0 | SPCM | RTS 24/ II | RTS 24/ II | 0 | 0 |  | Specifikace | Běžná |  |  |  | POL3_
|  | Vodorovná izolace : | [25 empty] | VV | 0
|  | dle SO II.101.1 PŮDORYS STŘECHY - D.1.1.5 : | [25 empty] | VV | 0
|  | plocha odměřena z cad : | [25 empty] | VV | 0
|  | Skladba ST4 : | [25 empty] | VV | 0
|  | (7,47)*6,70 |  | 50.049 | [23 empty] | VV | 0
|  | dle SO II.101.1 PŮDORYS STŘECHY - D.1.1.5 : | [25 empty] | VV | 0
|  | Skladba ST6 : | [25 empty] | VV | 0
|  | 79,21 |  | 79.21 | [23 empty] | VV | 0
|  | Mezisoučet |  | 129.259 | [23 empty] | VV | 1
|  | Svislá izolace : | [25 empty] | VV | 0
|  | dle SO II.101.1 PŮDORYS STŘECHY - D.1.1.5 : | [25 empty] | VV | 0
|  | plocha odměřena z cad : | [25 empty] | VV | 0
|  | vytažení na atiku : | [25 empty] | VV | 0
|  | (dl) * v : | [25 empty] | VV | 0
|  | Skladba ST4 : | [25 empty] | VV | 0
|  | (7,47*2+6,70)*1,1 |  | 23.804 | [23 empty] | VV | 0
|  | Mezisoučet |  | 23.804 | [23 empty] | VV | 1
|  | Koeficient ztratné 20 %: 0,2 |  | 30.6126 | [23 empty] | VV | 4
206 | 69366198R | Geotextilie 300 g/m2 | m2 | 88.6236 |  | 0 |  | 0 |  | 0 | 21 | 0 | 0.0003 | 0.03 | 0 | 0 | SPCM | RTS 24/ II | RTS 24/ II | 0 | 0 |  | Specifikace | Běžná |  |  |  | POL3_
|  | Vodorovná izolace : | [25 empty] | VV | 0
|  | dle SO II.101.1 PŮDORYS STŘECHY - D.1.1.5 : | [25 empty] | VV | 0
|  | plocha odměřena z cad : | [25 empty] | VV | 0
|  | Skladba ST4 : | [25 empty] | VV | 0
|  | (7,47)*6,70 |  | 50.049 | [23 empty] | VV | 0
|  | Mezisoučet |  | 50.049 | [23 empty] | VV | 1
|  | Svislá izolace : | [25 empty] | VV | 0
|  | dle SO II.101.1 PŮDORYS STŘECHY - D.1.1.5 : | [25 empty] | VV | 0
|  | plocha odměřena z cad : | [25 empty] | VV | 0
|  | vytažení na atiku : | [25 empty] | VV | 0
|  | (dl) * v : | [25 empty] | VV | 0
|  | Skladba ST4 : | [25 empty] | VV | 0
|  | (7,47*2+6,70)*1,1 |  | 23.804 | [23 empty] | VV | 0
|  | Mezisoučet |  | 23.804 | [23 empty] | VV | 1
|  | Koeficient ztratné 20 %: 0,2 |  | 14.7706 | [23 empty] | VV | 4
207 | 998712101R00 | Přesun hmot pro povlakové krytiny, výšky do 6 m | t | 32.2862 |  | 0 |  | 0 |  | 0 | 21 | 0 | 0 | 0 | 0 | 0 |  | RTS 24/ II | RTS 24/ II | 2.048 | 66.12 |  | Přesun hmot | Běžná |  |  |  | POL7_
Díl: | 713 | Izolace tepelné |  |  |  | 0 |  | 0 |  | 0 |  | 0 |  | 20.07 |  | 0 |  |  |  |  | 1689.31 | [6 empty] | DIL
208 | 713131131R00 | Montáž tepelné izolace stěn lepením | m2 | 963.9755 |  | 0 |  | 0 |  | 0 | 21 | 0 | 0.003 | 2.89 | 0 | 0 |  | RTS 24/ II | RTS 24/ II | 0.28 | 269.91 |  | Práce | Běžná |  |  |  | POL1_
|  | Očištění povrchu stěny od prachu, nařezání izolačních desek na požadovaný rozměr, nanesení lepicího tmelu, osazení desek. | [25 empty] | POP |  | Očištění povrchu stěny od prachu, nařezání izolačních desek na požadovaný rozměr, nanesení lepicího tmelu, osazení desek.
|  | dle SO II.101.1 ŘEZ B1 - ČÁST I. - D.1.1.11 : | [25 empty] | VV | 0
|  | dle SO II.101.1 ŘEZ B2 - ČÁST II. - D.1.1.12 : | [25 empty] | VV | 0
|  | dle SO II.101.1 ŘEZ A1 - ČÁST II. - D.1.1.6 : | [25 empty] | VV | 0
|  | dle SO II.101.1 PŮDORYS 1.NP - ČÁST I. - D.1.1.2 : | [25 empty] | VV | 0
|  | dle SO II.101.1 PŮDORYS 1.NP - ČÁST II. - D.1.1.3 : | [25 empty] | VV | 0
|  | dle SO II.101.1 PŮDORYS 1.NP - ČÁST III. - D.1.1.4 : | [25 empty] | VV | 0
|  | (dl) * v : | [25 empty] | VV | 0
|  | Skladba S1 : | [25 empty] | VV | 0
|  | ČÁST I. : | [25 empty] | VV | 0
|  | (7,60+11,75+13,40)*4,92 |  | 161.13 | [23 empty] | VV | 0
|  | (19,35)*3,65 |  | 70.6275 | [23 empty] | VV | 0
|  | (7,60+21,00)*4,56 |  | 130.416 | [23 empty] | VV | 0
|  | - otvory : | [25 empty] | VV | 0
|  | -1*(4,00*0,70*3+1,50*0,70*3+1,55*2,60+1,05*2,60*2+5,50*0,70*2+1,80*0,70*2+2,85*0,70) |  | -33.255 | [23 empty] | VV | 0
|  | ČÁST II. : | [25 empty] | VV | 0
|  | (4,80+52,05+5,75)*2,72 |  | 170.272 | [23 empty] | VV | 0
|  | - otvory : | [25 empty] | VV | 0
|  | -1*(1,05*2,60*6+2,50*0,70+4,00*0,70*6+1,00*0,70*4+1,65*2,60) |  | -42.02 | [23 empty] | VV | 0
|  | ČÁST III. : | [25 empty] | VV | 0
|  | (5,75+46,30+5,75+6,00+1,00)*2,72 |  | 176.256 | [23 empty] | VV | 0
|  | - otvory : | [25 empty] | VV | 0
|  | -1*(1,05*2,60*8+4,00*0,70*5+1,00*0,70*4+1,50*1,10) |  | -40.29 | [23 empty] | VV | 0
|  | Mezisoučet |  | 593.1365 | [23 empty] | VV | 1
|  | Skladba S2 : | [25 empty] | VV | 0
|  | ČÁST II. : | [25 empty] | VV | 0
|  | (6,90)*(1,80+3,66) |  | 37.674 | [23 empty] | VV | 0
|  | (3,70+51,40)*3,50 |  | 192.85 | [23 empty] | VV | 0
|  | ČÁST III. : | [25 empty] | VV | 0
|  | (38,25+1,84)*3,50 |  | 140.315 | [23 empty] | VV | 0
|  | Mezisoučet |  | 370.839 | [23 empty] | VV | 1
209 | 2837593904R | Deska izolační EPS 70 F, tl. 200 mm, fasádní | m2 | 622.7933 |  | 0 |  | 0 |  | 0 | 21 | 0 | 0.0035 | 2.18 | 0 | 0 | SPCM | RTS 24/ II | RTS 24/ II | 0 | 0 |  | Specifikace | Běžná |  |  |  | POL3_
|  | dle SO II.101.1 ŘEZ B1 - ČÁST I. - D.1.1.11 : | [25 empty] | VV | 0
|  | dle SO II.101.1 ŘEZ B2 - ČÁST II. - D.1.1.12 : | [25 empty] | VV | 0
|  | dle SO II.101.1 ŘEZ A1 - ČÁST II. - D.1.1.6 : | [25 empty] | VV | 0
|  | dle SO II.101.1 PŮDORYS 1.NP - ČÁST I. - D.1.1.2 : | [25 empty] | VV | 0
|  | dle SO II.101.1 PŮDORYS 1.NP - ČÁST II. - D.1.1.3 : | [25 empty] | VV | 0
|  | dle SO II.101.1 PŮDORYS 1.NP - ČÁST III. - D.1.1.4 : | [25 empty] | VV | 0
|  | (dl) * v : | [25 empty] | VV | 0
|  | Skladba S1 : | [25 empty] | VV | 0
|  | ČÁST I. : | [25 empty] | VV | 0
|  | (7,60+11,75+13,40)*4,92 |  | 161.13 | [23 empty] | VV | 0
|  | (19,35)*3,65 |  | 70.6275 | [23 empty] | VV | 0
|  | (7,60+21,00)*4,56 |  | 130.416 | [23 empty] | VV | 0
|  | - otvory : | [25 empty] | VV | 0
|  | -1*(4,00*0,70*3+1,50*0,70*3+1,55*2,60+1,05*2,60*2+5,50*0,70*2+1,80*0,70*2+2,85*0,70) |  | -33.255 | [23 empty] | VV | 0
|  | ČÁST II. : | [25 empty] | VV | 0
|  | (4,80+52,05+5,75)*2,72 |  | 170.272 | [23 empty] | VV | 0
|  | - otvory : | [25 empty] | VV | 0
|  | -1*(1,05*2,60*6+2,50*0,70+4,00*0,70*6+1,00*0,70*4+1,65*2,60) |  | -42.02 | [23 empty] | VV | 0
|  | ČÁST III. : | [25 empty] | VV | 0
|  | (5,75+46,30+5,75+6,00+1,00)*2,72 |  | 176.256 | [23 empty] | VV | 0
|  | - otvory : | [25 empty] | VV | 0
|  | -1*(1,05*2,60*8+4,00*0,70*5+1,00*0,70*4+1,50*1,10) |  | -40.29 | [23 empty] | VV | 0
|  | Koeficient ztratné 5 %: 0,05 |  | 29.6568 | [23 empty] | VV | 4
210 | 283763791R | Deska polystyrenová XPS tl. 200 mm | m2 | 389.3809 |  | 0 |  | 0 |  | 0 | 21 | 0 | 0.007 | 2.73 | 0 | 0 | SPCM | RTS 24/ II | RTS 24/ II | 0 | 0 |  | Specifikace | Běžná |  |  |  | POL3_
|  | dle SO II.101.1 ŘEZ B1 - ČÁST I. - D.1.1.11 : | [25 empty] | VV | 0
|  | dle SO II.101.1 ŘEZ B2 - ČÁST II. - D.1.1.12 : | [25 empty] | VV | 0
|  | dle SO II.101.1 ŘEZ A1 - ČÁST II. - D.1.1.6 : | [25 empty] | VV | 0
|  | dle SO II.101.1 PŮDORYS 1.NP - ČÁST I. - D.1.1.2 : | [25 empty] | VV | 0
|  | dle SO II.101.1 PŮDORYS 1.NP - ČÁST II. - D.1.1.3 : | [25 empty] | VV | 0
|  | dle SO II.101.1 PŮDORYS 1.NP - ČÁST III. - D.1.1.4 : | [25 empty] | VV | 0
|  | (dl) * v : | [25 empty] | VV | 0
|  | Skladba S2 : | [25 empty] | VV | 0
|  | ČÁST II. : | [25 empty] | VV | 0
|  | (6,90)*(1,80+3,66) |  | 37.674 | [23 empty] | VV | 0
|  | (3,70+51,40)*3,50 |  | 192.85 | [23 empty] | VV | 0
|  | ČÁST III. : | [25 empty] | VV | 0
|  | (38,25+1,84)*3,50 |  | 140.315 | [23 empty] | VV | 0
|  | Koeficient ztratné 5 %: 0,05 |  | 18.5419 | [23 empty] | VV | 4
211 | 713121111R00 | Montáž tepelné izolace podlah na sucho, jednovrstvá | m2 | 1547.72 |  | 0 |  | 0 |  | 0 | 21 | 0 | 0 | 0 | 0 | 0 |  | RTS 24/ II | RTS 24/ II | 0.08 | 123.82 |  | Práce | Běžná |  |  |  | POL1_
|  | dle SO II.101.1 ŘEZ B1 - ČÁST I. - D.1.1.11 : | [25 empty] | VV | 0
|  | dle SO II.101.1 ŘEZ B2 - ČÁST II. - D.1.1.12 : | [25 empty] | VV | 0
|  | dle SO II.101.1 ŘEZ A1 - ČÁST II. - D.1.1.6 : | [25 empty] | VV | 0
|  | dle SO II.101.1 PŮDORYS 1.NP - ČÁST I. - D.1.1.2 : | [25 empty] | VV | 0
|  | dle SO II.101.1 PŮDORYS 1.NP - ČÁST II. - D.1.1.3 : | [25 empty] | VV | 0
|  | dle SO II.101.1 PŮDORYS 1.NP - ČÁST III. - D.1.1.4 : | [25 empty] | VV | 0
|  | Skladba P1 : | [25 empty] | VV | 0
|  | EPS 150 S : | [25 empty] | VV | 0
|  | 1.C.02 - ŠATNA 01 : 33,80 |  | 33.8 | [23 empty] | VV | 0
|  | 1.C.03 - ŠATNA 02 : 12,30 |  | 12.3 | [23 empty] | VV | 0
|  | 1.C.04 - ŠATNA 03 : 12,40 |  | 12.4 | [23 empty] | VV | 0
|  | 1.C.05 - ŠATNA 04 : 12,50 |  | 12.5 | [23 empty] | VV | 0
|  | 1.C.06 - ŠATNA 05 : 31,70 |  | 31.7 | [23 empty] | VV | 0
|  | 1.C.12 - ROZHODČÍ - ŠATNA : 6,70 |  | 6.7 | [23 empty] | VV | 0
|  | 1.A.01 - KLUBOVNA : 55,30 |  | 55.3 | [23 empty] | VV | 0
|  | 1.A.02 - KUCHYŇKA : 5,30 |  | 5.3 | [23 empty] | VV | 0
|  | 1.A.06 - TRENÉŘI - ŠATNA : 27,20 |  | 27.2 | [23 empty] | VV | 0
|  | 1.A.09 - ŠATNA 01 : 27,70 |  | 27.7 | [23 empty] | VV | 0
|  | 1.A.13 - ŠATNA 02 : 27,70 |  | 27.7 | [23 empty] | VV | 0
|  | 1.A.16 - ŠATNA 03 : 27,70 |  | 27.7 | [23 empty] | VV | 0
|  | 1.A.20 - ŠATNA 04 : 27,70 |  | 27.7 | [23 empty] | VV | 0
|  | 1.B.01 - ROZHODČÍ - ŠATNA A KANCELÁŘ : 19,30 |  | 19.3 | [23 empty] | VV | 0
|  | 1.B.08 - ŠATNA 06 : 27,70 |  | 27.7 | [23 empty] | VV | 0
|  | 1.B.11 - ŠATNA 07 : 27,70 |  | 27.7 | [23 empty] | VV | 0
|  | 1.B.15 - ŠATNA 08 : 27,70 |  | 27.7 | [23 empty] | VV | 0
|  | Mezisoučet |  | 410.4 | [23 empty] | VV | 1
|  | Skladba P1 : | [25 empty] | VV | 0
|  | systémová deska pro rozvod podlahového vytápění : | [25 empty] | VV | 0
|  | 1.C.02 - ŠATNA 01 : 33,80 |  | 33.8 | [23 empty] | VV | 0
|  | 1.C.03 - ŠATNA 02 : 12,30 |  | 12.3 | [23 empty] | VV | 0
|  | 1.C.04 - ŠATNA 03 : 12,40 |  | 12.4 | [23 empty] | VV | 0
|  | 1.C.05 - ŠATNA 04 : 12,50 |  | 12.5 | [23 empty] | VV | 0
|  | 1.C.06 - ŠATNA 05 : 31,70 |  | 31.7 | [23 empty] | VV | 0
|  | 1.C.12 - ROZHODČÍ - ŠATNA : 6,70 |  | 6.7 | [23 empty] | VV | 0
|  | 1.A.01 - KLUBOVNA : 55,30 |  | 55.3 | [23 empty] | VV | 0
|  | 1.A.02 - KUCHYŇKA : 5,30 |  | 5.3 | [23 empty] | VV | 0
|  | 1.A.06 - TRENÉŘI - ŠATNA : 27,20 |  | 27.2 | [23 empty] | VV | 0
|  | 1.A.09 - ŠATNA 01 : 27,70 |  | 27.7 | [23 empty] | VV | 0
|  | 1.A.13 - ŠATNA 02 : 27,70 |  | 27.7 | [23 empty] | VV | 0
|  | 1.A.16 - ŠATNA 03 : 27,70 |  | 27.7 | [23 empty] | VV | 0
|  | 1.A.20 - ŠATNA 04 : 27,70 |  | 27.7 | [23 empty] | VV | 0
|  | 1.B.01 - ROZHODČÍ - ŠATNA A KANCELÁŘ : 19,30 |  | 19.3 | [23 empty] | VV | 0
|  | 1.B.08 - ŠATNA 06 : 27,70 |  | 27.7 | [23 empty] | VV | 0
|  | 1.B.11 - ŠATNA 07 : 27,70 |  | 27.7 | [23 empty] | VV | 0
|  | 1.B.15 - ŠATNA 08 : 27,70 |  | 27.7 | [23 empty] | VV | 0
|  | Mezisoučet |  | 410.4 | [23 empty] | VV | 1
|  | Skladba P2 : | [25 empty] | VV | 0
|  | 1.A.05 - PŘÁDELNA A SKLAD : 21,00 |  | 21 | [23 empty] | VV | 0
|  | 1.A.08 - TRENÉŘI - WC : 1,70 |  | 1.7 | [23 empty] | VV | 0
|  | 1.A.10 - ŠATNA 01 - UMÝVÁRNA : 4,30 |  | 4.3 | [23 empty] | VV | 0
|  | 1.A.14 - ŠATNA 02 - UMÝVÁRNA : 4,30 |  | 4.3 | [23 empty] | VV | 0
|  | 1.A.17 - ŠATNA 03 - UMÝVÁRNA : 4,30 |  | 4.3 | [23 empty] | VV | 0
|  | 1.A.21 - ŠATNA 04 - UMÝVÁRNA : 4,30 |  | 4.3 | [23 empty] | VV | 0
|  | 1.B.02 - ROZHODČÍ - UMÝVÁRNA : 3,20 |  | 3.2 | [23 empty] | VV | 0
|  | 1.B.03 - ROZHODČÍ - WC : 1,40 |  | 1.4 | [23 empty] | VV | 0
|  | 1.B.05 - ŠATNA 05 - UMÝVÁRNA : 4,30 |  | 4.3 | [23 empty] | VV | 0
|  | 1.B.09 - ŠATNA 06 - UMÝVÁRNA : 4,30 |  | 4.3 | [23 empty] | VV | 0
|  | 1.B.12 - ŠATNA 07 - UMÝVÁRNA : 4,30 |  | 4.3 | [23 empty] | VV | 0
|  | 1.B.16 - ŠATNA 08 - UMÝVÁRNA : 4,30 |  | 4.3 | [23 empty] | VV | 0
|  | 1.B.19 - WC PERSONÁL : 2,10 |  | 2.1 | [23 empty] | VV | 0
|  | Mezisoučet |  | 63.8 | [23 empty] | VV | 1
|  | Skladba P2 : | [25 empty] | VV | 0
|  | 1.A.05 - PŘÁDELNA A SKLAD : 21,00 |  | 21 | [23 empty] | VV | 0
|  | 1.A.08 - TRENÉŘI - WC : 1,70 |  | 1.7 | [23 empty] | VV | 0
|  | 1.A.10 - ŠATNA 01 - UMÝVÁRNA : 4,30 |  | 4.3 | [23 empty] | VV | 0
|  | 1.A.14 - ŠATNA 02 - UMÝVÁRNA : 4,30 |  | 4.3 | [23 empty] | VV | 0
|  | 1.A.17 - ŠATNA 03 - UMÝVÁRNA : 4,30 |  | 4.3 | [23 empty] | VV | 0
|  | 1.A.21 - ŠATNA 04 - UMÝVÁRNA : 4,30 |  | 4.3 | [23 empty] | VV | 0
|  | 1.B.02 - ROZHODČÍ - UMÝVÁRNA : 3,20 |  | 3.2 | [23 empty] | VV | 0
|  | 1.B.03 - ROZHODČÍ - WC : 1,40 |  | 1.4 | [23 empty] | VV | 0
|  | 1.B.05 - ŠATNA 05 - UMÝVÁRNA : 4,30 |  | 4.3 | [23 empty] | VV | 0
|  | 1.B.09 - ŠATNA 06 - UMÝVÁRNA : 4,30 |  | 4.3 | [23 empty] | VV | 0
|  | 1.B.12 - ŠATNA 07 - UMÝVÁRNA : 4,30 |  | 4.3 | [23 empty] | VV | 0
|  | 1.B.16 - ŠATNA 08 - UMÝVÁRNA : 4,30 |  | 4.3 | [23 empty] | VV | 0
|  | 1.B.19 - WC PERSONÁL : 2,10 |  | 2.1 | [23 empty] | VV | 0
|  | Mezisoučet |  | 63.8 | [23 empty] | VV | 1
|  | Skladba P2, P3 : | [25 empty] | VV | 0
|  | 1.C.07 - UMÝVÁRNA : 19,46 |  | 19.46 | [23 empty] | VV | 0
|  | 1.C.09 - UMÝVÁRNA : 18,96 |  | 18.96 | [23 empty] | VV | 0
|  | 1.C.13 - ROZHODČÍ - UMÝVÁRNA : 9,18 |  | 9.18 | [23 empty] | VV | 0
|  | 1.A.07 - TRENÉŘI - UMÝVÁRNA : 10,74 |  | 10.74 | [23 empty] | VV | 0
|  | 1.A.11 - SPRCHY (ŠATNA 01+02) : 11,70 |  | 11.7 | [23 empty] | VV | 0
|  | 1.A.18 - SPRCHY (ŠATNA 03+04) : 11,70 |  | 11.7 | [23 empty] | VV | 0
|  | 1.B.04 - ŠATNA 05 : 23,12 |  | 23.12 | [23 empty] | VV | 0
|  | 1.B.06 - SPRCHY (ŠATNA 05+06) : 11,70 |  | 11.7 | [23 empty] | VV | 0
|  | 1.B.13 - SPRCHY (ŠATNA 07+08) : 11,70 |  | 11.7 | [23 empty] | VV | 0
|  | Mezisoučet |  | 128.26 | [23 empty] | VV | 1
|  | Skladba P2, P3 : | [25 empty] | VV | 0
|  | 1.C.07 - UMÝVÁRNA : 19,46 |  | 19.46 | [23 empty] | VV | 0
|  | 1.C.09 - UMÝVÁRNA : 18,96 |  | 18.96 | [23 empty] | VV | 0
|  | 1.C.13 - ROZHODČÍ - UMÝVÁRNA : 9,18 |  | 9.18 | [23 empty] | VV | 0
|  | 1.A.07 - TRENÉŘI - UMÝVÁRNA : 10,74 |  | 10.74 | [23 empty] | VV | 0
|  | 1.A.11 - SPRCHY (ŠATNA 01+02) : 11,70 |  | 11.7 | [23 empty] | VV | 0
|  | 1.A.18 - SPRCHY (ŠATNA 03+04) : 11,70 |  | 11.7 | [23 empty] | VV | 0
|  | 1.B.04 - ŠATNA 05 : 23,12 |  | 23.12 | [23 empty] | VV | 0
|  | 1.B.06 - SPRCHY (ŠATNA 05+06) : 11,70 |  | 11.7 | [23 empty] | VV | 0
|  | 1.B.13 - SPRCHY (ŠATNA 07+08) : 11,70 |  | 11.7 | [23 empty] | VV | 0
|  | Mezisoučet |  | 128.26 | [23 empty] | VV | 1
|  | Skladba P4 : | [25 empty] | VV | 0
|  | 1.C.01 - CHODBA : 34,00 |  | 34 | [23 empty] | VV | 0
|  | 1.C.08 - WC : 3,00 |  | 3 | [23 empty] | VV | 0
|  | 1.C.10 - WC : 2,90 |  | 2.9 | [23 empty] | VV | 0
|  | 1.C.14 - ROZHODČÍ - WC : 1,60 |  | 1.6 | [23 empty] | VV | 0
|  | 1.A.03 - PŘEDSÍŇ : 1,70 |  | 1.7 | [23 empty] | VV | 0
|  | 1.A.04 - WC : 1,70 |  | 1.7 | [23 empty] | VV | 0
|  | 1.A.12 - ŠATNA 01 - WC : 2,80 |  | 2.8 | [23 empty] | VV | 0
|  | 1.A.15 - ŠATNA 02 - WC : 2,80 |  | 2.8 | [23 empty] | VV | 0
|  | 1.A.19 - ŠATNA 03 - WC : 2,80 |  | 2.8 | [23 empty] | VV | 0
|  | 1.A.22 - ŠATNA 04 - WC : 2,80 |  | 2.8 | [23 empty] | VV | 0
|  | 1.B.07 - ŠATNA 05 - WC : 2,80 |  | 2.8 | [23 empty] | VV | 0
|  | 1.B.10 - ŠATNA 06 - WC : 2,80 |  | 2.8 | [23 empty] | VV | 0
|  | 1.B.14 - ŠATNA 07 - WC : 2,80 |  | 2.8 | [23 empty] | VV | 0
|  | 1.B.17 - ŠATNA 08 - WC : 2,80 |  | 2.8 | [23 empty] | VV | 0
|  | 1.B.18 - VSTUP A ŠATNA : 3,80 |  | 3.8 | [23 empty] | VV | 0
|  | 1.B.20 - SKLAD, ÚKLID : 7,80 |  | 7.8 | [23 empty] | VV | 0
|  | 1.B.21 - PŘÍPRAVNA : 11,40 |  | 11.4 | [23 empty] | VV | 0
|  | 1.B.22 - OBČERSTVENÍ : 55,10 |  | 55.1 | [23 empty] | VV | 0
|  | 1.B.23 - WC VEŘEJNOST - ŽENY, ZTP : 3,90 |  | 3.9 | [23 empty] | VV | 0
|  | 1.B.24 - WC VEŘEJNOST - MUŽI - PŘEDSÍŇ : 2,40 |  | 2.4 | [23 empty] | VV | 0
|  | 1.B.25 - WC VEŘEJNOST - MUŽI : 1,90 |  | 1.9 | [23 empty] | VV | 0
|  | Mezisoučet |  | 153.6 | [23 empty] | VV | 1
|  | Skladba P4 : | [25 empty] | VV | 0
|  | 1.C.01 - CHODBA : 34,00 |  | 34 | [23 empty] | VV | 0
|  | 1.C.08 - WC : 3,00 |  | 3 | [23 empty] | VV | 0
|  | 1.C.10 - WC : 2,90 |  | 2.9 | [23 empty] | VV | 0
|  | 1.C.14 - ROZHODČÍ - WC : 1,60 |  | 1.6 | [23 empty] | VV | 0
|  | 1.A.03 - PŘEDSÍŇ : 1,70 |  | 1.7 | [23 empty] | VV | 0
|  | 1.A.04 - WC : 1,70 |  | 1.7 | [23 empty] | VV | 0
|  | 1.A.12 - ŠATNA 01 - WC : 2,80 |  | 2.8 | [23 empty] | VV | 0
|  | 1.A.15 - ŠATNA 02 - WC : 2,80 |  | 2.8 | [23 empty] | VV | 0
|  | 1.A.19 - ŠATNA 03 - WC : 2,80 |  | 2.8 | [23 empty] | VV | 0
|  | 1.A.22 - ŠATNA 04 - WC : 2,80 |  | 2.8 | [23 empty] | VV | 0
|  | 1.B.07 - ŠATNA 05 - WC : 2,80 |  | 2.8 | [23 empty] | VV | 0
|  | 1.B.10 - ŠATNA 06 - WC : 2,80 |  | 2.8 | [23 empty] | VV | 0
|  | 1.B.14 - ŠATNA 07 - WC : 2,80 |  | 2.8 | [23 empty] | VV | 0
|  | 1.B.17 - ŠATNA 08 - WC : 2,80 |  | 2.8 | [23 empty] | VV | 0
|  | 1.B.18 - VSTUP A ŠATNA : 3,80 |  | 3.8 | [23 empty] | VV | 0
|  | 1.B.20 - SKLAD, ÚKLID : 7,80 |  | 7.8 | [23 empty] | VV | 0
|  | 1.B.21 - PŘÍPRAVNA : 11,40 |  | 11.4 | [23 empty] | VV | 0
|  | 1.B.22 - OBČERSTVENÍ : 55,10 |  | 55.1 | [23 empty] | VV | 0
|  | 1.B.23 - WC VEŘEJNOST - ŽENY, ZTP : 3,90 |  | 3.9 | [23 empty] | VV | 0
|  | 1.B.24 - WC VEŘEJNOST - MUŽI - PŘEDSÍŇ : 2,40 |  | 2.4 | [23 empty] | VV | 0
|  | 1.B.25 - WC VEŘEJNOST - MUŽI : 1,90 |  | 1.9 | [23 empty] | VV | 0
|  | Mezisoučet |  | 153.6 | [23 empty] | VV | 1
|  | Skladba P5 : | [25 empty] | VV | 0
|  | 1.C.11 - SKLAD, ÚKLID : 10,80 |  | 10.8 | [23 empty] | VV | 0
|  | 1.A.23 - TECHNICKÁ MÍSTNOST : 24,80 |  | 24.8 | [23 empty] | VV | 0
|  | Mezisoučet |  | 35.6 | [23 empty] | VV | 1
212 | 28375705R | Deska izolační stabilizovaná EPS 150 1000 x 500 mm | m3 | 101.2444 |  | 0 |  | 0 |  | 0 | 21 | 0 | 0.025 | 2.53 | 0 | 0 | SPCM | RTS 24/ II | RTS 24/ II | 0 | 0 |  | Specifikace | Běžná |  |  |  | POL3_
|  | dle SO II.101.1 ŘEZ B1 - ČÁST I. - D.1.1.11 : | [25 empty] | VV | 0
|  | dle SO II.101.1 ŘEZ B2 - ČÁST II. - D.1.1.12 : | [25 empty] | VV | 0
|  | dle SO II.101.1 ŘEZ A1 - ČÁST II. - D.1.1.6 : | [25 empty] | VV | 0
|  | dle SO II.101.1 PŮDORYS 1.NP - ČÁST I. - D.1.1.2 : | [25 empty] | VV | 0
|  | dle SO II.101.1 PŮDORYS 1.NP - ČÁST II. - D.1.1.3 : | [25 empty] | VV | 0
|  | dle SO II.101.1 PŮDORYS 1.NP - ČÁST III. - D.1.1.4 : | [25 empty] | VV | 0
|  | Skladba P1 : | [25 empty] | VV | 0
|  | 1.C.02 - ŠATNA 01 : 33,80*0,12 |  | 4.056 | [23 empty] | VV | 0
|  | 1.C.03 - ŠATNA 02 : 12,30*0,12 |  | 1.476 | [23 empty] | VV | 0
|  | 1.C.04 - ŠATNA 03 : 12,40*0,12 |  | 1.488 | [23 empty] | VV | 0
|  | 1.C.05 - ŠATNA 04 : 12,50*0,12 |  | 1.5 | [23 empty] | VV | 0
|  | 1.C.06 - ŠATNA 05 : 31,70*0,12 |  | 3.804 | [23 empty] | VV | 0
|  | 1.C.12 - ROZHODČÍ - ŠATNA : 6,70*0,12 |  | 0.804 | [23 empty] | VV | 0
|  | 1.A.01 - KLUBOVNA : 55,30*0,12 |  | 6.636 | [23 empty] | VV | 0
|  | 1.A.02 - KUCHYŇKA : 5,30*0,12 |  | 0.636 | [23 empty] | VV | 0
|  | 1.A.06 - TRENÉŘI - ŠATNA : 27,20*0,12 |  | 3.264 | [23 empty] | VV | 0
|  | 1.A.09 - ŠATNA 01 : 27,70*0,12 |  | 3.324 | [23 empty] | VV | 0
|  | 1.A.13 - ŠATNA 02 : 27,70*0,12 |  | 3.324 | [23 empty] | VV | 0
|  | 1.A.16 - ŠATNA 03 : 27,70*0,12 |  | 3.324 | [23 empty] | VV | 0
|  | 1.A.20 - ŠATNA 04 : 27,70*0,12 |  | 3.324 | [23 empty] | VV | 0
|  | 1.B.01 - ROZHODČÍ - ŠATNA A KANCELÁŘ : 19,30*0,12 |  | 2.316 | [23 empty] | VV | 0
|  | 1.B.08 - ŠATNA 06 : 27,70*0,12 |  | 3.324 | [23 empty] | VV | 0
|  | 1.B.11 - ŠATNA 07 : 27,70*0,12 |  | 3.324 | [23 empty] | VV | 0
|  | 1.B.15 - ŠATNA 08 : 27,70*0,12 |  | 3.324 | [23 empty] | VV | 0
|  | Mezisoučet |  | 49.248 | [23 empty] | VV | 1
|  | Skladba P2 : | [25 empty] | VV | 0
|  | 1.A.05 - PŘÁDELNA A SKLAD : 21,00*0,12 |  | 2.52 | [23 empty] | VV | 0
|  | 1.A.08 - TRENÉŘI - WC : 1,70*0,12 |  | 0.204 | [23 empty] | VV | 0
|  | 1.A.10 - ŠATNA 01 - UMÝVÁRNA : 4,30*0,12 |  | 0.516 | [23 empty] | VV | 0
|  | 1.A.14 - ŠATNA 02 - UMÝVÁRNA : 4,30*0,12 |  | 0.516 | [23 empty] | VV | 0
|  | 1.A.17 - ŠATNA 03 - UMÝVÁRNA : 4,30*0,12 |  | 0.516 | [23 empty] | VV | 0
|  | 1.A.21 - ŠATNA 04 - UMÝVÁRNA : 4,30*0,12 |  | 0.516 | [23 empty] | VV | 0
|  | 1.B.02 - ROZHODČÍ - UMÝVÁRNA : 3,20*0,12 |  | 0.384 | [23 empty] | VV | 0
|  | 1.B.03 - ROZHODČÍ - WC : 1,40*0,12 |  | 0.168 | [23 empty] | VV | 0
|  | 1.B.05 - ŠATNA 05 - UMÝVÁRNA : 4,30*0,12 |  | 0.516 | [23 empty] | VV | 0
|  | 1.B.09 - ŠATNA 06 - UMÝVÁRNA : 4,30*0,12 |  | 0.516 | [23 empty] | VV | 0
|  | 1.B.12 - ŠATNA 07 - UMÝVÁRNA : 4,30*0,12 |  | 0.516 | [23 empty] | VV | 0
|  | 1.B.16 - ŠATNA 08 - UMÝVÁRNA : 4,30*0,12 |  | 0.516 | [23 empty] | VV | 0
|  | 1.B.19 - WC PERSONÁL : 2,10*0,12 |  | 0.252 | [23 empty] | VV | 0
|  | Mezisoučet |  | 7.656 | [23 empty] | VV | 1
|  | Skladba P2, P3 : | [25 empty] | VV | 0
|  | 1.C.07 - UMÝVÁRNA : 19,46*0,12 |  | 2.3352 | [23 empty] | VV | 0
|  | 1.C.09 - UMÝVÁRNA : 18,96*0,12 |  | 2.2752 | [23 empty] | VV | 0
|  | 1.C.13 - ROZHODČÍ - UMÝVÁRNA : 9,18*0,12 |  | 1.1016 | [23 empty] | VV | 0
|  | 1.A.07 - TRENÉŘI - UMÝVÁRNA : 10,74*0,12 |  | 1.2888 | [23 empty] | VV | 0
|  | 1.A.11 - SPRCHY (ŠATNA 01+02) : 11,70*0,12 |  | 1.404 | [23 empty] | VV | 0
|  | 1.A.18 - SPRCHY (ŠATNA 03+04) : 11,70*0,12 |  | 1.404 | [23 empty] | VV | 0
|  | 1.B.04 - ŠATNA 05 : 23,12*0,12 |  | 2.7744 | [23 empty] | VV | 0
|  | 1.B.06 - SPRCHY (ŠATNA 05+06) : 11,70*0,12 |  | 1.404 | [23 empty] | VV | 0
|  | 1.B.13 - SPRCHY (ŠATNA 07+08) : 11,70*0,12 |  | 1.404 | [23 empty] | VV | 0
|  | Mezisoučet |  | 15.3912 | [23 empty] | VV | 1
|  | Skladba P4 : | [25 empty] | VV | 0
|  | 1.C.01 - CHODBA : 34,00*0,12 |  | 4.08 | [23 empty] | VV | 0
|  | 1.C.08 - WC : 3,00*0,12 |  | 0.36 | [23 empty] | VV | 0
|  | 1.C.10 - WC : 2,90*0,12 |  | 0.348 | [23 empty] | VV | 0
|  | 1.C.14 - ROZHODČÍ - WC : 1,60*0,12 |  | 0.192 | [23 empty] | VV | 0
|  | 1.A.03 - PŘEDSÍŇ : 1,70*0,12 |  | 0.204 | [23 empty] | VV | 0
|  | 1.A.04 - WC : 1,70*0,12 |  | 0.204 | [23 empty] | VV | 0
|  | 1.A.12 - ŠATNA 01 - WC : 2,80*0,12 |  | 0.336 | [23 empty] | VV | 0
|  | 1.A.15 - ŠATNA 02 - WC : 2,80*0,12 |  | 0.336 | [23 empty] | VV | 0
|  | 1.A.19 - ŠATNA 03 - WC : 2,80*0,12 |  | 0.336 | [23 empty] | VV | 0
|  | 1.A.22 - ŠATNA 04 - WC : 2,80*0,12 |  | 0.336 | [23 empty] | VV | 0
|  | 1.B.07 - ŠATNA 05 - WC : 2,80*0,12 |  | 0.336 | [23 empty] | VV | 0
|  | 1.B.10 - ŠATNA 06 - WC : 2,80*0,12 |  | 0.336 | [23 empty] | VV | 0
|  | 1.B.14 - ŠATNA 07 - WC : 2,80*0,12 |  | 0.336 | [23 empty] | VV | 0
|  | 1.B.17 - ŠATNA 08 - WC : 2,80*0,12 |  | 0.336 | [23 empty] | VV | 0
|  | 1.B.18 - VSTUP A ŠATNA : 3,80*0,12 |  | 0.456 | [23 empty] | VV | 0
|  | 1.B.20 - SKLAD, ÚKLID : 7,80*0,12 |  | 0.936 | [23 empty] | VV | 0
|  | 1.B.21 - PŘÍPRAVNA : 11,40*0,12 |  | 1.368 | [23 empty] | VV | 0
|  | 1.B.22 - OBČERSTVENÍ : 55,10*0,12 |  | 6.612 | [23 empty] | VV | 0
|  | 1.B.23 - WC VEŘEJNOST - ŽENY, ZTP : 3,90*0,12 |  | 0.468 | [23 empty] | VV | 0
|  | 1.B.24 - WC VEŘEJNOST - MUŽI - PŘEDSÍŇ : 2,40*0,12 |  | 0.288 | [23 empty] | VV | 0
|  | 1.B.25 - WC VEŘEJNOST - MUŽI : 1,90*0,12 |  | 0.228 | [23 empty] | VV | 0
|  | Mezisoučet |  | 18.432 | [23 empty] | VV | 1
|  | Skladba P5 : | [25 empty] | VV | 0
|  | 1.C.11 - SKLAD, ÚKLID : 10,80*0,16 |  | 1.728 | [23 empty] | VV | 0
|  | 1.A.23 - TECHNICKÁ MÍSTNOST : 24,80*0,16 |  | 3.968 | [23 empty] | VV | 0
|  | Mezisoučet |  | 5.696 | [23 empty] | VV | 1
|  | Koeficient ztratné 5 %: 0,05 |  | 4.8212 | [23 empty] | VV | 4
213 | 28600425R | Deska systémová pro podlahové vytápění s integrovanou tepelnou izolací, 35/32 mm | m2 | 793.863 |  | 0 |  | 0 |  | 0 | 21 | 0 | 0.0007 | 0.56 | 0 | 0 | SPCM | RTS 24/ II | RTS 24/ II | 0 | 0 |  | Specifikace | Běžná |  |  |  | POL3_
|  | dle SO II.101.1 ŘEZ B1 - ČÁST I. - D.1.1.11 : | [25 empty] | VV | 0
|  | dle SO II.101.1 ŘEZ B2 - ČÁST II. - D.1.1.12 : | [25 empty] | VV | 0
|  | dle SO II.101.1 ŘEZ A1 - ČÁST II. - D.1.1.6 : | [25 empty] | VV | 0
|  | dle SO II.101.1 PŮDORYS 1.NP - ČÁST I. - D.1.1.2 : | [25 empty] | VV | 0
|  | dle SO II.101.1 PŮDORYS 1.NP - ČÁST II. - D.1.1.3 : | [25 empty] | VV | 0
|  | dle SO II.101.1 PŮDORYS 1.NP - ČÁST III. - D.1.1.4 : | [25 empty] | VV | 0
|  | Skladba P1 : | [25 empty] | VV | 0
|  | 1.C.02 - ŠATNA 01 : 33,80 |  | 33.8 | [23 empty] | VV | 0
|  | 1.C.03 - ŠATNA 02 : 12,30 |  | 12.3 | [23 empty] | VV | 0
|  | 1.C.04 - ŠATNA 03 : 12,40 |  | 12.4 | [23 empty] | VV | 0
|  | 1.C.05 - ŠATNA 04 : 12,50 |  | 12.5 | [23 empty] | VV | 0
|  | 1.C.06 - ŠATNA 05 : 31,70 |  | 31.7 | [23 empty] | VV | 0
|  | 1.C.12 - ROZHODČÍ - ŠATNA : 6,70 |  | 6.7 | [23 empty] | VV | 0
|  | 1.A.01 - KLUBOVNA : 55,30 |  | 55.3 | [23 empty] | VV | 0
|  | 1.A.02 - KUCHYŇKA : 5,30 |  | 5.3 | [23 empty] | VV | 0
|  | 1.A.06 - TRENÉŘI - ŠATNA : 27,20 |  | 27.2 | [23 empty] | VV | 0
|  | 1.A.09 - ŠATNA 01 : 27,70 |  | 27.7 | [23 empty] | VV | 0
|  | 1.A.13 - ŠATNA 02 : 27,70 |  | 27.7 | [23 empty] | VV | 0
|  | 1.A.16 - ŠATNA 03 : 27,70 |  | 27.7 | [23 empty] | VV | 0
|  | 1.A.20 - ŠATNA 04 : 27,70 |  | 27.7 | [23 empty] | VV | 0
|  | 1.B.01 - ROZHODČÍ - ŠATNA A KANCELÁŘ : 19,30 |  | 19.3 | [23 empty] | VV | 0
|  | 1.B.08 - ŠATNA 06 : 27,70 |  | 27.7 | [23 empty] | VV | 0
|  | 1.B.11 - ŠATNA 07 : 27,70 |  | 27.7 | [23 empty] | VV | 0
|  | 1.B.15 - ŠATNA 08 : 27,70 |  | 27.7 | [23 empty] | VV | 0
|  | Mezisoučet |  | 410.4 | [23 empty] | VV | 1
|  | Skladba P2 : | [25 empty] | VV | 0
|  | 1.A.05 - PŘÁDELNA A SKLAD : 21,00 |  | 21 | [23 empty] | VV | 0
|  | 1.A.08 - TRENÉŘI - WC : 1,70 |  | 1.7 | [23 empty] | VV | 0
|  | 1.A.10 - ŠATNA 01 - UMÝVÁRNA : 4,30 |  | 4.3 | [23 empty] | VV | 0
|  | 1.A.14 - ŠATNA 02 - UMÝVÁRNA : 4,30 |  | 4.3 | [23 empty] | VV | 0
|  | 1.A.17 - ŠATNA 03 - UMÝVÁRNA : 4,30 |  | 4.3 | [23 empty] | VV | 0
|  | 1.A.21 - ŠATNA 04 - UMÝVÁRNA : 4,30 |  | 4.3 | [23 empty] | VV | 0
|  | 1.B.02 - ROZHODČÍ - UMÝVÁRNA : 3,20 |  | 3.2 | [23 empty] | VV | 0
|  | 1.B.03 - ROZHODČÍ - WC : 1,40 |  | 1.4 | [23 empty] | VV | 0
|  | 1.B.05 - ŠATNA 05 - UMÝVÁRNA : 4,30 |  | 4.3 | [23 empty] | VV | 0
|  | 1.B.09 - ŠATNA 06 - UMÝVÁRNA : 4,30 |  | 4.3 | [23 empty] | VV | 0
|  | 1.B.12 - ŠATNA 07 - UMÝVÁRNA : 4,30 |  | 4.3 | [23 empty] | VV | 0
|  | 1.B.16 - ŠATNA 08 - UMÝVÁRNA : 4,30 |  | 4.3 | [23 empty] | VV | 0
|  | 1.B.19 - WC PERSONÁL : 2,10 |  | 2.1 | [23 empty] | VV | 0
|  | Mezisoučet |  | 63.8 | [23 empty] | VV | 1
|  | Skladba P2, P3 : | [25 empty] | VV | 0
|  | 1.C.07 - UMÝVÁRNA : 19,46 |  | 19.46 | [23 empty] | VV | 0
|  | 1.C.09 - UMÝVÁRNA : 18,96 |  | 18.96 | [23 empty] | VV | 0
|  | 1.C.13 - ROZHODČÍ - UMÝVÁRNA : 9,18 |  | 9.18 | [23 empty] | VV | 0
|  | 1.A.07 - TRENÉŘI - UMÝVÁRNA : 10,74 |  | 10.74 | [23 empty] | VV | 0
|  | 1.A.11 - SPRCHY (ŠATNA 01+02) : 11,70 |  | 11.7 | [23 empty] | VV | 0
|  | 1.A.18 - SPRCHY (ŠATNA 03+04) : 11,70 |  | 11.7 | [23 empty] | VV | 0
|  | 1.B.04 - ŠATNA 05 : 23,12 |  | 23.12 | [23 empty] | VV | 0
|  | 1.B.06 - SPRCHY (ŠATNA 05+06) : 11,70 |  | 11.7 | [23 empty] | VV | 0
|  | 1.B.13 - SPRCHY (ŠATNA 07+08) : 11,70 |  | 11.7 | [23 empty] | VV | 0
|  | Mezisoučet |  | 128.26 | [23 empty] | VV | 1
|  | Skladba P4 : | [25 empty] | VV | 0
|  | 1.C.01 - CHODBA : 34,00 |  | 34 | [23 empty] | VV | 0
|  | 1.C.08 - WC : 3,00 |  | 3 | [23 empty] | VV | 0
|  | 1.C.10 - WC : 2,90 |  | 2.9 | [23 empty] | VV | 0
|  | 1.C.14 - ROZHODČÍ - WC : 1,60 |  | 1.6 | [23 empty] | VV | 0
|  | 1.A.03 - PŘEDSÍŇ : 1,70 |  | 1.7 | [23 empty] | VV | 0
|  | 1.A.04 - WC : 1,70 |  | 1.7 | [23 empty] | VV | 0
|  | 1.A.12 - ŠATNA 01 - WC : 2,80 |  | 2.8 | [23 empty] | VV | 0
|  | 1.A.15 - ŠATNA 02 - WC : 2,80 |  | 2.8 | [23 empty] | VV | 0
|  | 1.A.19 - ŠATNA 03 - WC : 2,80 |  | 2.8 | [23 empty] | VV | 0
|  | 1.A.22 - ŠATNA 04 - WC : 2,80 |  | 2.8 | [23 empty] | VV | 0
|  | 1.B.07 - ŠATNA 05 - WC : 2,80 |  | 2.8 | [23 empty] | VV | 0
|  | 1.B.10 - ŠATNA 06 - WC : 2,80 |  | 2.8 | [23 empty] | VV | 0
|  | 1.B.14 - ŠATNA 07 - WC : 2,80 |  | 2.8 | [23 empty] | VV | 0
|  | 1.B.17 - ŠATNA 08 - WC : 2,80 |  | 2.8 | [23 empty] | VV | 0
|  | 1.B.18 - VSTUP A ŠATNA : 3,80 |  | 3.8 | [23 empty] | VV | 0
|  | 1.B.20 - SKLAD, ÚKLID : 7,80 |  | 7.8 | [23 empty] | VV | 0
|  | 1.B.21 - PŘÍPRAVNA : 11,40 |  | 11.4 | [23 empty] | VV | 0
|  | 1.B.22 - OBČERSTVENÍ : 55,10 |  | 55.1 | [23 empty] | VV | 0
|  | 1.B.23 - WC VEŘEJNOST - ŽENY, ZTP : 3,90 |  | 3.9 | [23 empty] | VV | 0
|  | 1.B.24 - WC VEŘEJNOST - MUŽI - PŘEDSÍŇ : 2,40 |  | 2.4 | [23 empty] | VV | 0
|  | 1.B.25 - WC VEŘEJNOST - MUŽI : 1,90 |  | 1.9 | [23 empty] | VV | 0
|  | Mezisoučet |  | 153.6 | [23 empty] | VV | 1
|  | Koeficient ztratné 5 %: 0,05 |  | 37.803 | [23 empty] | VV | 4
214 | 713191100RT9 | Položení separační fólie včetně dodávky PE fólie | m2 | 791.66 |  | 0 |  | 0 |  | 0 | 21 | 0 | 1e-05 | 0.01 | 0 | 0 |  | RTS 24/ II | RTS 24/ II | 0.07 | 55.42 |  | Práce | Běžná |  |  |  | POL1_
|  | dle SO II.101.1 ŘEZ B1 - ČÁST I. - D.1.1.11 : | [25 empty] | VV | 0
|  | dle SO II.101.1 ŘEZ B2 - ČÁST II. - D.1.1.12 : | [25 empty] | VV | 0
|  | dle SO II.101.1 ŘEZ A1 - ČÁST II. - D.1.1.6 : | [25 empty] | VV | 0
|  | dle SO II.101.1 PŮDORYS 1.NP - ČÁST I. - D.1.1.2 : | [25 empty] | VV | 0
|  | dle SO II.101.1 PŮDORYS 1.NP - ČÁST II. - D.1.1.3 : | [25 empty] | VV | 0
|  | dle SO II.101.1 PŮDORYS 1.NP - ČÁST III. - D.1.1.4 : | [25 empty] | VV | 0
|  | Skladba P1 : | [25 empty] | VV | 0
|  | 1.C.02 - ŠATNA 01 : 33,80 |  | 33.8 | [23 empty] | VV | 0
|  | 1.C.03 - ŠATNA 02 : 12,30 |  | 12.3 | [23 empty] | VV | 0
|  | 1.C.04 - ŠATNA 03 : 12,40 |  | 12.4 | [23 empty] | VV | 0
|  | 1.C.05 - ŠATNA 04 : 12,50 |  | 12.5 | [23 empty] | VV | 0
|  | 1.C.06 - ŠATNA 05 : 31,70 |  | 31.7 | [23 empty] | VV | 0
|  | 1.C.12 - ROZHODČÍ - ŠATNA : 6,70 |  | 6.7 | [23 empty] | VV | 0
|  | 1.A.01 - KLUBOVNA : 55,30 |  | 55.3 | [23 empty] | VV | 0
|  | 1.A.02 - KUCHYŇKA : 5,30 |  | 5.3 | [23 empty] | VV | 0
|  | 1.A.06 - TRENÉŘI - ŠATNA : 27,20 |  | 27.2 | [23 empty] | VV | 0
|  | 1.A.09 - ŠATNA 01 : 27,70 |  | 27.7 | [23 empty] | VV | 0
|  | 1.A.13 - ŠATNA 02 : 27,70 |  | 27.7 | [23 empty] | VV | 0
|  | 1.A.16 - ŠATNA 03 : 27,70 |  | 27.7 | [23 empty] | VV | 0
|  | 1.A.20 - ŠATNA 04 : 27,70 |  | 27.7 | [23 empty] | VV | 0
|  | 1.B.01 - ROZHODČÍ - ŠATNA A KANCELÁŘ : 19,30 |  | 19.3 | [23 empty] | VV | 0
|  | 1.B.08 - ŠATNA 06 : 27,70 |  | 27.7 | [23 empty] | VV | 0
|  | 1.B.11 - ŠATNA 07 : 27,70 |  | 27.7 | [23 empty] | VV | 0
|  | 1.B.15 - ŠATNA 08 : 27,70 |  | 27.7 | [23 empty] | VV | 0
|  | Mezisoučet |  | 410.4 | [23 empty] | VV | 1
|  | Skladba P2 : | [25 empty] | VV | 0
|  | 1.A.05 - PŘÁDELNA A SKLAD : 21,00 |  | 21 | [23 empty] | VV | 0
|  | 1.A.08 - TRENÉŘI - WC : 1,70 |  | 1.7 | [23 empty] | VV | 0
|  | 1.A.10 - ŠATNA 01 - UMÝVÁRNA : 4,30 |  | 4.3 | [23 empty] | VV | 0
|  | 1.A.14 - ŠATNA 02 - UMÝVÁRNA : 4,30 |  | 4.3 | [23 empty] | VV | 0
|  | 1.A.17 - ŠATNA 03 - UMÝVÁRNA : 4,30 |  | 4.3 | [23 empty] | VV | 0
|  | 1.A.21 - ŠATNA 04 - UMÝVÁRNA : 4,30 |  | 4.3 | [23 empty] | VV | 0
|  | 1.B.02 - ROZHODČÍ - UMÝVÁRNA : 3,20 |  | 3.2 | [23 empty] | VV | 0
|  | 1.B.03 - ROZHODČÍ - WC : 1,40 |  | 1.4 | [23 empty] | VV | 0
|  | 1.B.05 - ŠATNA 05 - UMÝVÁRNA : 4,30 |  | 4.3 | [23 empty] | VV | 0
|  | 1.B.09 - ŠATNA 06 - UMÝVÁRNA : 4,30 |  | 4.3 | [23 empty] | VV | 0
|  | 1.B.12 - ŠATNA 07 - UMÝVÁRNA : 4,30 |  | 4.3 | [23 empty] | VV | 0
|  | 1.B.16 - ŠATNA 08 - UMÝVÁRNA : 4,30 |  | 4.3 | [23 empty] | VV | 0
|  | 1.B.19 - WC PERSONÁL : 2,10 |  | 2.1 | [23 empty] | VV | 0
|  | Mezisoučet |  | 63.8 | [23 empty] | VV | 1
|  | Skladba P2, P3 : | [25 empty] | VV | 0
|  | 1.C.07 - UMÝVÁRNA : 19,46 |  | 19.46 | [23 empty] | VV | 0
|  | 1.C.09 - UMÝVÁRNA : 18,96 |  | 18.96 | [23 empty] | VV | 0
|  | 1.C.13 - ROZHODČÍ - UMÝVÁRNA : 9,18 |  | 9.18 | [23 empty] | VV | 0
|  | 1.A.07 - TRENÉŘI - UMÝVÁRNA : 10,74 |  | 10.74 | [23 empty] | VV | 0
|  | 1.A.11 - SPRCHY (ŠATNA 01+02) : 11,70 |  | 11.7 | [23 empty] | VV | 0
|  | 1.A.18 - SPRCHY (ŠATNA 03+04) : 11,70 |  | 11.7 | [23 empty] | VV | 0
|  | 1.B.04 - ŠATNA 05 : 23,12 |  | 23.12 | [23 empty] | VV | 0
|  | 1.B.06 - SPRCHY (ŠATNA 05+06) : 11,70 |  | 11.7 | [23 empty] | VV | 0
|  | 1.B.13 - SPRCHY (ŠATNA 07+08) : 11,70 |  | 11.7 | [23 empty] | VV | 0
|  | Mezisoučet |  | 128.26 | [23 empty] | VV | 1
|  | Skladba P4 : | [25 empty] | VV | 0
|  | 1.C.01 - CHODBA : 34,00 |  | 34 | [23 empty] | VV | 0
|  | 1.C.08 - WC : 3,00 |  | 3 | [23 empty] | VV | 0
|  | 1.C.10 - WC : 2,90 |  | 2.9 | [23 empty] | VV | 0
|  | 1.C.14 - ROZHODČÍ - WC : 1,60 |  | 1.6 | [23 empty] | VV | 0
|  | 1.A.03 - PŘEDSÍŇ : 1,70 |  | 1.7 | [23 empty] | VV | 0
|  | 1.A.04 - WC : 1,70 |  | 1.7 | [23 empty] | VV | 0
|  | 1.A.12 - ŠATNA 01 - WC : 2,80 |  | 2.8 | [23 empty] | VV | 0
|  | 1.A.15 - ŠATNA 02 - WC : 2,80 |  | 2.8 | [23 empty] | VV | 0
|  | 1.A.19 - ŠATNA 03 - WC : 2,80 |  | 2.8 | [23 empty] | VV | 0
|  | 1.A.22 - ŠATNA 04 - WC : 2,80 |  | 2.8 | [23 empty] | VV | 0
|  | 1.B.07 - ŠATNA 05 - WC : 2,80 |  | 2.8 | [23 empty] | VV | 0
|  | 1.B.10 - ŠATNA 06 - WC : 2,80 |  | 2.8 | [23 empty] | VV | 0
|  | 1.B.14 - ŠATNA 07 - WC : 2,80 |  | 2.8 | [23 empty] | VV | 0
|  | 1.B.17 - ŠATNA 08 - WC : 2,80 |  | 2.8 | [23 empty] | VV | 0
|  | 1.B.18 - VSTUP A ŠATNA : 3,80 |  | 3.8 | [23 empty] | VV | 0
|  | 1.B.20 - SKLAD, ÚKLID : 7,80 |  | 7.8 | [23 empty] | VV | 0
|  | 1.B.21 - PŘÍPRAVNA : 11,40 |  | 11.4 | [23 empty] | VV | 0
|  | 1.B.22 - OBČERSTVENÍ : 55,10 |  | 55.1 | [23 empty] | VV | 0
|  | 1.B.23 - WC VEŘEJNOST - ŽENY, ZTP : 3,90 |  | 3.9 | [23 empty] | VV | 0
|  | 1.B.24 - WC VEŘEJNOST - MUŽI - PŘEDSÍŇ : 2,40 |  | 2.4 | [23 empty] | VV | 0
|  | 1.B.25 - WC VEŘEJNOST - MUŽI : 1,90 |  | 1.9 | [23 empty] | VV | 0
|  | Mezisoučet |  | 153.6 | [23 empty] | VV | 1
|  | Skladba P5 : | [25 empty] | VV | 0
|  | 1.C.11 - SKLAD, ÚKLID : 10,80 |  | 10.8 | [23 empty] | VV | 0
|  | 1.A.23 - TECHNICKÁ MÍSTNOST : 24,80 |  | 24.8 | [23 empty] | VV | 0
|  | Mezisoučet |  | 35.6 | [23 empty] | VV | 1
215 | 713191131Rx01 | Tkanina separační 200 g/m2, včetně dodávky | m2 | 791.66 |  | 0 |  | 0 |  | 0 | 21 | 0 | 8e-05 | 0.06 | 0 | 0 |  | Vlastní | Indiv | 0.07 | 55.42 |  | Práce | Běžná |  |  |  | POL1_
|  | dle SO II.101.1 ŘEZ B1 - ČÁST I. - D.1.1.11 : | [25 empty] | VV | 0
|  | dle SO II.101.1 ŘEZ B2 - ČÁST II. - D.1.1.12 : | [25 empty] | VV | 0
|  | dle SO II.101.1 ŘEZ A1 - ČÁST II. - D.1.1.6 : | [25 empty] | VV | 0
|  | dle SO II.101.1 PŮDORYS 1.NP - ČÁST I. - D.1.1.2 : | [25 empty] | VV | 0
|  | dle SO II.101.1 PŮDORYS 1.NP - ČÁST II. - D.1.1.3 : | [25 empty] | VV | 0
|  | dle SO II.101.1 PŮDORYS 1.NP - ČÁST III. - D.1.1.4 : | [25 empty] | VV | 0
|  | Skladba P1 : | [25 empty] | VV | 0
|  | 1.C.02 - ŠATNA 01 : 33,80 |  | 33.8 | [23 empty] | VV | 0
|  | 1.C.03 - ŠATNA 02 : 12,30 |  | 12.3 | [23 empty] | VV | 0
|  | 1.C.04 - ŠATNA 03 : 12,40 |  | 12.4 | [23 empty] | VV | 0
|  | 1.C.05 - ŠATNA 04 : 12,50 |  | 12.5 | [23 empty] | VV | 0
|  | 1.C.06 - ŠATNA 05 : 31,70 |  | 31.7 | [23 empty] | VV | 0
|  | 1.C.12 - ROZHODČÍ - ŠATNA : 6,70 |  | 6.7 | [23 empty] | VV | 0
|  | 1.A.01 - KLUBOVNA : 55,30 |  | 55.3 | [23 empty] | VV | 0
|  | 1.A.02 - KUCHYŇKA : 5,30 |  | 5.3 | [23 empty] | VV | 0
|  | 1.A.06 - TRENÉŘI - ŠATNA : 27,20 |  | 27.2 | [23 empty] | VV | 0
|  | 1.A.09 - ŠATNA 01 : 27,70 |  | 27.7 | [23 empty] | VV | 0
|  | 1.A.13 - ŠATNA 02 : 27,70 |  | 27.7 | [23 empty] | VV | 0
|  | 1.A.16 - ŠATNA 03 : 27,70 |  | 27.7 | [23 empty] | VV | 0
|  | 1.A.20 - ŠATNA 04 : 27,70 |  | 27.7 | [23 empty] | VV | 0
|  | 1.B.01 - ROZHODČÍ - ŠATNA A KANCELÁŘ : 19,30 |  | 19.3 | [23 empty] | VV | 0
|  | 1.B.08 - ŠATNA 06 : 27,70 |  | 27.7 | [23 empty] | VV | 0
|  | 1.B.11 - ŠATNA 07 : 27,70 |  | 27.7 | [23 empty] | VV | 0
|  | 1.B.15 - ŠATNA 08 : 27,70 |  | 27.7 | [23 empty] | VV | 0
|  | Mezisoučet |  | 410.4 | [23 empty] | VV | 1
|  | Skladba P2 : | [25 empty] | VV | 0
|  | 1.A.05 - PŘÁDELNA A SKLAD : 21,00 |  | 21 | [23 empty] | VV | 0
|  | 1.A.08 - TRENÉŘI - WC : 1,70 |  | 1.7 | [23 empty] | VV | 0
|  | 1.A.10 - ŠATNA 01 - UMÝVÁRNA : 4,30 |  | 4.3 | [23 empty] | VV | 0
|  | 1.A.14 - ŠATNA 02 - UMÝVÁRNA : 4,30 |  | 4.3 | [23 empty] | VV | 0
|  | 1.A.17 - ŠATNA 03 - UMÝVÁRNA : 4,30 |  | 4.3 | [23 empty] | VV | 0
|  | 1.A.21 - ŠATNA 04 - UMÝVÁRNA : 4,30 |  | 4.3 | [23 empty] | VV | 0
|  | 1.B.02 - ROZHODČÍ - UMÝVÁRNA : 3,20 |  | 3.2 | [23 empty] | VV | 0
|  | 1.B.03 - ROZHODČÍ - WC : 1,40 |  | 1.4 | [23 empty] | VV | 0
|  | 1.B.05 - ŠATNA 05 - UMÝVÁRNA : 4,30 |  | 4.3 | [23 empty] | VV | 0
|  | 1.B.09 - ŠATNA 06 - UMÝVÁRNA : 4,30 |  | 4.3 | [23 empty] | VV | 0
|  | 1.B.12 - ŠATNA 07 - UMÝVÁRNA : 4,30 |  | 4.3 | [23 empty] | VV | 0
|  | 1.B.16 - ŠATNA 08 - UMÝVÁRNA : 4,30 |  | 4.3 | [23 empty] | VV | 0
|  | 1.B.19 - WC PERSONÁL : 2,10 |  | 2.1 | [23 empty] | VV | 0
|  | Mezisoučet |  | 63.8 | [23 empty] | VV | 1
|  | Skladba P2, P3 : | [25 empty] | VV | 0
|  | 1.C.07 - UMÝVÁRNA : 19,46 |  | 19.46 | [23 empty] | VV | 0
|  | 1.C.09 - UMÝVÁRNA : 18,96 |  | 18.96 | [23 empty] | VV | 0
|  | 1.C.13 - ROZHODČÍ - UMÝVÁRNA : 9,18 |  | 9.18 | [23 empty] | VV | 0
|  | 1.A.07 - TRENÉŘI - UMÝVÁRNA : 10,74 |  | 10.74 | [23 empty] | VV | 0
|  | 1.A.11 - SPRCHY (ŠATNA 01+02) : 11,70 |  | 11.7 | [23 empty] | VV | 0
|  | 1.A.18 - SPRCHY (ŠATNA 03+04) : 11,70 |  | 11.7 | [23 empty] | VV | 0
|  | 1.B.04 - ŠATNA 05 : 23,12 |  | 23.12 | [23 empty] | VV | 0
|  | 1.B.06 - SPRCHY (ŠATNA 05+06) : 11,70 |  | 11.7 | [23 empty] | VV | 0
|  | 1.B.13 - SPRCHY (ŠATNA 07+08) : 11,70 |  | 11.7 | [23 empty] | VV | 0
|  | Mezisoučet |  | 128.26 | [23 empty] | VV | 1
|  | Skladba P4 : | [25 empty] | VV | 0
|  | 1.C.01 - CHODBA : 34,00 |  | 34 | [23 empty] | VV | 0
|  | 1.C.08 - WC : 3,00 |  | 3 | [23 empty] | VV | 0
|  | 1.C.10 - WC : 2,90 |  | 2.9 | [23 empty] | VV | 0
|  | 1.C.14 - ROZHODČÍ - WC : 1,60 |  | 1.6 | [23 empty] | VV | 0
|  | 1.A.03 - PŘEDSÍŇ : 1,70 |  | 1.7 | [23 empty] | VV | 0
|  | 1.A.04 - WC : 1,70 |  | 1.7 | [23 empty] | VV | 0
|  | 1.A.12 - ŠATNA 01 - WC : 2,80 |  | 2.8 | [23 empty] | VV | 0
|  | 1.A.15 - ŠATNA 02 - WC : 2,80 |  | 2.8 | [23 empty] | VV | 0
|  | 1.A.19 - ŠATNA 03 - WC : 2,80 |  | 2.8 | [23 empty] | VV | 0
|  | 1.A.22 - ŠATNA 04 - WC : 2,80 |  | 2.8 | [23 empty] | VV | 0
|  | 1.B.07 - ŠATNA 05 - WC : 2,80 |  | 2.8 | [23 empty] | VV | 0
|  | 1.B.10 - ŠATNA 06 - WC : 2,80 |  | 2.8 | [23 empty] | VV | 0
|  | 1.B.14 - ŠATNA 07 - WC : 2,80 |  | 2.8 | [23 empty] | VV | 0
|  | 1.B.17 - ŠATNA 08 - WC : 2,80 |  | 2.8 | [23 empty] | VV | 0
|  | 1.B.18 - VSTUP A ŠATNA : 3,80 |  | 3.8 | [23 empty] | VV | 0
|  | 1.B.20 - SKLAD, ÚKLID : 7,80 |  | 7.8 | [23 empty] | VV | 0
|  | 1.B.21 - PŘÍPRAVNA : 11,40 |  | 11.4 | [23 empty] | VV | 0
|  | 1.B.22 - OBČERSTVENÍ : 55,10 |  | 55.1 | [23 empty] | VV | 0
|  | 1.B.23 - WC VEŘEJNOST - ŽENY, ZTP : 3,90 |  | 3.9 | [23 empty] | VV | 0
|  | 1.B.24 - WC VEŘEJNOST - MUŽI - PŘEDSÍŇ : 2,40 |  | 2.4 | [23 empty] | VV | 0
|  | 1.B.25 - WC VEŘEJNOST - MUŽI : 1,90 |  | 1.9 | [23 empty] | VV | 0
|  | Mezisoučet |  | 153.6 | [23 empty] | VV | 1
|  | Skladba P5 : | [25 empty] | VV | 0
|  | 1.C.11 - SKLAD, ÚKLID : 10,80 |  | 10.8 | [23 empty] | VV | 0
|  | 1.A.23 - TECHNICKÁ MÍSTNOST : 24,80 |  | 24.8 | [23 empty] | VV | 0
|  | Mezisoučet |  | 35.6 | [23 empty] | VV | 1
216 | 713141312R00 | Montáž tepelné izolace střech do tl. 160 mm, 1 vrstva, na kotvy | m2 | 1471.652 |  | 0 |  | 0 |  | 0 | 21 | 0 | 0 | 0 | 0 | 0 |  | RTS 24/ II | RTS 24/ II | 0.41 | 603.38 |  | Práce | Běžná |  |  |  | POL1_
|  | dle SO II.101.1 PŮDORYS STŘECHY - D.1.1.5 : | [25 empty] | VV | 0
|  | plocha odměřena z cad : | [25 empty] | VV | 0
|  | Skladba ST1 : | [25 empty] | VV | 0
|  | 474,43 |  | 474.43 | [23 empty] | VV | 0
|  | Mezisoučet |  | 474.43 | [23 empty] | VV | 1
|  | Skladba ST2 : | [25 empty] | VV | 0
|  | 2*(11,70)*1,82 |  | 42.588 | [23 empty] | VV | 0
|  | 128,65 |  | 128.65 | [23 empty] | VV | 0
|  | 101,20 |  | 101.2 | [23 empty] | VV | 0
|  | Mezisoučet |  | 272.438 | [23 empty] | VV | 1
|  | Skladba ST3 : | [25 empty] | VV | 0
|  | 417,42 |  | 417.42 | [23 empty] | VV | 0
|  | Mezisoučet |  | 417.42 | [23 empty] | VV | 1
|  | Skladba ST4 : | [25 empty] | VV | 0
|  | (7,47)*6,70 |  | 50.049 | [23 empty] | VV | 0
|  | Mezisoučet |  | 50.049 | [23 empty] | VV | 1
|  | Skladba ST5 : | [25 empty] | VV | 0
|  | (7,65)*12,90 |  | 98.685 | [23 empty] | VV | 0
|  | 79,22 |  | 79.22 | [23 empty] | VV | 0
|  | 79,41 |  | 79.41 | [23 empty] | VV | 0
|  | Mezisoučet |  | 257.315 | [23 empty] | VV | 1
217 | 28375971R | Deska spádová EPS 100 | m3 | 128.3628 |  | 0 |  | 0 |  | 0 | 21 | 0 | 0.02 | 2.57 | 0 | 0 | SPCM | RTS 24/ II | RTS 24/ II | 0 | 0 |  | Specifikace | Běžná |  |  |  | POL3_
|  | dle SO II.101.1 PŮDORYS STŘECHY - D.1.1.5 : | [25 empty] | VV | 0
|  | Skladba ST1 : | [25 empty] | VV | 0
|  | plocha odměřena z cad : | [25 empty] | VV | 0
|  | 474,43*((0,19-0,02)/2+0,02) |  | 49.8152 | [23 empty] | VV | 0
|  | Mezisoučet |  | 49.8152 | [23 empty] | VV | 1
|  | Skladba ST2 : | [25 empty] | VV | 0
|  | 2*(11,70)*1,82*((0,19-0,02)/2+0,02) |  | 4.4717 | [23 empty] | VV | 0
|  | 128,65*((0,19-0,02)/2+0,02) |  | 13.5083 | [23 empty] | VV | 0
|  | 101,20*((0,19-0,02)/2+0,02) |  | 10.626 | [23 empty] | VV | 0
|  | Mezisoučet |  | 28.606 | [23 empty] | VV | 1
|  | Skladba ST3 : | [25 empty] | VV | 0
|  | 417,42*((0,19-0,02)/2+0,02) |  | 43.8291 | [23 empty] | VV | 0
|  | Mezisoučet |  | 43.8291 | [23 empty] | VV | 1
|  | Koeficient ztratné 5 %: 0,05 |  | 6.1125 | [23 empty] | VV | 4
218 | 713141326R00 | Montáž tepelné izolace střech do tl. 250 mm, 2 vrstvy, na kotvy | m2 | 474.43 |  | 0 |  | 0 |  | 0 | 21 | 0 | 0 | 0 | 0 | 0 |  | RTS 24/ II | RTS 24/ II | 0.45 | 213.49 |  | Práce | Běžná |  |  |  | POL1_
|  | dle SO II.101.1 PŮDORYS STŘECHY - D.1.1.5 : | [25 empty] | VV | 0
|  | plocha odměřena z cad : | [25 empty] | VV | 0
|  | Skladba ST1 : | [25 empty] | VV | 0
|  | 474,43 |  | 474.43 | [23 empty] | VV | 0
219 | 713141327R00 | Montáž tepelné izolace střech do tl. 300 mm, 2 vrstvy, na kotvy | m2 | 739.907 |  | 0 |  | 0 |  | 0 | 21 | 0 | 0 | 0 | 0 | 0 |  | RTS 24/ II | RTS 24/ II | 0.45 | 332.96 |  | Práce | Běžná |  |  |  | POL1_
|  | dle SO II.101.1 PŮDORYS STŘECHY - D.1.1.5 : | [25 empty] | VV | 0
|  | plocha odměřena z cad : | [25 empty] | VV | 0
|  | Skladba ST2 : | [25 empty] | VV | 0
|  | 2*(11,70)*1,82 |  | 42.588 | [23 empty] | VV | 0
|  | 128,65 |  | 128.65 | [23 empty] | VV | 0
|  | 101,20 |  | 101.2 | [23 empty] | VV | 0
|  | Mezisoučet |  | 272.438 | [23 empty] | VV | 1
|  | Skladba ST3 : | [25 empty] | VV | 0
|  | 417,42 |  | 417.42 | [23 empty] | VV | 0
|  | Mezisoučet |  | 417.42 | [23 empty] | VV | 1
|  | Skladba ST4 : | [25 empty] | VV | 0
|  | (7,47)*6,70 |  | 50.049 | [23 empty] | VV | 0
|  | Mezisoučet |  | 50.049 | [23 empty] | VV | 1
220 | 28375704R | Deska izolační stabilizovaná EPS 100 1000 x 500 mm | m3 | 327.058 |  | 0 |  | 0 |  | 0 | 21 | 0 | 0.02 | 6.54 | 0 | 0 | SPCM | RTS 24/ II | RTS 24/ II | 0 | 0 |  | Specifikace | Běžná |  |  |  | POL3_
|  | dle SO II.101.1 PŮDORYS STŘECHY - D.1.1.5 : | [25 empty] | VV | 0
|  | Skladba ST1 : | [25 empty] | VV | 0
|  | plocha odměřena z cad : | [25 empty] | VV | 0
|  | 474,43*0,25 |  | 118.6075 | [23 empty] | VV | 0
|  | Mezisoučet |  | 118.6075 | [23 empty] | VV | 1
|  | Skladba ST2 : | [25 empty] | VV | 0
|  | 2*(11,70)*1,82*0,26 |  | 11.0729 | [23 empty] | VV | 0
|  | 128,65*0,26 |  | 33.449 | [23 empty] | VV | 0
|  | 101,20*0,26 |  | 26.312 | [23 empty] | VV | 0
|  | Mezisoučet |  | 70.8339 | [23 empty] | VV | 1
|  | Skladba ST3 : | [25 empty] | VV | 0
|  | 417,42*0,26 |  | 108.5292 | [23 empty] | VV | 0
|  | Mezisoučet |  | 108.5292 | [23 empty] | VV | 1
|  | Skladba ST4 : | [25 empty] | VV | 0
|  | (7,47)*6,70*0,27 |  | 13.5132 | [23 empty] | VV | 0
|  | Mezisoučet |  | 13.5132 | [23 empty] | VV | 1
|  | Koeficient ztratné 5 %: 0,05 |  | 15.5742 | [23 empty] | VV | 4
221 | 998713101R00 | Přesun hmot pro izolace tepelné, výšky do 6 m | t | 20.0638 |  | 0 |  | 0 |  | 0 | 21 | 0 | 0 | 0 | 0 | 0 |  | RTS 24/ II | RTS 24/ II | 1.74 | 34.91 |  | Přesun hmot | Běžná |  |  |  | POL7_
Díl: | 762 | Konstrukce tesařské |  |  |  | 0 |  | 0 |  | 0 |  | 0 |  | 1.47 |  | 0 |  |  |  |  | 52.91 | [6 empty] | DIL
222 | 762441112RT1 | Montáž obložení atiky,OSB desky,1vrst.,šroubováním včetně dodávky desky OSB ECO 3 N tl. 15 mm | m2 | 150.24 |  | 0 |  | 0 |  | 0 | 21 | 0 | 0.00981 | 1.47 | 0 | 0 |  | RTS 24/ II | RTS 24/ II | 0.335 | 50.33 |  | Práce | Běžná |  |  |  | POL1_
|  | dle SO II.101.1 PŮDORYS STŘECHY - D.1.1.5 : | [25 empty] | VV | 0
|  | délka odečtena z cad : | [25 empty] | VV | 0
|  | (235,97+13,76+50,75)*0,50 |  | 150.24 | [23 empty] | VV | 0
223 | 998762102R00 | Přesun hmot pro tesařské konstrukce, výšky do 12 m | t | 1.4739 |  | 0 |  | 0 |  | 0 | 21 | 0 | 0 | 0 | 0 | 0 |  | RTS 24/ II | RTS 24/ II | 1.751 | 2.58 |  | Přesun hmot | Běžná |  |  |  | POL7_
Díl: | 766 | Konstrukce truhlářské |  |  |  | 0 |  | 0 |  | 0 |  | 0 |  | 0.03 |  | 0 |  |  |  |  | 74.31 | [6 empty] | DIL
224 | 61187188RM01 | Prah dubový dl. 1050 mm, š. 100 mm, tl. 20 mm | kus | 15 |  | 0 |  | 0 |  | 0 | 21 | 0 | 0.00168 | 0.03 | 0 | 0 |  | Vlastní | Indiv | 0 | 0 |  | Specifikace | Běžná |  |  |  | POL3_
|  | dle SO II.101.1 ŘEZ B1 - ČÁST I. - D.1.1.11 : | [25 empty] | VV | 0
|  | dle SO II.101.1 ŘEZ B2 - ČÁST II. - D.1.1.12 : | [25 empty] | VV | 0
|  | dle SO II.101.1 ŘEZ A1 - ČÁST II. - D.1.1.6 : | [25 empty] | VV | 0
|  | dle SO II.101.1 PŮDORYS 1.NP - ČÁST I. - D.1.1.2 : | [25 empty] | VV | 0
|  | dle SO II.101.1 PŮDORYS 1.NP - ČÁST II. - D.1.1.3 : | [25 empty] | VV | 0
|  | dle SO II.101.1 PŮDORYS 1.NP - ČÁST III. - D.1.1.4 : | [25 empty] | VV | 0
|  | Z.06 - hliníkové dveře vstupní s nadsvětlíkem : 1 |  | 1 | [23 empty] | VV | 0
|  | Z.10 - hliníkové dveře vstupní s nadsvětlíkem, s PO : 1 |  | 1 | [23 empty] | VV | 0
|  | Z.20 - hliníkové dveře vstupní s nadsvětlíkem : 6 |  | 6 | [23 empty] | VV | 0
|  | Z.25 - hliníkové dveře vstupní s nadsvětlíkem : 4 |  | 4 | [23 empty] | VV | 0
|  | Z.28 - hliníkové dveře vstupní s nadsvětlíkem : 2 |  | 2 | [23 empty] | VV | 0
|  | Z.29 - hliníkové dveře vstupní s nadsvětlíkem : 1 |  | 1 | [23 empty] | VV | 0
225 | 61187195RM02 | Prah dubový dl. 1500 mm, š. 100 mm, tl. 20 mm | kus | 1 |  | 0 |  | 0 |  | 0 | 21 | 0 | 0.00194 | 0 | 0 | 0 |  | Vlastní | Indiv | 0 | 0 |  | Specifikace | Běžná |  |  |  | POL3_
|  | dle SO II.101.1 ŘEZ B1 - ČÁST I. - D.1.1.11 : | [25 empty] | VV | 0
|  | dle SO II.101.1 ŘEZ B2 - ČÁST II. - D.1.1.12 : | [25 empty] | VV | 0
|  | dle SO II.101.1 ŘEZ A1 - ČÁST II. - D.1.1.6 : | [25 empty] | VV | 0
|  | dle SO II.101.1 PŮDORYS 1.NP - ČÁST I. - D.1.1.2 : | [25 empty] | VV | 0
|  | dle SO II.101.1 PŮDORYS 1.NP - ČÁST II. - D.1.1.3 : | [25 empty] | VV | 0
|  | dle SO II.101.1 PŮDORYS 1.NP - ČÁST III. - D.1.1.4 : | [25 empty] | VV | 0
|  | Z.31 - hliníkové dveře vstupní s nadsvětlíkem : 1 |  | 1 | [23 empty] | VV | 0
226 | 61187195RM03 | Prah dubový dl. 1550 mm, š. 100 mm, tl. 20 mm | kus | 1 |  | 0 |  | 0 |  | 0 | 21 | 0 | 0.00194 | 0 | 0 | 0 |  | Vlastní | Indiv | 0 | 0 |  | Specifikace | Běžná |  |  |  | POL3_
|  | dle SO II.101.1 ŘEZ B1 - ČÁST I. - D.1.1.11 : | [25 empty] | VV | 0
|  | dle SO II.101.1 ŘEZ B2 - ČÁST II. - D.1.1.12 : | [25 empty] | VV | 0
|  | dle SO II.101.1 ŘEZ A1 - ČÁST II. - D.1.1.6 : | [25 empty] | VV | 0
|  | dle SO II.101.1 PŮDORYS 1.NP - ČÁST I. - D.1.1.2 : | [25 empty] | VV | 0
|  | dle SO II.101.1 PŮDORYS 1.NP - ČÁST II. - D.1.1.3 : | [25 empty] | VV | 0
|  | dle SO II.101.1 PŮDORYS 1.NP - ČÁST III. - D.1.1.4 : | [25 empty] | VV | 0
|  | Z.16 - hliníkové dveře vstupní s nadsvětlíkem : 1 |  | 1 | [23 empty] | VV | 0
227 | 61187195RM04 | Prah dubový dl. 1600 mm, š. 100 mm, tl. 20 mm | kus | 1 |  | 0 |  | 0 |  | 0 | 21 | 0 | 0.00194 | 0 | 0 | 0 |  | Vlastní | Indiv | 0 | 0 |  | Specifikace | Běžná |  |  |  | POL3_
|  | dle SO II.101.1 ŘEZ B1 - ČÁST I. - D.1.1.11 : | [25 empty] | VV | 0
|  | dle SO II.101.1 ŘEZ B2 - ČÁST II. - D.1.1.12 : | [25 empty] | VV | 0
|  | dle SO II.101.1 ŘEZ A1 - ČÁST II. - D.1.1.6 : | [25 empty] | VV | 0
|  | dle SO II.101.1 PŮDORYS 1.NP - ČÁST I. - D.1.1.2 : | [25 empty] | VV | 0
|  | dle SO II.101.1 PŮDORYS 1.NP - ČÁST II. - D.1.1.3 : | [25 empty] | VV | 0
|  | dle SO II.101.1 PŮDORYS 1.NP - ČÁST III. - D.1.1.4 : | [25 empty] | VV | 0
|  | Z.27 - hliníkové dveře vstupní s nadsvětlíkem, s PO : 1 |  | 1 | [23 empty] | VV | 0
228 | 766000000x01 | D+M podhled z trapézových děrovaných plechů na CD profilech, včetně pomocných prací, doplňků, příslušenství, PÚ | m2 | 285.5 |  | 0 |  | 0 |  | 0 | 21 | 0 | 1e-05 | 0 | 0 | 0 |  | Vlastní | Indiv | 0.26 | 74.23 |  | Práce | Běžná |  |  |  | POL1_
|  | dle SO II.101.1 ŘEZ B1 - ČÁST I. - D.1.1.11 : | [25 empty] | VV | 0
|  | dle SO II.101.1 ŘEZ B2 - ČÁST II. - D.1.1.12 : | [25 empty] | VV | 0
|  | dle SO II.101.1 ŘEZ A1 - ČÁST II. - D.1.1.6 : | [25 empty] | VV | 0
|  | dle SO II.101.1 PŮDORYS 1.NP - ČÁST I. - D.1.1.2 : | [25 empty] | VV | 0
|  | dle SO II.101.1 PŮDORYS 1.NP - ČÁST II. - D.1.1.3 : | [25 empty] | VV | 0
|  | dle SO II.101.1 PŮDORYS 1.NP - ČÁST III. - D.1.1.4 : | [25 empty] | VV | 0
|  | 1.E.01 - CHODBA : 34,00 |  | 34 | [23 empty] | VV | 0
|  | 1.E.03 - KRYTÝ PŘÍSTUP K ŠATNÁM : 155,40 |  | 155.4 | [23 empty] | VV | 0
|  | 1.E.02 - PRŮCHOD KE SCHODIŠTI : 34,10 |  | 34.1 | [23 empty] | VV | 0
|  | 1.E.04 - KRYTÁ TERASA : 62,00 |  | 62 | [23 empty] | VV | 0
229 | 998766101R00 | Přesun hmot pro truhlářské konstr., výšky do 6 m | t | 0.03388 |  | 0 |  | 0 |  | 0 | 21 | 0 | 0 | 0 | 0 | 0 |  | RTS 24/ II | RTS 24/ II | 2.255 | 0.08 |  | Přesun hmot | Běžná |  |  |  | POL7_
Díl: | 771 | Podlahy z dlaždic a obklady |  |  |  | 0 |  | 0 |  | 0 |  | 0 |  | 11.38 |  | 0 |  |  |  |  | 680.47 | [6 empty] | DIL
230 | 771130112R00 | Obklad soklíků rovných do tmele výšky do 150 mm | m | 148.47 |  | 0 |  | 0 |  | 0 | 21 | 0 | 0 | 0 | 0 | 0 |  | RTS 24/ II | RTS 24/ II | 0.236 | 35.04 |  | Práce | Běžná |  |  |  | POL1_
|  | dle SO II.101.1 ŘEZ B1 - ČÁST I. - D.1.1.11 : | [25 empty] | VV | 0
|  | dle SO II.101.1 ŘEZ B2 - ČÁST II. - D.1.1.12 : | [25 empty] | VV | 0
|  | dle SO II.101.1 ŘEZ A1 - ČÁST II. - D.1.1.6 : | [25 empty] | VV | 0
|  | dle SO II.101.1 PŮDORYS 1.NP - ČÁST I. - D.1.1.2 : | [25 empty] | VV | 0
|  | dle SO II.101.1 PŮDORYS 1.NP - ČÁST II. - D.1.1.3 : | [25 empty] | VV | 0
|  | dle SO II.101.1 PŮDORYS 1.NP - ČÁST III. - D.1.1.4 : | [25 empty] | VV | 0
|  | Skladba P2 : | [25 empty] | VV | 0
|  | 1.A.05 - PŘÁDELNA A SKLAD : 18,40 |  | 18.4 | [23 empty] | VV | 0
|  | Mezisoučet |  | 18.4 | [23 empty] | VV | 1
|  | Skladba P4 : | [25 empty] | VV | 0
|  | 1.C.01 - CHODBA : 49,08 |  | 49.08 | [23 empty] | VV | 0
|  | 1.B.18 - VSTUP A ŠATNA : 7,86 |  | 7.86 | [23 empty] | VV | 0
|  | 1.B.20 - SKLAD, ÚKLID : 11,20 |  | 11.2 | [23 empty] | VV | 0
|  | 1.B.21 - PŘÍPRAVNA : 13,76 |  | 13.76 | [23 empty] | VV | 0
|  | 1.B.22 - OBČERSTVENÍ : 15,05 |  | 15.05 | [23 empty] | VV | 0
|  | Mezisoučet |  | 96.95 | [23 empty] | VV | 1
|  | Skladba P5 : | [25 empty] | VV | 0
|  | 1.C.11 - SKLAD, ÚKLID : 13,16 |  | 13.16 | [23 empty] | VV | 0
|  | 1.A.23 - TECHNICKÁ MÍSTNOST : 19,96 |  | 19.96 | [23 empty] | VV | 0
|  | Mezisoučet |  | 33.12 | [23 empty] | VV | 1
231 | 771249111R00 | Řezání dlaždic tl. 22 mm diamantovým kotoučem | m | 148.47 |  | 0 |  | 0 |  | 0 | 21 | 0 | 0 | 0 | 0 | 0 |  | RTS 24/ II | RTS 24/ II | 0.373 | 55.38 |  | Práce | Běžná |  |  |  | POL1_
232 | 771101101R00 | Vysávání podlah prům.vysavačem pro pokládku dlažby | m2 | 381.26 |  | 0 |  | 0 |  | 0 | 21 | 0 | 0 | 0 | 0 | 0 |  | RTS 24/ II | RTS 24/ II | 0.016 | 6.1 |  | Práce | Běžná |  |  |  | POL1_
|  | dle SO II.101.1 ŘEZ B1 - ČÁST I. - D.1.1.11 : | [25 empty] | VV | 0
|  | dle SO II.101.1 ŘEZ B2 - ČÁST II. - D.1.1.12 : | [25 empty] | VV | 0
|  | dle SO II.101.1 ŘEZ A1 - ČÁST II. - D.1.1.6 : | [25 empty] | VV | 0
|  | dle SO II.101.1 PŮDORYS 1.NP - ČÁST I. - D.1.1.2 : | [25 empty] | VV | 0
|  | dle SO II.101.1 PŮDORYS 1.NP - ČÁST II. - D.1.1.3 : | [25 empty] | VV | 0
|  | dle SO II.101.1 PŮDORYS 1.NP - ČÁST III. - D.1.1.4 : | [25 empty] | VV | 0
|  | Skladba P2 : | [25 empty] | VV | 0
|  | 1.A.05 - PŘÁDELNA A SKLAD : 21,00 |  | 21 | [23 empty] | VV | 0
|  | 1.A.08 - TRENÉŘI - WC : 1,70 |  | 1.7 | [23 empty] | VV | 0
|  | 1.A.10 - ŠATNA 01 - UMÝVÁRNA : 4,30 |  | 4.3 | [23 empty] | VV | 0
|  | 1.A.14 - ŠATNA 02 - UMÝVÁRNA : 4,30 |  | 4.3 | [23 empty] | VV | 0
|  | 1.A.17 - ŠATNA 03 - UMÝVÁRNA : 4,30 |  | 4.3 | [23 empty] | VV | 0
|  | 1.A.21 - ŠATNA 04 - UMÝVÁRNA : 4,30 |  | 4.3 | [23 empty] | VV | 0
|  | 1.B.02 - ROZHODČÍ - UMÝVÁRNA : 3,20 |  | 3.2 | [23 empty] | VV | 0
|  | 1.B.03 - ROZHODČÍ - WC : 1,40 |  | 1.4 | [23 empty] | VV | 0
|  | 1.B.05 - ŠATNA 05 - UMÝVÁRNA : 4,30 |  | 4.3 | [23 empty] | VV | 0
|  | 1.B.09 - ŠATNA 06 - UMÝVÁRNA : 4,30 |  | 4.3 | [23 empty] | VV | 0
|  | 1.B.12 - ŠATNA 07 - UMÝVÁRNA : 4,30 |  | 4.3 | [23 empty] | VV | 0
|  | 1.B.16 - ŠATNA 08 - UMÝVÁRNA : 4,30 |  | 4.3 | [23 empty] | VV | 0
|  | 1.B.19 - WC PERSONÁL : 2,10 |  | 2.1 | [23 empty] | VV | 0
|  | Mezisoučet |  | 63.8 | [23 empty] | VV | 1
|  | Skladba P2, P3 : | [25 empty] | VV | 0
|  | 1.C.07 - UMÝVÁRNA : 19,46 |  | 19.46 | [23 empty] | VV | 0
|  | 1.C.09 - UMÝVÁRNA : 18,96 |  | 18.96 | [23 empty] | VV | 0
|  | 1.C.13 - ROZHODČÍ - UMÝVÁRNA : 9,18 |  | 9.18 | [23 empty] | VV | 0
|  | 1.A.07 - TRENÉŘI - UMÝVÁRNA : 10,74 |  | 10.74 | [23 empty] | VV | 0
|  | 1.A.11 - SPRCHY (ŠATNA 01+02) : 11,70 |  | 11.7 | [23 empty] | VV | 0
|  | 1.A.18 - SPRCHY (ŠATNA 03+04) : 11,70 |  | 11.7 | [23 empty] | VV | 0
|  | 1.B.04 - ŠATNA 05 : 23,12 |  | 23.12 | [23 empty] | VV | 0
|  | 1.B.06 - SPRCHY (ŠATNA 05+06) : 11,70 |  | 11.7 | [23 empty] | VV | 0
|  | 1.B.13 - SPRCHY (ŠATNA 07+08) : 11,70 |  | 11.7 | [23 empty] | VV | 0
|  | Mezisoučet |  | 128.26 | [23 empty] | VV | 1
|  | Skladba P4 : | [25 empty] | VV | 0
|  | 1.C.01 - CHODBA : 34,00 |  | 34 | [23 empty] | VV | 0
|  | 1.C.08 - WC : 3,00 |  | 3 | [23 empty] | VV | 0
|  | 1.C.10 - WC : 2,90 |  | 2.9 | [23 empty] | VV | 0
|  | 1.C.14 - ROZHODČÍ - WC : 1,60 |  | 1.6 | [23 empty] | VV | 0
|  | 1.A.03 - PŘEDSÍŇ : 1,70 |  | 1.7 | [23 empty] | VV | 0
|  | 1.A.04 - WC : 1,70 |  | 1.7 | [23 empty] | VV | 0
|  | 1.A.12 - ŠATNA 01 - WC : 2,80 |  | 2.8 | [23 empty] | VV | 0
|  | 1.A.15 - ŠATNA 02 - WC : 2,80 |  | 2.8 | [23 empty] | VV | 0
|  | 1.A.19 - ŠATNA 03 - WC : 2,80 |  | 2.8 | [23 empty] | VV | 0
|  | 1.A.22 - ŠATNA 04 - WC : 2,80 |  | 2.8 | [23 empty] | VV | 0
|  | 1.B.07 - ŠATNA 05 - WC : 2,80 |  | 2.8 | [23 empty] | VV | 0
|  | 1.B.10 - ŠATNA 06 - WC : 2,80 |  | 2.8 | [23 empty] | VV | 0
|  | 1.B.14 - ŠATNA 07 - WC : 2,80 |  | 2.8 | [23 empty] | VV | 0
|  | 1.B.17 - ŠATNA 08 - WC : 2,80 |  | 2.8 | [23 empty] | VV | 0
|  | 1.B.18 - VSTUP A ŠATNA : 3,80 |  | 3.8 | [23 empty] | VV | 0
|  | 1.B.20 - SKLAD, ÚKLID : 7,80 |  | 7.8 | [23 empty] | VV | 0
|  | 1.B.21 - PŘÍPRAVNA : 11,40 |  | 11.4 | [23 empty] | VV | 0
|  | 1.B.22 - OBČERSTVENÍ : 55,10 |  | 55.1 | [23 empty] | VV | 0
|  | 1.B.23 - WC VEŘEJNOST - ŽENY, ZTP : 3,90 |  | 3.9 | [23 empty] | VV | 0
|  | 1.B.24 - WC VEŘEJNOST - MUŽI - PŘEDSÍŇ : 2,40 |  | 2.4 | [23 empty] | VV | 0
|  | 1.B.25 - WC VEŘEJNOST - MUŽI : 1,90 |  | 1.9 | [23 empty] | VV | 0
|  | Mezisoučet |  | 153.6 | [23 empty] | VV | 1
|  | Skladba P5 : | [25 empty] | VV | 0
|  | 1.C.11 - SKLAD, ÚKLID : 10,80 |  | 10.8 | [23 empty] | VV | 0
|  | 1.A.23 - TECHNICKÁ MÍSTNOST : 24,80 |  | 24.8 | [23 empty] | VV | 0
|  | Mezisoučet |  | 35.6 | [23 empty] | VV | 1
233 | 771101210R00 | Penetrace podkladu pod dlažby | m2 | 381.26 |  | 0 |  | 0 |  | 0 | 21 | 0 | 0.00021 | 0.08 | 0 | 0 |  | RTS 24/ II | RTS 24/ II | 0.05 | 19.06 |  | Práce | Běžná |  |  |  | POL1_
234 | 771575118RV7 | Montáž podlah keram.,hladké, tmel, lepidlo, spárovací hmota | m2 | 381.26 |  | 0 |  | 0 |  | 0 | 21 | 0 | 0.00693 | 2.64 | 0 | 0 |  | RTS 24/ II | RTS 24/ II | 1.3466 | 513.4 |  | Práce | Běžná |  |  |  | POL1_
235 | 59764202RM01 | Dlažba matná tl. 10 mm, keramická, mrazuvzdorná R10/B (dle PD) | m2 | 449.8868 |  | 0 |  | 0 |  | 0 | 21 | 0 | 0.0192 | 8.64 | 0 | 0 |  | Vlastní | Indiv | 0 | 0 |  | Specifikace | Běžná |  |  |  | POL3_
|  | dle SO II.101.1 ŘEZ B1 - ČÁST I. - D.1.1.11 : | [25 empty] | VV | 0
|  | dle SO II.101.1 ŘEZ B2 - ČÁST II. - D.1.1.12 : | [25 empty] | VV | 0
|  | dle SO II.101.1 ŘEZ A1 - ČÁST II. - D.1.1.6 : | [25 empty] | VV | 0
|  | dle SO II.101.1 PŮDORYS 1.NP - ČÁST I. - D.1.1.2 : | [25 empty] | VV | 0
|  | dle SO II.101.1 PŮDORYS 1.NP - ČÁST II. - D.1.1.3 : | [25 empty] | VV | 0
|  | dle SO II.101.1 PŮDORYS 1.NP - ČÁST III. - D.1.1.4 : | [25 empty] | VV | 0
|  | Skladba P2 : | [25 empty] | VV | 0
|  | 1.A.05 - PŘÁDELNA A SKLAD : 21,00 |  | 21 | [23 empty] | VV | 0
|  | 1.A.08 - TRENÉŘI - WC : 1,70 |  | 1.7 | [23 empty] | VV | 0
|  | 1.A.10 - ŠATNA 01 - UMÝVÁRNA : 4,30 |  | 4.3 | [23 empty] | VV | 0
|  | 1.A.14 - ŠATNA 02 - UMÝVÁRNA : 4,30 |  | 4.3 | [23 empty] | VV | 0
|  | 1.A.17 - ŠATNA 03 - UMÝVÁRNA : 4,30 |  | 4.3 | [23 empty] | VV | 0
|  | 1.A.21 - ŠATNA 04 - UMÝVÁRNA : 4,30 |  | 4.3 | [23 empty] | VV | 0
|  | 1.B.02 - ROZHODČÍ - UMÝVÁRNA : 3,20 |  | 3.2 | [23 empty] | VV | 0
|  | 1.B.03 - ROZHODČÍ - WC : 1,40 |  | 1.4 | [23 empty] | VV | 0
|  | 1.B.05 - ŠATNA 05 - UMÝVÁRNA : 4,30 |  | 4.3 | [23 empty] | VV | 0
|  | 1.B.09 - ŠATNA 06 - UMÝVÁRNA : 4,30 |  | 4.3 | [23 empty] | VV | 0
|  | 1.B.12 - ŠATNA 07 - UMÝVÁRNA : 4,30 |  | 4.3 | [23 empty] | VV | 0
|  | 1.B.16 - ŠATNA 08 - UMÝVÁRNA : 4,30 |  | 4.3 | [23 empty] | VV | 0
|  | 1.B.19 - WC PERSONÁL : 2,10 |  | 2.1 | [23 empty] | VV | 0
|  | Mezisoučet |  | 63.8 | [23 empty] | VV | 1
|  | Skladba P2, P3 : | [25 empty] | VV | 0
|  | 1.C.07 - UMÝVÁRNA : 19,46 |  | 19.46 | [23 empty] | VV | 0
|  | 1.C.09 - UMÝVÁRNA : 18,96 |  | 18.96 | [23 empty] | VV | 0
|  | 1.C.13 - ROZHODČÍ - UMÝVÁRNA : 9,18 |  | 9.18 | [23 empty] | VV | 0
|  | 1.A.07 - TRENÉŘI - UMÝVÁRNA : 10,74 |  | 10.74 | [23 empty] | VV | 0
|  | 1.A.11 - SPRCHY (ŠATNA 01+02) : 11,70 |  | 11.7 | [23 empty] | VV | 0
|  | 1.A.18 - SPRCHY (ŠATNA 03+04) : 11,70 |  | 11.7 | [23 empty] | VV | 0
|  | 1.B.04 - ŠATNA 05 : 23,12 |  | 23.12 | [23 empty] | VV | 0
|  | 1.B.06 - SPRCHY (ŠATNA 05+06) : 11,70 |  | 11.7 | [23 empty] | VV | 0
|  | 1.B.13 - SPRCHY (ŠATNA 07+08) : 11,70 |  | 11.7 | [23 empty] | VV | 0
|  | Mezisoučet |  | 128.26 | [23 empty] | VV | 1
|  | Skladba P4 : | [25 empty] | VV | 0
|  | 1.C.01 - CHODBA : 34,00 |  | 34 | [23 empty] | VV | 0
|  | 1.C.08 - WC : 3,00 |  | 3 | [23 empty] | VV | 0
|  | 1.C.10 - WC : 2,90 |  | 2.9 | [23 empty] | VV | 0
|  | 1.C.14 - ROZHODČÍ - WC : 1,60 |  | 1.6 | [23 empty] | VV | 0
|  | 1.A.03 - PŘEDSÍŇ : 1,70 |  | 1.7 | [23 empty] | VV | 0
|  | 1.A.04 - WC : 1,70 |  | 1.7 | [23 empty] | VV | 0
|  | 1.A.12 - ŠATNA 01 - WC : 2,80 |  | 2.8 | [23 empty] | VV | 0
|  | 1.A.15 - ŠATNA 02 - WC : 2,80 |  | 2.8 | [23 empty] | VV | 0
|  | 1.A.19 - ŠATNA 03 - WC : 2,80 |  | 2.8 | [23 empty] | VV | 0
|  | 1.A.22 - ŠATNA 04 - WC : 2,80 |  | 2.8 | [23 empty] | VV | 0
|  | 1.B.07 - ŠATNA 05 - WC : 2,80 |  | 2.8 | [23 empty] | VV | 0
|  | 1.B.10 - ŠATNA 06 - WC : 2,80 |  | 2.8 | [23 empty] | VV | 0
|  | 1.B.14 - ŠATNA 07 - WC : 2,80 |  | 2.8 | [23 empty] | VV | 0
|  | 1.B.17 - ŠATNA 08 - WC : 2,80 |  | 2.8 | [23 empty] | VV | 0
|  | 1.B.18 - VSTUP A ŠATNA : 3,80 |  | 3.8 | [23 empty] | VV | 0
|  | 1.B.20 - SKLAD, ÚKLID : 7,80 |  | 7.8 | [23 empty] | VV | 0
|  | 1.B.21 - PŘÍPRAVNA : 11,40 |  | 11.4 | [23 empty] | VV | 0
|  | 1.B.22 - OBČERSTVENÍ : 55,10 |  | 55.1 | [23 empty] | VV | 0
|  | 1.B.23 - WC VEŘEJNOST - ŽENY, ZTP : 3,90 |  | 3.9 | [23 empty] | VV | 0
|  | 1.B.24 - WC VEŘEJNOST - MUŽI - PŘEDSÍŇ : 2,40 |  | 2.4 | [23 empty] | VV | 0
|  | 1.B.25 - WC VEŘEJNOST - MUŽI : 1,90 |  | 1.9 | [23 empty] | VV | 0
|  | Mezisoučet |  | 153.6 | [23 empty] | VV | 1
|  | Skladba P5 : | [25 empty] | VV | 0
|  | 1.C.11 - SKLAD, ÚKLID : 10,80 |  | 10.8 | [23 empty] | VV | 0
|  | 1.A.23 - TECHNICKÁ MÍSTNOST : 24,80 |  | 24.8 | [23 empty] | VV | 0
|  | Mezisoučet |  | 35.6 | [23 empty] | VV | 1
|  | Koeficient ztratné 10 % + sokl 8 %: 0,18 |  | 68.6268 | [23 empty] | VV | 4
236 | 771578011R00 | Spára podlaha - stěna, silikonem | m | 475.91 |  | 0 |  | 0 |  | 0 | 21 | 0 | 4e-05 | 0.02 | 0 | 0 |  | RTS 24/ II | RTS 24/ II | 0.07 | 33.31 |  | Práce | Běžná |  |  |  | POL1_
|  | Včetně dodávky a montáže silikonu. | [25 empty] | POP
|  | dle SO II.101.1 ŘEZ B1 - ČÁST I. - D.1.1.11 : | [25 empty] | VV | 0
|  | dle SO II.101.1 ŘEZ B2 - ČÁST II. - D.1.1.12 : | [25 empty] | VV | 0
|  | dle SO II.101.1 ŘEZ A1 - ČÁST II. - D.1.1.6 : | [25 empty] | VV | 0
|  | dle SO II.101.1 PŮDORYS 1.NP - ČÁST I. - D.1.1.2 : | [25 empty] | VV | 0
|  | dle SO II.101.1 PŮDORYS 1.NP - ČÁST II. - D.1.1.3 : | [25 empty] | VV | 0
|  | dle SO II.101.1 PŮDORYS 1.NP - ČÁST III. - D.1.1.4 : | [25 empty] | VV | 0
|  | Skladba P2 : | [25 empty] | VV | 0
|  | 1.A.05 - PŘÁDELNA A SKLAD : 18,40 |  | 18.4 | [23 empty] | VV | 0
|  | 1.A.08 - TRENÉŘI - WC : 5,56 |  | 5.56 | [23 empty] | VV | 0
|  | 1.A.10 - ŠATNA 01 - UMÝVÁRNA : 8,62 |  | 8.62 | [23 empty] | VV | 0
|  | 1.A.14 - ŠATNA 02 - UMÝVÁRNA : 8,62 |  | 8.62 | [23 empty] | VV | 0
|  | 1.A.17 - ŠATNA 03 - UMÝVÁRNA : 8,62 |  | 8.62 | [23 empty] | VV | 0
|  | 1.A.21 - ŠATNA 04 - UMÝVÁRNA : 8,62 |  | 8.62 | [23 empty] | VV | 0
|  | 1.B.02 - ROZHODČÍ - UMÝVÁRNA : 10,14 |  | 10.14 | [23 empty] | VV | 0
|  | 1.B.03 - ROZHODČÍ - WC : 4,76 |  | 4.76 | [23 empty] | VV | 0
|  | 1.B.05 - ŠATNA 05 - UMÝVÁRNA : 8,62 |  | 8.62 | [23 empty] | VV | 0
|  | 1.B.09 - ŠATNA 06 - UMÝVÁRNA : 8,62 |  | 8.62 | [23 empty] | VV | 0
|  | 1.B.12 - ŠATNA 07 - UMÝVÁRNA : 8,62 |  | 8.62 | [23 empty] | VV | 0
|  | 1.B.16 - ŠATNA 08 - UMÝVÁRNA : 8,62 |  | 8.62 | [23 empty] | VV | 0
|  | 1.B.19 - WC PERSONÁL : 6,24 |  | 6.24 | [23 empty] | VV | 0
|  | Mezisoučet |  | 114.06 | [23 empty] | VV | 1
|  | Skladba P2, P3 : | [25 empty] | VV | 0
|  | 1.C.07 - UMÝVÁRNA : 19,46 |  | 19.46 | [23 empty] | VV | 0
|  | 1.C.09 - UMÝVÁRNA : 18,96 |  | 18.96 | [23 empty] | VV | 0
|  | 1.C.13 - ROZHODČÍ - UMÝVÁRNA : 9,18 |  | 9.18 | [23 empty] | VV | 0
|  | 1.A.07 - TRENÉŘI - UMÝVÁRNA : 10,74 |  | 10.74 | [23 empty] | VV | 0
|  | 1.A.11 - SPRCHY (ŠATNA 01+02) : 11,70 |  | 11.7 | [23 empty] | VV | 0
|  | 1.A.18 - SPRCHY (ŠATNA 03+04) : 11,70 |  | 11.7 | [23 empty] | VV | 0
|  | 1.B.04 - ŠATNA 05 : 23,12 |  | 23.12 | [23 empty] | VV | 0
|  | 1.B.06 - SPRCHY (ŠATNA 05+06) : 11,70 |  | 11.7 | [23 empty] | VV | 0
|  | 1.B.13 - SPRCHY (ŠATNA 07+08) : 11,70 |  | 11.7 | [23 empty] | VV | 0
|  | Mezisoučet |  | 128.26 | [23 empty] | VV | 1
|  | Skladba P4 : | [25 empty] | VV | 0
|  | 1.C.01 - CHODBA : 49,08 |  | 49.08 | [23 empty] | VV | 0
|  | 1.C.08 - WC : 6,66 |  | 6.66 | [23 empty] | VV | 0
|  | 1.C.10 - WC : 6,90 |  | 6.9 | [23 empty] | VV | 0
|  | 1.C.14 - ROZHODČÍ - WC : 5,04 |  | 5.04 | [23 empty] | VV | 0
|  | 1.A.03 - PŘEDSÍŇ : 5,62 |  | 5.62 | [23 empty] | VV | 0
|  | 1.A.04 - WC : 5,46 |  | 5.46 | [23 empty] | VV | 0
|  | 1.A.12 - ŠATNA 01 - WC : 6,72 |  | 6.72 | [23 empty] | VV | 0
|  | 1.A.15 - ŠATNA 02 - WC : 6,72 |  | 6.72 | [23 empty] | VV | 0
|  | 1.A.19 - ŠATNA 03 - WC : 6,72 |  | 6.72 | [23 empty] | VV | 0
|  | 1.A.22 - ŠATNA 04 - WC : 6,72 |  | 6.72 | [23 empty] | VV | 0
|  | 1.B.07 - ŠATNA 05 - WC : 6,72 |  | 6.72 | [23 empty] | VV | 0
|  | 1.B.10 - ŠATNA 06 - WC : 6,72 |  | 6.72 | [23 empty] | VV | 0
|  | 1.B.14 - ŠATNA 07 - WC : 6,72 |  | 6.72 | [23 empty] | VV | 0
|  | 1.B.17 - ŠATNA 08 - WC : 6,72 |  | 6.72 | [23 empty] | VV | 0
|  | 1.B.18 - VSTUP A ŠATNA : 7,86 |  | 7.86 | [23 empty] | VV | 0
|  | 1.B.20 - SKLAD, ÚKLID : 11,20 |  | 11.2 | [23 empty] | VV | 0
|  | 1.B.21 - PŘÍPRAVNA : 13,76 |  | 13.76 | [23 empty] | VV | 0
|  | 1.B.22 - OBČERSTVENÍ : 15,05 |  | 15.05 | [23 empty] | VV | 0
|  | 1.B.23 - WC VEŘEJNOST - ŽENY, ZTP : 7,90 |  | 7.9 | [23 empty] | VV | 0
|  | 1.B.24 - WC VEŘEJNOST - MUŽI - PŘEDSÍŇ : 6,32 |  | 6.32 | [23 empty] | VV | 0
|  | 1.B.25 - WC VEŘEJNOST - MUŽI : 5,86 |  | 5.86 | [23 empty] | VV | 0
|  | Mezisoučet |  | 200.47 | [23 empty] | VV | 1
|  | Skladba P5 : | [25 empty] | VV | 0
|  | 1.C.11 - SKLAD, ÚKLID : 13,16 |  | 13.16 | [23 empty] | VV | 0
|  | 1.A.23 - TECHNICKÁ MÍSTNOST : 19,96 |  | 19.96 | [23 empty] | VV | 0
|  | Mezisoučet |  | 33.12 | [23 empty] | VV | 1
237 | 998771101R00 | Přesun hmot pro podlahy z dlaždic, výšky do 6 m | t | 11.3791 |  | 0 |  | 0 |  | 0 | 21 | 0 | 0 | 0 | 0 | 0 |  | RTS 24/ II | RTS 24/ II | 1.598 | 18.18 |  | Přesun hmot | Běžná |  |  |  | POL7_
Díl: | 776 | Podlahy povlakové |  |  |  | 0 |  | 0 |  | 0 |  | 0 |  | 1.26 |  | 0 |  |  |  |  | 255.78 | [6 empty] | DIL
238 | 776101101R00 | Vysávání podlah prům.vysavačem pod povlak.podlahy | m2 | 410.4 |  | 0 |  | 0 |  | 0 | 21 | 0 | 0 | 0 | 0 | 0 |  | RTS 24/ II | RTS 24/ II | 0.016 | 6.57 |  | Práce | Běžná |  |  |  | POL1_
|  | dle SO II.101.1 ŘEZ B1 - ČÁST I. - D.1.1.11 : | [25 empty] | VV | 0
|  | dle SO II.101.1 ŘEZ B2 - ČÁST II. - D.1.1.12 : | [25 empty] | VV | 0
|  | dle SO II.101.1 ŘEZ A1 - ČÁST II. - D.1.1.6 : | [25 empty] | VV | 0
|  | dle SO II.101.1 PŮDORYS 1.NP - ČÁST I. - D.1.1.2 : | [25 empty] | VV | 0
|  | dle SO II.101.1 PŮDORYS 1.NP - ČÁST II. - D.1.1.3 : | [25 empty] | VV | 0
|  | dle SO II.101.1 PŮDORYS 1.NP - ČÁST III. - D.1.1.4 : | [25 empty] | VV | 0
|  | Skladba P1 : | [25 empty] | VV | 0
|  | 1.C.02 - ŠATNA 01 : 33,80 |  | 33.8 | [23 empty] | VV | 0
|  | 1.C.03 - ŠATNA 02 : 12,30 |  | 12.3 | [23 empty] | VV | 0
|  | 1.C.04 - ŠATNA 03 : 12,40 |  | 12.4 | [23 empty] | VV | 0
|  | 1.C.05 - ŠATNA 04 : 12,50 |  | 12.5 | [23 empty] | VV | 0
|  | 1.C.06 - ŠATNA 05 : 31,70 |  | 31.7 | [23 empty] | VV | 0
|  | 1.C.12 - ROZHODČÍ - ŠATNA : 6,70 |  | 6.7 | [23 empty] | VV | 0
|  | 1.A.01 - KLUBOVNA : 55,30 |  | 55.3 | [23 empty] | VV | 0
|  | 1.A.02 - KUCHYŇKA : 5,30 |  | 5.3 | [23 empty] | VV | 0
|  | 1.A.06 - TRENÉŘI - ŠATNA : 27,20 |  | 27.2 | [23 empty] | VV | 0
|  | 1.A.09 - ŠATNA 01 : 27,70 |  | 27.7 | [23 empty] | VV | 0
|  | 1.A.13 - ŠATNA 02 : 27,70 |  | 27.7 | [23 empty] | VV | 0
|  | 1.A.16 - ŠATNA 03 : 27,70 |  | 27.7 | [23 empty] | VV | 0
|  | 1.A.20 - ŠATNA 04 : 27,70 |  | 27.7 | [23 empty] | VV | 0
|  | 1.B.01 - ROZHODČÍ - ŠATNA A KANCELÁŘ : 19,30 |  | 19.3 | [23 empty] | VV | 0
|  | 1.B.08 - ŠATNA 06 : 27,70 |  | 27.7 | [23 empty] | VV | 0
|  | 1.B.11 - ŠATNA 07 : 27,70 |  | 27.7 | [23 empty] | VV | 0
|  | 1.B.15 - ŠATNA 08 : 27,70 |  | 27.7 | [23 empty] | VV | 0
239 | 776101121R00 | Provedení penetrace podkladu pod.povlak.podlahy | m2 | 410.4 |  | 0 |  | 0 |  | 0 | 21 | 0 | 0 | 0 | 0 | 0 |  | RTS 24/ II | RTS 24/ II | 0.046 | 18.88 |  | Práce | Běžná |  |  |  | POL1_
240 | 776521200R00x01 | Lepení povlakových podlah z dílců PVC a CV, vč. svařování, pomocných prací, doplňků | m2 | 410.4 |  | 0 |  | 0 |  | 0 | 21 | 0 | 0.00033 | 0.14 | 0 | 0 |  | Vlastní | Indiv | 0.45 | 184.68 |  | Práce | Běžná |  |  |  | POL1_
241 | 28412235RM01 | Podlahovina PVC tl. 2 mm, heterogenní, na bázi PVC, s vloženým skleněným rounem a ochrannou vrstvou PU laku, protiskluznost nášlapné vrstvy R 10 (dle PD) | m2 | 451.44 |  | 0 |  | 0 |  | 0 | 21 | 0 | 0.0024 | 1.08 | 0 | 0 |  | Vlastní | Indiv | 0 | 0 |  | Specifikace | Běžná |  |  |  | POL3_
|  | dle SO II.101.1 ŘEZ B1 - ČÁST I. - D.1.1.11 : | [25 empty] | VV | 0
|  | dle SO II.101.1 ŘEZ B2 - ČÁST II. - D.1.1.12 : | [25 empty] | VV | 0
|  | dle SO II.101.1 ŘEZ A1 - ČÁST II. - D.1.1.6 : | [25 empty] | VV | 0
|  | dle SO II.101.1 PŮDORYS 1.NP - ČÁST I. - D.1.1.2 : | [25 empty] | VV | 0
|  | dle SO II.101.1 PŮDORYS 1.NP - ČÁST II. - D.1.1.3 : | [25 empty] | VV | 0
|  | dle SO II.101.1 PŮDORYS 1.NP - ČÁST III. - D.1.1.4 : | [25 empty] | VV | 0
|  | Skladba P1 : | [25 empty] | VV | 0
|  | 1.C.02 - ŠATNA 01 : 33,80 |  | 33.8 | [23 empty] | VV | 0
|  | 1.C.03 - ŠATNA 02 : 12,30 |  | 12.3 | [23 empty] | VV | 0
|  | 1.C.04 - ŠATNA 03 : 12,40 |  | 12.4 | [23 empty] | VV | 0
|  | 1.C.05 - ŠATNA 04 : 12,50 |  | 12.5 | [23 empty] | VV | 0
|  | 1.C.06 - ŠATNA 05 : 31,70 |  | 31.7 | [23 empty] | VV | 0
|  | 1.C.12 - ROZHODČÍ - ŠATNA : 6,70 |  | 6.7 | [23 empty] | VV | 0
|  | 1.A.01 - KLUBOVNA : 55,30 |  | 55.3 | [23 empty] | VV | 0
|  | 1.A.02 - KUCHYŇKA : 5,30 |  | 5.3 | [23 empty] | VV | 0
|  | 1.A.06 - TRENÉŘI - ŠATNA : 27,20 |  | 27.2 | [23 empty] | VV | 0
|  | 1.A.09 - ŠATNA 01 : 27,70 |  | 27.7 | [23 empty] | VV | 0
|  | 1.A.13 - ŠATNA 02 : 27,70 |  | 27.7 | [23 empty] | VV | 0
|  | 1.A.16 - ŠATNA 03 : 27,70 |  | 27.7 | [23 empty] | VV | 0
|  | 1.A.20 - ŠATNA 04 : 27,70 |  | 27.7 | [23 empty] | VV | 0
|  | 1.B.01 - ROZHODČÍ - ŠATNA A KANCELÁŘ : 19,30 |  | 19.3 | [23 empty] | VV | 0
|  | 1.B.08 - ŠATNA 06 : 27,70 |  | 27.7 | [23 empty] | VV | 0
|  | 1.B.11 - ŠATNA 07 : 27,70 |  | 27.7 | [23 empty] | VV | 0
|  | 1.B.15 - ŠATNA 08 : 27,70 |  | 27.7 | [23 empty] | VV | 0
|  | Koeficient ztratné 10 %: 0,1 |  | 41.04 | [23 empty] | VV | 4
242 | 776421100R00 | Lepení podlahových soklíků z PVC a vinylu | m | 288.95 |  | 0 |  | 0 |  | 0 | 21 | 0 | 3e-05 | 0.01 | 0 | 0 |  | RTS 24/ II | RTS 24/ II | 0.1372 | 39.64 |  | Práce | Běžná |  |  |  | POL1_
|  | dle SO II.101.1 ŘEZ B1 - ČÁST I. - D.1.1.11 : | [25 empty] | VV | 0
|  | dle SO II.101.1 ŘEZ B2 - ČÁST II. - D.1.1.12 : | [25 empty] | VV | 0
|  | dle SO II.101.1 ŘEZ A1 - ČÁST II. - D.1.1.6 : | [25 empty] | VV | 0
|  | dle SO II.101.1 PŮDORYS 1.NP - ČÁST I. - D.1.1.2 : | [25 empty] | VV | 0
|  | dle SO II.101.1 PŮDORYS 1.NP - ČÁST II. - D.1.1.3 : | [25 empty] | VV | 0
|  | dle SO II.101.1 PŮDORYS 1.NP - ČÁST III. - D.1.1.4 : | [25 empty] | VV | 0
|  | Skladba P1 : | [25 empty] | VV | 0
|  | 1.C.02 - ŠATNA 01 : 23,42 |  | 23.42 | [23 empty] | VV | 0
|  | 1.C.03 - ŠATNA 02 : 14,86 |  | 14.86 | [23 empty] | VV | 0
|  | 1.C.04 - ŠATNA 03 : 14,86 |  | 14.86 | [23 empty] | VV | 0
|  | 1.C.05 - ŠATNA 04 : 14,86 |  | 14.86 | [23 empty] | VV | 0
|  | 1.C.06 - ŠATNA 05 : 22,76 |  | 22.76 | [23 empty] | VV | 0
|  | 1.C.12 - ROZHODČÍ - ŠATNA : 10,66 |  | 10.66 | [23 empty] | VV | 0
|  | 1.A.01 - KLUBOVNA : 15,00 |  | 15 | [23 empty] | VV | 0
|  | 1.A.02 - KUCHYŇKA : 9,42 |  | 9.42 | [23 empty] | VV | 0
|  | 1.A.06 - TRENÉŘI - ŠATNA : 23,34-7,00 |  | 16.34 | [23 empty] | VV | 0
|  | 1.A.09 - ŠATNA 01 : 23,12-6,65 |  | 16.47 | [23 empty] | VV | 0
|  | 1.A.13 - ŠATNA 02 : 23,12-6,65 |  | 16.47 | [23 empty] | VV | 0
|  | 1.A.16 - ŠATNA 03 : 23,12-6,65 |  | 16.47 | [23 empty] | VV | 0
|  | 1.A.20 - ŠATNA 04 : 23,12-6,65 |  | 16.47 | [23 empty] | VV | 0
|  | 1.B.01 - ROZHODČÍ - ŠATNA A KANCELÁŘ : 19,96-4,95 |  | 15.01 | [23 empty] | VV | 0
|  | 1.B.08 - ŠATNA 06 : 23,12-6,65 |  | 16.47 | [23 empty] | VV | 0
|  | 1.B.11 - ŠATNA 07 : 23,12-6,65 |  | 16.47 | [23 empty] | VV | 0
|  | 1.B.15 - ŠATNA 08 : 23,12-6,65 |  | 16.47 | [23 empty] | VV | 0
|  | Mezisoučet |  | 272.48 | [23 empty] | VV | 1
|  | Skladba P2, P3 : | [25 empty] | VV | 0
|  | 1.B.04 - ŠATNA 05 : 23,12-6,65 |  | 16.47 | [23 empty] | VV | 0
|  | Mezisoučet |  | 16.47 | [23 empty] | VV | 1
243 | 28342458R | Lišta soklová měkké PVC | m | 317.845 |  | 0 |  | 0 |  | 0 | 21 | 0 | 5e-05 | 0.02 | 0 | 0 | SPCM | RTS 24/ II | RTS 24/ II | 0 | 0 |  | Specifikace | Běžná |  |  |  | POL3_0
|  | dle SO II.101.1 ŘEZ B1 - ČÁST I. - D.1.1.11 : | [25 empty] | VV | 0
|  | dle SO II.101.1 ŘEZ B2 - ČÁST II. - D.1.1.12 : | [25 empty] | VV | 0
|  | dle SO II.101.1 ŘEZ A1 - ČÁST II. - D.1.1.6 : | [25 empty] | VV | 0
|  | dle SO II.101.1 PŮDORYS 1.NP - ČÁST I. - D.1.1.2 : | [25 empty] | VV | 0
|  | dle SO II.101.1 PŮDORYS 1.NP - ČÁST II. - D.1.1.3 : | [25 empty] | VV | 0
|  | dle SO II.101.1 PŮDORYS 1.NP - ČÁST III. - D.1.1.4 : | [25 empty] | VV | 0
|  | Skladba P1 : | [25 empty] | VV | 0
|  | 1.C.02 - ŠATNA 01 : 23,42 |  | 23.42 | [23 empty] | VV | 0
|  | 1.C.03 - ŠATNA 02 : 14,86 |  | 14.86 | [23 empty] | VV | 0
|  | 1.C.04 - ŠATNA 03 : 14,86 |  | 14.86 | [23 empty] | VV | 0
|  | 1.C.05 - ŠATNA 04 : 14,86 |  | 14.86 | [23 empty] | VV | 0
|  | 1.C.06 - ŠATNA 05 : 22,76 |  | 22.76 | [23 empty] | VV | 0
|  | 1.C.12 - ROZHODČÍ - ŠATNA : 10,66 |  | 10.66 | [23 empty] | VV | 0
|  | 1.A.01 - KLUBOVNA : 15,00 |  | 15 | [23 empty] | VV | 0
|  | 1.A.02 - KUCHYŇKA : 9,42 |  | 9.42 | [23 empty] | VV | 0
|  | 1.A.06 - TRENÉŘI - ŠATNA : 23,34-7,00 |  | 16.34 | [23 empty] | VV | 0
|  | 1.A.09 - ŠATNA 01 : 23,12-6,65 |  | 16.47 | [23 empty] | VV | 0
|  | 1.A.13 - ŠATNA 02 : 23,12-6,65 |  | 16.47 | [23 empty] | VV | 0
|  | 1.A.16 - ŠATNA 03 : 23,12-6,65 |  | 16.47 | [23 empty] | VV | 0
|  | 1.A.20 - ŠATNA 04 : 23,12-6,65 |  | 16.47 | [23 empty] | VV | 0
|  | 1.B.01 - ROZHODČÍ - ŠATNA A KANCELÁŘ : 19,96-4,95 |  | 15.01 | [23 empty] | VV | 0
|  | 1.B.08 - ŠATNA 06 : 23,12-6,65 |  | 16.47 | [23 empty] | VV | 0
|  | 1.B.11 - ŠATNA 07 : 23,12-6,65 |  | 16.47 | [23 empty] | VV | 0
|  | 1.B.15 - ŠATNA 08 : 23,12-6,65 |  | 16.47 | [23 empty] | VV | 0
|  | Mezisoučet |  | 272.48 | [23 empty] | VV | 1
|  | Skladba P2, P3 : | [25 empty] | VV | 0
|  | 1.B.04 - ŠATNA 05 : 23,12-6,65 |  | 16.47 | [23 empty] | VV | 0
|  | Mezisoučet |  | 16.47 | [23 empty] | VV | 1
|  | Koeficient ztratné 10 %: 0,1 |  | 28.895 | [23 empty] | VV | 4
244 | 776981101R00 | Montáž přechodové, podlahové lišty samolepicí | m | 30.6 |  | 0 |  | 0 |  | 0 | 21 | 0 | 0 | 0 | 0 | 0 |  | RTS 24/ II | RTS 24/ II | 0.152 | 4.65 |  | Práce | Běžná |  |  |  | POL1_
|  | dle SO II.101.1 ŘEZ B1 - ČÁST I. - D.1.1.11 : | [25 empty] | VV | 0
|  | dle SO II.101.1 ŘEZ B2 - ČÁST II. - D.1.1.12 : | [25 empty] | VV | 0
|  | dle SO II.101.1 ŘEZ A1 - ČÁST II. - D.1.1.6 : | [25 empty] | VV | 0
|  | dle SO II.101.1 PŮDORYS 1.NP - ČÁST I. - D.1.1.2 : | [25 empty] | VV | 0
|  | dle SO II.101.1 PŮDORYS 1.NP - ČÁST II. - D.1.1.3 : | [25 empty] | VV | 0
|  | dle SO II.101.1 PŮDORYS 1.NP - ČÁST III. - D.1.1.4 : | [25 empty] | VV | 0
|  | Z.01 - ocelové dveře : (0,9)*4 |  | 3.6 | [23 empty] | VV | 0
|  | Z.02 - ocelové dveře : (0,8)*10 |  | 8 | [23 empty] | VV | 0
|  | Z.03 - ocelové dveře : (0,7)*20 |  | 14 | [23 empty] | VV | 0
|  | Z.04 - ocelové dveře : (0,8)*4 |  | 3.2 | [23 empty] | VV | 0
|  | Z.05 - ocelové dveře : (0,9)*2 |  | 1.8 | [23 empty] | VV | 0
245 | 5537000111R | Lišta přechodová samolepicí Al elox stříbro, š. 30 mm, l = 930 mm | kus | 40 |  | 0 |  | 0 |  | 0 | 21 | 0 | 0.00014 | 0.01 | 0 | 0 | SPCM | RTS 24/ II | RTS 24/ II | 0 | 0 |  | Specifikace | Běžná |  |  |  | POL3_
|  | dle SO II.101.1 ŘEZ B1 - ČÁST I. - D.1.1.11 : | [25 empty] | VV | 0
|  | dle SO II.101.1 ŘEZ B2 - ČÁST II. - D.1.1.12 : | [25 empty] | VV | 0
|  | dle SO II.101.1 ŘEZ A1 - ČÁST II. - D.1.1.6 : | [25 empty] | VV | 0
|  | dle SO II.101.1 PŮDORYS 1.NP - ČÁST I. - D.1.1.2 : | [25 empty] | VV | 0
|  | dle SO II.101.1 PŮDORYS 1.NP - ČÁST II. - D.1.1.3 : | [25 empty] | VV | 0
|  | dle SO II.101.1 PŮDORYS 1.NP - ČÁST III. - D.1.1.4 : | [25 empty] | VV | 0
|  | Z.01 - ocelové dveře : 4 |  | 4 | [23 empty] | VV | 0
|  | Z.02 - ocelové dveře : 10 |  | 10 | [23 empty] | VV | 0
|  | Z.03 - ocelové dveře : 20 |  | 20 | [23 empty] | VV | 0
|  | Z.04 - ocelové dveře : 4 |  | 4 | [23 empty] | VV | 0
|  | Z.05 - ocelové dveře : 2 |  | 2 | [23 empty] | VV | 0
246 | 998776101R00 | Přesun hmot pro podlahy povlakové, výšky do 6 m | t | 1.249 |  | 0 |  | 0 |  | 0 | 21 | 0 | 0 | 0 | 0 | 0 |  | RTS 24/ II | RTS 24/ II | 1.091 | 1.36 |  | Přesun hmot | Běžná |  |  |  | POL7_
Díl: | 781 | Obklady keramické |  |  |  | 0 |  | 0 |  | 0 |  | 0 |  | 15.83 |  | 0 |  |  |  |  | 972.06 | [6 empty] | DIL
247 | 781101210R00 | Penetrace podkladu pod obklady | m2 | 834.205 |  | 0 |  | 0 |  | 0 | 21 | 0 | 0.00021 | 0.18 | 0 | 0 |  | RTS 24/ II | RTS 24/ II | 0.05 | 41.71 |  | Práce | Běžná |  |  |  | POL1_
|  | Včetně dodávky materiálu. | [25 empty] | POP
|  | dle SO II.101.1 ŘEZ B1 - ČÁST I. - D.1.1.11 : | [25 empty] | VV | 0
|  | dle SO II.101.1 ŘEZ B2 - ČÁST II. - D.1.1.12 : | [25 empty] | VV | 0
|  | dle SO II.101.1 ŘEZ A1 - ČÁST II. - D.1.1.6 : | [25 empty] | VV | 0
|  | dle SO II.101.1 PŮDORYS 1.NP - ČÁST I. - D.1.1.2 : | [25 empty] | VV | 0
|  | dle SO II.101.1 PŮDORYS 1.NP - ČÁST II. - D.1.1.3 : | [25 empty] | VV | 0
|  | dle SO II.101.1 PŮDORYS 1.NP - ČÁST III. - D.1.1.4 : | [25 empty] | VV | 0
|  | Obklad keramický : | [25 empty] | VV | 0
|  | 1.C.07 - UMÝVÁRNA : (19,46)*2,60 |  | 50.596 | [23 empty] | VV | 0
|  | 1.C.08 - WC : (6,66)*2,30 |  | 15.318 | [23 empty] | VV | 0
|  | 1.C.09 - UMÝVÁRNA : (18,96)*2,60 |  | 49.296 | [23 empty] | VV | 0
|  | 1.C.10 - WC : (6,90)*2,30 |  | 15.87 | [23 empty] | VV | 0
|  | 1.C.11 - SKLAD, ÚKLID : (1,74)*1,50 |  | 2.61 | [23 empty] | VV | 0
|  | 1.C.13 - ROZHODČÍ - UMÝVÁRNA : (9,18)*2,30 |  | 21.114 | [23 empty] | VV | 0
|  | 1.C.14 - ROZHODČÍ - WC : (5,04)*2,30 |  | 11.592 | [23 empty] | VV | 0
|  | 1.A.03 - PŘEDSÍŇ : (5,62)*2,30 |  | 12.926 | [23 empty] | VV | 0
|  | 1.A.04 - WC : (5,46)*2,30 |  | 12.558 | [23 empty] | VV | 0
|  | 1.A.05 - PŘÁDELNA A SKLAD : (3,98)*1,50 |  | 5.97 | [23 empty] | VV | 0
|  | 1.A.06 - TRENÉŘI - ŠATNA : (7,00)*3,00 |  | 21 | [23 empty] | VV | 0
|  | 1.A.07 - TRENÉŘI - UMÝVÁRNA : (10,74)*2,30 |  | 24.702 | [23 empty] | VV | 0
|  | 1.A.08 - TRENÉŘI - WC : (5,56)*2,30 |  | 12.788 | [23 empty] | VV | 0
|  | 1.A.09 - ŠATNA 01 : (6,65)*3,00 |  | 19.95 | [23 empty] | VV | 0
|  | 1.A.10 - ŠATNA 01 - UMÝVÁRNA : (8,62)*2,30 |  | 19.826 | [23 empty] | VV | 0
|  | 1.A.11 - SPRCHY (ŠATNA 01+02) : (11,70)*2,30 |  | 26.91 | [23 empty] | VV | 0
|  | 1.A.12 - ŠATNA 01 - WC : (6,72)*3,00 |  | 20.16 | [23 empty] | VV | 0
|  | 1.A.13 - ŠATNA 02 : (6,65)*3,00 |  | 19.95 | [23 empty] | VV | 0
|  | 1.A.14 - ŠATNA 02 - UMÝVÁRNA : (8,62)*2,30 |  | 19.826 | [23 empty] | VV | 0
|  | 1.A.15 - ŠATNA 02 - WC : (6,72)*3,00 |  | 20.16 | [23 empty] | VV | 0
|  | 1.A.16 - ŠATNA 03 : (6,65)*3,00 |  | 19.95 | [23 empty] | VV | 0
|  | 1.A.17 - ŠATNA 03 - UMÝVÁRNA : (8,62)*2,30 |  | 19.826 | [23 empty] | VV | 0
|  | 1.A.18 - SPRCHY (ŠATNA 03+04) : (11,70)*2,30 |  | 26.91 | [23 empty] | VV | 0
|  | 1.A.19 - ŠATNA 03 - WC : (6,72)*3,00 |  | 20.16 | [23 empty] | VV | 0
|  | 1.A.20 - ŠATNA 04 : (6,65)*3,00 |  | 19.95 | [23 empty] | VV | 0
|  | 1.A.21 - ŠATNA 04 - UMÝVÁRNA : (8,62)*2,30 |  | 19.826 | [23 empty] | VV | 0
|  | 1.A.22 - ŠATNA 04 - WC : (6,72)*3,00 |  | 20.16 | [23 empty] | VV | 0
|  | 1.B.01 - ROZHODČÍ - ŠATNA A KANCELÁŘ : (4,95)*3,00 |  | 14.85 | [23 empty] | VV | 0
|  | 1.B.02 - ROZHODČÍ - UMÝVÁRNA : (10,14)*2,30 |  | 23.322 | [23 empty] | VV | 0
|  | 1.B.03 - ROZHODČÍ - WC : (4,76)*2,30 |  | 10.948 | [23 empty] | VV | 0
|  | 1.B.04 - ŠATNA 05 : (6,65)*3,00 |  | 19.95 | [23 empty] | VV | 0
|  | 1.B.05 - ŠATNA 05 - UMÝVÁRNA : (8,62)*2,30 |  | 19.826 | [23 empty] | VV | 0
|  | 1.B.06 - SPRCHY (ŠATNA 05+06) : (11,70)*2,30 |  | 26.91 | [23 empty] | VV | 0
|  | 1.B.07 - ŠATNA 05 - WC : (6,72)*3,00 |  | 20.16 | [23 empty] | VV | 0
|  | 1.B.08 - ŠATNA 06 : (6,65)*3,00 |  | 19.95 | [23 empty] | VV | 0
|  | 1.B.09 - ŠATNA 06 - UMÝVÁRNA : (8,62)*2,30 |  | 19.826 | [23 empty] | VV | 0
|  | 1.B.10 - ŠATNA 06 - WC : (6,72)*3,00 |  | 20.16 | [23 empty] | VV | 0
|  | 1.B.11 - ŠATNA 07 : (6,65)*3,00 |  | 19.95 | [23 empty] | VV | 0
|  | 1.B.12 - ŠATNA 07 - UMÝVÁRNA : (8,62)*2,30 |  | 19.826 | [23 empty] | VV | 0
|  | 1.B.13 - SPRCHY (ŠATNA 07+08) : (11,70)*2,30 |  | 26.91 | [23 empty] | VV | 0
|  | 1.B.14 - ŠATNA 07 - WC : (6,72)*3,00 |  | 20.16 | [23 empty] | VV | 0
|  | 1.B.15 - ŠATNA 08 : (6,65)*3,00 |  | 19.95 | [23 empty] | VV | 0
|  | 1.B.16 - ŠATNA 08 - UMÝVÁRNA : (8,62)*2,30 |  | 19.826 | [23 empty] | VV | 0
|  | 1.B.17 - ŠATNA 08 - WC : (6,72)*3,00 |  | 20.16 | [23 empty] | VV | 0
|  | 1.B.19 - WC PERSONÁL : (6,24)*2,30 |  | 14.352 | [23 empty] | VV | 0
|  | 1.B.20 - SKLAD, ÚKLID : (0,80)*1,50 |  | 1.2 | [23 empty] | VV | 0
|  | 1.B.21 - PŘÍPRAVNA : (5,51)*1,80 |  | 9.918 | [23 empty] | VV | 0
|  | 1.B.23 - WC VEŘEJNOST - ŽENY, ZTP : (7,90)*3,00 |  | 23.7 | [23 empty] | VV | 0
|  | 1.B.24 - WC VEŘEJNOST - MUŽI - PŘEDSÍŇ : (6,32)*3,00 |  | 18.96 | [23 empty] | VV | 0
|  | 1.B.25 - WC VEŘEJNOST - MUŽI : (5,86)*2,30 |  | 13.478 | [23 empty] | VV | 0
|  | Mezisoučet |  | 974.196 | [23 empty] | VV | 1
|  | - otvory : | [25 empty] | VV | 0
|  | 1.C.07 - UMÝVÁRNA : -1*(1,8*0,7+0,87*2+0,77*2) |  | -4.54 | [23 empty] | VV | 0
|  | 1.C.08 - WC : -1*(0,77*2) |  | -1.54 | [23 empty] | VV | 0
|  | 1.C.09 - UMÝVÁRNA : -1*(1,8*0,7+0,87*2+0,77*2) |  | -4.54 | [23 empty] | VV | 0
|  | 1.C.10 - WC : -1*(0,77*2) |  | -1.54 | [23 empty] | VV | 0
|  | 1.C.13 - ROZHODČÍ - UMÝVÁRNA : -1*(0,77*2*3) |  | -4.62 | [23 empty] | VV | 0
|  | 1.C.14 - ROZHODČÍ - WC : -1*(0,93*0,7+0,77*2) |  | -2.191 | [23 empty] | VV | 0
|  | 1.A.03 - PŘEDSÍŇ : -1*(0,77*2*2) |  | -3.08 | [23 empty] | VV | 0
|  | 1.A.04 - WC : -1*(0,77*2) |  | -1.54 | [23 empty] | VV | 0
|  | 1.A.07 - TRENÉŘI - UMÝVÁRNA : -1*(0,77*2*4) |  | -6.16 | [23 empty] | VV | 0
|  | 1.A.08 - TRENÉŘI - WC : -1*(0,77*2) |  | -1.54 | [23 empty] | VV | 0
|  | 1.A.10 - ŠATNA 01 - UMÝVÁRNA : -1*(0,87*2+0,93*2) |  | -3.6 | [23 empty] | VV | 0
|  | 1.A.11 - SPRCHY (ŠATNA 01+02) : -1*(0,93*2*2) |  | -3.72 | [23 empty] | VV | 0
|  | 1.A.12 - ŠATNA 01 - WC : -1*(1*0,7+0,77*2) |  | -2.24 | [23 empty] | VV | 0
|  | 1.A.14 - ŠATNA 02 - UMÝVÁRNA : -1*(0,87*2+0,93*2) |  | -3.6 | [23 empty] | VV | 0
|  | 1.A.15 - ŠATNA 02 - WC : -1*(1*0,7+0,77*2) |  | -2.24 | [23 empty] | VV | 0
|  | 1.A.17 - ŠATNA 03 - UMÝVÁRNA : -1*(0,87*2+0,93*2) |  | -3.6 | [23 empty] | VV | 0
|  | 1.A.18 - SPRCHY (ŠATNA 03+04) : -1*(0,93*2*2) |  | -3.72 | [23 empty] | VV | 0
|  | 1.A.19 - ŠATNA 03 - WC : -1*(1*0,7+0,77*2) |  | -2.24 | [23 empty] | VV | 0
|  | 1.A.21 - ŠATNA 04 - UMÝVÁRNA : -1*(0,87*2+0,93*2) |  | -3.6 | [23 empty] | VV | 0
|  | 1.A.22 - ŠATNA 04 - WC : -1*(1*0,7+0,77*2) |  | -2.24 | [23 empty] | VV | 0
|  | 1.B.02 - ROZHODČÍ - UMÝVÁRNA : -1*(0,77*2*4) |  | -6.16 | [23 empty] | VV | 0
|  | 1.B.03 - ROZHODČÍ - WC : -1*(0,77*2) |  | -1.54 | [23 empty] | VV | 0
|  | 1.B.05 - ŠATNA 05 - UMÝVÁRNA : -1*(0,87*2+0,93*2) |  | -3.6 | [23 empty] | VV | 0
|  | 1.B.06 - SPRCHY (ŠATNA 05+06) : -1*(0,93*2*2) |  | -3.72 | [23 empty] | VV | 0
|  | 1.B.07 - ŠATNA 05 - WC : -1*(1*0,7+0,77*2) |  | -2.24 | [23 empty] | VV | 0
|  | 1.B.09 - ŠATNA 06 - UMÝVÁRNA : -1*(0,87*2+0,93*2) |  | -3.6 | [23 empty] | VV | 0
|  | 1.B.10 - ŠATNA 06 - WC : -1*(1*0,7+0,77*2) |  | -2.24 | [23 empty] | VV | 0
|  | 1.B.12 - ŠATNA 07 - UMÝVÁRNA : -1*(0,87*2+0,93*2) |  | -3.6 | [23 empty] | VV | 0
|  | 1.B.13 - SPRCHY (ŠATNA 07+08) : -1*(0,93*2*2) |  | -3.72 | [23 empty] | VV | 0
|  | 1.B.14 - ŠATNA 07 - WC : -1*(1*0,7+0,77*2) |  | -2.24 | [23 empty] | VV | 0
|  | 1.B.16 - ŠATNA 08 - UMÝVÁRNA : -1*(0,87*2+0,93*2) |  | -3.6 | [23 empty] | VV | 0
|  | 1.B.17 - ŠATNA 08 - WC : -1*(1*0,7+0,77*2) |  | -2.24 | [23 empty] | VV | 0
|  | 1.B.19 - WC PERSONÁL : -1*(0,77*2) |  | -1.54 | [23 empty] | VV | 0
|  | 1.B.23 - WC VEŘEJNOST - ŽENY, ZTP : -1*(1,05*2,6) |  | -2.73 | [23 empty] | VV | 0
|  | 1.B.24 - WC VEŘEJNOST - MUŽI - PŘEDSÍŇ : -1*(1,05*2,6+0,77*2) |  | -4.27 | [23 empty] | VV | 0
|  | 1.B.25 - WC VEŘEJNOST - MUŽI : -1*(0,77*2) |  | -1.54 | [23 empty] | VV | 0
|  | 1.A.06 - TRENÉŘI - ŠATNA : -1*(0,77*2) |  | -1.54 | [23 empty] | VV | 0
|  | 1.A.09 - ŠATNA 01 : -1*(0,87*2+0,77*2) |  | -3.28 | [23 empty] | VV | 0
|  | 1.A.13 - ŠATNA 02 : -1*(0,87*2+0,77*2) |  | -3.28 | [23 empty] | VV | 0
|  | 1.A.16 - ŠATNA 03 : -1*(0,87*2+0,77*2) |  | -3.28 | [23 empty] | VV | 0
|  | 1.A.20 - ŠATNA 04 : -1*(0,87*2+0,77*2) |  | -3.28 | [23 empty] | VV | 0
|  | 1.B.01 - ROZHODČÍ - ŠATNA A KANCELÁŘ : -1*(0,77*2) |  | -1.54 | [23 empty] | VV | 0
|  | 1.B.04 - ŠATNA 05 : -1*(0,87*2+0,77*2) |  | -3.28 | [23 empty] | VV | 0
|  | 1.B.08 - ŠATNA 06 : -1*(0,87*2+0,77*2) |  | -3.28 | [23 empty] | VV | 0
|  | 1.B.11 - ŠATNA 07 : -1*(0,87*2+0,77*2) |  | -3.28 | [23 empty] | VV | 0
|  | 1.B.15 - ŠATNA 08 : -1*(0,87*2+0,77*2) |  | -3.28 | [23 empty] | VV | 0
|  | Mezisoučet |  | -139.991 | [23 empty] | VV | 1
248 | 781475116R00 | Obklad vnitřní stěn keramický, do tmele | m2 | 834.205 |  | 0 |  | 0 |  | 0 | 21 | 0 | 0.00524 | 4.37 | 0 | 0 |  | RTS 24/ II | RTS 24/ II | 0.9584 | 799.5 |  | Práce | Běžná |  |  |  | POL1_
|  | dle SO II.101.1 ŘEZ B1 - ČÁST I. - D.1.1.11 : | [25 empty] | VV | 0
|  | dle SO II.101.1 ŘEZ B2 - ČÁST II. - D.1.1.12 : | [25 empty] | VV | 0
|  | dle SO II.101.1 ŘEZ A1 - ČÁST II. - D.1.1.6 : | [25 empty] | VV | 0
|  | dle SO II.101.1 PŮDORYS 1.NP - ČÁST I. - D.1.1.2 : | [25 empty] | VV | 0
|  | dle SO II.101.1 PŮDORYS 1.NP - ČÁST II. - D.1.1.3 : | [25 empty] | VV | 0
|  | dle SO II.101.1 PŮDORYS 1.NP - ČÁST III. - D.1.1.4 : | [25 empty] | VV | 0
|  | Obklad keramický : | [25 empty] | VV | 0
|  | 1.C.07 - UMÝVÁRNA : (19,46)*2,60 |  | 50.596 | [23 empty] | VV | 0
|  | 1.C.08 - WC : (6,66)*2,30 |  | 15.318 | [23 empty] | VV | 0
|  | 1.C.09 - UMÝVÁRNA : (18,96)*2,60 |  | 49.296 | [23 empty] | VV | 0
|  | 1.C.10 - WC : (6,90)*2,30 |  | 15.87 | [23 empty] | VV | 0
|  | 1.C.11 - SKLAD, ÚKLID : (1,74)*1,50 |  | 2.61 | [23 empty] | VV | 0
|  | 1.C.13 - ROZHODČÍ - UMÝVÁRNA : (9,18)*2,30 |  | 21.114 | [23 empty] | VV | 0
|  | 1.C.14 - ROZHODČÍ - WC : (5,04)*2,30 |  | 11.592 | [23 empty] | VV | 0
|  | 1.A.03 - PŘEDSÍŇ : (5,62)*2,30 |  | 12.926 | [23 empty] | VV | 0
|  | 1.A.04 - WC : (5,46)*2,30 |  | 12.558 | [23 empty] | VV | 0
|  | 1.A.05 - PŘÁDELNA A SKLAD : (3,98)*1,50 |  | 5.97 | [23 empty] | VV | 0
|  | 1.A.06 - TRENÉŘI - ŠATNA : (7,00)*3,00 |  | 21 | [23 empty] | VV | 0
|  | 1.A.07 - TRENÉŘI - UMÝVÁRNA : (10,74)*2,30 |  | 24.702 | [23 empty] | VV | 0
|  | 1.A.08 - TRENÉŘI - WC : (5,56)*2,30 |  | 12.788 | [23 empty] | VV | 0
|  | 1.A.09 - ŠATNA 01 : (6,65)*3,00 |  | 19.95 | [23 empty] | VV | 0
|  | 1.A.10 - ŠATNA 01 - UMÝVÁRNA : (8,62)*2,30 |  | 19.826 | [23 empty] | VV | 0
|  | 1.A.11 - SPRCHY (ŠATNA 01+02) : (11,70)*2,30 |  | 26.91 | [23 empty] | VV | 0
|  | 1.A.12 - ŠATNA 01 - WC : (6,72)*3,00 |  | 20.16 | [23 empty] | VV | 0
|  | 1.A.13 - ŠATNA 02 : (6,65)*3,00 |  | 19.95 | [23 empty] | VV | 0
|  | 1.A.14 - ŠATNA 02 - UMÝVÁRNA : (8,62)*2,30 |  | 19.826 | [23 empty] | VV | 0
|  | 1.A.15 - ŠATNA 02 - WC : (6,72)*3,00 |  | 20.16 | [23 empty] | VV | 0
|  | 1.A.16 - ŠATNA 03 : (6,65)*3,00 |  | 19.95 | [23 empty] | VV | 0
|  | 1.A.17 - ŠATNA 03 - UMÝVÁRNA : (8,62)*2,30 |  | 19.826 | [23 empty] | VV | 0
|  | 1.A.18 - SPRCHY (ŠATNA 03+04) : (11,70)*2,30 |  | 26.91 | [23 empty] | VV | 0
|  | 1.A.19 - ŠATNA 03 - WC : (6,72)*3,00 |  | 20.16 | [23 empty] | VV | 0
|  | 1.A.20 - ŠATNA 04 : (6,65)*3,00 |  | 19.95 | [23 empty] | VV | 0
|  | 1.A.21 - ŠATNA 04 - UMÝVÁRNA : (8,62)*2,30 |  | 19.826 | [23 empty] | VV | 0
|  | 1.A.22 - ŠATNA 04 - WC : (6,72)*3,00 |  | 20.16 | [23 empty] | VV | 0
|  | 1.B.01 - ROZHODČÍ - ŠATNA A KANCELÁŘ : (4,95)*3,00 |  | 14.85 | [23 empty] | VV | 0
|  | 1.B.02 - ROZHODČÍ - UMÝVÁRNA : (10,14)*2,30 |  | 23.322 | [23 empty] | VV | 0
|  | 1.B.03 - ROZHODČÍ - WC : (4,76)*2,30 |  | 10.948 | [23 empty] | VV | 0
|  | 1.B.04 - ŠATNA 05 : (6,65)*3,00 |  | 19.95 | [23 empty] | VV | 0
|  | 1.B.05 - ŠATNA 05 - UMÝVÁRNA : (8,62)*2,30 |  | 19.826 | [23 empty] | VV | 0
|  | 1.B.06 - SPRCHY (ŠATNA 05+06) : (11,70)*2,30 |  | 26.91 | [23 empty] | VV | 0
|  | 1.B.07 - ŠATNA 05 - WC : (6,72)*3,00 |  | 20.16 | [23 empty] | VV | 0
|  | 1.B.08 - ŠATNA 06 : (6,65)*3,00 |  | 19.95 | [23 empty] | VV | 0
|  | 1.B.09 - ŠATNA 06 - UMÝVÁRNA : (8,62)*2,30 |  | 19.826 | [23 empty] | VV | 0
|  | 1.B.10 - ŠATNA 06 - WC : (6,72)*3,00 |  | 20.16 | [23 empty] | VV | 0
|  | 1.B.11 - ŠATNA 07 : (6,65)*3,00 |  | 19.95 | [23 empty] | VV | 0
|  | 1.B.12 - ŠATNA 07 - UMÝVÁRNA : (8,62)*2,30 |  | 19.826 | [23 empty] | VV | 0
|  | 1.B.13 - SPRCHY (ŠATNA 07+08) : (11,70)*2,30 |  | 26.91 | [23 empty] | VV | 0
|  | 1.B.14 - ŠATNA 07 - WC : (6,72)*3,00 |  | 20.16 | [23 empty] | VV | 0
|  | 1.B.15 - ŠATNA 08 : (6,65)*3,00 |  | 19.95 | [23 empty] | VV | 0
|  | 1.B.16 - ŠATNA 08 - UMÝVÁRNA : (8,62)*2,30 |  | 19.826 | [23 empty] | VV | 0
|  | 1.B.17 - ŠATNA 08 - WC : (6,72)*3,00 |  | 20.16 | [23 empty] | VV | 0
|  | 1.B.19 - WC PERSONÁL : (6,24)*2,30 |  | 14.352 | [23 empty] | VV | 0
|  | 1.B.20 - SKLAD, ÚKLID : (0,80)*1,50 |  | 1.2 | [23 empty] | VV | 0
|  | 1.B.21 - PŘÍPRAVNA : (5,51)*1,80 |  | 9.918 | [23 empty] | VV | 0
|  | 1.B.23 - WC VEŘEJNOST - ŽENY, ZTP : (7,90)*3,00 |  | 23.7 | [23 empty] | VV | 0
|  | 1.B.24 - WC VEŘEJNOST - MUŽI - PŘEDSÍŇ : (6,32)*3,00 |  | 18.96 | [23 empty] | VV | 0
|  | 1.B.25 - WC VEŘEJNOST - MUŽI : (5,86)*2,30 |  | 13.478 | [23 empty] | VV | 0
|  | Mezisoučet |  | 974.196 | [23 empty] | VV | 1
|  | - otvory : | [25 empty] | VV | 0
|  | 1.C.07 - UMÝVÁRNA : -1*(1,8*0,7+0,87*2+0,77*2) |  | -4.54 | [23 empty] | VV | 0
|  | 1.C.08 - WC : -1*(0,77*2) |  | -1.54 | [23 empty] | VV | 0
|  | 1.C.09 - UMÝVÁRNA : -1*(1,8*0,7+0,87*2+0,77*2) |  | -4.54 | [23 empty] | VV | 0
|  | 1.C.10 - WC : -1*(0,77*2) |  | -1.54 | [23 empty] | VV | 0
|  | 1.C.13 - ROZHODČÍ - UMÝVÁRNA : -1*(0,77*2*3) |  | -4.62 | [23 empty] | VV | 0
|  | 1.C.14 - ROZHODČÍ - WC : -1*(0,93*0,7+0,77*2) |  | -2.191 | [23 empty] | VV | 0
|  | 1.A.03 - PŘEDSÍŇ : -1*(0,77*2*2) |  | -3.08 | [23 empty] | VV | 0
|  | 1.A.04 - WC : -1*(0,77*2) |  | -1.54 | [23 empty] | VV | 0
|  | 1.A.07 - TRENÉŘI - UMÝVÁRNA : -1*(0,77*2*4) |  | -6.16 | [23 empty] | VV | 0
|  | 1.A.08 - TRENÉŘI - WC : -1*(0,77*2) |  | -1.54 | [23 empty] | VV | 0
|  | 1.A.10 - ŠATNA 01 - UMÝVÁRNA : -1*(0,87*2+0,93*2) |  | -3.6 | [23 empty] | VV | 0
|  | 1.A.11 - SPRCHY (ŠATNA 01+02) : -1*(0,93*2*2) |  | -3.72 | [23 empty] | VV | 0
|  | 1.A.12 - ŠATNA 01 - WC : -1*(1*0,7+0,77*2) |  | -2.24 | [23 empty] | VV | 0
|  | 1.A.14 - ŠATNA 02 - UMÝVÁRNA : -1*(0,87*2+0,93*2) |  | -3.6 | [23 empty] | VV | 0
|  | 1.A.15 - ŠATNA 02 - WC : -1*(1*0,7+0,77*2) |  | -2.24 | [23 empty] | VV | 0
|  | 1.A.17 - ŠATNA 03 - UMÝVÁRNA : -1*(0,87*2+0,93*2) |  | -3.6 | [23 empty] | VV | 0
|  | 1.A.18 - SPRCHY (ŠATNA 03+04) : -1*(0,93*2*2) |  | -3.72 | [23 empty] | VV | 0
|  | 1.A.19 - ŠATNA 03 - WC : -1*(1*0,7+0,77*2) |  | -2.24 | [23 empty] | VV | 0
|  | 1.A.21 - ŠATNA 04 - UMÝVÁRNA : -1*(0,87*2+0,93*2) |  | -3.6 | [23 empty] | VV | 0
|  | 1.A.22 - ŠATNA 04 - WC : -1*(1*0,7+0,77*2) |  | -2.24 | [23 empty] | VV | 0
|  | 1.B.02 - ROZHODČÍ - UMÝVÁRNA : -1*(0,77*2*4) |  | -6.16 | [23 empty] | VV | 0
|  | 1.B.03 - ROZHODČÍ - WC : -1*(0,77*2) |  | -1.54 | [23 empty] | VV | 0
|  | 1.B.05 - ŠATNA 05 - UMÝVÁRNA : -1*(0,87*2+0,93*2) |  | -3.6 | [23 empty] | VV | 0
|  | 1.B.06 - SPRCHY (ŠATNA 05+06) : -1*(0,93*2*2) |  | -3.72 | [23 empty] | VV | 0
|  | 1.B.07 - ŠATNA 05 - WC : -1*(1*0,7+0,77*2) |  | -2.24 | [23 empty] | VV | 0
|  | 1.B.09 - ŠATNA 06 - UMÝVÁRNA : -1*(0,87*2+0,93*2) |  | -3.6 | [23 empty] | VV | 0
|  | 1.B.10 - ŠATNA 06 - WC : -1*(1*0,7+0,77*2) |  | -2.24 | [23 empty] | VV | 0
|  | 1.B.12 - ŠATNA 07 - UMÝVÁRNA : -1*(0,87*2+0,93*2) |  | -3.6 | [23 empty] | VV | 0
|  | 1.B.13 - SPRCHY (ŠATNA 07+08) : -1*(0,93*2*2) |  | -3.72 | [23 empty] | VV | 0
|  | 1.B.14 - ŠATNA 07 - WC : -1*(1*0,7+0,77*2) |  | -2.24 | [23 empty] | VV | 0
|  | 1.B.16 - ŠATNA 08 - UMÝVÁRNA : -1*(0,87*2+0,93*2) |  | -3.6 | [23 empty] | VV | 0
|  | 1.B.17 - ŠATNA 08 - WC : -1*(1*0,7+0,77*2) |  | -2.24 | [23 empty] | VV | 0
|  | 1.B.19 - WC PERSONÁL : -1*(0,77*2) |  | -1.54 | [23 empty] | VV | 0
|  | 1.B.23 - WC VEŘEJNOST - ŽENY, ZTP : -1*(1,05*2,6) |  | -2.73 | [23 empty] | VV | 0
|  | 1.B.24 - WC VEŘEJNOST - MUŽI - PŘEDSÍŇ : -1*(1,05*2,6+0,77*2) |  | -4.27 | [23 empty] | VV | 0
|  | 1.B.25 - WC VEŘEJNOST - MUŽI : -1*(0,77*2) |  | -1.54 | [23 empty] | VV | 0
|  | 1.A.06 - TRENÉŘI - ŠATNA : -1*(0,77*2) |  | -1.54 | [23 empty] | VV | 0
|  | 1.A.09 - ŠATNA 01 : -1*(0,87*2+0,77*2) |  | -3.28 | [23 empty] | VV | 0
|  | 1.A.13 - ŠATNA 02 : -1*(0,87*2+0,77*2) |  | -3.28 | [23 empty] | VV | 0
|  | 1.A.16 - ŠATNA 03 : -1*(0,87*2+0,77*2) |  | -3.28 | [23 empty] | VV | 0
|  | 1.A.20 - ŠATNA 04 : -1*(0,87*2+0,77*2) |  | -3.28 | [23 empty] | VV | 0
|  | 1.B.01 - ROZHODČÍ - ŠATNA A KANCELÁŘ : -1*(0,77*2) |  | -1.54 | [23 empty] | VV | 0
|  | 1.B.04 - ŠATNA 05 : -1*(0,87*2+0,77*2) |  | -3.28 | [23 empty] | VV | 0
|  | 1.B.08 - ŠATNA 06 : -1*(0,87*2+0,77*2) |  | -3.28 | [23 empty] | VV | 0
|  | 1.B.11 - ŠATNA 07 : -1*(0,87*2+0,77*2) |  | -3.28 | [23 empty] | VV | 0
|  | 1.B.15 - ŠATNA 08 : -1*(0,87*2+0,77*2) |  | -3.28 | [23 empty] | VV | 0
|  | Mezisoučet |  | -139.991 | [23 empty] | VV | 1
249 | 597813600R | Obkládačka (dle PD) | m2 | 917.6255 |  | 0 |  | 0 |  | 0 | 21 | 0 | 0.0122 | 11.2 | 0 | 0 | SPCM | RTS 24/ II | RTS 24/ II | 0 | 0 |  | Specifikace | Běžná |  |  |  | POL3_
|  | dle SO II.101.1 ŘEZ B1 - ČÁST I. - D.1.1.11 : | [25 empty] | VV | 0
|  | dle SO II.101.1 ŘEZ B2 - ČÁST II. - D.1.1.12 : | [25 empty] | VV | 0
|  | dle SO II.101.1 ŘEZ A1 - ČÁST II. - D.1.1.6 : | [25 empty] | VV | 0
|  | dle SO II.101.1 PŮDORYS 1.NP - ČÁST I. - D.1.1.2 : | [25 empty] | VV | 0
|  | dle SO II.101.1 PŮDORYS 1.NP - ČÁST II. - D.1.1.3 : | [25 empty] | VV | 0
|  | dle SO II.101.1 PŮDORYS 1.NP - ČÁST III. - D.1.1.4 : | [25 empty] | VV | 0
|  | Obklad keramický : | [25 empty] | VV | 0
|  | 1.C.07 - UMÝVÁRNA : (19,46)*2,60 |  | 50.596 | [23 empty] | VV | 0
|  | 1.C.08 - WC : (6,66)*2,30 |  | 15.318 | [23 empty] | VV | 0
|  | 1.C.09 - UMÝVÁRNA : (18,96)*2,60 |  | 49.296 | [23 empty] | VV | 0
|  | 1.C.10 - WC : (6,90)*2,30 |  | 15.87 | [23 empty] | VV | 0
|  | 1.C.11 - SKLAD, ÚKLID : (1,74)*1,50 |  | 2.61 | [23 empty] | VV | 0
|  | 1.C.13 - ROZHODČÍ - UMÝVÁRNA : (9,18)*2,30 |  | 21.114 | [23 empty] | VV | 0
|  | 1.C.14 - ROZHODČÍ - WC : (5,04)*2,30 |  | 11.592 | [23 empty] | VV | 0
|  | 1.A.03 - PŘEDSÍŇ : (5,62)*2,30 |  | 12.926 | [23 empty] | VV | 0
|  | 1.A.04 - WC : (5,46)*2,30 |  | 12.558 | [23 empty] | VV | 0
|  | 1.A.05 - PŘÁDELNA A SKLAD : (3,98)*1,50 |  | 5.97 | [23 empty] | VV | 0
|  | 1.A.06 - TRENÉŘI - ŠATNA : (7,00)*3,00 |  | 21 | [23 empty] | VV | 0
|  | 1.A.07 - TRENÉŘI - UMÝVÁRNA : (10,74)*2,30 |  | 24.702 | [23 empty] | VV | 0
|  | 1.A.08 - TRENÉŘI - WC : (5,56)*2,30 |  | 12.788 | [23 empty] | VV | 0
|  | 1.A.09 - ŠATNA 01 : (6,65)*3,00 |  | 19.95 | [23 empty] | VV | 0
|  | 1.A.10 - ŠATNA 01 - UMÝVÁRNA : (8,62)*2,30 |  | 19.826 | [23 empty] | VV | 0
|  | 1.A.11 - SPRCHY (ŠATNA 01+02) : (11,70)*2,30 |  | 26.91 | [23 empty] | VV | 0
|  | 1.A.12 - ŠATNA 01 - WC : (6,72)*3,00 |  | 20.16 | [23 empty] | VV | 0
|  | 1.A.13 - ŠATNA 02 : (6,65)*3,00 |  | 19.95 | [23 empty] | VV | 0
|  | 1.A.14 - ŠATNA 02 - UMÝVÁRNA : (8,62)*2,30 |  | 19.826 | [23 empty] | VV | 0
|  | 1.A.15 - ŠATNA 02 - WC : (6,72)*3,00 |  | 20.16 | [23 empty] | VV | 0
|  | 1.A.16 - ŠATNA 03 : (6,65)*3,00 |  | 19.95 | [23 empty] | VV | 0
|  | 1.A.17 - ŠATNA 03 - UMÝVÁRNA : (8,62)*2,30 |  | 19.826 | [23 empty] | VV | 0
|  | 1.A.18 - SPRCHY (ŠATNA 03+04) : (11,70)*2,30 |  | 26.91 | [23 empty] | VV | 0
|  | 1.A.19 - ŠATNA 03 - WC : (6,72)*3,00 |  | 20.16 | [23 empty] | VV | 0
|  | 1.A.20 - ŠATNA 04 : (6,65)*3,00 |  | 19.95 | [23 empty] | VV | 0
|  | 1.A.21 - ŠATNA 04 - UMÝVÁRNA : (8,62)*2,30 |  | 19.826 | [23 empty] | VV | 0
|  | 1.A.22 - ŠATNA 04 - WC : (6,72)*3,00 |  | 20.16 | [23 empty] | VV | 0
|  | 1.B.01 - ROZHODČÍ - ŠATNA A KANCELÁŘ : (4,95)*3,00 |  | 14.85 | [23 empty] | VV | 0
|  | 1.B.02 - ROZHODČÍ - UMÝVÁRNA : (10,14)*2,30 |  | 23.322 | [23 empty] | VV | 0
|  | 1.B.03 - ROZHODČÍ - WC : (4,76)*2,30 |  | 10.948 | [23 empty] | VV | 0
|  | 1.B.04 - ŠATNA 05 : (6,65)*3,00 |  | 19.95 | [23 empty] | VV | 0
|  | 1.B.05 - ŠATNA 05 - UMÝVÁRNA : (8,62)*2,30 |  | 19.826 | [23 empty] | VV | 0
|  | 1.B.06 - SPRCHY (ŠATNA 05+06) : (11,70)*2,30 |  | 26.91 | [23 empty] | VV | 0
|  | 1.B.07 - ŠATNA 05 - WC : (6,72)*3,00 |  | 20.16 | [23 empty] | VV | 0
|  | 1.B.08 - ŠATNA 06 : (6,65)*3,00 |  | 19.95 | [23 empty] | VV | 0
|  | 1.B.09 - ŠATNA 06 - UMÝVÁRNA : (8,62)*2,30 |  | 19.826 | [23 empty] | VV | 0
|  | 1.B.10 - ŠATNA 06 - WC : (6,72)*3,00 |  | 20.16 | [23 empty] | VV | 0
|  | 1.B.11 - ŠATNA 07 : (6,65)*3,00 |  | 19.95 | [23 empty] | VV | 0
|  | 1.B.12 - ŠATNA 07 - UMÝVÁRNA : (8,62)*2,30 |  | 19.826 | [23 empty] | VV | 0
|  | 1.B.13 - SPRCHY (ŠATNA 07+08) : (11,70)*2,30 |  | 26.91 | [23 empty] | VV | 0
|  | 1.B.14 - ŠATNA 07 - WC : (6,72)*3,00 |  | 20.16 | [23 empty] | VV | 0
|  | 1.B.15 - ŠATNA 08 : (6,65)*3,00 |  | 19.95 | [23 empty] | VV | 0
|  | 1.B.16 - ŠATNA 08 - UMÝVÁRNA : (8,62)*2,30 |  | 19.826 | [23 empty] | VV | 0
|  | 1.B.17 - ŠATNA 08 - WC : (6,72)*3,00 |  | 20.16 | [23 empty] | VV | 0
|  | 1.B.19 - WC PERSONÁL : (6,24)*2,30 |  | 14.352 | [23 empty] | VV | 0
|  | 1.B.20 - SKLAD, ÚKLID : (0,80)*1,50 |  | 1.2 | [23 empty] | VV | 0
|  | 1.B.21 - PŘÍPRAVNA : (5,51)*1,80 |  | 9.918 | [23 empty] | VV | 0
|  | 1.B.23 - WC VEŘEJNOST - ŽENY, ZTP : (7,90)*3,00 |  | 23.7 | [23 empty] | VV | 0
|  | 1.B.24 - WC VEŘEJNOST - MUŽI - PŘEDSÍŇ : (6,32)*3,00 |  | 18.96 | [23 empty] | VV | 0
|  | 1.B.25 - WC VEŘEJNOST - MUŽI : (5,86)*2,30 |  | 13.478 | [23 empty] | VV | 0
|  | Mezisoučet |  | 974.196 | [23 empty] | VV | 1
|  | - otvory : | [25 empty] | VV | 0
|  | 1.C.07 - UMÝVÁRNA : -1*(1,8*0,7+0,87*2+0,77*2) |  | -4.54 | [23 empty] | VV | 0
|  | 1.C.08 - WC : -1*(0,77*2) |  | -1.54 | [23 empty] | VV | 0
|  | 1.C.09 - UMÝVÁRNA : -1*(1,8*0,7+0,87*2+0,77*2) |  | -4.54 | [23 empty] | VV | 0
|  | 1.C.10 - WC : -1*(0,77*2) |  | -1.54 | [23 empty] | VV | 0
|  | 1.C.13 - ROZHODČÍ - UMÝVÁRNA : -1*(0,77*2*3) |  | -4.62 | [23 empty] | VV | 0
|  | 1.C.14 - ROZHODČÍ - WC : -1*(0,93*0,7+0,77*2) |  | -2.191 | [23 empty] | VV | 0
|  | 1.A.03 - PŘEDSÍŇ : -1*(0,77*2*2) |  | -3.08 | [23 empty] | VV | 0
|  | 1.A.04 - WC : -1*(0,77*2) |  | -1.54 | [23 empty] | VV | 0
|  | 1.A.07 - TRENÉŘI - UMÝVÁRNA : -1*(0,77*2*4) |  | -6.16 | [23 empty] | VV | 0
|  | 1.A.08 - TRENÉŘI - WC : -1*(0,77*2) |  | -1.54 | [23 empty] | VV | 0
|  | 1.A.10 - ŠATNA 01 - UMÝVÁRNA : -1*(0,87*2+0,93*2) |  | -3.6 | [23 empty] | VV | 0
|  | 1.A.11 - SPRCHY (ŠATNA 01+02) : -1*(0,93*2*2) |  | -3.72 | [23 empty] | VV | 0
|  | 1.A.12 - ŠATNA 01 - WC : -1*(1*0,7+0,77*2) |  | -2.24 | [23 empty] | VV | 0
|  | 1.A.14 - ŠATNA 02 - UMÝVÁRNA : -1*(0,87*2+0,93*2) |  | -3.6 | [23 empty] | VV | 0
|  | 1.A.15 - ŠATNA 02 - WC : -1*(1*0,7+0,77*2) |  | -2.24 | [23 empty] | VV | 0
|  | 1.A.17 - ŠATNA 03 - UMÝVÁRNA : -1*(0,87*2+0,93*2) |  | -3.6 | [23 empty] | VV | 0
|  | 1.A.18 - SPRCHY (ŠATNA 03+04) : -1*(0,93*2*2) |  | -3.72 | [23 empty] | VV | 0
|  | 1.A.19 - ŠATNA 03 - WC : -1*(1*0,7+0,77*2) |  | -2.24 | [23 empty] | VV | 0
|  | 1.A.21 - ŠATNA 04 - UMÝVÁRNA : -1*(0,87*2+0,93*2) |  | -3.6 | [23 empty] | VV | 0
|  | 1.A.22 - ŠATNA 04 - WC : -1*(1*0,7+0,77*2) |  | -2.24 | [23 empty] | VV | 0
|  | 1.B.02 - ROZHODČÍ - UMÝVÁRNA : -1*(0,77*2*4) |  | -6.16 | [23 empty] | VV | 0
|  | 1.B.03 - ROZHODČÍ - WC : -1*(0,77*2) |  | -1.54 | [23 empty] | VV | 0
|  | 1.B.05 - ŠATNA 05 - UMÝVÁRNA : -1*(0,87*2+0,93*2) |  | -3.6 | [23 empty] | VV | 0
|  | 1.B.06 - SPRCHY (ŠATNA 05+06) : -1*(0,93*2*2) |  | -3.72 | [23 empty] | VV | 0
|  | 1.B.07 - ŠATNA 05 - WC : -1*(1*0,7+0,77*2) |  | -2.24 | [23 empty] | VV | 0
|  | 1.B.09 - ŠATNA 06 - UMÝVÁRNA : -1*(0,87*2+0,93*2) |  | -3.6 | [23 empty] | VV | 0
|  | 1.B.10 - ŠATNA 06 - WC : -1*(1*0,7+0,77*2) |  | -2.24 | [23 empty] | VV | 0
|  | 1.B.12 - ŠATNA 07 - UMÝVÁRNA : -1*(0,87*2+0,93*2) |  | -3.6 | [23 empty] | VV | 0
|  | 1.B.13 - SPRCHY (ŠATNA 07+08) : -1*(0,93*2*2) |  | -3.72 | [23 empty] | VV | 0
|  | 1.B.14 - ŠATNA 07 - WC : -1*(1*0,7+0,77*2) |  | -2.24 | [23 empty] | VV | 0
|  | 1.B.16 - ŠATNA 08 - UMÝVÁRNA : -1*(0,87*2+0,93*2) |  | -3.6 | [23 empty] | VV | 0
|  | 1.B.17 - ŠATNA 08 - WC : -1*(1*0,7+0,77*2) |  | -2.24 | [23 empty] | VV | 0
|  | 1.B.19 - WC PERSONÁL : -1*(0,77*2) |  | -1.54 | [23 empty] | VV | 0
|  | 1.B.23 - WC VEŘEJNOST - ŽENY, ZTP : -1*(1,05*2,6) |  | -2.73 | [23 empty] | VV | 0
|  | 1.B.24 - WC VEŘEJNOST - MUŽI - PŘEDSÍŇ : -1*(1,05*2,6+0,77*2) |  | -4.27 | [23 empty] | VV | 0
|  | 1.B.25 - WC VEŘEJNOST - MUŽI : -1*(0,77*2) |  | -1.54 | [23 empty] | VV | 0
|  | 1.A.06 - TRENÉŘI - ŠATNA : -1*(0,77*2) |  | -1.54 | [23 empty] | VV | 0
|  | 1.A.09 - ŠATNA 01 : -1*(0,87*2+0,77*2) |  | -3.28 | [23 empty] | VV | 0
|  | 1.A.13 - ŠATNA 02 : -1*(0,87*2+0,77*2) |  | -3.28 | [23 empty] | VV | 0
|  | 1.A.16 - ŠATNA 03 : -1*(0,87*2+0,77*2) |  | -3.28 | [23 empty] | VV | 0
|  | 1.A.20 - ŠATNA 04 : -1*(0,87*2+0,77*2) |  | -3.28 | [23 empty] | VV | 0
|  | 1.B.01 - ROZHODČÍ - ŠATNA A KANCELÁŘ : -1*(0,77*2) |  | -1.54 | [23 empty] | VV | 0
|  | 1.B.04 - ŠATNA 05 : -1*(0,87*2+0,77*2) |  | -3.28 | [23 empty] | VV | 0
|  | 1.B.08 - ŠATNA 06 : -1*(0,87*2+0,77*2) |  | -3.28 | [23 empty] | VV | 0
|  | 1.B.11 - ŠATNA 07 : -1*(0,87*2+0,77*2) |  | -3.28 | [23 empty] | VV | 0
|  | 1.B.15 - ŠATNA 08 : -1*(0,87*2+0,77*2) |  | -3.28 | [23 empty] | VV | 0
|  | Mezisoučet |  | -139.991 | [23 empty] | VV | 1
[28 empty] | VV | 0
|  | Koeficient ztratné 10 %: 0,1 |  | 83.4205 | [23 empty] | VV | 4
250 | 781497111R00 | Lišta hliníková ukončovací k obkladům, včetně dodávky | m | 425.99 |  | 0 |  | 0 |  | 0 | 21 | 0 | 0.0001 | 0.04 | 0 | 0 |  | RTS 24/ II | RTS 24/ II | 0.12 | 51.12 |  | Práce | Běžná |  |  |  | POL1_
|  | dle SO II.101.1 ŘEZ B1 - ČÁST I. - D.1.1.11 : | [25 empty] | VV | 0
|  | dle SO II.101.1 ŘEZ B2 - ČÁST II. - D.1.1.12 : | [25 empty] | VV | 0
|  | dle SO II.101.1 ŘEZ A1 - ČÁST II. - D.1.1.6 : | [25 empty] | VV | 0
|  | dle SO II.101.1 PŮDORYS 1.NP - ČÁST I. - D.1.1.2 : | [25 empty] | VV | 0
|  | dle SO II.101.1 PŮDORYS 1.NP - ČÁST II. - D.1.1.3 : | [25 empty] | VV | 0
|  | dle SO II.101.1 PŮDORYS 1.NP - ČÁST III. - D.1.1.4 : | [25 empty] | VV | 0
|  | 1.C.07 - UMÝVÁRNA : 19,46 |  | 19.46 | [23 empty] | VV | 0
|  | 1.C.08 - WC : 6,66 |  | 6.66 | [23 empty] | VV | 0
|  | 1.C.09 - UMÝVÁRNA : 18,96 |  | 18.96 | [23 empty] | VV | 0
|  | 1.C.10 - WC : 6,90 |  | 6.9 | [23 empty] | VV | 0
|  | 1.C.11 - SKLAD, ÚKLID : 13,16 |  | 13.16 | [23 empty] | VV | 0
|  | 1.C.13 - ROZHODČÍ - UMÝVÁRNA : 9,18 |  | 9.18 | [23 empty] | VV | 0
|  | 1.C.14 - ROZHODČÍ - WC : 5,04 |  | 5.04 | [23 empty] | VV | 0
|  | 1.A.03 - PŘEDSÍŇ : 5,62 |  | 5.62 | [23 empty] | VV | 0
|  | 1.A.04 - WC : 5,46 |  | 5.46 | [23 empty] | VV | 0
|  | 1.A.05 - PŘÁDELNA A SKLAD : 18,40 |  | 18.4 | [23 empty] | VV | 0
|  | 1.A.06 - TRENÉŘI - ŠATNA : 7,00 |  | 7 | [23 empty] | VV | 0
|  | 1.A.07 - TRENÉŘI - UMÝVÁRNA : 10,74 |  | 10.74 | [23 empty] | VV | 0
|  | 1.A.08 - TRENÉŘI - WC : 5,56 |  | 5.56 | [23 empty] | VV | 0
|  | 1.A.09 - ŠATNA 01 : 6,65 |  | 6.65 | [23 empty] | VV | 0
|  | 1.A.10 - ŠATNA 01 - UMÝVÁRNA : 8,62 |  | 8.62 | [23 empty] | VV | 0
|  | 1.A.11 - SPRCHY (ŠATNA 01+02) : 11,70 |  | 11.7 | [23 empty] | VV | 0
|  | 1.A.12 - ŠATNA 01 - WC : 6,72 |  | 6.72 | [23 empty] | VV | 0
|  | 1.A.13 - ŠATNA 02 : 6,65 |  | 6.65 | [23 empty] | VV | 0
|  | 1.A.14 - ŠATNA 02 - UMÝVÁRNA : 8,62 |  | 8.62 | [23 empty] | VV | 0
|  | 1.A.15 - ŠATNA 02 - WC : 6,72 |  | 6.72 | [23 empty] | VV | 0
|  | 1.A.16 - ŠATNA 03 : 6,65 |  | 6.65 | [23 empty] | VV | 0
|  | 1.A.17 - ŠATNA 03 - UMÝVÁRNA : 8,62 |  | 8.62 | [23 empty] | VV | 0
|  | 1.A.18 - SPRCHY (ŠATNA 03+04) : 11,70 |  | 11.7 | [23 empty] | VV | 0
|  | 1.A.19 - ŠATNA 03 - WC : 6,72 |  | 6.72 | [23 empty] | VV | 0
|  | 1.A.20 - ŠATNA 04 : 6,65 |  | 6.65 | [23 empty] | VV | 0
|  | 1.A.21 - ŠATNA 04 - UMÝVÁRNA : 8,62 |  | 8.62 | [23 empty] | VV | 0
|  | 1.A.22 - ŠATNA 04 - WC : 6,72 |  | 6.72 | [23 empty] | VV | 0
|  | 1.B.01 - ROZHODČÍ - ŠATNA A KANCELÁŘ : 4,95 |  | 4.95 | [23 empty] | VV | 0
|  | 1.B.02 - ROZHODČÍ - UMÝVÁRNA : 10,14 |  | 10.14 | [23 empty] | VV | 0
|  | 1.B.03 - ROZHODČÍ - WC : 4,76 |  | 4.76 | [23 empty] | VV | 0
|  | 1.B.04 - ŠATNA 05 : 6,65 |  | 6.65 | [23 empty] | VV | 0
|  | 1.B.05 - ŠATNA 05 - UMÝVÁRNA : 8,62 |  | 8.62 | [23 empty] | VV | 0
|  | 1.B.06 - SPRCHY (ŠATNA 05+06) : 11,70 |  | 11.7 | [23 empty] | VV | 0
|  | 1.B.07 - ŠATNA 05 - WC : 6,72 |  | 6.72 | [23 empty] | VV | 0
|  | 1.B.08 - ŠATNA 06 : 6,65 |  | 6.65 | [23 empty] | VV | 0
|  | 1.B.09 - ŠATNA 06 - UMÝVÁRNA : 8,62 |  | 8.62 | [23 empty] | VV | 0
|  | 1.B.10 - ŠATNA 06 - WC : 6,72 |  | 6.72 | [23 empty] | VV | 0
|  | 1.B.11 - ŠATNA 07 : 6,65 |  | 6.65 | [23 empty] | VV | 0
|  | 1.B.12 - ŠATNA 07 - UMÝVÁRNA : 8,62 |  | 8.62 | [23 empty] | VV | 0
|  | 1.B.13 - SPRCHY (ŠATNA 07+08) : 11,70 |  | 11.7 | [23 empty] | VV | 0
|  | 1.B.14 - ŠATNA 07 - WC : 6,72 |  | 6.72 | [23 empty] | VV | 0
|  | 1.B.15 - ŠATNA 08 : 6,65 |  | 6.65 | [23 empty] | VV | 0
|  | 1.B.16 - ŠATNA 08 - UMÝVÁRNA : 8,62 |  | 8.62 | [23 empty] | VV | 0
|  | 1.B.17 - ŠATNA 08 - WC : 6,72 |  | 6.72 | [23 empty] | VV | 0
|  | 1.B.19 - WC PERSONÁL : 6,24 |  | 6.24 | [23 empty] | VV | 0
|  | 1.B.20 - SKLAD, ÚKLID : 11,20 |  | 11.2 | [23 empty] | VV | 0
|  | 1.B.21 - PŘÍPRAVNA : 13,76 |  | 13.76 | [23 empty] | VV | 0
|  | 1.B.23 - WC VEŘEJNOST - ŽENY, ZTP : 7,90 |  | 7.9 | [23 empty] | VV | 0
|  | 1.B.24 - WC VEŘEJNOST - MUŽI - PŘEDSÍŇ : 6,32 |  | 6.32 | [23 empty] | VV | 0
|  | 1.B.25 - WC VEŘEJNOST - MUŽI : 5,86 |  | 5.86 | [23 empty] | VV | 0
251 | 781497121R00 | Lišta hliníková rohová k obkladům, včetně dodávky | m | 155.6 |  | 0 |  | 0 |  | 0 | 21 | 0 | 0.0001 | 0.02 | 0 | 0 |  | RTS 24/ II | RTS 24/ II | 0.12 | 18.67 |  | Práce | Běžná |  |  |  | POL1_
|  | dle SO II.101.1 ŘEZ B1 - ČÁST I. - D.1.1.11 : | [25 empty] | VV | 0
|  | dle SO II.101.1 ŘEZ B2 - ČÁST II. - D.1.1.12 : | [25 empty] | VV | 0
|  | dle SO II.101.1 ŘEZ A1 - ČÁST II. - D.1.1.6 : | [25 empty] | VV | 0
|  | dle SO II.101.1 PŮDORYS 1.NP - ČÁST I. - D.1.1.2 : | [25 empty] | VV | 0
|  | dle SO II.101.1 PŮDORYS 1.NP - ČÁST II. - D.1.1.3 : | [25 empty] | VV | 0
|  | dle SO II.101.1 PŮDORYS 1.NP - ČÁST III. - D.1.1.4 : | [25 empty] | VV | 0
|  | 1.C.07 - UMÝVÁRNA : 3*2,60 |  | 7.8 | [23 empty] | VV | 0
|  | 1.C.09 - UMÝVÁRNA : 3*2,60 |  | 7.8 | [23 empty] | VV | 0
|  | 1.C.10 - WC : 1*2,30 |  | 2.3 | [23 empty] | VV | 0
|  | 1.C.11 - SKLAD, ÚKLID : 1*1,50 |  | 1.5 | [23 empty] | VV | 0
|  | 1.C.13 - ROZHODČÍ - UMÝVÁRNA : 2*2,30 |  | 4.6 | [23 empty] | VV | 0
|  | 1.A.03 - PŘEDSÍŇ : 1*2,30 |  | 2.3 | [23 empty] | VV | 0
|  | 1.A.06 - TRENÉŘI - ŠATNA : 1*3,00 |  | 3 | [23 empty] | VV | 0
|  | 1.A.07 - TRENÉŘI - UMÝVÁRNA : 2*2,30 |  | 4.6 | [23 empty] | VV | 0
|  | 1.A.09 - ŠATNA 01 : 1*3,00 |  | 3 | [23 empty] | VV | 0
|  | 1.A.10 - ŠATNA 01 - UMÝVÁRNA : 4*2,30 |  | 9.2 | [23 empty] | VV | 0
|  | 1.A.13 - ŠATNA 02 : 1*3,00 |  | 3 | [23 empty] | VV | 0
|  | 1.A.14 - ŠATNA 02 - UMÝVÁRNA : 4*2,30 |  | 9.2 | [23 empty] | VV | 0
|  | 1.A.15 - ŠATNA 02 - WC : 1*3,00 |  | 3 | [23 empty] | VV | 0
|  | 1.A.16 - ŠATNA 03 : 1*3,00 |  | 3 | [23 empty] | VV | 0
|  | 1.A.17 - ŠATNA 03 - UMÝVÁRNA : 4*2,30 |  | 9.2 | [23 empty] | VV | 0
|  | 1.A.20 - ŠATNA 04 : 1*3,00 |  | 3 | [23 empty] | VV | 0
|  | 1.A.21 - ŠATNA 04 - UMÝVÁRNA : 4*2,30 |  | 9.2 | [23 empty] | VV | 0
|  | 1.A.22 - ŠATNA 04 - WC : 1*3,00 |  | 3 | [23 empty] | VV | 0
|  | 1.B.01 - ROZHODČÍ - ŠATNA A KANCELÁŘ : 1*3,00 |  | 3 | [23 empty] | VV | 0
|  | 1.B.02 - ROZHODČÍ - UMÝVÁRNA : 2*2,30 |  | 4.6 | [23 empty] | VV | 0
|  | 1.B.04 - ŠATNA 05 : 1*3,00 |  | 3 | [23 empty] | VV | 0
|  | 1.B.05 - ŠATNA 05 - UMÝVÁRNA : 4*2,30 |  | 9.2 | [23 empty] | VV | 0
|  | 1.B.08 - ŠATNA 06 : 1*3,00 |  | 3 | [23 empty] | VV | 0
|  | 1.B.09 - ŠATNA 06 - UMÝVÁRNA : 4*2,30 |  | 9.2 | [23 empty] | VV | 0
|  | 1.B.10 - ŠATNA 06 - WC : 1*3,00 |  | 3 | [23 empty] | VV | 0
|  | 1.B.11 - ŠATNA 07 : 1*3,00 |  | 3 | [23 empty] | VV | 0
|  | 1.B.12 - ŠATNA 07 - UMÝVÁRNA : 4*2,30 |  | 9.2 | [23 empty] | VV | 0
|  | 1.B.15 - ŠATNA 08 : 1*3,00 |  | 3 | [23 empty] | VV | 0
|  | 1.B.16 - ŠATNA 08 - UMÝVÁRNA : 4*2,30 |  | 9.2 | [23 empty] | VV | 0
|  | 1.B.17 - ŠATNA 08 - WC : 1*3,00 |  | 3 | [23 empty] | VV | 0
|  | 1.B.20 - SKLAD, ÚKLID : 1*1,50 |  | 1.5 | [23 empty] | VV | 0
|  | 1.B.23 - WC VEŘEJNOST - ŽENY, ZTP : 1*3,00 |  | 3 | [23 empty] | VV | 0
252 | 771578011R00x01 | Spára stěna - stěna, silikonem | m | 511.2 |  | 0 |  | 0 |  | 0 | 21 | 0 | 4e-05 | 0.02 | 0 | 0 |  | Vlastní | Indiv | 0.07 | 35.78 |  | Práce | Běžná |  |  |  | POL1_
|  | Včetně dodávky a montáže silikonu. | [25 empty] | POP
|  | dle SO II.101.1 ŘEZ B1 - ČÁST I. - D.1.1.11 : | [25 empty] | VV | 0
|  | dle SO II.101.1 ŘEZ B2 - ČÁST II. - D.1.1.12 : | [25 empty] | VV | 0
|  | dle SO II.101.1 ŘEZ A1 - ČÁST II. - D.1.1.6 : | [25 empty] | VV | 0
|  | dle SO II.101.1 PŮDORYS 1.NP - ČÁST I. - D.1.1.2 : | [25 empty] | VV | 0
|  | dle SO II.101.1 PŮDORYS 1.NP - ČÁST II. - D.1.1.3 : | [25 empty] | VV | 0
|  | dle SO II.101.1 PŮDORYS 1.NP - ČÁST III. - D.1.1.4 : | [25 empty] | VV | 0
|  | 1.C.07 - UMÝVÁRNA : 7*2,60 |  | 18.2 | [23 empty] | VV | 0
|  | 1.C.08 - WC : 4*2,30 |  | 9.2 | [23 empty] | VV | 0
|  | 1.C.09 - UMÝVÁRNA : 7*2,60 |  | 18.2 | [23 empty] | VV | 0
|  | 1.C.10 - WC : 4*2,30 |  | 9.2 | [23 empty] | VV | 0
|  | 1.C.11 - SKLAD, ÚKLID : 1*1,50 |  | 1.5 | [23 empty] | VV | 0
|  | 1.C.13 - ROZHODČÍ - UMÝVÁRNA : 6*2,30 |  | 13.8 | [23 empty] | VV | 0
|  | 1.C.14 - ROZHODČÍ - WC : 4*2,30 |  | 9.2 | [23 empty] | VV | 0
|  | 1.A.03 - PŘEDSÍŇ : 5*2,30 |  | 11.5 | [23 empty] | VV | 0
|  | 1.A.04 - WC : 4*2,30 |  | 9.2 | [23 empty] | VV | 0
|  | 1.A.05 - PŘÁDELNA A SKLAD : 2*1,50 |  | 3 | [23 empty] | VV | 0
|  | 1.A.06 - TRENÉŘI - ŠATNA : 3*3,00 |  | 9 | [23 empty] | VV | 0
|  | 1.A.07 - TRENÉŘI - UMÝVÁRNA : 6*2,30 |  | 13.8 | [23 empty] | VV | 0
|  | 1.A.08 - TRENÉŘI - WC : 4*2,30 |  | 9.2 | [23 empty] | VV | 0
|  | 1.A.09 - ŠATNA 01 : 3*3,00 |  | 9 | [23 empty] | VV | 0
|  | 1.A.10 - ŠATNA 01 - UMÝVÁRNA : 4*2,30 |  | 9.2 | [23 empty] | VV | 0
|  | 1.A.11 - SPRCHY (ŠATNA 01+02) : 4*2,30 |  | 9.2 | [23 empty] | VV | 0
|  | 1.A.12 - ŠATNA 01 - WC : 4*3,00 |  | 12 | [23 empty] | VV | 0
|  | 1.A.13 - ŠATNA 02 : 3*3,00 |  | 9 | [23 empty] | VV | 0
|  | 1.A.14 - ŠATNA 02 - UMÝVÁRNA : 4*2,30 |  | 9.2 | [23 empty] | VV | 0
|  | 1.A.15 - ŠATNA 02 - WC : 5*3,00 |  | 15 | [23 empty] | VV | 0
|  | 1.A.16 - ŠATNA 03 : 3*3,00 |  | 9 | [23 empty] | VV | 0
|  | 1.A.17 - ŠATNA 03 - UMÝVÁRNA : 4*2,30 |  | 9.2 | [23 empty] | VV | 0
|  | 1.A.18 - SPRCHY (ŠATNA 03+04) : 4*2,30 |  | 9.2 | [23 empty] | VV | 0
|  | 1.A.19 - ŠATNA 03 - WC : 4*3,00 |  | 12 | [23 empty] | VV | 0
|  | 1.A.20 - ŠATNA 04 : 3*3,00 |  | 9 | [23 empty] | VV | 0
|  | 1.A.21 - ŠATNA 04 - UMÝVÁRNA : 4*2,30 |  | 9.2 | [23 empty] | VV | 0
|  | 1.A.22 - ŠATNA 04 - WC : 5*3,00 |  | 15 | [23 empty] | VV | 0
|  | 1.B.01 - ROZHODČÍ - ŠATNA A KANCELÁŘ : 3*3,00 |  | 9 | [23 empty] | VV | 0
|  | 1.B.02 - ROZHODČÍ - UMÝVÁRNA : 6*2,30 |  | 13.8 | [23 empty] | VV | 0
|  | 1.B.03 - ROZHODČÍ - WC : 4*2,30 |  | 9.2 | [23 empty] | VV | 0
|  | 1.B.04 - ŠATNA 05 : 3*3,00 |  | 9 | [23 empty] | VV | 0
|  | 1.B.05 - ŠATNA 05 - UMÝVÁRNA : 4*2,30 |  | 9.2 | [23 empty] | VV | 0
|  | 1.B.06 - SPRCHY (ŠATNA 05+06) : 4*2,30 |  | 9.2 | [23 empty] | VV | 0
|  | 1.B.07 - ŠATNA 05 - WC : 4*3,00 |  | 12 | [23 empty] | VV | 0
|  | 1.B.08 - ŠATNA 06 : 3*3,00 |  | 9 | [23 empty] | VV | 0
|  | 1.B.09 - ŠATNA 06 - UMÝVÁRNA : 4*2,30 |  | 9.2 | [23 empty] | VV | 0
|  | 1.B.10 - ŠATNA 06 - WC : 5*3,00 |  | 15 | [23 empty] | VV | 0
|  | 1.B.11 - ŠATNA 07 : 3*3,00 |  | 9 | [23 empty] | VV | 0
|  | 1.B.12 - ŠATNA 07 - UMÝVÁRNA : 4*2,30 |  | 9.2 | [23 empty] | VV | 0
|  | 1.B.13 - SPRCHY (ŠATNA 07+08) : 4*2,30 |  | 9.2 | [23 empty] | VV | 0
|  | 1.B.14 - ŠATNA 07 - WC : 4*3,00 |  | 12 | [23 empty] | VV | 0
|  | 1.B.15 - ŠATNA 08 : 3*3,00 |  | 9 | [23 empty] | VV | 0
|  | 1.B.16 - ŠATNA 08 - UMÝVÁRNA : 4*2,30 |  | 9.2 | [23 empty] | VV | 0
|  | 1.B.17 - ŠATNA 08 - WC : 5*3,00 |  | 15 | [23 empty] | VV | 0
|  | 1.B.19 - WC PERSONÁL : 4*2,30 |  | 9.2 | [23 empty] | VV | 0
|  | 1.B.20 - SKLAD, ÚKLID : 2*1,50 |  | 3 | [23 empty] | VV | 0
|  | 1.B.21 - PŘÍPRAVNA : 3*1,80 |  | 5.4 | [23 empty] | VV | 0
|  | 1.B.23 - WC VEŘEJNOST - ŽENY, ZTP : 5*3,00 |  | 15 | [23 empty] | VV | 0
|  | 1.B.24 - WC VEŘEJNOST - MUŽI - PŘEDSÍŇ : 4*3,00 |  | 12 | [23 empty] | VV | 0
|  | 1.B.25 - WC VEŘEJNOST - MUŽI : 4*2,30 |  | 9.2 | [23 empty] | VV | 0
253 | 998781101R00 | Přesun hmot pro obklady keramické, výšky do 6 m | t | 15.8201 |  | 0 |  | 0 |  | 0 | 21 | 0 | 0 | 0 | 0 | 0 |  | RTS 24/ II | RTS 24/ II | 1.598 | 25.28 |  | Přesun hmot | Běžná |  |  |  | POL7_
Díl: | 783 | Nátěry |  |  |  | 0 |  | 0 |  | 0 |  | 0 |  | 2.79 |  | 0 |  |  |  |  | 613.44 | [6 empty] | DIL
254 | 783893313R00 | Nátěr betonových stropů | m2 | 644.9 |  | 0 |  | 0 |  | 0 | 21 | 0 | 0.00146 | 0.94 | 0 | 0 |  | RTS 24/ II | RTS 24/ II | 0.353 | 227.65 |  | Práce | Běžná |  |  |  | POL1_
|  | montáže, dodávky a demontáže pomocného lešení. | [25 empty] | POP
|  | Interiér : | [25 empty] | VV | 0
|  | dle SO II.101.1 ŘEZ B1 - ČÁST I. - D.1.1.11 : | [25 empty] | VV | 0
|  | dle SO II.101.1 ŘEZ B2 - ČÁST II. - D.1.1.12 : | [25 empty] | VV | 0
|  | dle SO II.101.1 ŘEZ A1 - ČÁST II. - D.1.1.6 : | [25 empty] | VV | 0
|  | dle SO II.101.1 PŮDORYS 1.NP - ČÁST I. - D.1.1.2 : | [25 empty] | VV | 0
|  | dle SO II.101.1 PŮDORYS 1.NP - ČÁST II. - D.1.1.3 : | [25 empty] | VV | 0
|  | dle SO II.101.1 PŮDORYS 1.NP - ČÁST III. - D.1.1.4 : | [25 empty] | VV | 0
|  | 1.C.01 - CHODBA : 34,00 |  | 34 | [23 empty] | VV | 0
|  | 1.C.02 - ŠATNA 01 : 33,80 |  | 33.8 | [23 empty] | VV | 0
|  | 1.C.03 - ŠATNA 02 : 12,30 |  | 12.3 | [23 empty] | VV | 0
|  | 1.C.04 - ŠATNA 03 : 12,40 |  | 12.4 | [23 empty] | VV | 0
|  | 1.C.05 - ŠATNA 04 : 12,50 |  | 12.5 | [23 empty] | VV | 0
|  | 1.C.06 - ŠATNA 05 : 31,70 |  | 31.7 | [23 empty] | VV | 0
|  | 1.C.07 - UMÝVÁRNA : 15,10 |  | 15.1 | [23 empty] | VV | 0
|  | 1.C.08 - WC : 3,00 |  | 3 | [23 empty] | VV | 0
|  | 1.C.09 - UMÝVÁRNA : 14,30 |  | 14.3 | [23 empty] | VV | 0
|  | 1.C.10 - WC : 2,90 |  | 2.9 | [23 empty] | VV | 0
|  | 1.C.11 - SKLAD, ÚKLID : 10,80 |  | 10.8 | [23 empty] | VV | 0
|  | 1.C.12 - ROZHODČÍ - ŠATNA : 6,70 |  | 6.7 | [23 empty] | VV | 0
|  | 1.C.13 - ROZHODČÍ - UMÝVÁRNA : 2,80 |  | 2.8 | [23 empty] | VV | 0
|  | 1.C.14 - ROZHODČÍ - WC : 1,60 |  | 1.6 | [23 empty] | VV | 0
|  | 1.A.03 - PŘEDSÍŇ : 1,70 |  | 1.7 | [23 empty] | VV | 0
|  | 1.A.04 - WC : 1,70 |  | 1.7 | [23 empty] | VV | 0
|  | 1.A.05 - PŘÁDELNA A SKLAD : 21,00 |  | 21 | [23 empty] | VV | 0
|  | 1.A.06 - TRENÉŘI - ŠATNA : 27,20 |  | 27.2 | [23 empty] | VV | 0
|  | 1.A.07 - TRENÉŘI - UMÝVÁRNA : 3,30 |  | 3.3 | [23 empty] | VV | 0
|  | 1.A.08 - TRENÉŘI - WC : 1,70 |  | 1.7 | [23 empty] | VV | 0
|  | 1.A.09 - ŠATNA 01 : 27,70 |  | 27.7 | [23 empty] | VV | 0
|  | 1.A.10 - ŠATNA 01 - UMÝVÁRNA : 4,30 |  | 4.3 | [23 empty] | VV | 0
|  | 1.A.11 - SPRCHY (ŠATNA 01+02) : 8,50 |  | 8.5 | [23 empty] | VV | 0
|  | 1.A.12 - ŠATNA 01 - WC : 2,80 |  | 2.8 | [23 empty] | VV | 0
|  | 1.A.13 - ŠATNA 02 : 27,70 |  | 27.7 | [23 empty] | VV | 0
|  | 1.A.14 - ŠATNA 02 - UMÝVÁRNA : 4,30 |  | 4.3 | [23 empty] | VV | 0
|  | 1.A.15 - ŠATNA 02 - WC : 2,80 |  | 2.8 | [23 empty] | VV | 0
|  | 1.A.16 - ŠATNA 03 : 27,70 |  | 27.7 | [23 empty] | VV | 0
|  | 1.A.17 - ŠATNA 03 - UMÝVÁRNA : 4,30 |  | 4.3 | [23 empty] | VV | 0
|  | 1.A.18 - SPRCHY (ŠATNA 03+04) : 8,50 |  | 8.5 | [23 empty] | VV | 0
|  | 1.A.19 - ŠATNA 03 - WC : 2,80 |  | 2.8 | [23 empty] | VV | 0
|  | 1.A.20 - ŠATNA 04 : 27,70 |  | 27.7 | [23 empty] | VV | 0
|  | 1.A.21 - ŠATNA 04 - UMÝVÁRNA : 4,30 |  | 4.3 | [23 empty] | VV | 0
|  | 1.A.22 - ŠATNA 04 - WC : 2,80 |  | 2.8 | [23 empty] | VV | 0
|  | 1.A.23 - TECHNICKÁ MÍSTNOST : 24,80 |  | 24.8 | [23 empty] | VV | 0
|  | 1.B.01 - ROZHODČÍ - ŠATNA A KANCELÁŘ : 19,30 |  | 19.3 | [23 empty] | VV | 0
|  | 1.B.02 - ROZHODČÍ - UMÝVÁRNA : 3,20 |  | 3.2 | [23 empty] | VV | 0
|  | 1.B.03 - ROZHODČÍ - WC : 1,40 |  | 1.4 | [23 empty] | VV | 0
|  | 1.B.04 - ŠATNA 05 : 27,70 |  | 27.7 | [23 empty] | VV | 0
|  | 1.B.05 - ŠATNA 05 - UMÝVÁRNA : 4,30 |  | 4.3 | [23 empty] | VV | 0
|  | 1.B.06 - SPRCHY (ŠATNA 05+06) : 8,50 |  | 8.5 | [23 empty] | VV | 0
|  | 1.B.07 - ŠATNA 05 - WC : 2,80 |  | 2.8 | [23 empty] | VV | 0
|  | 1.B.08 - ŠATNA 06 : 27,70 |  | 27.7 | [23 empty] | VV | 0
|  | 1.B.09 - ŠATNA 06 - UMÝVÁRNA : 4,30 |  | 4.3 | [23 empty] | VV | 0
|  | 1.B.10 - ŠATNA 06 - WC : 2,80 |  | 2.8 | [23 empty] | VV | 0
|  | 1.B.11 - ŠATNA 07 : 27,70 |  | 27.7 | [23 empty] | VV | 0
|  | 1.B.12 - ŠATNA 07 - UMÝVÁRNA : 4,30 |  | 4.3 | [23 empty] | VV | 0
|  | 1.B.13 - SPRCHY (ŠATNA 07+08) : 8,50 |  | 8.5 | [23 empty] | VV | 0
|  | 1.B.14 - ŠATNA 07 - WC : 2,80 |  | 2.8 | [23 empty] | VV | 0
|  | 1.B.15 - ŠATNA 08 : 27,70 |  | 27.7 | [23 empty] | VV | 0
|  | 1.B.16 - ŠATNA 08 - UMÝVÁRNA : 4,30 |  | 4.3 | [23 empty] | VV | 0
|  | 1.B.17 - ŠATNA 08 - WC : 2,80 |  | 2.8 | [23 empty] | VV | 0
|  | 1.B.18 - VSTUP A ŠATNA : 3,80 |  | 3.8 | [23 empty] | VV | 0
|  | 1.B.19 - WC PERSONÁL : 2,10 |  | 2.1 | [23 empty] | VV | 0
|  | 1.B.20 - SKLAD, ÚKLID : 7,80 |  | 7.8 | [23 empty] | VV | 0
|  | 1.B.21 - PŘÍPRAVNA : 11,40 |  | 11.4 | [23 empty] | VV | 0
|  | 1.B.23 - WC VEŘEJNOST - ŽENY, ZTP : 3,90 |  | 3.9 | [23 empty] | VV | 0
|  | 1.B.24 - WC VEŘEJNOST - MUŽI - PŘEDSÍŇ : 2,40 |  | 2.4 | [23 empty] | VV | 0
|  | 1.B.25 - WC VEŘEJNOST - MUŽI : 1,90 |  | 1.9 | [23 empty] | VV | 0
255 | 783893323R00 | Nátěr betonových stěn | m2 | 1397.7932 |  | 0 |  | 0 |  | 0 | 21 | 0 | 0.00132 | 1.85 | 0 | 0 |  | RTS 24/ II | RTS 24/ II | 0.276 | 385.79 |  | Práce | Běžná |  |  |  | POL1_
|  | montáže, dodávky a demontáže pomocného lešení. | [25 empty] | POP
|  | Interiér : | [25 empty] | VV | 0
|  | dle SO II.101.1 ŘEZ B1 - ČÁST I. - D.1.1.11 : | [25 empty] | VV | 0
|  | dle SO II.101.1 ŘEZ B2 - ČÁST II. - D.1.1.12 : | [25 empty] | VV | 0
|  | dle SO II.101.1 ŘEZ A1 - ČÁST II. - D.1.1.6 : | [25 empty] | VV | 0
|  | dle SO II.101.1 PŮDORYS 1.NP - ČÁST I. - D.1.1.2 : | [25 empty] | VV | 0
|  | dle SO II.101.1 PŮDORYS 1.NP - ČÁST II. - D.1.1.3 : | [25 empty] | VV | 0
|  | dle SO II.101.1 PŮDORYS 1.NP - ČÁST III. - D.1.1.4 : | [25 empty] | VV | 0
|  | 1.A.01 - KLUBOVNA : (15,00)*3,25 |  | 48.75 | [23 empty] | VV | 0
|  | 1.A.06 - TRENÉŘI - ŠATNA : (23,34)*(3,25-3,00) |  | 5.835 | [23 empty] | VV | 0
|  | 1.A.09 - ŠATNA 01 : (23,12)*(3,25-3,00) |  | 5.78 | [23 empty] | VV | 0
|  | 1.A.13 - ŠATNA 02 : (23,12)*(3,25-3,00) |  | 5.78 | [23 empty] | VV | 0
|  | 1.A.16 - ŠATNA 03 : (23,12)*(3,25-3,00) |  | 5.78 | [23 empty] | VV | 0
|  | 1.A.20 - ŠATNA 04 : (23,12)*(3,25-3,00) |  | 5.78 | [23 empty] | VV | 0
|  | 1.A.23 - TECHNICKÁ MÍSTNOST : (19,96)*3,25 |  | 64.87 | [23 empty] | VV | 0
|  | 1.B.01 - ROZHODČÍ - ŠATNA A KANCELÁŘ : (19,96)*(3,25-3,00) |  | 4.99 | [23 empty] | VV | 0
|  | 1.B.04 - ŠATNA 05 : (23,12)*(3,25-3,00) |  | 5.78 | [23 empty] | VV | 0
|  | 1.B.08 - ŠATNA 06 : (23,12)*(3,25-3,00) |  | 5.78 | [23 empty] | VV | 0
|  | 1.B.11 - ŠATNA 07 : (23,12)*(3,25-3,00) |  | 5.78 | [23 empty] | VV | 0
|  | 1.B.15 - ŠATNA 08 : (23,12)*(3,25-3,00) |  | 5.78 | [23 empty] | VV | 0
|  | 1.B.22 - OBČERSTVENÍ : (15,05)*3,25 |  | 48.9125 | [23 empty] | VV | 0
|  | Mezisoučet |  | 219.5975 | [23 empty] | VV | 1
|  | - otvory : | [25 empty] | VV | 0
|  | 1.A.01 - KLUBOVNA : -1*(1,1*2) |  | -2.2 | [23 empty] | VV | 0
|  | 1.A.06 - TRENÉŘI - ŠATNA : -1*(4*0,7) |  | -2.8 | [23 empty] | VV | 0
|  | 1.A.09 - ŠATNA 01 : -1*(4*0,7) |  | -2.8 | [23 empty] | VV | 0
|  | 1.A.13 - ŠATNA 02 : -1*(4*0,7) |  | -2.8 | [23 empty] | VV | 0
|  | 1.A.16 - ŠATNA 03 : -1*(4*0,7) |  | -2.8 | [23 empty] | VV | 0
|  | 1.A.20 - ŠATNA 04 : -1*(4*0,7) |  | -2.8 | [23 empty] | VV | 0
|  | 1.A.23 - TECHNICKÁ MÍSTNOST : -1*(4*0,7) |  | -2.8 | [23 empty] | VV | 0
|  | 1.B.01 - ROZHODČÍ - ŠATNA A KANCELÁŘ : -1*(4*0,7) |  | -2.8 | [23 empty] | VV | 0
|  | 1.B.04 - ŠATNA 05 : -1*(4*0,7) |  | -2.8 | [23 empty] | VV | 0
|  | 1.B.08 - ŠATNA 06 : -1*(4*0,7) |  | -2.8 | [23 empty] | VV | 0
|  | 1.B.11 - ŠATNA 07 : -1*(4*0,7) |  | -2.8 | [23 empty] | VV | 0
|  | 1.B.15 - ŠATNA 08 : -1*(4*0,7) |  | -2.8 | [23 empty] | VV | 0
|  | 1.B.22 - OBČERSTVENÍ : -1*(0,87*2*2) |  | -3.48 | [23 empty] | VV | 0
|  | Mezisoučet |  | -36.48 | [23 empty] | VV | 1
|  | + špalety : | [25 empty] | VV | 0
|  | Z.01 - ocelové dveře : (0,9+1,97*2)*4*0,2 |  | 3.872 | [23 empty] | VV | 0
|  | Z.02 - ocelové dveře : (0,8+1,97*2)*10*0,2 |  | 9.48 | [23 empty] | VV | 0
|  | Z.03 - ocelové dveře : (0,7+1,97*2)*20*0,2 |  | 18.56 | [23 empty] | VV | 0
|  | Z.04 - ocelové dveře : (0,8+1,97*2)*4*0,2 |  | 3.792 | [23 empty] | VV | 0
|  | Z.05 - ocelové dveře : (0,9+1,97*2)*2*0,2 |  | 1.936 | [23 empty] | VV | 0
|  | Z.06 - hliníkové dveře vstupní s nadsvětlíkem : (1,05+2,72*2)*1*0,2 |  | 1.298 | [23 empty] | VV | 0
|  | Z.10 - hliníkové dveře vstupní s nadsvětlíkem, s PO : (1,05+2,72*2)*1*0,2 |  | 1.298 | [23 empty] | VV | 0
|  | Z.16 - hliníkové dveře vstupní s nadsvětlíkem : (1,55+2,72*2)*1*0,2 |  | 1.398 | [23 empty] | VV | 0
|  | Z.20 - hliníkové dveře vstupní s nadsvětlíkem : (1,05+2,72*2)*6*0,2 |  | 7.788 | [23 empty] | VV | 0
|  | Z.25 - hliníkové dveře vstupní s nadsvětlíkem : (1,05+2,72*2)*4*0,2 |  | 5.192 | [23 empty] | VV | 0
|  | Z.27 - hliníkové dveře vstupní s nadsvětlíkem, s PO : (1,6+2,72*2)*1*0,2 |  | 1.408 | [23 empty] | VV | 0
|  | Z.28 - hliníkové dveře vstupní s nadsvětlíkem : (1,05+2,72*2)*2*0,2 |  | 2.596 | [23 empty] | VV | 0
|  | Z.29 - hliníkové dveře vstupní s nadsvětlíkem : (1,05+2,72*2)*1*0,2 |  | 1.298 | [23 empty] | VV | 0
|  | Z.31 - hliníkové dveře vstupní s nadsvětlíkem : (1,5+1*2)*1*0,2 |  | 0.7 | [23 empty] | VV | 0
|  | Z.07 - sestava oken z AL profilů : (2,85+0,7*2)*1*0,2 |  | 0.85 | [23 empty] | VV | 0
|  | Z.08 - okno hliníkové : (1,8+0,7*2)*2*0,2 |  | 1.28 | [23 empty] | VV | 0
|  | Z.09 - sestava oken z AL profilů : (5,5+0,7*2)*2*0,2 |  | 2.76 | [23 empty] | VV | 0
|  | Z.11 - okno hliníkové : (1,5+0,7*2)*3*0,2 |  | 1.74 | [23 empty] | VV | 0
|  | Z.13 - sestava oken z AL profilů : (4+0,7*2)*2*0,2 |  | 2.16 | [23 empty] | VV | 0
|  | Z.15 - sestava oken z AL profilů : (4+0,7*2)*1*0,2 |  | 1.08 | [23 empty] | VV | 0
|  | Z.22 - okno hliníkové : (2,5+0,7*2)*1*0,2 |  | 0.78 | [23 empty] | VV | 0
|  | Z.23 - okno hliníkové : (4+0,7*2)*11*0,2 |  | 11.88 | [23 empty] | VV | 0
|  | Z.26 - okno hliníkové : (1+0,7*2)*8*0,2 |  | 3.84 | [23 empty] | VV | 0
|  | Z.32 - okno hliníkové : (1,5+1*2)*1*0,2 |  | 0.7 | [23 empty] | VV | 0
|  | Mezisoučet |  | 87.686 | [23 empty] | VV | 1
|  | Exteriér : | [25 empty] | VV | 0
|  | dle SO II.101.1 ŘEZ B1 - ČÁST I. - D.1.1.11 : | [25 empty] | VV | 0
|  | dle SO II.101.1 ŘEZ B2 - ČÁST II. - D.1.1.12 : | [25 empty] | VV | 0
|  | dle SO II.101.1 ŘEZ A1 - ČÁST II. - D.1.1.6 : | [25 empty] | VV | 0
|  | dle SO II.101.1 PŮDORYS 1.NP - ČÁST I. - D.1.1.2 : | [25 empty] | VV | 0
|  | dle SO II.101.1 PŮDORYS 1.NP - ČÁST II. - D.1.1.3 : | [25 empty] | VV | 0
|  | dle SO II.101.1 PŮDORYS 1.NP - ČÁST III. - D.1.1.4 : | [25 empty] | VV | 0
|  | (dl) * v : | [25 empty] | VV | 0
|  | ČÁST I. : | [25 empty] | VV | 0
|  | obvodová zdvojená stěna : | [25 empty] | VV | 0
|  | (7,60+0,15)*4,21 |  | 32.6275 | [23 empty] | VV | 0
|  | (19,35+0,15)*3,50 |  | 68.25 | [23 empty] | VV | 0
|  | (11,75+0,15)*4,56 |  | 54.264 | [23 empty] | VV | 0
|  | (7,60+0,15)*4,56 |  | 35.34 | [23 empty] | VV | 0
|  | (21,00+0,15)*3,50 |  | 74.025 | [23 empty] | VV | 0
|  | (13,40+0,15)*4,56 |  | 61.788 | [23 empty] | VV | 0
|  | Opěrná stěna : | [25 empty] | VV | 0
|  | (3,75+0,60)*1,13 |  | 4.9155 | [23 empty] | VV | 0
|  | (4,40+0,90)*1,13 |  | 5.989 | [23 empty] | VV | 0
|  | (13,50+5,05+0,75)*1,13 |  | 21.809 | [23 empty] | VV | 0
|  | (3,80+0,75+9,10+0,75)*1,00 |  | 14.4 | [23 empty] | VV | 0
|  | (2,50+0,40)*1,00 |  | 2.9 | [23 empty] | VV | 0
|  | (1,35+0,40)*1,1 |  | 1.925 | [23 empty] | VV | 0
|  | (1,85+5,55+0,75)*1,1 |  | 8.965 | [23 empty] | VV | 0
|  | ČÁST II. : | [25 empty] | VV | 0
|  | obvodová zdvojená stěna : | [25 empty] | VV | 0
|  | (4,80+0,15)*3,50 |  | 17.325 | [23 empty] | VV | 0
|  | (52,05+0,15)*3,50 |  | 182.7 | [23 empty] | VV | 0
|  | (7,15+0,15)*3,50 |  | 25.55 | [23 empty] | VV | 0
|  | (13,66+0,15)*3,50 |  | 48.335 | [23 empty] | VV | 0
|  | zeď se šikmou hlavou : | [25 empty] | VV | 0
|  | (4,30+0,30)*4,37/2 |  | 10.051 | [23 empty] | VV | 0
|  | (8,00*2+0,30)*4,37/2 |  | 35.6155 | [23 empty] | VV | 0
|  | Opěrná stěna : | [25 empty] | VV | 0
|  | (6,57+0,75)*1,15 |  | 8.418 | [23 empty] | VV | 0
|  | (22,27+0,55)*(0,38+0,65) |  | 23.5046 | [23 empty] | VV | 0
|  | ČÁST III. : | [25 empty] | VV | 0
|  | obvodová zdvojená stěna : | [25 empty] | VV | 0
|  | (1,15+0,15)*3,50 |  | 4.55 | [23 empty] | VV | 0
|  | (6,36+0,15)*3,50 |  | 22.785 | [23 empty] | VV | 0
|  | (13,31+0,15)*3,50 |  | 47.11 | [23 empty] | VV | 0
|  | (7,10+0,15)*3,50 |  | 25.375 | [23 empty] | VV | 0
|  | (46,60+0,15)*3,50 |  | 163.625 | [23 empty] | VV | 0
|  | (5,75+0,15)*3,50 |  | 20.65 | [23 empty] | VV | 0
|  | zeď se šikmou hlavou : | [25 empty] | VV | 0
|  | (8,00+0,30)*4,37/2 |  | 18.1355 | [23 empty] | VV | 0
|  | Opěrná stěna : | [25 empty] | VV | 0
|  | (22,27+0,55)*(0,38+0,65) |  | 23.5046 | [23 empty] | VV | 0
|  | + špalety : | [25 empty] | VV | 0
|  | Z.06 - hliníkové dveře vstupní s nadsvětlíkem : (1,05+2,72*2)*1*0,25 |  | 1.6225 | [23 empty] | VV | 0
|  | Z.10 - hliníkové dveře vstupní s nadsvětlíkem, s PO : (1,05+2,72*2)*1*0,25 |  | 1.6225 | [23 empty] | VV | 0
|  | Z.16 - hliníkové dveře vstupní s nadsvětlíkem : (1,55+2,72*2)*1*0,25 |  | 1.7475 | [23 empty] | VV | 0
|  | Z.20 - hliníkové dveře vstupní s nadsvětlíkem : (1,05+2,72*2)*6*0,25 |  | 9.735 | [23 empty] | VV | 0
|  | Z.25 - hliníkové dveře vstupní s nadsvětlíkem : (1,05+2,72*2)*4*0,25 |  | 6.49 | [23 empty] | VV | 0
|  | Z.27 - hliníkové dveře vstupní s nadsvětlíkem, s PO : (1,6+2,72*2)*1*0,25 |  | 1.76 | [23 empty] | VV | 0
|  | Z.28 - hliníkové dveře vstupní s nadsvětlíkem : (1,05+2,72*2)*2*0,25 |  | 3.245 | [23 empty] | VV | 0
|  | Z.29 - hliníkové dveře vstupní s nadsvětlíkem : (1,05+2,72*2)*1*0,25 |  | 1.6225 | [23 empty] | VV | 0
|  | Z.31 - hliníkové dveře vstupní s nadsvětlíkem : (1,5+1*2)*1*0,25 |  | 0.875 | [23 empty] | VV | 0
|  | Z.07 - sestava oken z AL profilů : (2,85+0,7*2)*1*0,25 |  | 1.0625 | [23 empty] | VV | 0
|  | Z.08 - okno hliníkové : (1,8+0,7*2)*2*0,25 |  | 1.6 | [23 empty] | VV | 0
|  | Z.09 - sestava oken z AL profilů : (5,5+0,7*2)*2*0,25 |  | 3.45 | [23 empty] | VV | 0
|  | Z.11 - okno hliníkové : (1,5+0,7*2)*3*0,25 |  | 2.175 | [23 empty] | VV | 0
|  | Z.13 - sestava oken z AL profilů : (4+0,7*2)*2*0,25 |  | 2.7 | [23 empty] | VV | 0
|  | Z.15 - sestava oken z AL profilů : (4+0,7*2)*1*0,25 |  | 1.35 | [23 empty] | VV | 0
|  | Z.22 - okno hliníkové : (2,5+0,7*2)*1*0,25 |  | 0.975 | [23 empty] | VV | 0
|  | Z.23 - okno hliníkové : (4+0,7*2)*11*0,25 |  | 14.85 | [23 empty] | VV | 0
|  | Z.26 - okno hliníkové : (1+0,7*2)*8*0,25 |  | 4.8 | [23 empty] | VV | 0
|  | Z.32 - okno hliníkové : (1,5+1*2)*1*0,25 |  | 0.875 | [23 empty] | VV | 0
|  | Mezisoučet |  | 1126.9897 | [23 empty] | VV | 1
Díl: | 784 | Malby |  |  |  | 0 |  | 0 |  | 0 |  | 0 |  | 0.82 |  | 0 |  |  |  |  | 214.19 | [6 empty] | DIL
256 | 784011222RT2 | Zakrytí podlah, včetně odstranění včetně papírové lepenky | m2 | 1046.1 |  | 0 |  | 0 |  | 0 | 21 | 0 | 0.00035 | 0.37 | 0 | 0 |  | RTS 24/ II | RTS 24/ II | 0.0135 | 14.12 |  | Práce | Běžná |  |  |  | POL1_
|  | Zakrytí podlah : | [25 empty] | VV | 0
|  | 1.C.01 - CHODBA : 34,00 |  | 34 | [23 empty] | VV | 0
|  | 1.C.02 - ŠATNA 01 : 33,80 |  | 33.8 | [23 empty] | VV | 0
|  | 1.C.03 - ŠATNA 02 : 12,30 |  | 12.3 | [23 empty] | VV | 0
|  | 1.C.04 - ŠATNA 03 : 12,40 |  | 12.4 | [23 empty] | VV | 0
|  | 1.C.05 - ŠATNA 04 : 12,50 |  | 12.5 | [23 empty] | VV | 0
|  | 1.C.06 - ŠATNA 05 : 31,70 |  | 31.7 | [23 empty] | VV | 0
|  | 1.C.07 - UMÝVÁRNA : 15,10 |  | 15.1 | [23 empty] | VV | 0
|  | 1.C.08 - WC : 3,00 |  | 3 | [23 empty] | VV | 0
|  | 1.C.09 - UMÝVÁRNA : 14,30 |  | 14.3 | [23 empty] | VV | 0
|  | 1.C.10 - WC : 2,90 |  | 2.9 | [23 empty] | VV | 0
|  | 1.C.11 - SKLAD, ÚKLID : 10,80 |  | 10.8 | [23 empty] | VV | 0
|  | 1.C.12 - ROZHODČÍ - ŠATNA : 6,70 |  | 6.7 | [23 empty] | VV | 0
|  | 1.C.13 - ROZHODČÍ - UMÝVÁRNA : 2,80 |  | 2.8 | [23 empty] | VV | 0
|  | 1.C.14 - ROZHODČÍ - WC : 1,60 |  | 1.6 | [23 empty] | VV | 0
|  | 1.E.01 - CHODBA : 34,00 |  | 34 | [23 empty] | VV | 0
|  | 1.A.01 - KLUBOVNA : 55,30 |  | 55.3 | [23 empty] | VV | 0
|  | 1.A.02 - KUCHYŇKA : 5,30 |  | 5.3 | [23 empty] | VV | 0
|  | 1.A.03 - PŘEDSÍŇ : 1,70 |  | 1.7 | [23 empty] | VV | 0
|  | 1.A.04 - WC : 1,70 |  | 1.7 | [23 empty] | VV | 0
|  | 1.A.05 - PŘÁDELNA A SKLAD : 21,00 |  | 21 | [23 empty] | VV | 0
|  | 1.A.06 - TRENÉŘI - ŠATNA : 27,20 |  | 27.2 | [23 empty] | VV | 0
|  | 1.A.07 - TRENÉŘI - UMÝVÁRNA : 3,30 |  | 3.3 | [23 empty] | VV | 0
|  | 1.A.08 - TRENÉŘI - WC : 1,70 |  | 1.7 | [23 empty] | VV | 0
|  | 1.A.09 - ŠATNA 01 : 27,70 |  | 27.7 | [23 empty] | VV | 0
|  | 1.A.10 - ŠATNA 01 - UMÝVÁRNA : 4,30 |  | 4.3 | [23 empty] | VV | 0
|  | 1.A.11 - SPRCHY (ŠATNA 01+02) : 8,50 |  | 8.5 | [23 empty] | VV | 0
|  | 1.A.12 - ŠATNA 01 - WC : 2,80 |  | 2.8 | [23 empty] | VV | 0
|  | 1.A.13 - ŠATNA 02 : 27,70 |  | 27.7 | [23 empty] | VV | 0
|  | 1.A.14 - ŠATNA 02 - UMÝVÁRNA : 4,30 |  | 4.3 | [23 empty] | VV | 0
|  | 1.A.15 - ŠATNA 02 - WC : 2,80 |  | 2.8 | [23 empty] | VV | 0
|  | 1.A.16 - ŠATNA 03 : 27,70 |  | 27.7 | [23 empty] | VV | 0
|  | 1.A.17 - ŠATNA 03 - UMÝVÁRNA : 4,30 |  | 4.3 | [23 empty] | VV | 0
|  | 1.A.18 - SPRCHY (ŠATNA 03+04) : 8,50 |  | 8.5 | [23 empty] | VV | 0
|  | 1.A.19 - ŠATNA 03 - WC : 2,80 |  | 2.8 | [23 empty] | VV | 0
|  | 1.A.20 - ŠATNA 04 : 27,70 |  | 27.7 | [23 empty] | VV | 0
|  | 1.A.21 - ŠATNA 04 - UMÝVÁRNA : 4,30 |  | 4.3 | [23 empty] | VV | 0
|  | 1.A.22 - ŠATNA 04 - WC : 2,80 |  | 2.8 | [23 empty] | VV | 0
|  | 1.A.23 - TECHNICKÁ MÍSTNOST : 24,80 |  | 24.8 | [23 empty] | VV | 0
|  | 1.E.03 - KRYTÝ PŘÍSTUP K ŠATNÁM : 155,40 |  | 155.4 | [23 empty] | VV | 0
|  | 1.B.01 - ROZHODČÍ - ŠATNA A KANCELÁŘ : 19,30 |  | 19.3 | [23 empty] | VV | 0
|  | 1.B.02 - ROZHODČÍ - UMÝVÁRNA : 3,20 |  | 3.2 | [23 empty] | VV | 0
|  | 1.B.03 - ROZHODČÍ - WC : 1,40 |  | 1.4 | [23 empty] | VV | 0
|  | 1.B.04 - ŠATNA 05 : 27,70 |  | 27.7 | [23 empty] | VV | 0
|  | 1.B.05 - ŠATNA 05 - UMÝVÁRNA : 4,30 |  | 4.3 | [23 empty] | VV | 0
|  | 1.B.06 - SPRCHY (ŠATNA 05+06) : 8,50 |  | 8.5 | [23 empty] | VV | 0
|  | 1.B.07 - ŠATNA 05 - WC : 2,80 |  | 2.8 | [23 empty] | VV | 0
|  | 1.B.08 - ŠATNA 06 : 27,70 |  | 27.7 | [23 empty] | VV | 0
|  | 1.B.09 - ŠATNA 06 - UMÝVÁRNA : 4,30 |  | 4.3 | [23 empty] | VV | 0
|  | 1.B.10 - ŠATNA 06 - WC : 2,80 |  | 2.8 | [23 empty] | VV | 0
|  | 1.B.11 - ŠATNA 07 : 27,70 |  | 27.7 | [23 empty] | VV | 0
|  | 1.B.12 - ŠATNA 07 - UMÝVÁRNA : 4,30 |  | 4.3 | [23 empty] | VV | 0
|  | 1.B.13 - SPRCHY (ŠATNA 07+08) : 8,50 |  | 8.5 | [23 empty] | VV | 0
|  | 1.B.14 - ŠATNA 07 - WC : 2,80 |  | 2.8 | [23 empty] | VV | 0
|  | 1.B.15 - ŠATNA 08 : 27,70 |  | 27.7 | [23 empty] | VV | 0
|  | 1.B.16 - ŠATNA 08 - UMÝVÁRNA : 4,30 |  | 4.3 | [23 empty] | VV | 0
|  | 1.B.17 - ŠATNA 08 - WC : 2,80 |  | 2.8 | [23 empty] | VV | 0
|  | 1.B.18 - VSTUP A ŠATNA : 3,80 |  | 3.8 | [23 empty] | VV | 0
|  | 1.B.19 - WC PERSONÁL : 2,10 |  | 2.1 | [23 empty] | VV | 0
|  | 1.B.20 - SKLAD, ÚKLID : 7,80 |  | 7.8 | [23 empty] | VV | 0
|  | 1.B.21 - PŘÍPRAVNA : 11,40 |  | 11.4 | [23 empty] | VV | 0
|  | 1.B.22 - OBČERSTVENÍ : 55,10 |  | 55.1 | [23 empty] | VV | 0
|  | 1.B.23 - WC VEŘEJNOST - ŽENY, ZTP : 3,90 |  | 3.9 | [23 empty] | VV | 0
|  | 1.B.24 - WC VEŘEJNOST - MUŽI - PŘEDSÍŇ : 2,40 |  | 2.4 | [23 empty] | VV | 0
|  | 1.B.25 - WC VEŘEJNOST - MUŽI : 1,90 |  | 1.9 | [23 empty] | VV | 0
|  | 1.E.02 - PRŮCHOD KE SCHODIŠTI : 34,10 |  | 34.1 | [23 empty] | VV | 0
|  | 1.E.04 - KRYTÁ TERASA : 62,00 |  | 62 | [23 empty] | VV | 0
257 | 784011111R00 | Oprášení/ometení podkladu | m2 | 2123.2965 |  | 0 |  | 0 |  | 0 | 21 | 0 | 0 | 0 | 0 | 0 |  | RTS 24/ II | RTS 24/ II | 0.007 | 14.86 |  | Práce | Běžná |  |  |  | POL1_
|  | dle SO II.101.1 ŘEZ B1 - ČÁST I. - D.1.1.11 : | [25 empty] | VV | 0
|  | dle SO II.101.1 ŘEZ B2 - ČÁST II. - D.1.1.12 : | [25 empty] | VV | 0
|  | dle SO II.101.1 ŘEZ A1 - ČÁST II. - D.1.1.6 : | [25 empty] | VV | 0
|  | dle SO II.101.1 PŮDORYS 1.NP - ČÁST I. - D.1.1.2 : | [25 empty] | VV | 0
|  | dle SO II.101.1 PŮDORYS 1.NP - ČÁST II. - D.1.1.3 : | [25 empty] | VV | 0
|  | dle SO II.101.1 PŮDORYS 1.NP - ČÁST III. - D.1.1.4 : | [25 empty] | VV | 0
|  | Omítka : | [25 empty] | VV | 0
|  | 1.C.01 - CHODBA : (49,08)*3,25 |  | 159.51 | [23 empty] | VV | 0
|  | 1.C.02 - ŠATNA 01 : (23,42)*3,25 |  | 76.115 | [23 empty] | VV | 0
|  | 1.C.03 - ŠATNA 02 : (14,86)*3,25 |  | 48.295 | [23 empty] | VV | 0
|  | 1.C.04 - ŠATNA 03 : (14,86)*3,25 |  | 48.295 | [23 empty] | VV | 0
|  | 1.C.05 - ŠATNA 04 : (14,86)*3,25 |  | 48.295 | [23 empty] | VV | 0
|  | 1.C.06 - ŠATNA 05 : (22,76)*3,25 |  | 73.97 | [23 empty] | VV | 0
|  | 1.C.07 - UMÝVÁRNA : (19,46)*(3,25-2,60) |  | 12.649 | [23 empty] | VV | 0
|  | 1.C.08 - WC : (6,66)*(3,25-2,30) |  | 6.327 | [23 empty] | VV | 0
|  | 1.C.09 - UMÝVÁRNA : (18,96)*(3,25-2,60) |  | 12.324 | [23 empty] | VV | 0
|  | 1.C.10 - WC : (6,90)*(3,25-2,30) |  | 6.555 | [23 empty] | VV | 0
|  | 1.C.11 - SKLAD, ÚKLID : (13,16)*3,25 |  | 42.77 | [23 empty] | VV | 0
|  | 1.C.12 - ROZHODČÍ - ŠATNA : (10,66)*3,25 |  | 34.645 | [23 empty] | VV | 0
|  | 1.C.13 - ROZHODČÍ - UMÝVÁRNA : (9,18)*(3,25-2,30) |  | 8.721 | [23 empty] | VV | 0
|  | 1.C.14 - ROZHODČÍ - WC : (5,04)*(3,25-2,30) |  | 4.788 | [23 empty] | VV | 0
|  | 1.A.02 - KUCHYŇKA : (9,42)*3,25 |  | 30.615 | [23 empty] | VV | 0
|  | 1.A.03 - PŘEDSÍŇ : (5,62)*(3,25-2,30) |  | 5.339 | [23 empty] | VV | 0
|  | 1.A.04 - WC : (5,46)*(3,25-2,30) |  | 5.187 | [23 empty] | VV | 0
|  | 1.A.05 - PŘÁDELNA A SKLAD : (18,40)*3,25 |  | 59.8 | [23 empty] | VV | 0
|  | 1.A.07 - TRENÉŘI - UMÝVÁRNA : (10,74)*(3,25-2,30) |  | 10.203 | [23 empty] | VV | 0
|  | 1.A.08 - TRENÉŘI - WC : (5,56)*(3,25-2,30) |  | 5.282 | [23 empty] | VV | 0
|  | 1.A.10 - ŠATNA 01 - UMÝVÁRNA : (8,62)*(3,25-2,30) |  | 8.189 | [23 empty] | VV | 0
|  | 1.A.11 - SPRCHY (ŠATNA 01+02) : (11,70)*(3,25-2,30) |  | 11.115 | [23 empty] | VV | 0
|  | 1.A.12 - ŠATNA 01 - WC : (6,72)*(3,25-3,00) |  | 1.68 | [23 empty] | VV | 0
|  | 1.A.14 - ŠATNA 02 - UMÝVÁRNA : (8,62)*(3,25-2,30) |  | 8.189 | [23 empty] | VV | 0
|  | 1.A.15 - ŠATNA 02 - WC : (6,72)*(3,25-3,00) |  | 1.68 | [23 empty] | VV | 0
|  | 1.A.17 - ŠATNA 03 - UMÝVÁRNA : (8,62)*(3,25-2,30) |  | 8.189 | [23 empty] | VV | 0
|  | 1.A.18 - SPRCHY (ŠATNA 03+04) : (11,70)*(3,25-2,30) |  | 11.115 | [23 empty] | VV | 0
|  | 1.A.19 - ŠATNA 03 - WC : (6,72)*(3,25-3,00) |  | 1.68 | [23 empty] | VV | 0
|  | 1.A.21 - ŠATNA 04 - UMÝVÁRNA : (8,62)*(3,25-2,30) |  | 8.189 | [23 empty] | VV | 0
|  | 1.A.22 - ŠATNA 04 - WC : (6,72)*(3,25-3,00) |  | 1.68 | [23 empty] | VV | 0
|  | 1.B.02 - ROZHODČÍ - UMÝVÁRNA : (10,14)*(3,25-2,30) |  | 9.633 | [23 empty] | VV | 0
|  | 1.B.03 - ROZHODČÍ - WC : (4,76)*(3,25-2,30) |  | 4.522 | [23 empty] | VV | 0
|  | 1.B.05 - ŠATNA 05 - UMÝVÁRNA : (8,62)*(3,25-2,30) |  | 8.189 | [23 empty] | VV | 0
|  | 1.B.06 - SPRCHY (ŠATNA 05+06) : (11,70)*(3,25-2,30) |  | 11.115 | [23 empty] | VV | 0
|  | 1.B.07 - ŠATNA 05 - WC : (6,72)*(3,25-3,00) |  | 1.68 | [23 empty] | VV | 0
|  | 1.B.09 - ŠATNA 06 - UMÝVÁRNA : (8,62)*(3,25-2,30) |  | 8.189 | [23 empty] | VV | 0
|  | 1.B.10 - ŠATNA 06 - WC : (6,72)*(3,25-3,00) |  | 1.68 | [23 empty] | VV | 0
|  | 1.B.12 - ŠATNA 07 - UMÝVÁRNA : (8,62)*(3,25-2,30) |  | 8.189 | [23 empty] | VV | 0
|  | 1.B.13 - SPRCHY (ŠATNA 07+08) : (11,70)*(3,25-2,30) |  | 11.115 | [23 empty] | VV | 0
|  | 1.B.14 - ŠATNA 07 - WC : (6,72)*(3,25-3,00) |  | 1.68 | [23 empty] | VV | 0
|  | 1.B.16 - ŠATNA 08 - UMÝVÁRNA : (8,62)*(3,25-2,30) |  | 8.189 | [23 empty] | VV | 0
|  | 1.B.17 - ŠATNA 08 - WC : (6,72)*(3,25-3,00) |  | 1.68 | [23 empty] | VV | 0
|  | 1.B.18 - VSTUP A ŠATNA : (7,86)*3,25 |  | 25.545 | [23 empty] | VV | 0
|  | 1.B.19 - WC PERSONÁL : (6,24)*(3,25-2,30) |  | 5.928 | [23 empty] | VV | 0
|  | 1.B.20 - SKLAD, ÚKLID : (11,20)*3,25 |  | 36.4 | [23 empty] | VV | 0
|  | 1.B.21 - PŘÍPRAVNA : (13,76)*3,25 |  | 44.72 | [23 empty] | VV | 0
|  | 1.B.23 - WC VEŘEJNOST - ŽENY, ZTP : (7,90)*(3,25-3,00) |  | 1.975 | [23 empty] | VV | 0
|  | 1.B.24 - WC VEŘEJNOST - MUŽI - PŘEDSÍŇ : (6,32)*(3,25-3,00) |  | 1.58 | [23 empty] | VV | 0
|  | 1.B.25 - WC VEŘEJNOST - MUŽI : (5,86)*(3,25-2,30) |  | 5.567 | [23 empty] | VV | 0
[28 empty] | VV | 0
|  | - otvory : | [25 empty] | VV | 0
|  | 1.C.01 - CHODBA : (5,5*0,7+1,05*2,6+1,55*2,6+4*0,7+0,97*2*6+0,87*2*2) |  | 28.53 | [23 empty] | VV | 0
|  | 1.C.02 - ŠATNA 01 : (4,00*0,70*2+0,97*2,00) |  | 7.54 | [23 empty] | VV | 0
|  | 1.C.03 - ŠATNA 02 : (1,5*0,7+0,97*2) |  | 2.99 | [23 empty] | VV | 0
|  | 1.C.04 - ŠATNA 03 : (1,5*0,7+0,97*2) |  | 2.99 | [23 empty] | VV | 0
|  | 1.C.05 - ŠATNA 04 : (1,5*0,7+0,97*2) |  | 2.99 | [23 empty] | VV | 0
|  | 1.C.06 - ŠATNA 05 : (5,5*0,7+0,97*2) |  | 5.79 | [23 empty] | VV | 0
|  | 1.C.11 - SKLAD, ÚKLID : (0,97*2) |  | 1.94 | [23 empty] | VV | 0
|  | 1.C.12 - ROZHODČÍ - ŠATNA : (1,8*0,7+1,05*2,6+0,77*2) |  | 5.53 | [23 empty] | VV | 0
|  | 1.A.02 - KUCHYŇKA : (0,77*2+1,1*2) |  | 3.74 | [23 empty] | VV | 0
|  | 1.A.05 - PŘÁDELNA A SKLAD : (2,5*0,7+1,05*2,6) |  | 4.48 | [23 empty] | VV | 0
|  | 1.B.18 - VSTUP A ŠATNA : (1,05*2,6+0,87*2+0,77*2) |  | 6.01 | [23 empty] | VV | 0
|  | 1.B.20 - SKLAD, ÚKLID : (0,87*2*3) |  | 5.22 | [23 empty] | VV | 0
|  | 1.B.21 - PŘÍPRAVNA : (1,5*1,1+0,87*2*2) |  | 5.13 | [23 empty] | VV | 0
[28 empty] | VV | 0
|  | + špalety : | [25 empty] | VV | 0
|  | Z.06 - hliníkové dveře vstupní s nadsvětlíkem : (1,05+2,72*2)*1*0,2 |  | 1.298 | [23 empty] | VV | 0
|  | Z.10 - hliníkové dveře vstupní s nadsvětlíkem, s PO : (1,05+2,72*2)*1*0,2 |  | 1.298 | [23 empty] | VV | 0
|  | Z.16 - hliníkové dveře vstupní s nadsvětlíkem : (1,55+2,72*2)*1*0,2 |  | 1.398 | [23 empty] | VV | 0
|  | Z.20 - hliníkové dveře vstupní s nadsvětlíkem : (1,05+2,72*2)*6*0,2 |  | 7.788 | [23 empty] | VV | 0
|  | Z.25 - hliníkové dveře vstupní s nadsvětlíkem : (1,05+2,72*2)*4*0,2 |  | 5.192 | [23 empty] | VV | 0
|  | Z.27 - hliníkové dveře vstupní s nadsvětlíkem, s PO : (1,6+2,72*2)*1*0,2 |  | 1.408 | [23 empty] | VV | 0
|  | Z.28 - hliníkové dveře vstupní s nadsvětlíkem : (1,05+2,72*2)*2*0,2 |  | 2.596 | [23 empty] | VV | 0
|  | Z.29 - hliníkové dveře vstupní s nadsvětlíkem : (1,05+2,72*2)*1*0,2 |  | 1.298 | [23 empty] | VV | 0
|  | Z.31 - hliníkové dveře vstupní s nadsvětlíkem : (1,5+1*2)*1*0,2 |  | 0.7 | [23 empty] | VV | 0
|  | Z.07 - sestava oken z AL profilů : (2,85+0,7*2)*1*0,2 |  | 0.85 | [23 empty] | VV | 0
|  | Z.08 - okno hliníkové : (1,8+0,7*2)*2*0,2 |  | 1.28 | [23 empty] | VV | 0
|  | Z.09 - sestava oken z AL profilů : (5,5+0,7*2)*2*0,2 |  | 2.76 | [23 empty] | VV | 0
|  | Z.11 - okno hliníkové : (1,5+0,7*2)*3*0,2 |  | 1.74 | [23 empty] | VV | 0
|  | Z.13 - sestava oken z AL profilů : (4+0,7*2)*2*0,2 |  | 2.16 | [23 empty] | VV | 0
|  | Z.15 - sestava oken z AL profilů : (4+0,7*2)*1*0,2 |  | 1.08 | [23 empty] | VV | 0
|  | Z.22 - okno hliníkové : (2,5+0,7*2)*1*0,2 |  | 0.78 | [23 empty] | VV | 0
|  | Z.23 - okno hliníkové : (4+0,7*2)*11*0,2 |  | 11.88 | [23 empty] | VV | 0
|  | Z.26 - okno hliníkové : (1+0,7*2)*8*0,2 |  | 3.84 | [23 empty] | VV | 0
|  | Z.32 - okno hliníkové : (1,5+1*2)*1*0,2 |  | 0.7 | [23 empty] | VV | 0
|  | Mezisoučet |  | 1091.893 | [23 empty] | VV | 1
|  | Podhledy : | [25 empty] | VV | 0
|  | 1.A.01 - KLUBOVNA : 55,30 |  | 55.3 | [23 empty] | VV | 0
|  | 1.A.02 - KUCHYŇKA : 5,30 |  | 5.3 | [23 empty] | VV | 0
|  | 1.B.22 - OBČERSTVENÍ : 55,10 |  | 55.1 | [23 empty] | VV | 0
|  | Mezisoučet |  | 115.7 | [23 empty] | VV | 1
|  | Betonové stropy : | [25 empty] | VV | 0
|  | 1.C.01 - CHODBA : 34,00 |  | 34 | [23 empty] | VV | 0
|  | 1.C.02 - ŠATNA 01 : 33,80 |  | 33.8 | [23 empty] | VV | 0
|  | 1.C.03 - ŠATNA 02 : 12,30 |  | 12.3 | [23 empty] | VV | 0
|  | 1.C.04 - ŠATNA 03 : 12,40 |  | 12.4 | [23 empty] | VV | 0
|  | 1.C.05 - ŠATNA 04 : 12,50 |  | 12.5 | [23 empty] | VV | 0
|  | 1.C.06 - ŠATNA 05 : 31,70 |  | 31.7 | [23 empty] | VV | 0
|  | 1.C.07 - UMÝVÁRNA : 15,10 |  | 15.1 | [23 empty] | VV | 0
|  | 1.C.08 - WC : 3,00 |  | 3 | [23 empty] | VV | 0
|  | 1.C.09 - UMÝVÁRNA : 14,30 |  | 14.3 | [23 empty] | VV | 0
|  | 1.C.10 - WC : 2,90 |  | 2.9 | [23 empty] | VV | 0
|  | 1.C.11 - SKLAD, ÚKLID : 10,80 |  | 10.8 | [23 empty] | VV | 0
|  | 1.C.12 - ROZHODČÍ - ŠATNA : 6,70 |  | 6.7 | [23 empty] | VV | 0
|  | 1.C.13 - ROZHODČÍ - UMÝVÁRNA : 2,80 |  | 2.8 | [23 empty] | VV | 0
|  | 1.C.14 - ROZHODČÍ - WC : 1,60 |  | 1.6 | [23 empty] | VV | 0
|  | 1.A.03 - PŘEDSÍŇ : 1,70 |  | 1.7 | [23 empty] | VV | 0
|  | 1.A.04 - WC : 1,70 |  | 1.7 | [23 empty] | VV | 0
|  | 1.A.05 - PŘÁDELNA A SKLAD : 21,00 |  | 21 | [23 empty] | VV | 0
|  | 1.A.06 - TRENÉŘI - ŠATNA : 27,20 |  | 27.2 | [23 empty] | VV | 0
|  | 1.A.07 - TRENÉŘI - UMÝVÁRNA : 3,30 |  | 3.3 | [23 empty] | VV | 0
|  | 1.A.08 - TRENÉŘI - WC : 1,70 |  | 1.7 | [23 empty] | VV | 0
|  | 1.A.09 - ŠATNA 01 : 27,70 |  | 27.7 | [23 empty] | VV | 0
|  | 1.A.10 - ŠATNA 01 - UMÝVÁRNA : 4,30 |  | 4.3 | [23 empty] | VV | 0
|  | 1.A.11 - SPRCHY (ŠATNA 01+02) : 8,50 |  | 8.5 | [23 empty] | VV | 0
|  | 1.A.12 - ŠATNA 01 - WC : 2,80 |  | 2.8 | [23 empty] | VV | 0
|  | 1.A.13 - ŠATNA 02 : 27,70 |  | 27.7 | [23 empty] | VV | 0
|  | 1.A.14 - ŠATNA 02 - UMÝVÁRNA : 4,30 |  | 4.3 | [23 empty] | VV | 0
|  | 1.A.15 - ŠATNA 02 - WC : 2,80 |  | 2.8 | [23 empty] | VV | 0
|  | 1.A.16 - ŠATNA 03 : 27,70 |  | 27.7 | [23 empty] | VV | 0
|  | 1.A.17 - ŠATNA 03 - UMÝVÁRNA : 4,30 |  | 4.3 | [23 empty] | VV | 0
|  | 1.A.18 - SPRCHY (ŠATNA 03+04) : 8,50 |  | 8.5 | [23 empty] | VV | 0
|  | 1.A.19 - ŠATNA 03 - WC : 2,80 |  | 2.8 | [23 empty] | VV | 0
|  | 1.A.20 - ŠATNA 04 : 27,70 |  | 27.7 | [23 empty] | VV | 0
|  | 1.A.21 - ŠATNA 04 - UMÝVÁRNA : 4,30 |  | 4.3 | [23 empty] | VV | 0
|  | 1.A.22 - ŠATNA 04 - WC : 2,80 |  | 2.8 | [23 empty] | VV | 0
|  | 1.A.23 - TECHNICKÁ MÍSTNOST : 24,80 |  | 24.8 | [23 empty] | VV | 0
|  | 1.B.01 - ROZHODČÍ - ŠATNA A KANCELÁŘ : 19,30 |  | 19.3 | [23 empty] | VV | 0
|  | 1.B.02 - ROZHODČÍ - UMÝVÁRNA : 3,20 |  | 3.2 | [23 empty] | VV | 0
|  | 1.B.03 - ROZHODČÍ - WC : 1,40 |  | 1.4 | [23 empty] | VV | 0
|  | 1.B.04 - ŠATNA 05 : 27,70 |  | 27.7 | [23 empty] | VV | 0
|  | 1.B.05 - ŠATNA 05 - UMÝVÁRNA : 4,30 |  | 4.3 | [23 empty] | VV | 0
|  | 1.B.06 - SPRCHY (ŠATNA 05+06) : 8,50 |  | 8.5 | [23 empty] | VV | 0
|  | 1.B.07 - ŠATNA 05 - WC : 2,80 |  | 2.8 | [23 empty] | VV | 0
|  | 1.B.08 - ŠATNA 06 : 27,70 |  | 27.7 | [23 empty] | VV | 0
|  | 1.B.09 - ŠATNA 06 - UMÝVÁRNA : 4,30 |  | 4.3 | [23 empty] | VV | 0
|  | 1.B.10 - ŠATNA 06 - WC : 2,80 |  | 2.8 | [23 empty] | VV | 0
|  | 1.B.11 - ŠATNA 07 : 27,70 |  | 27.7 | [23 empty] | VV | 0
|  | 1.B.12 - ŠATNA 07 - UMÝVÁRNA : 4,30 |  | 4.3 | [23 empty] | VV | 0
|  | 1.B.13 - SPRCHY (ŠATNA 07+08) : 8,50 |  | 8.5 | [23 empty] | VV | 0
|  | 1.B.14 - ŠATNA 07 - WC : 2,80 |  | 2.8 | [23 empty] | VV | 0
|  | 1.B.15 - ŠATNA 08 : 27,70 |  | 27.7 | [23 empty] | VV | 0
|  | 1.B.16 - ŠATNA 08 - UMÝVÁRNA : 4,30 |  | 4.3 | [23 empty] | VV | 0
|  | 1.B.17 - ŠATNA 08 - WC : 2,80 |  | 2.8 | [23 empty] | VV | 0
|  | 1.B.18 - VSTUP A ŠATNA : 3,80 |  | 3.8 | [23 empty] | VV | 0
|  | 1.B.19 - WC PERSONÁL : 2,10 |  | 2.1 | [23 empty] | VV | 0
|  | 1.B.20 - SKLAD, ÚKLID : 7,80 |  | 7.8 | [23 empty] | VV | 0
|  | 1.B.21 - PŘÍPRAVNA : 11,40 |  | 11.4 | [23 empty] | VV | 0
|  | 1.B.23 - WC VEŘEJNOST - ŽENY, ZTP : 3,90 |  | 3.9 | [23 empty] | VV | 0
|  | 1.B.24 - WC VEŘEJNOST - MUŽI - PŘEDSÍŇ : 2,40 |  | 2.4 | [23 empty] | VV | 0
|  | 1.B.25 - WC VEŘEJNOST - MUŽI : 1,90 |  | 1.9 | [23 empty] | VV | 0
|  | Mezisoučet |  | 644.9 | [23 empty] | VV | 1
|  | Betonové pohledové stěny : | [25 empty] | VV | 0
|  | dle SO II.101.1 ŘEZ B1 - ČÁST I. - D.1.1.11 : | [25 empty] | VV | 0
|  | dle SO II.101.1 ŘEZ B2 - ČÁST II. - D.1.1.12 : | [25 empty] | VV | 0
|  | dle SO II.101.1 ŘEZ A1 - ČÁST II. - D.1.1.6 : | [25 empty] | VV | 0
|  | dle SO II.101.1 PŮDORYS 1.NP - ČÁST I. - D.1.1.2 : | [25 empty] | VV | 0
|  | dle SO II.101.1 PŮDORYS 1.NP - ČÁST II. - D.1.1.3 : | [25 empty] | VV | 0
|  | dle SO II.101.1 PŮDORYS 1.NP - ČÁST III. - D.1.1.4 : | [25 empty] | VV | 0
|  | 1.A.01 - KLUBOVNA : (15,00)*3,25 |  | 48.75 | [23 empty] | VV | 0
|  | 1.A.06 - TRENÉŘI - ŠATNA : (23,34)*(3,25-3,00) |  | 5.835 | [23 empty] | VV | 0
|  | 1.A.09 - ŠATNA 01 : (23,12)*(3,25-3,00) |  | 5.78 | [23 empty] | VV | 0
|  | 1.A.13 - ŠATNA 02 : (23,12)*(3,25-3,00) |  | 5.78 | [23 empty] | VV | 0
|  | 1.A.16 - ŠATNA 03 : (23,12)*(3,25-3,00) |  | 5.78 | [23 empty] | VV | 0
|  | 1.A.20 - ŠATNA 04 : (23,12)*(3,25-3,00) |  | 5.78 | [23 empty] | VV | 0
|  | 1.A.23 - TECHNICKÁ MÍSTNOST : (19,96)*3,25 |  | 64.87 | [23 empty] | VV | 0
|  | 1.B.01 - ROZHODČÍ - ŠATNA A KANCELÁŘ : (19,96)*(3,25-3,00) |  | 4.99 | [23 empty] | VV | 0
|  | 1.B.04 - ŠATNA 05 : (23,12)*(3,25-3,00) |  | 5.78 | [23 empty] | VV | 0
|  | 1.B.08 - ŠATNA 06 : (23,12)*(3,25-3,00) |  | 5.78 | [23 empty] | VV | 0
|  | 1.B.11 - ŠATNA 07 : (23,12)*(3,25-3,00) |  | 5.78 | [23 empty] | VV | 0
|  | 1.B.15 - ŠATNA 08 : (23,12)*(3,25-3,00) |  | 5.78 | [23 empty] | VV | 0
|  | 1.B.22 - OBČERSTVENÍ : (15,05)*3,25 |  | 48.9125 | [23 empty] | VV | 0
[28 empty] | VV | 0
|  | - otvory : | [25 empty] | VV | 0
|  | 1.A.01 - KLUBOVNA : -1*(1,1*2) |  | -2.2 | [23 empty] | VV | 0
|  | 1.A.06 - TRENÉŘI - ŠATNA : -1*(4*0,7) |  | -2.8 | [23 empty] | VV | 0
|  | 1.A.09 - ŠATNA 01 : -1*(4*0,7) |  | -2.8 | [23 empty] | VV | 0
|  | 1.A.13 - ŠATNA 02 : -1*(4*0,7) |  | -2.8 | [23 empty] | VV | 0
|  | 1.A.16 - ŠATNA 03 : -1*(4*0,7) |  | -2.8 | [23 empty] | VV | 0
|  | 1.A.20 - ŠATNA 04 : -1*(4*0,7) |  | -2.8 | [23 empty] | VV | 0
|  | 1.A.23 - TECHNICKÁ MÍSTNOST : -1*(4*0,7) |  | -2.8 | [23 empty] | VV | 0
|  | 1.B.01 - ROZHODČÍ - ŠATNA A KANCELÁŘ : -1*(4*0,7) |  | -2.8 | [23 empty] | VV | 0
|  | 1.B.04 - ŠATNA 05 : -1*(4*0,7) |  | -2.8 | [23 empty] | VV | 0
|  | 1.B.08 - ŠATNA 06 : -1*(4*0,7) |  | -2.8 | [23 empty] | VV | 0
|  | 1.B.11 - ŠATNA 07 : -1*(4*0,7) |  | -2.8 | [23 empty] | VV | 0
|  | 1.B.15 - ŠATNA 08 : -1*(4*0,7) |  | -2.8 | [23 empty] | VV | 0
|  | 1.B.22 - OBČERSTVENÍ : -1*(0,87*2*2) |  | -3.48 | [23 empty] | VV | 0
[28 empty] | VV | 0
|  | + špalety : | [25 empty] | VV | 0
|  | Z.01 - ocelové dveře : (0,9+1,97*2)*4*0,2 |  | 3.872 | [23 empty] | VV | 0
|  | Z.02 - ocelové dveře : (0,8+1,97*2)*10*0,2 |  | 9.48 | [23 empty] | VV | 0
|  | Z.03 - ocelové dveře : (0,7+1,97*2)*20*0,2 |  | 18.56 | [23 empty] | VV | 0
|  | Z.04 - ocelové dveře : (0,8+1,97*2)*4*0,2 |  | 3.792 | [23 empty] | VV | 0
|  | Z.05 - ocelové dveře : (0,9+1,97*2)*2*0,2 |  | 1.936 | [23 empty] | VV | 0
|  | Z.06 - hliníkové dveře vstupní s nadsvětlíkem : (1,05+2,72*2)*1*0,2 |  | 1.298 | [23 empty] | VV | 0
|  | Z.10 - hliníkové dveře vstupní s nadsvětlíkem, s PO : (1,05+2,72*2)*1*0,2 |  | 1.298 | [23 empty] | VV | 0
|  | Z.16 - hliníkové dveře vstupní s nadsvětlíkem : (1,55+2,72*2)*1*0,2 |  | 1.398 | [23 empty] | VV | 0
|  | Z.20 - hliníkové dveře vstupní s nadsvětlíkem : (1,05+2,72*2)*6*0,2 |  | 7.788 | [23 empty] | VV | 0
|  | Z.25 - hliníkové dveře vstupní s nadsvětlíkem : (1,05+2,72*2)*4*0,2 |  | 5.192 | [23 empty] | VV | 0
|  | Z.27 - hliníkové dveře vstupní s nadsvětlíkem, s PO : (1,6+2,72*2)*1*0,2 |  | 1.408 | [23 empty] | VV | 0
|  | Z.28 - hliníkové dveře vstupní s nadsvětlíkem : (1,05+2,72*2)*2*0,2 |  | 2.596 | [23 empty] | VV | 0
|  | Z.29 - hliníkové dveře vstupní s nadsvětlíkem : (1,05+2,72*2)*1*0,2 |  | 1.298 | [23 empty] | VV | 0
|  | Z.31 - hliníkové dveře vstupní s nadsvětlíkem : (1,5+1*2)*1*0,2 |  | 0.7 | [23 empty] | VV | 0
|  | Z.07 - sestava oken z AL profilů : (2,85+0,7*2)*1*0,2 |  | 0.85 | [23 empty] | VV | 0
|  | Z.08 - okno hliníkové : (1,8+0,7*2)*2*0,2 |  | 1.28 | [23 empty] | VV | 0
|  | Z.09 - sestava oken z AL profilů : (5,5+0,7*2)*2*0,2 |  | 2.76 | [23 empty] | VV | 0
|  | Z.11 - okno hliníkové : (1,5+0,7*2)*3*0,2 |  | 1.74 | [23 empty] | VV | 0
|  | Z.13 - sestava oken z AL profilů : (4+0,7*2)*2*0,2 |  | 2.16 | [23 empty] | VV | 0
|  | Z.15 - sestava oken z AL profilů : (4+0,7*2)*1*0,2 |  | 1.08 | [23 empty] | VV | 0
|  | Z.22 - okno hliníkové : (2,5+0,7*2)*1*0,2 |  | 0.78 | [23 empty] | VV | 0
|  | Z.23 - okno hliníkové : (4+0,7*2)*11*0,2 |  | 11.88 | [23 empty] | VV | 0
|  | Z.26 - okno hliníkové : (1+0,7*2)*8*0,2 |  | 3.84 | [23 empty] | VV | 0
|  | Z.32 - okno hliníkové : (1,5+1*2)*1*0,2 |  | 0.7 | [23 empty] | VV | 0
|  | Mezisoučet |  | 270.8035 | [23 empty] | VV | 1
258 | 784011121R00 | Broušení štuků a nových omítek | m2 | 1091.893 |  | 0 |  | 0 |  | 0 | 21 | 0 | 0 | 0 | 0 | 0 |  | RTS 24/ II | RTS 24/ II | 0.021 | 22.93 |  | Práce | Běžná |  |  |  | POL1_
|  | dle SO II.101.1 ŘEZ B1 - ČÁST I. - D.1.1.11 : | [25 empty] | VV | 0
|  | dle SO II.101.1 ŘEZ B2 - ČÁST II. - D.1.1.12 : | [25 empty] | VV | 0
|  | dle SO II.101.1 ŘEZ A1 - ČÁST II. - D.1.1.6 : | [25 empty] | VV | 0
|  | dle SO II.101.1 PŮDORYS 1.NP - ČÁST I. - D.1.1.2 : | [25 empty] | VV | 0
|  | dle SO II.101.1 PŮDORYS 1.NP - ČÁST II. - D.1.1.3 : | [25 empty] | VV | 0
|  | dle SO II.101.1 PŮDORYS 1.NP - ČÁST III. - D.1.1.4 : | [25 empty] | VV | 0
|  | Omítka : | [25 empty] | VV | 0
|  | 1.C.01 - CHODBA : (49,08)*3,25 |  | 159.51 | [23 empty] | VV | 0
|  | 1.C.02 - ŠATNA 01 : (23,42)*3,25 |  | 76.115 | [23 empty] | VV | 0
|  | 1.C.03 - ŠATNA 02 : (14,86)*3,25 |  | 48.295 | [23 empty] | VV | 0
|  | 1.C.04 - ŠATNA 03 : (14,86)*3,25 |  | 48.295 | [23 empty] | VV | 0
|  | 1.C.05 - ŠATNA 04 : (14,86)*3,25 |  | 48.295 | [23 empty] | VV | 0
|  | 1.C.06 - ŠATNA 05 : (22,76)*3,25 |  | 73.97 | [23 empty] | VV | 0
|  | 1.C.07 - UMÝVÁRNA : (19,46)*(3,25-2,60) |  | 12.649 | [23 empty] | VV | 0
|  | 1.C.08 - WC : (6,66)*(3,25-2,30) |  | 6.327 | [23 empty] | VV | 0
|  | 1.C.09 - UMÝVÁRNA : (18,96)*(3,25-2,60) |  | 12.324 | [23 empty] | VV | 0
|  | 1.C.10 - WC : (6,90)*(3,25-2,30) |  | 6.555 | [23 empty] | VV | 0
|  | 1.C.11 - SKLAD, ÚKLID : (13,16)*3,25 |  | 42.77 | [23 empty] | VV | 0
|  | 1.C.12 - ROZHODČÍ - ŠATNA : (10,66)*3,25 |  | 34.645 | [23 empty] | VV | 0
|  | 1.C.13 - ROZHODČÍ - UMÝVÁRNA : (9,18)*(3,25-2,30) |  | 8.721 | [23 empty] | VV | 0
|  | 1.C.14 - ROZHODČÍ - WC : (5,04)*(3,25-2,30) |  | 4.788 | [23 empty] | VV | 0
|  | 1.A.02 - KUCHYŇKA : (9,42)*3,25 |  | 30.615 | [23 empty] | VV | 0
|  | 1.A.03 - PŘEDSÍŇ : (5,62)*(3,25-2,30) |  | 5.339 | [23 empty] | VV | 0
|  | 1.A.04 - WC : (5,46)*(3,25-2,30) |  | 5.187 | [23 empty] | VV | 0
|  | 1.A.05 - PŘÁDELNA A SKLAD : (18,40)*3,25 |  | 59.8 | [23 empty] | VV | 0
|  | 1.A.07 - TRENÉŘI - UMÝVÁRNA : (10,74)*(3,25-2,30) |  | 10.203 | [23 empty] | VV | 0
|  | 1.A.08 - TRENÉŘI - WC : (5,56)*(3,25-2,30) |  | 5.282 | [23 empty] | VV | 0
|  | 1.A.10 - ŠATNA 01 - UMÝVÁRNA : (8,62)*(3,25-2,30) |  | 8.189 | [23 empty] | VV | 0
|  | 1.A.11 - SPRCHY (ŠATNA 01+02) : (11,70)*(3,25-2,30) |  | 11.115 | [23 empty] | VV | 0
|  | 1.A.12 - ŠATNA 01 - WC : (6,72)*(3,25-3,00) |  | 1.68 | [23 empty] | VV | 0
|  | 1.A.14 - ŠATNA 02 - UMÝVÁRNA : (8,62)*(3,25-2,30) |  | 8.189 | [23 empty] | VV | 0
|  | 1.A.15 - ŠATNA 02 - WC : (6,72)*(3,25-3,00) |  | 1.68 | [23 empty] | VV | 0
|  | 1.A.17 - ŠATNA 03 - UMÝVÁRNA : (8,62)*(3,25-2,30) |  | 8.189 | [23 empty] | VV | 0
|  | 1.A.18 - SPRCHY (ŠATNA 03+04) : (11,70)*(3,25-2,30) |  | 11.115 | [23 empty] | VV | 0
|  | 1.A.19 - ŠATNA 03 - WC : (6,72)*(3,25-3,00) |  | 1.68 | [23 empty] | VV | 0
|  | 1.A.21 - ŠATNA 04 - UMÝVÁRNA : (8,62)*(3,25-2,30) |  | 8.189 | [23 empty] | VV | 0
|  | 1.A.22 - ŠATNA 04 - WC : (6,72)*(3,25-3,00) |  | 1.68 | [23 empty] | VV | 0
|  | 1.B.02 - ROZHODČÍ - UMÝVÁRNA : (10,14)*(3,25-2,30) |  | 9.633 | [23 empty] | VV | 0
|  | 1.B.03 - ROZHODČÍ - WC : (4,76)*(3,25-2,30) |  | 4.522 | [23 empty] | VV | 0
|  | 1.B.05 - ŠATNA 05 - UMÝVÁRNA : (8,62)*(3,25-2,30) |  | 8.189 | [23 empty] | VV | 0
|  | 1.B.06 - SPRCHY (ŠATNA 05+06) : (11,70)*(3,25-2,30) |  | 11.115 | [23 empty] | VV | 0
|  | 1.B.07 - ŠATNA 05 - WC : (6,72)*(3,25-3,00) |  | 1.68 | [23 empty] | VV | 0
|  | 1.B.09 - ŠATNA 06 - UMÝVÁRNA : (8,62)*(3,25-2,30) |  | 8.189 | [23 empty] | VV | 0
|  | 1.B.10 - ŠATNA 06 - WC : (6,72)*(3,25-3,00) |  | 1.68 | [23 empty] | VV | 0
|  | 1.B.12 - ŠATNA 07 - UMÝVÁRNA : (8,62)*(3,25-2,30) |  | 8.189 | [23 empty] | VV | 0
|  | 1.B.13 - SPRCHY (ŠATNA 07+08) : (11,70)*(3,25-2,30) |  | 11.115 | [23 empty] | VV | 0
|  | 1.B.14 - ŠATNA 07 - WC : (6,72)*(3,25-3,00) |  | 1.68 | [23 empty] | VV | 0
|  | 1.B.16 - ŠATNA 08 - UMÝVÁRNA : (8,62)*(3,25-2,30) |  | 8.189 | [23 empty] | VV | 0
|  | 1.B.17 - ŠATNA 08 - WC : (6,72)*(3,25-3,00) |  | 1.68 | [23 empty] | VV | 0
|  | 1.B.18 - VSTUP A ŠATNA : (7,86)*3,25 |  | 25.545 | [23 empty] | VV | 0
|  | 1.B.19 - WC PERSONÁL : (6,24)*(3,25-2,30) |  | 5.928 | [23 empty] | VV | 0
|  | 1.B.20 - SKLAD, ÚKLID : (11,20)*3,25 |  | 36.4 | [23 empty] | VV | 0
|  | 1.B.21 - PŘÍPRAVNA : (13,76)*3,25 |  | 44.72 | [23 empty] | VV | 0
|  | 1.B.23 - WC VEŘEJNOST - ŽENY, ZTP : (7,90)*(3,25-3,00) |  | 1.975 | [23 empty] | VV | 0
|  | 1.B.24 - WC VEŘEJNOST - MUŽI - PŘEDSÍŇ : (6,32)*(3,25-3,00) |  | 1.58 | [23 empty] | VV | 0
|  | 1.B.25 - WC VEŘEJNOST - MUŽI : (5,86)*(3,25-2,30) |  | 5.567 | [23 empty] | VV | 0
[28 empty] | VV | 0
|  | - otvory : | [25 empty] | VV | 0
|  | 1.C.01 - CHODBA : (5,5*0,7+1,05*2,6+1,55*2,6+4*0,7+0,97*2*6+0,87*2*2) |  | 28.53 | [23 empty] | VV | 0
|  | 1.C.02 - ŠATNA 01 : (4,00*0,70*2+0,97*2,00) |  | 7.54 | [23 empty] | VV | 0
|  | 1.C.03 - ŠATNA 02 : (1,5*0,7+0,97*2) |  | 2.99 | [23 empty] | VV | 0
|  | 1.C.04 - ŠATNA 03 : (1,5*0,7+0,97*2) |  | 2.99 | [23 empty] | VV | 0
|  | 1.C.05 - ŠATNA 04 : (1,5*0,7+0,97*2) |  | 2.99 | [23 empty] | VV | 0
|  | 1.C.06 - ŠATNA 05 : (5,5*0,7+0,97*2) |  | 5.79 | [23 empty] | VV | 0
|  | 1.C.11 - SKLAD, ÚKLID : (0,97*2) |  | 1.94 | [23 empty] | VV | 0
|  | 1.C.12 - ROZHODČÍ - ŠATNA : (1,8*0,7+1,05*2,6+0,77*2) |  | 5.53 | [23 empty] | VV | 0
|  | 1.A.02 - KUCHYŇKA : (0,77*2+1,1*2) |  | 3.74 | [23 empty] | VV | 0
|  | 1.A.05 - PŘÁDELNA A SKLAD : (2,5*0,7+1,05*2,6) |  | 4.48 | [23 empty] | VV | 0
|  | 1.B.18 - VSTUP A ŠATNA : (1,05*2,6+0,87*2+0,77*2) |  | 6.01 | [23 empty] | VV | 0
|  | 1.B.20 - SKLAD, ÚKLID : (0,87*2*3) |  | 5.22 | [23 empty] | VV | 0
|  | 1.B.21 - PŘÍPRAVNA : (1,5*1,1+0,87*2*2) |  | 5.13 | [23 empty] | VV | 0
[28 empty] | VV | 0
|  | + špalety : | [25 empty] | VV | 0
|  | Z.06 - hliníkové dveře vstupní s nadsvětlíkem : (1,05+2,72*2)*1*0,2 |  | 1.298 | [23 empty] | VV | 0
|  | Z.10 - hliníkové dveře vstupní s nadsvětlíkem, s PO : (1,05+2,72*2)*1*0,2 |  | 1.298 | [23 empty] | VV | 0
|  | Z.16 - hliníkové dveře vstupní s nadsvětlíkem : (1,55+2,72*2)*1*0,2 |  | 1.398 | [23 empty] | VV | 0
|  | Z.20 - hliníkové dveře vstupní s nadsvětlíkem : (1,05+2,72*2)*6*0,2 |  | 7.788 | [23 empty] | VV | 0
|  | Z.25 - hliníkové dveře vstupní s nadsvětlíkem : (1,05+2,72*2)*4*0,2 |  | 5.192 | [23 empty] | VV | 0
|  | Z.27 - hliníkové dveře vstupní s nadsvětlíkem, s PO : (1,6+2,72*2)*1*0,2 |  | 1.408 | [23 empty] | VV | 0
|  | Z.28 - hliníkové dveře vstupní s nadsvětlíkem : (1,05+2,72*2)*2*0,2 |  | 2.596 | [23 empty] | VV | 0
|  | Z.29 - hliníkové dveře vstupní s nadsvětlíkem : (1,05+2,72*2)*1*0,2 |  | 1.298 | [23 empty] | VV | 0
|  | Z.31 - hliníkové dveře vstupní s nadsvětlíkem : (1,5+1*2)*1*0,2 |  | 0.7 | [23 empty] | VV | 0
|  | Z.07 - sestava oken z AL profilů : (2,85+0,7*2)*1*0,2 |  | 0.85 | [23 empty] | VV | 0
|  | Z.08 - okno hliníkové : (1,8+0,7*2)*2*0,2 |  | 1.28 | [23 empty] | VV | 0
|  | Z.09 - sestava oken z AL profilů : (5,5+0,7*2)*2*0,2 |  | 2.76 | [23 empty] | VV | 0
|  | Z.11 - okno hliníkové : (1,5+0,7*2)*3*0,2 |  | 1.74 | [23 empty] | VV | 0
|  | Z.13 - sestava oken z AL profilů : (4+0,7*2)*2*0,2 |  | 2.16 | [23 empty] | VV | 0
|  | Z.15 - sestava oken z AL profilů : (4+0,7*2)*1*0,2 |  | 1.08 | [23 empty] | VV | 0
|  | Z.22 - okno hliníkové : (2,5+0,7*2)*1*0,2 |  | 0.78 | [23 empty] | VV | 0
|  | Z.23 - okno hliníkové : (4+0,7*2)*11*0,2 |  | 11.88 | [23 empty] | VV | 0
|  | Z.26 - okno hliníkové : (1+0,7*2)*8*0,2 |  | 3.84 | [23 empty] | VV | 0
|  | Z.32 - okno hliníkové : (1,5+1*2)*1*0,2 |  | 0.7 | [23 empty] | VV | 0
259 | 784191201R00 | Penetrace (napouštění) podkladu disperzní, jednonásobná | m2 | 1091.893 |  | 0 |  | 0 |  | 0 | 21 | 0 | 7e-05 | 0.08 | 0 | 0 |  | RTS 24/ II | RTS 24/ II | 0.03248 | 35.46 |  | Práce | Běžná |  |  |  | POL1_
|  | Penetrační přípravek k provádění hloubkového napouštěcího nátěru pod interiérové a fasádní akrylátové barvy, zpevňuje podklad, sjednocuje savost, izoluje prostupování skvrn, omezuje výkvěty soli a tvorbu vlasových trhlinek a zvyšuje přilnavost dalších vrstev nátěrů. | [25 empty] | POP |  | Penetrační přípravek k provádění hloubkového napouštěcího nátěru pod interiérové a fasádní akrylátové barvy, zpevňuje podklad, sjednocuje savost, izoluje prostupování skvrn, omezuje výkvěty soli a tvorbu vlasových trhlinek a zvyšuje přilnavost dalších vrstev nátěrů.
|  | dle SO II.101.1 ŘEZ B1 - ČÁST I. - D.1.1.11 : | [25 empty] | VV | 0
|  | dle SO II.101.1 ŘEZ B2 - ČÁST II. - D.1.1.12 : | [25 empty] | VV | 0
|  | dle SO II.101.1 ŘEZ A1 - ČÁST II. - D.1.1.6 : | [25 empty] | VV | 0
|  | dle SO II.101.1 PŮDORYS 1.NP - ČÁST I. - D.1.1.2 : | [25 empty] | VV | 0
|  | dle SO II.101.1 PŮDORYS 1.NP - ČÁST II. - D.1.1.3 : | [25 empty] | VV | 0
|  | dle SO II.101.1 PŮDORYS 1.NP - ČÁST III. - D.1.1.4 : | [25 empty] | VV | 0
|  | Omítka : | [25 empty] | VV | 0
|  | 1.C.01 - CHODBA : (49,08)*3,25 |  | 159.51 | [23 empty] | VV | 0
|  | 1.C.02 - ŠATNA 01 : (23,42)*3,25 |  | 76.115 | [23 empty] | VV | 0
|  | 1.C.03 - ŠATNA 02 : (14,86)*3,25 |  | 48.295 | [23 empty] | VV | 0
|  | 1.C.04 - ŠATNA 03 : (14,86)*3,25 |  | 48.295 | [23 empty] | VV | 0
|  | 1.C.05 - ŠATNA 04 : (14,86)*3,25 |  | 48.295 | [23 empty] | VV | 0
|  | 1.C.06 - ŠATNA 05 : (22,76)*3,25 |  | 73.97 | [23 empty] | VV | 0
|  | 1.C.07 - UMÝVÁRNA : (19,46)*(3,25-2,60) |  | 12.649 | [23 empty] | VV | 0
|  | 1.C.08 - WC : (6,66)*(3,25-2,30) |  | 6.327 | [23 empty] | VV | 0
|  | 1.C.09 - UMÝVÁRNA : (18,96)*(3,25-2,60) |  | 12.324 | [23 empty] | VV | 0
|  | 1.C.10 - WC : (6,90)*(3,25-2,30) |  | 6.555 | [23 empty] | VV | 0
|  | 1.C.11 - SKLAD, ÚKLID : (13,16)*3,25 |  | 42.77 | [23 empty] | VV | 0
|  | 1.C.12 - ROZHODČÍ - ŠATNA : (10,66)*3,25 |  | 34.645 | [23 empty] | VV | 0
|  | 1.C.13 - ROZHODČÍ - UMÝVÁRNA : (9,18)*(3,25-2,30) |  | 8.721 | [23 empty] | VV | 0
|  | 1.C.14 - ROZHODČÍ - WC : (5,04)*(3,25-2,30) |  | 4.788 | [23 empty] | VV | 0
|  | 1.A.02 - KUCHYŇKA : (9,42)*3,25 |  | 30.615 | [23 empty] | VV | 0
|  | 1.A.03 - PŘEDSÍŇ : (5,62)*(3,25-2,30) |  | 5.339 | [23 empty] | VV | 0
|  | 1.A.04 - WC : (5,46)*(3,25-2,30) |  | 5.187 | [23 empty] | VV | 0
|  | 1.A.05 - PŘÁDELNA A SKLAD : (18,40)*3,25 |  | 59.8 | [23 empty] | VV | 0
|  | 1.A.07 - TRENÉŘI - UMÝVÁRNA : (10,74)*(3,25-2,30) |  | 10.203 | [23 empty] | VV | 0
|  | 1.A.08 - TRENÉŘI - WC : (5,56)*(3,25-2,30) |  | 5.282 | [23 empty] | VV | 0
|  | 1.A.10 - ŠATNA 01 - UMÝVÁRNA : (8,62)*(3,25-2,30) |  | 8.189 | [23 empty] | VV | 0
|  | 1.A.11 - SPRCHY (ŠATNA 01+02) : (11,70)*(3,25-2,30) |  | 11.115 | [23 empty] | VV | 0
|  | 1.A.12 - ŠATNA 01 - WC : (6,72)*(3,25-3,00) |  | 1.68 | [23 empty] | VV | 0
|  | 1.A.14 - ŠATNA 02 - UMÝVÁRNA : (8,62)*(3,25-2,30) |  | 8.189 | [23 empty] | VV | 0
|  | 1.A.15 - ŠATNA 02 - WC : (6,72)*(3,25-3,00) |  | 1.68 | [23 empty] | VV | 0
|  | 1.A.17 - ŠATNA 03 - UMÝVÁRNA : (8,62)*(3,25-2,30) |  | 8.189 | [23 empty] | VV | 0
|  | 1.A.18 - SPRCHY (ŠATNA 03+04) : (11,70)*(3,25-2,30) |  | 11.115 | [23 empty] | VV | 0
|  | 1.A.19 - ŠATNA 03 - WC : (6,72)*(3,25-3,00) |  | 1.68 | [23 empty] | VV | 0
|  | 1.A.21 - ŠATNA 04 - UMÝVÁRNA : (8,62)*(3,25-2,30) |  | 8.189 | [23 empty] | VV | 0
|  | 1.A.22 - ŠATNA 04 - WC : (6,72)*(3,25-3,00) |  | 1.68 | [23 empty] | VV | 0
|  | 1.B.02 - ROZHODČÍ - UMÝVÁRNA : (10,14)*(3,25-2,30) |  | 9.633 | [23 empty] | VV | 0
|  | 1.B.03 - ROZHODČÍ - WC : (4,76)*(3,25-2,30) |  | 4.522 | [23 empty] | VV | 0
|  | 1.B.05 - ŠATNA 05 - UMÝVÁRNA : (8,62)*(3,25-2,30) |  | 8.189 | [23 empty] | VV | 0
|  | 1.B.06 - SPRCHY (ŠATNA 05+06) : (11,70)*(3,25-2,30) |  | 11.115 | [23 empty] | VV | 0
|  | 1.B.07 - ŠATNA 05 - WC : (6,72)*(3,25-3,00) |  | 1.68 | [23 empty] | VV | 0
|  | 1.B.09 - ŠATNA 06 - UMÝVÁRNA : (8,62)*(3,25-2,30) |  | 8.189 | [23 empty] | VV | 0
|  | 1.B.10 - ŠATNA 06 - WC : (6,72)*(3,25-3,00) |  | 1.68 | [23 empty] | VV | 0
|  | 1.B.12 - ŠATNA 07 - UMÝVÁRNA : (8,62)*(3,25-2,30) |  | 8.189 | [23 empty] | VV | 0
|  | 1.B.13 - SPRCHY (ŠATNA 07+08) : (11,70)*(3,25-2,30) |  | 11.115 | [23 empty] | VV | 0
|  | 1.B.14 - ŠATNA 07 - WC : (6,72)*(3,25-3,00) |  | 1.68 | [23 empty] | VV | 0
|  | 1.B.16 - ŠATNA 08 - UMÝVÁRNA : (8,62)*(3,25-2,30) |  | 8.189 | [23 empty] | VV | 0
|  | 1.B.17 - ŠATNA 08 - WC : (6,72)*(3,25-3,00) |  | 1.68 | [23 empty] | VV | 0
|  | 1.B.18 - VSTUP A ŠATNA : (7,86)*3,25 |  | 25.545 | [23 empty] | VV | 0
|  | 1.B.19 - WC PERSONÁL : (6,24)*(3,25-2,30) |  | 5.928 | [23 empty] | VV | 0
|  | 1.B.20 - SKLAD, ÚKLID : (11,20)*3,25 |  | 36.4 | [23 empty] | VV | 0
|  | 1.B.21 - PŘÍPRAVNA : (13,76)*3,25 |  | 44.72 | [23 empty] | VV | 0
|  | 1.B.23 - WC VEŘEJNOST - ŽENY, ZTP : (7,90)*(3,25-3,00) |  | 1.975 | [23 empty] | VV | 0
|  | 1.B.24 - WC VEŘEJNOST - MUŽI - PŘEDSÍŇ : (6,32)*(3,25-3,00) |  | 1.58 | [23 empty] | VV | 0
|  | 1.B.25 - WC VEŘEJNOST - MUŽI : (5,86)*(3,25-2,30) |  | 5.567 | [23 empty] | VV | 0
[28 empty] | VV | 0
|  | - otvory : | [25 empty] | VV | 0
|  | 1.C.01 - CHODBA : (5,5*0,7+1,05*2,6+1,55*2,6+4*0,7+0,97*2*6+0,87*2*2) |  | 28.53 | [23 empty] | VV | 0
|  | 1.C.02 - ŠATNA 01 : (4,00*0,70*2+0,97*2,00) |  | 7.54 | [23 empty] | VV | 0
|  | 1.C.03 - ŠATNA 02 : (1,5*0,7+0,97*2) |  | 2.99 | [23 empty] | VV | 0
|  | 1.C.04 - ŠATNA 03 : (1,5*0,7+0,97*2) |  | 2.99 | [23 empty] | VV | 0
|  | 1.C.05 - ŠATNA 04 : (1,5*0,7+0,97*2) |  | 2.99 | [23 empty] | VV | 0
|  | 1.C.06 - ŠATNA 05 : (5,5*0,7+0,97*2) |  | 5.79 | [23 empty] | VV | 0
|  | 1.C.11 - SKLAD, ÚKLID : (0,97*2) |  | 1.94 | [23 empty] | VV | 0
|  | 1.C.12 - ROZHODČÍ - ŠATNA : (1,8*0,7+1,05*2,6+0,77*2) |  | 5.53 | [23 empty] | VV | 0
|  | 1.A.02 - KUCHYŇKA : (0,77*2+1,1*2) |  | 3.74 | [23 empty] | VV | 0
|  | 1.A.05 - PŘÁDELNA A SKLAD : (2,5*0,7+1,05*2,6) |  | 4.48 | [23 empty] | VV | 0
|  | 1.B.18 - VSTUP A ŠATNA : (1,05*2,6+0,87*2+0,77*2) |  | 6.01 | [23 empty] | VV | 0
|  | 1.B.20 - SKLAD, ÚKLID : (0,87*2*3) |  | 5.22 | [23 empty] | VV | 0
|  | 1.B.21 - PŘÍPRAVNA : (1,5*1,1+0,87*2*2) |  | 5.13 | [23 empty] | VV | 0
[28 empty] | VV | 0
|  | + špalety : | [25 empty] | VV | 0
|  | Z.06 - hliníkové dveře vstupní s nadsvětlíkem : (1,05+2,72*2)*1*0,2 |  | 1.298 | [23 empty] | VV | 0
|  | Z.10 - hliníkové dveře vstupní s nadsvětlíkem, s PO : (1,05+2,72*2)*1*0,2 |  | 1.298 | [23 empty] | VV | 0
|  | Z.16 - hliníkové dveře vstupní s nadsvětlíkem : (1,55+2,72*2)*1*0,2 |  | 1.398 | [23 empty] | VV | 0
|  | Z.20 - hliníkové dveře vstupní s nadsvětlíkem : (1,05+2,72*2)*6*0,2 |  | 7.788 | [23 empty] | VV | 0
|  | Z.25 - hliníkové dveře vstupní s nadsvětlíkem : (1,05+2,72*2)*4*0,2 |  | 5.192 | [23 empty] | VV | 0
|  | Z.27 - hliníkové dveře vstupní s nadsvětlíkem, s PO : (1,6+2,72*2)*1*0,2 |  | 1.408 | [23 empty] | VV | 0
|  | Z.28 - hliníkové dveře vstupní s nadsvětlíkem : (1,05+2,72*2)*2*0,2 |  | 2.596 | [23 empty] | VV | 0
|  | Z.29 - hliníkové dveře vstupní s nadsvětlíkem : (1,05+2,72*2)*1*0,2 |  | 1.298 | [23 empty] | VV | 0
|  | Z.31 - hliníkové dveře vstupní s nadsvětlíkem : (1,5+1*2)*1*0,2 |  | 0.7 | [23 empty] | VV | 0
|  | Z.07 - sestava oken z AL profilů : (2,85+0,7*2)*1*0,2 |  | 0.85 | [23 empty] | VV | 0
|  | Z.08 - okno hliníkové : (1,8+0,7*2)*2*0,2 |  | 1.28 | [23 empty] | VV | 0
|  | Z.09 - sestava oken z AL profilů : (5,5+0,7*2)*2*0,2 |  | 2.76 | [23 empty] | VV | 0
|  | Z.11 - okno hliníkové : (1,5+0,7*2)*3*0,2 |  | 1.74 | [23 empty] | VV | 0
|  | Z.13 - sestava oken z AL profilů : (4+0,7*2)*2*0,2 |  | 2.16 | [23 empty] | VV | 0
|  | Z.15 - sestava oken z AL profilů : (4+0,7*2)*1*0,2 |  | 1.08 | [23 empty] | VV | 0
|  | Z.22 - okno hliníkové : (2,5+0,7*2)*1*0,2 |  | 0.78 | [23 empty] | VV | 0
|  | Z.23 - okno hliníkové : (4+0,7*2)*11*0,2 |  | 11.88 | [23 empty] | VV | 0
|  | Z.26 - okno hliníkové : (1+0,7*2)*8*0,2 |  | 3.84 | [23 empty] | VV | 0
|  | Z.32 - okno hliníkové : (1,5+1*2)*1*0,2 |  | 0.7 | [23 empty] | VV | 0
260 | 784195412R00 | Malby z malířských směsí otěruvzdorných, bělost 92 %, dvojnásobné | m2 | 1091.893 |  | 0 |  | 0 |  | 0 | 21 | 0 | 0.00029 | 0.32 | 0 | 0 |  | RTS 24/ II | RTS 24/ II | 0.10191 | 111.27 |  | Práce | Běžná |  |  |  | POL1_
|  | dle SO II.101.1 ŘEZ B1 - ČÁST I. - D.1.1.11 : | [25 empty] | VV | 0
|  | dle SO II.101.1 ŘEZ B2 - ČÁST II. - D.1.1.12 : | [25 empty] | VV | 0
|  | dle SO II.101.1 ŘEZ A1 - ČÁST II. - D.1.1.6 : | [25 empty] | VV | 0
|  | dle SO II.101.1 PŮDORYS 1.NP - ČÁST I. - D.1.1.2 : | [25 empty] | VV | 0
|  | dle SO II.101.1 PŮDORYS 1.NP - ČÁST II. - D.1.1.3 : | [25 empty] | VV | 0
|  | dle SO II.101.1 PŮDORYS 1.NP - ČÁST III. - D.1.1.4 : | [25 empty] | VV | 0
|  | Omítka : | [25 empty] | VV | 0
|  | 1.C.01 - CHODBA : (49,08)*3,25 |  | 159.51 | [23 empty] | VV | 0
|  | 1.C.02 - ŠATNA 01 : (23,42)*3,25 |  | 76.115 | [23 empty] | VV | 0
|  | 1.C.03 - ŠATNA 02 : (14,86)*3,25 |  | 48.295 | [23 empty] | VV | 0
|  | 1.C.04 - ŠATNA 03 : (14,86)*3,25 |  | 48.295 | [23 empty] | VV | 0
|  | 1.C.05 - ŠATNA 04 : (14,86)*3,25 |  | 48.295 | [23 empty] | VV | 0
|  | 1.C.06 - ŠATNA 05 : (22,76)*3,25 |  | 73.97 | [23 empty] | VV | 0
|  | 1.C.07 - UMÝVÁRNA : (19,46)*(3,25-2,60) |  | 12.649 | [23 empty] | VV | 0
|  | 1.C.08 - WC : (6,66)*(3,25-2,30) |  | 6.327 | [23 empty] | VV | 0
|  | 1.C.09 - UMÝVÁRNA : (18,96)*(3,25-2,60) |  | 12.324 | [23 empty] | VV | 0
|  | 1.C.10 - WC : (6,90)*(3,25-2,30) |  | 6.555 | [23 empty] | VV | 0
|  | 1.C.11 - SKLAD, ÚKLID : (13,16)*3,25 |  | 42.77 | [23 empty] | VV | 0
|  | 1.C.12 - ROZHODČÍ - ŠATNA : (10,66)*3,25 |  | 34.645 | [23 empty] | VV | 0
|  | 1.C.13 - ROZHODČÍ - UMÝVÁRNA : (9,18)*(3,25-2,30) |  | 8.721 | [23 empty] | VV | 0
|  | 1.C.14 - ROZHODČÍ - WC : (5,04)*(3,25-2,30) |  | 4.788 | [23 empty] | VV | 0
|  | 1.A.02 - KUCHYŇKA : (9,42)*3,25 |  | 30.615 | [23 empty] | VV | 0
|  | 1.A.03 - PŘEDSÍŇ : (5,62)*(3,25-2,30) |  | 5.339 | [23 empty] | VV | 0
|  | 1.A.04 - WC : (5,46)*(3,25-2,30) |  | 5.187 | [23 empty] | VV | 0
|  | 1.A.05 - PŘÁDELNA A SKLAD : (18,40)*3,25 |  | 59.8 | [23 empty] | VV | 0
|  | 1.A.07 - TRENÉŘI - UMÝVÁRNA : (10,74)*(3,25-2,30) |  | 10.203 | [23 empty] | VV | 0
|  | 1.A.08 - TRENÉŘI - WC : (5,56)*(3,25-2,30) |  | 5.282 | [23 empty] | VV | 0
|  | 1.A.10 - ŠATNA 01 - UMÝVÁRNA : (8,62)*(3,25-2,30) |  | 8.189 | [23 empty] | VV | 0
|  | 1.A.11 - SPRCHY (ŠATNA 01+02) : (11,70)*(3,25-2,30) |  | 11.115 | [23 empty] | VV | 0
|  | 1.A.12 - ŠATNA 01 - WC : (6,72)*(3,25-3,00) |  | 1.68 | [23 empty] | VV | 0
|  | 1.A.14 - ŠATNA 02 - UMÝVÁRNA : (8,62)*(3,25-2,30) |  | 8.189 | [23 empty] | VV | 0
|  | 1.A.15 - ŠATNA 02 - WC : (6,72)*(3,25-3,00) |  | 1.68 | [23 empty] | VV | 0
|  | 1.A.17 - ŠATNA 03 - UMÝVÁRNA : (8,62)*(3,25-2,30) |  | 8.189 | [23 empty] | VV | 0
|  | 1.A.18 - SPRCHY (ŠATNA 03+04) : (11,70)*(3,25-2,30) |  | 11.115 | [23 empty] | VV | 0
|  | 1.A.19 - ŠATNA 03 - WC : (6,72)*(3,25-3,00) |  | 1.68 | [23 empty] | VV | 0
|  | 1.A.21 - ŠATNA 04 - UMÝVÁRNA : (8,62)*(3,25-2,30) |  | 8.189 | [23 empty] | VV | 0
|  | 1.A.22 - ŠATNA 04 - WC : (6,72)*(3,25-3,00) |  | 1.68 | [23 empty] | VV | 0
|  | 1.B.02 - ROZHODČÍ - UMÝVÁRNA : (10,14)*(3,25-2,30) |  | 9.633 | [23 empty] | VV | 0
|  | 1.B.03 - ROZHODČÍ - WC : (4,76)*(3,25-2,30) |  | 4.522 | [23 empty] | VV | 0
|  | 1.B.05 - ŠATNA 05 - UMÝVÁRNA : (8,62)*(3,25-2,30) |  | 8.189 | [23 empty] | VV | 0
|  | 1.B.06 - SPRCHY (ŠATNA 05+06) : (11,70)*(3,25-2,30) |  | 11.115 | [23 empty] | VV | 0
|  | 1.B.07 - ŠATNA 05 - WC : (6,72)*(3,25-3,00) |  | 1.68 | [23 empty] | VV | 0
|  | 1.B.09 - ŠATNA 06 - UMÝVÁRNA : (8,62)*(3,25-2,30) |  | 8.189 | [23 empty] | VV | 0
|  | 1.B.10 - ŠATNA 06 - WC : (6,72)*(3,25-3,00) |  | 1.68 | [23 empty] | VV | 0
|  | 1.B.12 - ŠATNA 07 - UMÝVÁRNA : (8,62)*(3,25-2,30) |  | 8.189 | [23 empty] | VV | 0
|  | 1.B.13 - SPRCHY (ŠATNA 07+08) : (11,70)*(3,25-2,30) |  | 11.115 | [23 empty] | VV | 0
|  | 1.B.14 - ŠATNA 07 - WC : (6,72)*(3,25-3,00) |  | 1.68 | [23 empty] | VV | 0
|  | 1.B.16 - ŠATNA 08 - UMÝVÁRNA : (8,62)*(3,25-2,30) |  | 8.189 | [23 empty] | VV | 0
|  | 1.B.17 - ŠATNA 08 - WC : (6,72)*(3,25-3,00) |  | 1.68 | [23 empty] | VV | 0
|  | 1.B.18 - VSTUP A ŠATNA : (7,86)*3,25 |  | 25.545 | [23 empty] | VV | 0
|  | 1.B.19 - WC PERSONÁL : (6,24)*(3,25-2,30) |  | 5.928 | [23 empty] | VV | 0
|  | 1.B.20 - SKLAD, ÚKLID : (11,20)*3,25 |  | 36.4 | [23 empty] | VV | 0
|  | 1.B.21 - PŘÍPRAVNA : (13,76)*3,25 |  | 44.72 | [23 empty] | VV | 0
|  | 1.B.23 - WC VEŘEJNOST - ŽENY, ZTP : (7,90)*(3,25-3,00) |  | 1.975 | [23 empty] | VV | 0
|  | 1.B.24 - WC VEŘEJNOST - MUŽI - PŘEDSÍŇ : (6,32)*(3,25-3,00) |  | 1.58 | [23 empty] | VV | 0
|  | 1.B.25 - WC VEŘEJNOST - MUŽI : (5,86)*(3,25-2,30) |  | 5.567 | [23 empty] | VV | 0
[28 empty] | VV | 0
|  | - otvory : | [25 empty] | VV | 0
|  | 1.C.01 - CHODBA : (5,5*0,7+1,05*2,6+1,55*2,6+4*0,7+0,97*2*6+0,87*2*2) |  | 28.53 | [23 empty] | VV | 0
|  | 1.C.02 - ŠATNA 01 : (4,00*0,70*2+0,97*2,00) |  | 7.54 | [23 empty] | VV | 0
|  | 1.C.03 - ŠATNA 02 : (1,5*0,7+0,97*2) |  | 2.99 | [23 empty] | VV | 0
|  | 1.C.04 - ŠATNA 03 : (1,5*0,7+0,97*2) |  | 2.99 | [23 empty] | VV | 0
|  | 1.C.05 - ŠATNA 04 : (1,5*0,7+0,97*2) |  | 2.99 | [23 empty] | VV | 0
|  | 1.C.06 - ŠATNA 05 : (5,5*0,7+0,97*2) |  | 5.79 | [23 empty] | VV | 0
|  | 1.C.11 - SKLAD, ÚKLID : (0,97*2) |  | 1.94 | [23 empty] | VV | 0
|  | 1.C.12 - ROZHODČÍ - ŠATNA : (1,8*0,7+1,05*2,6+0,77*2) |  | 5.53 | [23 empty] | VV | 0
|  | 1.A.02 - KUCHYŇKA : (0,77*2+1,1*2) |  | 3.74 | [23 empty] | VV | 0
|  | 1.A.05 - PŘÁDELNA A SKLAD : (2,5*0,7+1,05*2,6) |  | 4.48 | [23 empty] | VV | 0
|  | 1.B.18 - VSTUP A ŠATNA : (1,05*2,6+0,87*2+0,77*2) |  | 6.01 | [23 empty] | VV | 0
|  | 1.B.20 - SKLAD, ÚKLID : (0,87*2*3) |  | 5.22 | [23 empty] | VV | 0
|  | 1.B.21 - PŘÍPRAVNA : (1,5*1,1+0,87*2*2) |  | 5.13 | [23 empty] | VV | 0
[28 empty] | VV | 0
|  | + špalety : | [25 empty] | VV | 0
|  | Z.06 - hliníkové dveře vstupní s nadsvětlíkem : (1,05+2,72*2)*1*0,2 |  | 1.298 | [23 empty] | VV | 0
|  | Z.10 - hliníkové dveře vstupní s nadsvětlíkem, s PO : (1,05+2,72*2)*1*0,2 |  | 1.298 | [23 empty] | VV | 0
|  | Z.16 - hliníkové dveře vstupní s nadsvětlíkem : (1,55+2,72*2)*1*0,2 |  | 1.398 | [23 empty] | VV | 0
|  | Z.20 - hliníkové dveře vstupní s nadsvětlíkem : (1,05+2,72*2)*6*0,2 |  | 7.788 | [23 empty] | VV | 0
|  | Z.25 - hliníkové dveře vstupní s nadsvětlíkem : (1,05+2,72*2)*4*0,2 |  | 5.192 | [23 empty] | VV | 0
|  | Z.27 - hliníkové dveře vstupní s nadsvětlíkem, s PO : (1,6+2,72*2)*1*0,2 |  | 1.408 | [23 empty] | VV | 0
|  | Z.28 - hliníkové dveře vstupní s nadsvětlíkem : (1,05+2,72*2)*2*0,2 |  | 2.596 | [23 empty] | VV | 0
|  | Z.29 - hliníkové dveře vstupní s nadsvětlíkem : (1,05+2,72*2)*1*0,2 |  | 1.298 | [23 empty] | VV | 0
|  | Z.31 - hliníkové dveře vstupní s nadsvětlíkem : (1,5+1*2)*1*0,2 |  | 0.7 | [23 empty] | VV | 0
|  | Z.07 - sestava oken z AL profilů : (2,85+0,7*2)*1*0,2 |  | 0.85 | [23 empty] | VV | 0
|  | Z.08 - okno hliníkové : (1,8+0,7*2)*2*0,2 |  | 1.28 | [23 empty] | VV | 0
|  | Z.09 - sestava oken z AL profilů : (5,5+0,7*2)*2*0,2 |  | 2.76 | [23 empty] | VV | 0
|  | Z.11 - okno hliníkové : (1,5+0,7*2)*3*0,2 |  | 1.74 | [23 empty] | VV | 0
|  | Z.13 - sestava oken z AL profilů : (4+0,7*2)*2*0,2 |  | 2.16 | [23 empty] | VV | 0
|  | Z.15 - sestava oken z AL profilů : (4+0,7*2)*1*0,2 |  | 1.08 | [23 empty] | VV | 0
|  | Z.22 - okno hliníkové : (2,5+0,7*2)*1*0,2 |  | 0.78 | [23 empty] | VV | 0
|  | Z.23 - okno hliníkové : (4+0,7*2)*11*0,2 |  | 11.88 | [23 empty] | VV | 0
|  | Z.26 - okno hliníkové : (1+0,7*2)*8*0,2 |  | 3.84 | [23 empty] | VV | 0
|  | Z.32 - okno hliníkové : (1,5+1*2)*1*0,2 |  | 0.7 | [23 empty] | VV | 0
261 | 784111701R00 | Penetrace podkladu nátěrem sádrokarton 1x | m2 | 115.7 |  | 0 |  | 0 |  | 0 | 21 | 0 | 5e-05 | 0.01 | 0 | 0 |  | RTS 24/ II | RTS 24/ II | 0.03248 | 3.76 |  | Práce | Běžná |  |  |  | POL1_
|  | dle SO II.101.1 ŘEZ B1 - ČÁST I. - D.1.1.11 : | [25 empty] | VV | 0
|  | dle SO II.101.1 ŘEZ B2 - ČÁST II. - D.1.1.12 : | [25 empty] | VV | 0
|  | dle SO II.101.1 ŘEZ A1 - ČÁST II. - D.1.1.6 : | [25 empty] | VV | 0
|  | dle SO II.101.1 PŮDORYS 1.NP - ČÁST I. - D.1.1.2 : | [25 empty] | VV | 0
|  | dle SO II.101.1 PŮDORYS 1.NP - ČÁST II. - D.1.1.3 : | [25 empty] | VV | 0
|  | dle SO II.101.1 PŮDORYS 1.NP - ČÁST III. - D.1.1.4 : | [25 empty] | VV | 0
|  | Podhled heraklit : | [25 empty] | VV | 0
|  | 1.A.01 - KLUBOVNA : 55,30 |  | 55.3 | [23 empty] | VV | 0
|  | 1.A.02 - KUCHYŇKA : 5,30 |  | 5.3 | [23 empty] | VV | 0
|  | 1.B.22 - OBČERSTVENÍ : 55,10 |  | 55.1 | [23 empty] | VV | 0
262 | 784115712R00 | Malba sádrokarton, bílá, 2 x | m2 | 115.7 |  | 0 |  | 0 |  | 0 | 21 | 0 | 0.00032 | 0.04 | 0 | 0 |  | RTS 24/ II | RTS 24/ II | 0.10191 | 11.79 |  | Práce | Běžná |  |  |  | POL1_
|  | dle SO II.101.1 ŘEZ B1 - ČÁST I. - D.1.1.11 : | [25 empty] | VV | 0
|  | dle SO II.101.1 ŘEZ B2 - ČÁST II. - D.1.1.12 : | [25 empty] | VV | 0
|  | dle SO II.101.1 ŘEZ A1 - ČÁST II. - D.1.1.6 : | [25 empty] | VV | 0
|  | dle SO II.101.1 PŮDORYS 1.NP - ČÁST I. - D.1.1.2 : | [25 empty] | VV | 0
|  | dle SO II.101.1 PŮDORYS 1.NP - ČÁST II. - D.1.1.3 : | [25 empty] | VV | 0
|  | dle SO II.101.1 PŮDORYS 1.NP - ČÁST III. - D.1.1.4 : | [25 empty] | VV | 0
|  | Podhled heraklit : | [25 empty] | VV | 0
|  | 1.A.01 - KLUBOVNA : 55,30 |  | 55.3 | [23 empty] | VV | 0
|  | 1.A.02 - KUCHYŇKA : 5,30 |  | 5.3 | [23 empty] | VV | 0
|  | 1.B.22 - OBČERSTVENÍ : 55,10 |  | 55.1 | [23 empty] | VV | 0
Díl: | 799 | Ostatní |  |  |  | 0 |  | 0 |  | 0 |  | 0 |  | 0 |  | 0 |  |  |  |  | 0 | [6 empty] | DIL
263 | 799000000x01 | D+M zádržný kotvící systém pro vegetaci na šikmé střeše, včetně pomocných prací, doplňků, příslušenství | m2 | 129.259 |  | 0 |  | 0 |  | 0 | 21 | 0 | 0 | 0 | 0 | 0 |  | Vlastní | Indiv | 0 | 0 |  | Práce | Běžná |  |  |  | POL1_
|  | dle SO II.101.1 PŮDORYS STŘECHY - D.1.1.5 : | [25 empty] | VV | 0
|  | plocha odměřena z cad : | [25 empty] | VV | 0
|  | Skladba ST4 : | [25 empty] | VV | 0
|  | (7,47)*6,70 |  | 50.049 | [23 empty] | VV | 0
|  | Mezisoučet |  | 50.049 | [23 empty] | VV | 1
|  | Skladba ST6 : | [25 empty] | VV | 0
|  | 79,21 |  | 79.21 | [23 empty] | VV | 0
|  | Mezisoučet |  | 79.21 | [23 empty] | VV | 1
264 | 799000000x02 | D+M podkladní povrch EPDM granulát černý, včetně pomocných prací, doplňků, příslušenství | m2 | 257.315 |  | 0 |  | 0 |  | 0 | 21 | 0 | 0 | 0 | 0 | 0 |  | Vlastní | Indiv | 0 | 0 |  | Práce | Běžná |  |  |  | POL1_
|  | dle SO II.101.1 PŮDORYS STŘECHY - D.1.1.5 : | [25 empty] | VV | 0
|  | plocha odměřena z cad : | [25 empty] | VV | 0
|  | Skladba ST5 : | [25 empty] | VV | 0
|  | (7,65)*12,90 |  | 98.685 | [23 empty] | VV | 0
|  | 79,22 |  | 79.22 | [23 empty] | VV | 0
|  | 79,41 |  | 79.41 | [23 empty] | VV | 0
265 | 799000000x03 | D+M sportovní povrch EPDM granulát probarvený, včetně pomocných prací, doplňků, příslušenství | m2 | 257.315 |  | 0 |  | 0 |  | 0 | 21 | 0 | 0 | 0 | 0 | 0 |  | Vlastní | Indiv | 0 | 0 |  | Práce | Běžná |  |  |  | POL1_
|  | dle SO II.101.1 PŮDORYS STŘECHY - D.1.1.5 : | [25 empty] | VV | 0
|  | plocha odměřena z cad : | [25 empty] | VV | 0
|  | Skladba ST5 : | [25 empty] | VV | 0
|  | (7,65)*12,90 |  | 98.685 | [23 empty] | VV | 0
|  | 79,22 |  | 79.22 | [23 empty] | VV | 0
|  | 79,41 |  | 79.41 | [23 empty] | VV | 0
266 | 799000000x04 | D+M ochranný uzavírací polomatný nátěr na EPDM, včetně pomocných prací, doplňků, příslušenství | m2 | 257.315 |  | 0 |  | 0 |  | 0 | 21 | 0 | 0 | 0 | 0 | 0 |  | Vlastní | Indiv | 0 | 0 |  | Práce | Běžná |  |  |  | POL1_
|  | dle SO II.101.1 PŮDORYS STŘECHY - D.1.1.5 : | [25 empty] | VV | 0
|  | plocha odměřena z cad : | [25 empty] | VV | 0
|  | Skladba ST5 : | [25 empty] | VV | 0
|  | (7,65)*12,90 |  | 98.685 | [23 empty] | VV | 0
|  | 79,22 |  | 79.22 | [23 empty] | VV | 0
|  | 79,41 |  | 79.41 | [23 empty] | VV | 0
[26 empty] | 15 | 21 | DPH
| Celkem |  |  |  |  | 0 | [19 empty] | 0 | 0 | SUM
Poznámky uchazeče k zadání
POPUZIV
END
Note on S6: Jedná se o informaci, zda se jedná o položku, která je do rozpočtu zadána z cenové soustavy RTS, nebo vlastní.
Note on T6: Jedná se o název CÚ, která je zadána u položky rozpočtu

## II. _SO II.101.1b Pol
Položkový rozpočet | [27 empty] | #TypZaznamu#
S: | 23DS027a | SPORTOVNÍ AREÁL U ČERVENÝCH DOMKŮ, HODONÍN, II. SPORTOVNÍ NÁMĚSTÍ | [25 empty] | STA
O: | II. | Sportovní náměstí | [22 empty] | STA |  |  | OBJ
R: | _SO II.101.1b | Výrobky | [25 empty] | ROZ
P.č. | Číslo položky | Název položky | MJ | Množství | Cena / MJ | Celkem | Dodávka | Dodávka celk. | Montáž | Montáž celk. | DPH | Cena s DPH | Hmotnost / MJ | Hmotnost celk.(t) | Dem. hmotnost / MJ | Dem. hmotnost celk.(t) | Ceník | Cen. soustava / platnost | Cenová úroveň | Nhod / MJ | Nhod celk. | Dodavatel | Typ položky | Stav položky
Díl: | 764 | Konstrukce klempířské |  |  |  | 0 |  | 0 |  | 0 |  | 0 |  | 0 |  | 0 |  |  |  |  | 0 | [6 empty] | DIL
1 | 764000K.01 | D+M: K.01 - oplechování atiky, TiZn, RŠ 380 mm, (dle VÝPIS KLEMPÍŘSKÝCH VÝROBKŮ) | soubor | 301.7 |  | 0 |  | 0 |  | 0 | 21 | 0 | 0 | 0 | 0 | 0 |  | Vlastní | Indiv | 0 | 0 |  | Specifikace | Běžná |  |  |  | POL3_0
|  | vč. PÚ,pomocných prací, doplňků,příslušenství | [25 empty] | POP
2 | 764000K.02 | D+M: K.02 - oplechování atiky, TiZn, RŠ 530 mm, (dle VÝPIS KLEMPÍŘSKÝCH VÝROBKŮ) | soubor | 8.5 |  | 0 |  | 0 |  | 0 | 21 | 0 | 0 | 0 | 0 | 0 |  | Vlastní | Indiv | 0 | 0 |  | Specifikace | Běžná |  |  |  | POL3_0
|  | vč. PÚ,pomocných prací, doplňků,příslušenství | [25 empty] | POP
Díl: | 766 | Konstrukce truhlářské, okna a dveře |  |  |  | 0 |  | 0 |  | 0 |  | 0 |  | 0 |  | 0 |  |  |  |  | 0 | [6 empty] | DIL
3 | 76600AT.01 | D+M: T.01 - vnitřní parapetní deska, LTD deska (dle VÝPIS TRUHLÁŘSKÝCH VÝROBKŮ) | m | 67.5 |  | 0 |  | 0 |  | 0 | 21 | 0 | 0 | 0 | 0 | 0 |  | Vlastní | Indiv | 0 | 0 |  | Specifikace | Běžná |  |  |  | POL3_0
|  | vč. PÚ,pomocných prací, doplňků,příslušenství | [25 empty] | POP
4 | 76600AT.02 | D+M: T.02 - kuchyňská linka klubovny, 1800x600x2400 mm (dle VÝPIS TRUHLÁŘSKÝCH VÝROBKŮ) | soubor | 1 |  | 0 |  | 0 |  | 0 | 21 | 0 | 0 | 0 | 0 | 0 |  | Vlastní | Indiv | 0 | 0 |  | Specifikace | Běžná |  |  |  | POL3_0
|  | vč. PÚ,pomocných prací, doplňků,příslušenství | [25 empty] | POP
5 | 76600AT.04 | D+M: T.04 - stůl jednací do klubovny, 790x1390x750 mm (dle VÝPIS TRUHLÁŘSKÝCH VÝROBKŮ) | soubor | 10 |  | 0 |  | 0 |  | 0 | 21 | 0 | 0 | 0 | 0 | 0 |  | Vlastní | Indiv | 0 | 0 |  | Specifikace | Běžná |  |  |  | POL3_0
|  | vč. PÚ,pomocných prací, doplňků,příslušenství | [25 empty] | POP
6 | 76600AT.05 | D+M: T.05 - židle stohovatelná do klubovny, 495x520x785 mm (dle VÝPIS TRUHLÁŘSKÝCH VÝROBKŮ) | soubor | 22 |  | 0 |  | 0 |  | 0 | 21 | 0 | 0 | 0 | 0 | 0 |  | Vlastní | Indiv | 0 | 0 |  | Specifikace | Běžná |  |  |  | POL3_0
|  | vč. PÚ,pomocných prací, doplňků,příslušenství | [25 empty] | POP
7 | 76600AT.07 | D+M: T.07 - sestava stůl + 6 židlí, 2000x800x750 mm (dle VÝPIS TRUHLÁŘSKÝCH VÝROBKŮ) | kpl | 1 |  | 0 |  | 0 |  | 0 | 21 | 0 | 0 | 0 | 0 | 0 |  | Vlastní | Indiv | 0 | 0 |  | Specifikace | Běžná |  |  |  | POL3_0
|  | vč. PÚ,pomocných prací, doplňků,příslušenství | [25 empty] | POP
8 | 76600AT.08 | D+M: T.08 - sestava stůl + 4 židle, 1400x800x750 mm (dle VÝPIS TRUHLÁŘSKÝCH VÝROBKŮ) | kpl | 1 |  | 0 |  | 0 |  | 0 | 21 | 0 | 0 | 0 | 0 | 0 |  | Vlastní | Indiv | 0 | 0 |  | Specifikace | Běžná |  |  |  | POL3_0
|  | vč. PÚ,pomocných prací, doplňků,příslušenství | [25 empty] | POP
9 | 76600AT.09 | D+M: T.09 - obklad dešťového svodu, LTD desky, 530/330/510x2600 mm (dle VÝPIS TRUHLÁŘSKÝCH VÝROBKŮ) | soubor | 1 |  | 0 |  | 0 |  | 0 | 21 | 0 | 0 | 0 | 0 | 0 |  | Vlastní | Indiv | 0 | 0 |  | Specifikace | Běžná |  |  |  | POL3_0
|  | vč. PÚ,pomocných prací, doplňků,příslušenství | [25 empty] | POP
10 | 76600AT.11 | D+M: T.11 - lavice s botníkem a policemi s háčky, 5000x4650 mm (dle VÝPIS TRUHLÁŘSKÝCH VÝROBKŮ) | soubor | 1 |  | 0 |  | 0 |  | 0 | 21 | 0 | 0 | 0 | 0 | 0 |  | Vlastní | Indiv | 0 | 0 |  | Specifikace | Běžná |  |  |  | POL3_0
|  | vč. PÚ,pomocných prací, doplňků,příslušenství | [25 empty] | POP
11 | 76600AT.12 | D+M: T.12 - lavice s botníkem a policemi s háčky, 5000x4900 mm (dle VÝPIS TRUHLÁŘSKÝCH VÝROBKŮ) | soubor | 8 |  | 0 |  | 0 |  | 0 | 21 | 0 | 0 | 0 | 0 | 0 |  | Vlastní | Indiv | 0 | 0 |  | Specifikace | Běžná |  |  |  | POL3_0
|  | vč. PÚ,pomocných prací, doplňků,příslušenství | [25 empty] | POP
12 | 76600AT.13 | D+M: T.13 - skříň šatní rozhodčí, 3200x850x2000 mm (dle VÝPIS TRUHLÁŘSKÝCH VÝROBKŮ) | soubor | 1 |  | 0 |  | 0 |  | 0 | 21 | 0 | 0 | 0 | 0 | 0 |  | Vlastní | Indiv | 0 | 0 |  | Specifikace | Běžná |  |  |  | POL3_0
|  | vč. PÚ,pomocných prací, doplňků,příslušenství | [25 empty] | POP
13 | 76600AT.17a | D+M: T.17a - dřevěná lavice s kovovou konstrukcí 1550x450x450 mm (dle VÝPIS TRUHLÁŘSKÝCH VÝROBKŮ) | soubor | 17 |  | 0 |  | 0 |  | 0 | 21 | 0 | 0 | 0 | 0 | 0 |  | Vlastní | Indiv | 0 | 0 |  | Specifikace | Běžná |  |  |  | POL3_0
|  | vč. PÚ,pomocných prací, doplňků,příslušenství | [25 empty] | POP
14 | 76600AT.17b | D+M: T.17b - deska s háčky 1550x200x20 mm (dle VÝPIS TRUHLÁŘSKÝCH VÝROBKŮ) | soubor | 17 |  | 0 |  | 0 |  | 0 | 21 | 0 | 0 | 0 | 0 | 0 |  | Vlastní | Indiv | 0 | 0 |  | Specifikace | Běžná |  |  |  | POL3_
|  | vč. PÚ,pomocných prací, doplňků,příslušenství | [25 empty] | POP
15 | 76600AT.18a | D+M: T.18a - dřevěná lavice s kovovou konstrukcí 1250x450x450 mm (dle VÝPIS TRUHLÁŘSKÝCH VÝROBKŮ) | soubor | 1 |  | 0 |  | 0 |  | 0 | 21 | 0 | 0 | 0 | 0 | 0 |  | Vlastní | Indiv | 0 | 0 |  | Specifikace | Běžná |  |  |  | POL3_
|  | vč. PÚ,pomocných prací, doplňků,příslušenství | [25 empty] | POP
16 | 76600AT.18b | D+M: T.18b - deska s háčky 1250x200x20 mm (dle VÝPIS TRUHLÁŘSKÝCH VÝROBKŮ) | soubor | 2 |  | 0 |  | 0 |  | 0 | 21 | 0 | 0 | 0 | 0 | 0 |  | Vlastní | Indiv | 0 | 0 |  | Specifikace | Běžná |  |  |  | POL3_0
|  | vč. PÚ,pomocných prací, doplňků,příslušenství | [25 empty] | POP
17 | 76600AT.20 | D+M: T.20 - lavice s botníkem a policemi s háčky 5970x4175 mm (dle VÝPIS TRUHLÁŘSKÝCH VÝROBKŮ) | soubor | 1 |  | 0 |  | 0 |  | 0 | 21 | 0 | 0 | 0 | 0 | 0 |  | Vlastní | Indiv | 0 | 0 |  | Specifikace | Běžná |  |  |  | POL3_0
|  | vč. PÚ,pomocných prací, doplňků,příslušenství | [25 empty] | POP
18 | 76600AT.21 | D+M: T.21 - lavice s botníkem a policemi s háčky 5970x4175 mm (dle VÝPIS TRUHLÁŘSKÝCH VÝROBKŮ) | soubor | 1 |  | 0 |  | 0 |  | 0 | 21 | 0 | 0 | 0 | 0 | 0 |  | Vlastní | Indiv | 0 | 0 |  | Specifikace | Běžná |  |  |  | POL3_0
|  | vč. PÚ,pomocných prací, doplňků,příslušenství | [25 empty] | POP
19 | 76600AT.22 | D+M: T.22 - lavice s botníkem a policemi s háčky, 1970x500x2020 mm (dle VÝPIS TRUHLÁŘSKÝCH VÝROBKŮ) | soubor | 1 |  | 0 |  | 0 |  | 0 | 21 | 0 | 0 | 0 | 0 | 0 |  | Vlastní | Indiv | 0 | 0 |  | Specifikace | Běžná |  |  |  | POL3_0
|  | vč. PÚ,pomocných prací, doplňků,příslušenství | [25 empty] | POP
20 | 76600AT.23 | D+M: T.23 - sestava stůl + 2 židle, 800x800x750 mm (dle VÝPIS TRUHLÁŘSKÝCH VÝROBKŮ) | kpl | 1 |  | 0 |  | 0 |  | 0 | 21 | 0 | 0 | 0 | 0 | 0 |  | Vlastní | Indiv | 0 | 0 |  | Specifikace | Běžná |  |  |  | POL3_0
|  | vč. PÚ,pomocných prací, doplňků,příslušenství | [25 empty] | POP
Díl: | 767 | Konstrukce zámečnické |  |  |  | 0 |  | 0 |  | 0 |  | 0 |  | 0 |  | 0 |  |  |  |  | 0 | [6 empty] | DIL
21 | 76700AZ.01 | D+M: Z.01 - ocelové dveře, 900x1970 mm (dle VÝPIS ZÁMEČNICKÝCH VÝROBKŮ) | soubor | 3 |  | 0 |  | 0 |  | 0 | 21 | 0 | 0 | 0 | 0 | 0 |  | Vlastní | Indiv | 0 | 0 |  | Specifikace | Běžná |  |  |  | POL3_0
|  | vč. PÚ,pomocných prací, doplňků,příslušenství | [25 empty] | POP
22 | 76700AZ.02 | D+M: Z.02 - ocelové dveře, 800x1970 mm (dle VÝPIS ZÁMEČNICKÝCH VÝROBKŮ) | soubor | 10 |  | 0 |  | 0 |  | 0 | 21 | 0 | 0 | 0 | 0 | 0 |  | Vlastní | Indiv | 0 | 0 |  | Specifikace | Běžná |  |  |  | POL3_0
|  | vč. PÚ,pomocných prací, doplňků,příslušenství | [25 empty] | POP
23 | 76700AZ.03 | D+M: Z.03 - ocelové dveře, 700x1970 mm (dle VÝPIS ZÁMEČNICKÝCH VÝROBKŮ) | soubor | 20 |  | 0 |  | 0 |  | 0 | 21 | 0 | 0 | 0 | 0 | 0 |  | Vlastní | Indiv | 0 | 0 |  | Specifikace | Běžná |  |  |  | POL3_0
|  | vč. PÚ,pomocných prací, doplňků,příslušenství | [25 empty] | POP
24 | 76700AZ.04 | D+M: Z.04 - ocelové dveře, 800x1970 mm (dle VÝPIS ZÁMEČNICKÝCH VÝROBKŮ) | soubor | 3 |  | 0 |  | 0 |  | 0 | 21 | 0 | 0 | 0 | 0 | 0 |  | Vlastní | Indiv | 0 | 0 |  | Specifikace | Běžná |  |  |  | POL3_0
|  | vč. PÚ,pomocných prací, doplňků,příslušenství | [25 empty] | POP
25 | 76700AZ.05 | D+M: Z.05 - ocelové dveře, 900x1970 mm (dle VÝPIS ZÁMEČNICKÝCH VÝROBKŮ) | soubor | 2 |  | 0 |  | 0 |  | 0 | 21 | 0 | 0 | 0 | 0 | 0 |  | Vlastní | Indiv | 0 | 0 |  | Specifikace | Běžná |  |  |  | POL3_0
|  | vč. PÚ,pomocných prací, doplňků,příslušenství | [25 empty] | POP
26 | 76700AZ.06 | D+M: Z.06 - hliníkové dveře vstupní s nadsvětlíkem, 1050x2720 mm (dle VÝPIS ZÁMEČNICKÝCH VÝROBKŮ) | soubor | 1 |  | 0 |  | 0 |  | 0 | 21 | 0 | 0 | 0 | 0 | 0 |  | Vlastní | Indiv | 0 | 0 |  | Specifikace | Běžná |  |  |  | POL3_0
|  | vč. PÚ,pomocných prací, doplňků,příslušenství | [25 empty] | POP
27 | 76700AZ.08 | D+M: Z.08 - okno hliníkové, 1800x600 mm (dle VÝPIS ZÁMEČNICKÝCH VÝROBKŮ) | soubor | 2 |  | 0 |  | 0 |  | 0 | 21 | 0 | 0 | 0 | 0 | 0 |  | Vlastní | Indiv | 0 | 0 |  | Specifikace | Běžná |  |  |  | POL3_0
|  | vč. PÚ,pomocných prací, doplňků,příslušenství | [25 empty] | POP
28 | 76700AZ.09 | D+M: Z.09 - sestava oken z AL profilů, 5500x600 mm (dle VÝPIS ZÁMEČNICKÝCH VÝROBKŮ) | soubor | 2 |  | 0 |  | 0 |  | 0 | 21 | 0 | 0 | 0 | 0 | 0 |  | Vlastní | Indiv | 0 | 0 |  | Specifikace | Běžná |  |  |  | POL3_0
|  | vč. PÚ,pomocných prací, doplňků,příslušenství | [25 empty] | POP
29 | 76700AZ.10 | D+M: Z.10 - hliníkové dveře vstupní s nadsvětlíkem, s PO, 1050x2720 mm (dle VÝPIS ZÁMEČNICKÝCH VÝROBKŮ) | soubor | 1 |  | 0 |  | 0 |  | 0 | 21 | 0 | 0 | 0 | 0 | 0 |  | Vlastní | Indiv | 0 | 0 |  | Specifikace | Běžná |  |  |  | POL3_0
|  | vč. PÚ,pomocných prací, doplňků,příslušenství | [25 empty] | POP
30 | 76700AZ.11 | D+M: Z.11 - okno hliníkové, 1500x600 mm (dle VÝPIS ZÁMEČNICKÝCH VÝROBKŮ) | soubor | 3 |  | 0 |  | 0 |  | 0 | 21 | 0 | 0 | 0 | 0 | 0 |  | Vlastní | Indiv | 0 | 0 |  | Specifikace | Běžná |  |  |  | POL3_0
|  | vč. PÚ,pomocných prací, doplňků,příslušenství | [25 empty] | POP
31 | 76700AZ.12 | D+M: Z.12 - meziokenní panel z AL profilů, 1165x600 mm (dle VÝPIS ZÁMEČNICKÝCH VÝROBKŮ) | soubor | 3 |  | 0 |  | 0 |  | 0 | 21 | 0 | 0 | 0 | 0 | 0 |  | Vlastní | Indiv | 0 | 0 |  | Specifikace | Běžná |  |  |  | POL3_0
|  | vč. PÚ,pomocných prací, doplňků,příslušenství | [25 empty] | POP
32 | 76700AZ.13 | D+M: Z.13 - sestava oken z AL profilů, 4000x600 mm (dle VÝPIS ZÁMEČNICKÝCH VÝROBKŮ) | soubor | 2 |  | 0 |  | 0 |  | 0 | 21 | 0 | 0 | 0 | 0 | 0 |  | Vlastní | Indiv | 0 | 0 |  | Specifikace | Běžná |  |  |  | POL3_0
|  | vč. PÚ,pomocných prací, doplňků,příslušenství | [25 empty] | POP
33 | 76700AZ.14 | D+M: Z.14 - meziokenní panel z AL profilů, 1200x600 mm (dle VÝPIS ZÁMEČNICKÝCH VÝROBKŮ) | soubor | 1 |  | 0 |  | 0 |  | 0 | 21 | 0 | 0 | 0 | 0 | 0 |  | Vlastní | Indiv | 0 | 0 |  | Specifikace | Běžná |  |  |  | POL3_0
|  | vč. PÚ,pomocných prací, doplňků,příslušenství | [25 empty] | POP
34 | 76700AZ.15 | D+M: Z.15 - sestava oken z AL profilů, 4000x600 mm (dle VÝPIS ZÁMEČNICKÝCH VÝROBKŮ) | soubor | 1 |  | 0 |  | 0 |  | 0 | 21 | 0 | 0 | 0 | 0 | 0 |  | Vlastní | Indiv | 0 | 0 |  | Specifikace | Běžná |  |  |  | POL3_0
|  | vč. PÚ,pomocných prací, doplňků,příslušenství | [25 empty] | POP
35 | 76700AZ.16 | D+M: Z.16 - hliníkové dveře vstupní s nadsvětlíkem, 1550x2620 mm (dle VÝPIS ZÁMEČNICKÝCH VÝROBKŮ) | soubor | 1 |  | 0 |  | 0 |  | 0 | 21 | 0 | 0 | 0 | 0 | 0 |  | Vlastní | Indiv | 0 | 0 |  | Specifikace | Běžná |  |  |  | POL3_0
|  | vč. PÚ,pomocných prací, doplňků,příslušenství | [25 empty] | POP
36 | 76700AZ.17 | D+M: Z.17 - prosklená stěna z AL profilů, 6720x2720 mm (dle VÝPIS ZÁMEČNICKÝCH VÝROBKŮ) | soubor | 1 |  | 0 |  | 0 |  | 0 | 21 | 0 | 0 | 0 | 0 | 0 |  | Vlastní | Indiv | 0 | 0 |  | Specifikace | Běžná |  |  |  | POL3_0
|  | vč. PÚ,pomocných prací, doplňků,příslušenství | [25 empty] | POP
37 | 76700AZ.18 | D+M: Z.18 - vnější rohová krycí lišta AL, 80x80x2700 mm (dle VÝPIS ZÁMEČNICKÝCH VÝROBKŮ) | soubor | 1 |  | 0 |  | 0 |  | 0 | 21 | 0 | 0 | 0 | 0 | 0 |  | Vlastní | Indiv | 0 | 0 |  | Specifikace | Běžná |  |  |  | POL3_0
|  | vč. PÚ,pomocných prací, doplňků,příslušenství | [25 empty] | POP
38 | 76700AZ.19 | D+M: Z.19 - prosklená stěna z AL profilů, 8700x2720 mm (dle VÝPIS ZÁMEČNICKÝCH VÝROBKŮ) | soubor | 1 |  | 0 |  | 0 |  | 0 | 21 | 0 | 0 | 0 | 0 | 0 |  | Vlastní | Indiv | 0 | 0 |  | Specifikace | Běžná |  |  |  | POL3_0
|  | vč. PÚ,pomocných prací, doplňků,příslušenství | [25 empty] | POP
39 | 76700AZ.20 | D+M: Z.20 - hliníkové dveře vstupní s nadsvětlíkem, 1050x2720 mm (dle VÝPIS ZÁMEČNICKÝCH VÝROBKŮ) | soubor | 6 |  | 0 |  | 0 |  | 0 | 21 | 0 | 0 | 0 | 0 | 0 |  | Vlastní | Indiv | 0 | 0 |  | Specifikace | Běžná |  |  |  | POL3_0
|  | vč. PÚ,pomocných prací, doplňků,příslušenství | [25 empty] | POP
40 | 76700AZ.21 | D+M: Z.21 - meziokenní panel z AL profilů, 500x750 mm (dle VÝPIS ZÁMEČNICKÝCH VÝROBKŮ) | soubor | 14 |  | 0 |  | 0 |  | 0 | 21 | 0 | 0 | 0 | 0 | 0 |  | Vlastní | Indiv | 0 | 0 |  | Specifikace | Běžná |  |  |  | POL3_0
|  | vč. PÚ,pomocných prací, doplňků,příslušenství | [25 empty] | POP
41 | 76700AZ.22 | D+M: Z.22 - okno hliníkové, 2500x700 mm (dle VÝPIS ZÁMEČNICKÝCH VÝROBKŮ) | soubor | 1 |  | 0 |  | 0 |  | 0 | 21 | 0 | 0 | 0 | 0 | 0 |  | Vlastní | Indiv | 0 | 0 |  | Specifikace | Běžná |  |  |  | POL3_0
|  | vč. PÚ,pomocných prací, doplňků,příslušenství | [25 empty] | POP
42 | 76700AZ.23 | D+M: Z.23 - okno hliníkové, 4000x700 mm (dle VÝPIS ZÁMEČNICKÝCH VÝROBKŮ) | soubor | 11 |  | 0 |  | 0 |  | 0 | 21 | 0 | 0 | 0 | 0 | 0 |  | Vlastní | Indiv | 0 | 0 |  | Specifikace | Běžná |  |  |  | POL3_0
|  | vč. PÚ,pomocných prací, doplňků,příslušenství | [25 empty] | POP
43 | 76700AZ.24 | D+M: Z.24 - meziokenní panel z AL profilů, 1150x700 mm (dle VÝPIS ZÁMEČNICKÝCH VÝROBKŮ) | soubor | 5 |  | 0 |  | 0 |  | 0 | 21 | 0 | 0 | 0 | 0 | 0 |  | Vlastní | Indiv | 0 | 0 |  | Specifikace | Běžná |  |  |  | POL3_0
|  | vč. PÚ,pomocných prací, doplňků,příslušenství | [25 empty] | POP
44 | 76700AZ.25 | D+M: Z.25 - hliníkové dveře vstupní s nadsvětlíkem, 1050x2720 mm (dle VÝPIS ZÁMEČNICKÝCH VÝROBKŮ) | soubor | 4 |  | 0 |  | 0 |  | 0 | 21 | 0 | 0 | 0 | 0 | 0 |  | Vlastní | Indiv | 0 | 0 |  | Specifikace | Běžná |  |  |  | POL3_0
|  | vč. PÚ,pomocných prací, doplňků,příslušenství | [25 empty] | POP
45 | 76700AZ.26 | D+M: Z.26 - okno hliníkové, 1000x700 mm (dle VÝPIS ZÁMEČNICKÝCH VÝROBKŮ) | soubor | 8 |  | 0 |  | 0 |  | 0 | 21 | 0 | 0 | 0 | 0 | 0 |  | Vlastní | Indiv | 0 | 0 |  | Specifikace | Běžná |  |  |  | POL3_0
|  | vč. PÚ,pomocných prací, doplňků,příslušenství | [25 empty] | POP
46 | 76700AZ.27 | D+M: Z.27 - hliníkové dveře vstupní s nadsvětlíkem, s PO, 1600x2120 mm (dle VÝPIS ZÁMEČNICKÝCH VÝROBKŮ) | soubor | 1 |  | 0 |  | 0 |  | 0 | 21 | 0 | 0 | 0 | 0 | 0 |  | Vlastní | Indiv | 0 | 0 |  | Specifikace | Běžná |  |  |  | POL3_0
|  | vč. PÚ,pomocných prací, doplňků,příslušenství | [25 empty] | POP
47 | 76700AZ.28 | D+M: Z.28 - hliníkové dveře vstupní s nadsvětlíkem, 1050x2720 mm (dle VÝPIS ZÁMEČNICKÝCH VÝROBKŮ) | soubor | 1 |  | 0 |  | 0 |  | 0 | 21 | 0 | 0 | 0 | 0 | 0 |  | Vlastní | Indiv | 0 | 0 |  | Specifikace | Běžná |  |  |  | POL3_0
|  | vč. PÚ,pomocných prací, doplňků,příslušenství | [25 empty] | POP
48 | 76700AZ.29 | D+M: Z.29 - hliníkové dveře vstupní s nadsvětlíkem, 1050x2720 mm (dle VÝPIS ZÁMEČNICKÝCH VÝROBKŮ) | soubor | 1 |  | 0 |  | 0 |  | 0 | 21 | 0 | 0 | 0 | 0 | 0 |  | Vlastní | Indiv | 0 | 0 |  | Specifikace | Běžná |  |  |  | POL3_0
|  | vč. PÚ,pomocných prací, doplňků,příslušenství | [25 empty] | POP
49 | 76700AZ.30 | D+M: Z.30 - meziokenní panel z AL profilů, 500x2720 mm (dle VÝPIS ZÁMEČNICKÝCH VÝROBKŮ) | soubor | 1 |  | 0 |  | 0 |  | 0 | 21 | 0 | 0 | 0 | 0 | 0 |  | Vlastní | Indiv | 0 | 0 |  | Specifikace | Běžná |  |  |  | POL3_0
|  | vč. PÚ,pomocných prací, doplňků,příslušenství | [25 empty] | POP
50 | 76700AZ.31 | D+M: Z.31 - hliníkové dveře vstupní s nadsvětlíkem, 1050x2720 mm (dle VÝPIS ZÁMEČNICKÝCH VÝROBKŮ) | soubor | 1 |  | 0 |  | 0 |  | 0 | 21 | 0 | 0 | 0 | 0 | 0 |  | Vlastní | Indiv | 0 | 0 |  | Specifikace | Běžná |  |  |  | POL3_0
|  | vč. PÚ,pomocných prací, doplňků,příslušenství | [25 empty] | POP
51 | 76700AZ.32 | D+M: Z.32 - okno hliníkové, 1500x1000 mm (dle VÝPIS ZÁMEČNICKÝCH VÝROBKŮ) | soubor | 1 |  | 0 |  | 0 |  | 0 | 21 | 0 | 0 | 0 | 0 | 0 |  | Vlastní | Indiv | 0 | 0 |  | Specifikace | Běžná |  |  |  | POL3_0
|  | vč. PÚ,pomocných prací, doplňků,příslušenství | [25 empty] | POP
52 | 76700AZ.33 | D+M: Z.33 - prosklená stěna z AL profilů, 7920x2720 mm (dle VÝPIS ZÁMEČNICKÝCH VÝROBKŮ) | soubor | 1 |  | 0 |  | 0 |  | 0 | 21 | 0 | 0 | 0 | 0 | 0 |  | Vlastní | Indiv | 0 | 0 |  | Specifikace | Běžná |  |  |  | POL3_0
|  | vč. PÚ,pomocných prací, doplňků,příslušenství | [25 empty] | POP
53 | 76700AZ.34 | D+M: Z.34 - vnější rohová krycí lišta AL, 80x80x2820 mm (dle VÝPIS ZÁMEČNICKÝCH VÝROBKŮ) | soubor | 1 |  | 0 |  | 0 |  | 0 | 21 | 0 | 0 | 0 | 0 | 0 |  | Vlastní | Indiv | 0 | 0 |  | Specifikace | Běžná |  |  |  | POL3_0
|  | vč. PÚ,pomocných prací, doplňků,příslušenství | [25 empty] | POP
54 | 76700AZ.35 | D+M: Z.35 - prosklená stěna z AL profilů, 6870x2800 mm (dle VÝPIS ZÁMEČNICKÝCH VÝROBKŮ) | soubor | 1 |  | 0 |  | 0 |  | 0 | 21 | 0 | 0 | 0 | 0 | 0 |  | Vlastní | Indiv | 0 | 0 |  | Specifikace | Běžná |  |  |  | POL3_0
|  | vč. PÚ,pomocných prací, doplňků,příslušenství | [25 empty] | POP
55 | 76700AZ.36 | D+M: Z.36 - oplechování vnějších ostění okenních a dveřních otvorů, hliník (dle VÝPIS ZÁMEČNICKÝCH VÝROBKŮ) | m | 63.78 |  | 0 |  | 0 |  | 0 | 21 | 0 | 0 | 0 | 0 | 0 |  | Vlastní | Indiv | 0 | 0 |  | Specifikace | Běžná |  |  |  | POL3_0
|  | vč. PÚ,pomocných prací, doplňků,příslušenství | [25 empty] | POP
56 | 76700AZ.37 | D+M: Z.37 - oplechování vnějšího nadpraží okenních a dveřních otvorů, hliník (dle VÝPIS ZÁMEČNICKÝCH VÝROBKŮ) | m | 54.2 |  | 0 |  | 0 |  | 0 | 21 | 0 | 0 | 0 | 0 | 0 |  | Vlastní | Indiv | 0 | 0 |  | Specifikace | Běžná |  |  |  | POL3_0
|  | vč. PÚ,pomocných prací, doplňků,příslušenství | [25 empty] | POP
57 | 76700AZ.38 | D+M: Z.38 - oplechování vnějšího parapetu okenních otvorů (dle VÝPIS ZÁMEČNICKÝCH VÝROBKŮ) | m | 111.55 |  | 0 |  | 0 |  | 0 | 21 | 0 | 0 | 0 | 0 | 0 |  | Vlastní | Indiv | 0 | 0 |  | Specifikace | Běžná |  |  |  | POL3_0
|  | vč. PÚ,pomocných prací, doplňků,příslušenství | [25 empty] | POP
58 | 76700AZ.39 | D+M: Z.39 - oplocení a jednokřídlová vstupní branka, ocel, 3400x1500 mm (dle VÝPIS ZÁMEČNICKÝCH VÝROBKŮ) | soubor | 1 |  | 0 |  | 0 |  | 0 | 21 | 0 | 0 | 0 | 0 | 0 |  | Vlastní | Indiv | 0 | 0 |  | Specifikace | Běžná |  |  |  | POL3_0
|  | vč. PÚ,pomocných prací, doplňků,příslušenství | [25 empty] | POP
59 | 76700AZ.40 | D+M: Z.40 - čtyřkřídlová vstupní brána, ocel, 5400x1500 mm (dle VÝPIS ZÁMEČNICKÝCH VÝROBKŮ) | soubor | 1 |  | 0 |  | 0 |  | 0 | 21 | 0 | 0 | 0 | 0 | 0 |  | Vlastní | Indiv | 0 | 0 |  | Specifikace | Běžná |  |  |  | POL3_0
|  | vč. PÚ,pomocných prací, doplňků,příslušenství | [25 empty] | POP
60 | 76700AZ.41 | D+M: Z.41 - oplocení a dvoukřídlá vstupní branka, ocel, 3250x1500 mm (dle VÝPIS ZÁMEČNICKÝCH VÝROBKŮ) | soubor | 1 |  | 0 |  | 0 |  | 0 | 21 | 0 | 0 | 0 | 0 | 0 |  | Vlastní | Indiv | 0 | 0 |  | Specifikace | Běžná |  |  |  | POL3_0
|  | vč. PÚ,pomocných prací, doplňků,příslušenství | [25 empty] | POP
61 | 76700AZ.42 | D+M: Z.42 - kačírková lišta rovná (dle VÝPIS ZÁMEČNICKÝCH VÝROBKŮ) | m | 84 |  | 0 |  | 0 |  | 0 | 21 | 0 | 0 | 0 | 0 | 0 |  | Vlastní | Indiv | 0 | 0 |  | Specifikace | Běžná |  |  |  | POL3_0
|  | vč. PÚ,pomocných prací, doplňků,příslušenství | [25 empty] | POP
62 | 76700AZ.43 | D+M: Z.43 - kačírková lišta rovná (dle VÝPIS ZÁMEČNICKÝCH VÝROBKŮ) | m | 153.6 |  | 0 |  | 0 |  | 0 | 21 | 0 | 0 | 0 | 0 | 0 |  | Vlastní | Indiv | 0 | 0 |  | Specifikace | Běžná |  |  |  | POL3_0
|  | vč. PÚ,pomocných prací, doplňků,příslušenství | [25 empty] | POP
63 | 76700AZ.44 | D+M: Z.44 - kačírková lišta rovná (dle VÝPIS ZÁMEČNICKÝCH VÝROBKŮ) | m | 7 |  | 0 |  | 0 |  | 0 | 21 | 0 | 0 | 0 | 0 | 0 |  | Vlastní | Indiv | 0 | 0 |  | Specifikace | Běžná |  |  |  | POL3_0
|  | vč. PÚ,pomocných prací, doplňků,příslušenství | [25 empty] | POP
64 | 76700AZ.45 | D+M: Z.45 - oplocení, ocelové sloupky, pozink, 4000x1500 mm (dle VÝPIS ZÁMEČNICKÝCH VÝROBKŮ) | soubor | 3 |  | 0 |  | 0 |  | 0 | 21 | 0 | 0 | 0 | 0 | 0 |  | Vlastní | Indiv | 0 | 0 |  | Specifikace | Běžná |  |  |  | POL3_0
|  | vč. PÚ,pomocných prací, doplňků,příslušenství | [25 empty] | POP
65 | 76700AZ.46 | D+M: Z.46 - sloupek kotvený v ploše střechy 1550x200x200 mm (dle VÝPIS ZÁMEČNICKÝCH VÝROBKŮ) | soubor | 73 |  | 0 |  | 0 |  | 0 | 21 | 0 | 0 | 0 | 0 | 0 |  | Vlastní | Indiv | 0 | 0 |  | Specifikace | Běžná |  |  |  | POL3_0
|  | vč. PÚ,pomocných prací, doplňků,příslušenství | [25 empty] | POP
66 | 76700AZ.47 | D+M: Z.47 - sloupek kotvený do atiky 1150x150x125 mm (dle VÝPIS ZÁMEČNICKÝCH VÝROBKŮ) | soubor | 42 |  | 0 |  | 0 |  | 0 | 21 | 0 | 0 | 0 | 0 | 0 |  | Vlastní | Indiv | 0 | 0 |  | Specifikace | Běžná |  |  |  | POL3_0
|  | vč. PÚ,pomocných prací, doplňků,příslušenství | [25 empty] | POP
67 | 76700AZ.48 | D+M: Z.48 - zábradlí schodiště 8200x820 mm (dle VÝPIS ZÁMEČNICKÝCH VÝROBKŮ) | soubor | 1 |  | 0 |  | 0 |  | 0 | 21 | 0 | 0 | 0 | 0 | 0 |  | Vlastní | Indiv | 0 | 0 |  | Specifikace | Běžná |  |  |  | POL3_0
|  | vč. PÚ,pomocných prací, doplňků,příslušenství | [25 empty] | POP
68 | 76700AZ.49 | D+M: Z.49 - madlo pozink (dle VÝPIS ZÁMEČNICKÝCH VÝROBKŮ) | m | 203 |  | 0 |  | 0 |  | 0 | 21 | 0 | 0 | 0 | 0 | 0 |  | Vlastní | Indiv | 0 | 0 |  | Specifikace | Běžná |  |  |  | POL3_0
|  | vč. PÚ,pomocných prací, doplňků,příslušenství | [25 empty] | POP
69 | 76700AZ.50 | D+M: Z.50 - výplň zábradlí ocelovými lanky a výpletem z nerezové ocelové sítě (dle VÝPIS ZÁMEČNICKÝCH VÝROBKŮ) | m2 | 172 |  | 0 |  | 0 |  | 0 | 21 | 0 | 0 | 0 | 0 | 0 |  | Vlastní | Indiv | 0 | 0 |  | Specifikace | Běžná |  |  |  | POL3_0
|  | vč. PÚ,pomocných prací, doplňků,příslušenství | [25 empty] | POP
70 | 76700AZ.51 | D+M: Z.51 - ocelová venkovní pergola na střeše 11390x7730x3790 mm (dle VÝPIS ZÁMEČNICKÝCH VÝROBKŮ) | kpl | 1 |  | 0 |  | 0 |  | 0 | 21 | 0 | 0 | 0 | 0 | 0 |  | Vlastní | Indiv | 0 | 0 |  | Specifikace | Běžná |  |  |  | POL3_0
|  | vč. PÚ,pomocných prací, doplňků,příslušenství | [25 empty] | POP
71 | 76700AZ.52 | D+M: Z.52 - zábradlí schodiště 8200x820 mm (dle VÝPIS ZÁMEČNICKÝCH VÝROBKŮ) | soubor | 2 |  | 0 |  | 0 |  | 0 | 21 | 0 | 0 | 0 | 0 | 0 |  | Vlastní | Indiv | 0 | 0 |  | Specifikace | Běžná |  |  |  | POL3_0
|  | vč. PÚ,pomocných prací, doplňků,příslušenství | [25 empty] | POP
72 | 76700AZ.53 | D+M: Z.53 - zábradlí schodiště 8130x840 mm (dle VÝPIS ZÁMEČNICKÝCH VÝROBKŮ) | soubor | 1 |  | 0 |  | 0 |  | 0 | 21 | 0 | 0 | 0 | 0 | 0 |  | Vlastní | Indiv | 0 | 0 |  | Specifikace | Běžná |  |  |  | POL3_0
|  | vč. PÚ,pomocných prací, doplňků,příslušenství | [25 empty] | POP
73 | 76700AZ.54 | D+M: Z.54 - zábradlí schodiště 8130x840 mm (dle VÝPIS ZÁMEČNICKÝCH VÝROBKŮ) | soubor | 1 |  | 0 |  | 0 |  | 0 | 21 | 0 | 0 | 0 | 0 | 0 |  | Vlastní | Indiv | 0 | 0 |  | Specifikace | Běžná |  |  |  | POL3_0
|  | vč. PÚ,pomocných prací, doplňků,příslušenství | [25 empty] | POP
74 | 76700AZ.55 | D+M: Z.55 - madlo schodiště u kavárny, pozink (dle VÝPIS ZÁMEČNICKÝCH VÝROBKŮ) | m | 8.72 |  | 0 |  | 0 |  | 0 | 21 | 0 | 0 | 0 | 0 | 0 |  | Vlastní | Indiv | 0 | 0 |  | Specifikace | Běžná |  |  |  | POL3_0
|  | vč. PÚ,pomocných prací, doplňků,příslušenství | [25 empty] | POP
75 | 76700AZ.56 | D+M: Z.56 - zábradlí na opěrné zídce 4650x1900x750(720) mm (dle VÝPIS ZÁMEČNICKÝCH VÝROBKŮ) | soubor | 1 |  | 0 |  | 0 |  | 0 | 21 | 0 | 0 | 0 | 0 | 0 |  | Vlastní | Indiv | 0 | 0 |  | Specifikace | Běžná |  |  |  | POL3_0
|  | vč. PÚ,pomocných prací, doplňků,příslušenství | [25 empty] | POP
76 | 76700AZ.57 | D+M: Z.57 - zábradlí na opěrné zídce 1400x630 mm a 6830x650 mm (dle VÝPIS ZÁMEČNICKÝCH VÝROBKŮ) | soubor | 1 |  | 0 |  | 0 |  | 0 | 21 | 0 | 0 | 0 | 0 | 0 |  | Vlastní | Indiv | 0 | 0 |  | Specifikace | Běžná |  |  |  | POL3_0
|  | vč. PÚ,pomocných prací, doplňků,příslušenství | [25 empty] | POP
77 | 76700AZ.58 | D+M: Z.58 - kryt niky pro budoucí plynoměr 1300x730 mm (dle VÝPIS ZÁMEČNICKÝCH VÝROBKŮ) | soubor | 1 |  | 0 |  | 0 |  | 0 | 21 | 0 | 0 | 0 | 0 | 0 |  | Vlastní | Indiv | 0 | 0 |  | Specifikace | Běžná |  |  |  | POL3_0
|  | vč. PÚ,pomocných prací, doplňků,příslušenství | [25 empty] | POP
78 | 76700AZ.59 | D+M: Z.59 - hliníkové vstupní dveře 1050x2120 mm (dle VÝPIS ZÁMEČNICKÝCH VÝROBKŮ) | soubor | 1 |  | 0 |  | 0 |  | 0 | 21 | 0 | 0 | 0 | 0 | 0 |  | Vlastní | Indiv | 0 | 0 |  | Specifikace | Běžná |  |  |  | POL3_0
|  | vč. PÚ,pomocných prací, doplňků,příslušenství | [25 empty] | POP
79 | 76700AZ.60 | D+M: Z.60 - ocelové dveře 1300x1970 mm (dle VÝPIS ZÁMEČNICKÝCH VÝROBKŮ) | soubor | 1 |  | 0 |  | 0 |  | 0 | 21 | 0 | 0 | 0 | 0 | 0 |  | Vlastní | Indiv | 0 | 0 |  | Specifikace | Běžná |  |  |  | POL3_0
|  | vč. PÚ,pomocných prací, doplňků,příslušenství | [25 empty] | POP
80 | 76700AZ.61 | D+M: Z.61 - stínící rošt pergoly 12000x7600 mm (dle VÝPIS ZÁMEČNICKÝCH VÝROBKŮ) | soubor | 1 |  | 0 |  | 0 |  | 0 | 21 | 0 | 0 | 0 | 0 | 0 |  | Vlastní | Indiv | 0 | 0 |  | Specifikace | Běžná |  |  |  | POL3_0
|  | vč. PÚ,pomocných prací, doplňků,příslušenství | [25 empty] | POP
Díl: | 799 | Ostatní |  |  |  | 0 |  | 0 |  | 0 |  | 0 |  | 0 |  | 0 |  |  |  |  | 0 | [6 empty] | DIL
81 | 799000SK.01 | D+M: SK.01 - zrcadlo nad umyvadlem, 1500x750 mm (dle VÝPIS SKLENÁŘSKÝCH VÝROBKŮ) | soubor | 8 |  | 0 |  | 0 |  | 0 | 21 | 0 | 0 | 0 | 0 | 0 |  | Vlastní | Indiv | 0 | 0 |  | Specifikace | Běžná |  |  |  | POL3_0
|  | vč. PÚ,pomocných prací, doplňků,příslušenství | [25 empty] | POP
82 | 799000SK.02 | D+M: SK.02 - zrcadlo nad umyvadlem, 600x750 mm (dle VÝPIS SKLENÁŘSKÝCH VÝROBKŮ) | soubor | 16 |  | 0 |  | 0 |  | 0 | 21 | 0 | 0 | 0 | 0 | 0 |  | Vlastní | Indiv | 0 | 0 |  | Specifikace | Běžná |  |  |  | POL3_0
|  | vč. PÚ,pomocných prací, doplňků,příslušenství | [25 empty] | POP
83 | 799000SK.03 | D+M: SK.03 - zrcadlo nad umyvadlem, 2750x750 mm (dle VÝPIS SKLENÁŘSKÝCH VÝROBKŮ) | soubor | 2 |  | 0 |  | 0 |  | 0 | 21 | 0 | 0 | 0 | 0 | 0 |  | Vlastní | Indiv | 0 | 0 |  | Specifikace | Běžná |  |  |  | POL3_0
|  | vč. PÚ,pomocných prací, doplňků,příslušenství | [25 empty] | POP
84 | 799000PV.01 | D+M: PV.01 - terénní schodiště, 3750x5300 mm (dle VÝPIS PREFA.BET. VÝROBKŮ) | kpl | 1 |  | 0 |  | 0 |  | 0 | 21 | 0 | 0 | 0 | 0 | 0 |  | Vlastní | Indiv | 0 | 0 |  | Specifikace | Běžná |  |  |  | POL3_0
|  | vč. PÚ,pomocných prací, doplňků,příslušenství | [25 empty] | POP
85 | 799000PV.02 | D+M: PV.02 - venkovní schodiště, 8400x2000 mm (dle VÝPIS PREFA.BET. VÝROBKŮ) | kpl | 1 |  | 0 |  | 0 |  | 0 | 21 | 0 | 0 | 0 | 0 | 0 |  | Vlastní | Indiv | 0 | 0 |  | Specifikace | Běžná |  |  |  | POL3_0
|  | vč. PÚ,pomocných prací, doplňků,příslušenství | [25 empty] | POP
86 | 799000PV.03 | D+M: PV.03 - venkovní schodiště, 2400x1500 mm (dle VÝPIS PREFA.BET. VÝROBKŮ) | kpl | 1 |  | 0 |  | 0 |  | 0 | 21 | 0 | 0 | 0 | 0 | 0 |  | Vlastní | Indiv | 0 | 0 |  | Specifikace | Běžná |  |  |  | POL3_0
|  | vč. PÚ,pomocných prací, doplňků,příslušenství | [25 empty] | POP
87 | 799000PV.04 | D+M: PV.04 - venkovní schodiště, 15600x7800 mm (dle VÝPIS PREFA.BET. VÝROBKŮ) | kpl | 2 |  | 0 |  | 0 |  | 0 | 21 | 0 | 0 | 0 | 0 | 0 |  | Vlastní | Indiv | 0 | 0 |  | Specifikace | Běžná |  |  |  | POL3_0
|  | vč. PÚ,pomocných prací, doplňků,příslušenství | [25 empty] | POP
88 | 799000PV.05 | D+M: PV.05 - venkovní schodiště, 2000x900 mm (dle VÝPIS PREFA.BET. VÝROBKŮ) | kpl | 1 |  | 0 |  | 0 |  | 0 | 21 | 0 | 0 | 0 | 0 | 0 |  | Vlastní | Indiv | 0 | 0 |  | Specifikace | Běžná |  |  |  | POL3_0
|  | vč. PÚ,pomocných prací, doplňků,příslušenství | [25 empty] | POP
89 | 799000M.01 | D+M: M.01 - venkovní lavice pod střechou 9150x530x430 mm (dle VÝPIS VÝROBKŮ MOBILIÁŘE) | soubor | 5 |  | 0 |  | 0 |  | 0 | 21 | 0 | 0 | 0 | 0 | 0 |  | Vlastní | Indiv | 0 | 0 |  | Specifikace | Běžná |  |  |  | POL3_0
|  | vč. PÚ,pomocných prací, doplňků,příslušenství | [25 empty] | POP
90 | 799000M.02 | D+M: M.02 - venkovní sedací mobiliář na střeše, 12000x2100x830 mm (dle VÝPIS VÝROBKŮ MOBILIÁŘE) | soubor | 1 |  | 0 |  | 0 |  | 0 | 21 | 0 | 0 | 0 | 0 | 0 |  | Vlastní | Indiv | 0 | 0 |  | Specifikace | Běžná |  |  |  | POL3_0
|  | vč. PÚ,pomocných prací, doplňků,příslušenství | [25 empty] | POP
91 | 799000M.03 | D+M: M.03 - venkovní sedací mobiliář na střeše, 12000x2100x830 mm (dle VÝPIS VÝROBKŮ MOBILIÁŘE) | soubor | 1 |  | 0 |  | 0 |  | 0 | 21 | 0 | 0 | 0 | 0 | 0 |  | Vlastní | Indiv | 0 | 0 |  | Specifikace | Běžná |  |  |  | POL3_0
|  | vč. PÚ,pomocných prací, doplňků,příslušenství | [25 empty] | POP
92 | 799000M.04 | D+M: M.04 - venkovní sedací mobiliář na střeše, 11600x1800x830 mm (dle VÝPIS VÝROBKŮ MOBILIÁŘE) | soubor | 1 |  | 0 |  | 0 |  | 0 | 21 | 0 | 0 | 0 | 0 | 0 |  | Vlastní | Indiv | 0 | 0 |  | Specifikace | Běžná |  |  |  | POL3_0
|  | vč. PÚ,pomocných prací, doplňků,příslušenství | [25 empty] | POP
93 | 799000M.07 | D+M: M.07 - odpadkový koš, 330x330x920 mm (dle VÝPIS VÝROBKŮ MOBILIÁŘE) | soubor | 2 |  | 0 |  | 0 |  | 0 | 21 | 0 | 0 | 0 | 0 | 0 |  | Vlastní | Indiv | 0 | 0 |  | Specifikace | Běžná |  |  |  | POL3_0
|  | vč. PÚ,pomocných prací, doplňků,příslušenství | [25 empty] | POP
94 | 799000PBŘ1 | D+M: přenosný hasicí přístroj 21A (dle VÝPIS PRVKŮ PBŘ) | soubor | 15 |  | 0 |  | 0 |  | 0 | 21 | 0 | 0 | 0 | 0 | 0 |  | Vlastní | Indiv | 0 | 0 |  | Specifikace | Běžná |  |  |  | POL3_0
|  | vč. PÚ,pomocných prací, doplňků,příslušenství | [25 empty] | POP
95 | 799000PBŘ2 | D+M: výstražné a bezpečnostní značky a tabulky (dle VÝPIS PRVKŮ PBŘ) | kpl | 1 |  | 0 |  | 0 |  | 0 | 21 | 0 | 0 | 0 | 0 | 0 |  | Vlastní | Indiv | 0 | 0 |  | Specifikace | Běžná |  |  |  | POL3_0
|  | vč. PÚ,pomocných prací, doplňků,příslušenství | [25 empty] | POP
96 | 799000OS.05 | D+M: OS.05 - sestava pultu a police v prádelně, nerez, 2500x600 mm (dle VÝPIS OSTATNÍCH VÝROBKŮ) | m | 1 |  | 0 |  | 0 |  | 0 | 21 | 0 | 0 | 0 | 0 | 0 |  | Vlastní | Indiv | 0 | 0 |  | Specifikace | Běžná |  |  |  | POL3_0
|  | vč. PÚ,pomocných prací, doplňků,příslušenství | [25 empty] | POP
97 | 799000OS.06 | D+M: OS.06 - vybavení přípravny u kavárny, 1000x700x950 mm (dle VÝPIS OSTATNÍCH VÝROBKŮ) | kpl | 1 |  | 0 |  | 0 |  | 0 | 21 | 0 | 0 | 0 | 0 | 0 |  | Vlastní | Indiv | 0 | 0 |  | Specifikace | Běžná |  |  |  | POL3_0
|  | vč. PÚ,pomocných prací, doplňků,příslušenství | [25 empty] | POP
98 | 799000OS.10 | D+M: OS.10 - orientační systém a identifikace (dle VÝPIS OSTATNÍCH VÝROBKŮ) | kpl | 1 |  | 0 |  | 0 |  | 0 | 21 | 0 | 0 | 0 | 0 | 0 |  | Vlastní | Indiv | 0 | 0 |  | Specifikace | Běžná |  |  |  | POL3_0
|  | vč. PÚ,pomocných prací, doplňků,příslušenství | [25 empty] | POP
99 | 799000OS.11 | D+M: OS.11 - hlavní nápis nad vstupem, 9000x400 mm (dle VÝPIS OSTATNÍCH VÝROBKŮ) | soubor | 1 |  | 0 |  | 0 |  | 0 | 21 | 0 | 0 | 0 | 0 | 0 |  | Vlastní | Indiv | 0 | 0 |  | Specifikace | Běžná |  |  |  | POL3_0
|  | vč. PÚ,pomocných prací, doplňků,příslušenství | [25 empty] | POP
100 | 799000OS.12 | D+M: OS.12 - betonový lem skladby střechy s vegetačním souvrstvím, 9000x400 mm (dle VÝPIS OSTATNÍCH VÝROBKŮ) | soubor | 1 |  | 0 |  | 0 |  | 0 | 21 | 0 | 0 | 0 | 0 | 0 |  | Vlastní | Indiv | 0 | 0 |  | Specifikace | Běžná |  |  |  | POL3_0
|  | vč. PÚ,pomocných prací, doplňků,příslušenství | [25 empty] | POP
101 | 799000OS.13 | D+M: OS.13 - hranatý nerezový přepad do opěrných zdí, 95x56x400 mm (dle VÝPIS OSTATNÍCH VÝROBKŮ) | soubor | 30 |  | 0 |  | 0 |  | 0 | 21 | 0 | 0 | 0 | 0 | 0 |  | Vlastní | Indiv | 0 | 0 |  | Specifikace | Běžná |  |  |  | POL3_0
|  | vč. PÚ,pomocných prací, doplňků,příslušenství | [25 empty] | POP
[26 empty] | 15 | 21 | DPH
| Celkem |  |  |  |  | 0 | [19 empty] | 0 | 0 | SUM
Poznámky uchazeče k zadání
POPUZIV
END
Note on S6: Jedná se o informaci, zda se jedná o položku, která je do rozpočtu zadána z cenové soustavy RTS, nebo vlastní.
Note on T6: Jedná se o název CÚ, která je zadána u položky rozpočtu

## II. _SO II.502.1 Pol
Položkový rozpočet | [27 empty] | #TypZaznamu#
S: | 23DS027a | SPORTOVNÍ AREÁL U ČERVENÝCH DOMKŮ, HODONÍN, II. SPORTOVNÍ NÁMĚSTÍ | [25 empty] | STA
O: | II. | Sportovní náměstí | [22 empty] | STA |  |  | OBJ
R: | _SO II.502.1 | Pochozí plochy | [25 empty] | ROZ
P.č. | Číslo položky | Název položky | MJ | Množství | Cena / MJ | Celkem | Dodávka | Dodávka celk. | Montáž | Montáž celk. | DPH | Cena s DPH | Hmotnost / MJ | Hmotnost celk.(t) | Dem. hmotnost / MJ | Dem. hmotnost celk.(t) | Ceník | Cen. soustava / platnost | Cenová úroveň | Nhod / MJ | Nhod celk. | Dodavatel | Typ položky | Stav položky
Díl: | 18 | Povrchové úpravy terénu |  |  |  | 0 |  | 0 |  | 0 |  | 0 |  | 0 |  | 0 |  |  |  |  | 64.34 | [6 empty] | DIL
1 | 181301102R00 | Rozprostření ornice, rovina, tl. 10-15 cm,do 500m2 | m2 | 164.8245 |  | 0 |  | 0 |  | 0 | 21 | 0 | 0 | 0 | 0 | 0 |  | RTS 24/ II | RTS 24/ II | 0.177 | 29.17 |  | Práce | Běžná |  |  |  | POL1_
|  | dle SO II.101.1 ŘEZ B1 - ČÁST I. - D.1.1.11 : | [25 empty] | VV | 0
|  | dle SO II.101.1 ŘEZ B2 - ČÁST II. - D.1.1.12 : | [25 empty] | VV | 0
|  | dle SO II.101.1 ŘEZ A1 - ČÁST II. - D.1.1.6 : | [25 empty] | VV | 0
|  | dle SO II.101.1 PŮDORYS 1.NP - ČÁST I. - D.1.1.2 : | [25 empty] | VV | 0
|  | dle SO II.101.1 PŮDORYS 1.NP - ČÁST II. - D.1.1.3 : | [25 empty] | VV | 0
|  | dle SO II.101.1 PŮDORYS 1.NP - ČÁST III. - D.1.1.4 : | [25 empty] | VV | 0
|  | (dl) * š : | [25 empty] | VV | 0
|  | (9,90)*9,00 |  | 89.1 | [23 empty] | VV | 0
|  | (13,30)*4,54 |  | 60.382 | [23 empty] | VV | 0
|  | (4,75)*3,23 |  | 15.3425 | [23 empty] | VV | 0
2 | 182001111R00 | Plošná úprava terénu, nerovnosti do 10 cm v rovině | m2 | 164.8245 |  | 0 |  | 0 |  | 0 | 21 | 0 | 0 | 0 | 0 | 0 |  | RTS 24/ II | RTS 24/ II | 0.09 | 14.83 |  | Práce | Běžná |  |  |  | POL1_
|  | dle SO II.101.1 ŘEZ B1 - ČÁST I. - D.1.1.11 : | [25 empty] | VV | 0
|  | dle SO II.101.1 ŘEZ B2 - ČÁST II. - D.1.1.12 : | [25 empty] | VV | 0
|  | dle SO II.101.1 ŘEZ A1 - ČÁST II. - D.1.1.6 : | [25 empty] | VV | 0
|  | dle SO II.101.1 PŮDORYS 1.NP - ČÁST I. - D.1.1.2 : | [25 empty] | VV | 0
|  | dle SO II.101.1 PŮDORYS 1.NP - ČÁST II. - D.1.1.3 : | [25 empty] | VV | 0
|  | dle SO II.101.1 PŮDORYS 1.NP - ČÁST III. - D.1.1.4 : | [25 empty] | VV | 0
|  | (dl) * š : | [25 empty] | VV | 0
|  | (9,90)*9,00 |  | 89.1 | [23 empty] | VV | 0
|  | (13,30)*4,54 |  | 60.382 | [23 empty] | VV | 0
|  | (4,75)*3,23 |  | 15.3425 | [23 empty] | VV | 0
3 | 180401211R00 | Založení trávníku lučního výsevem v rovině | m2 | 164.8245 |  | 0 |  | 0 |  | 0 | 21 | 0 | 0 | 0 | 0 | 0 |  | RTS 24/ II | RTS 24/ II | 0.021 | 3.46 |  | Práce | Běžná |  |  |  | POL1_
|  | dle SO II.101.1 ŘEZ B1 - ČÁST I. - D.1.1.11 : | [25 empty] | VV | 0
|  | dle SO II.101.1 ŘEZ B2 - ČÁST II. - D.1.1.12 : | [25 empty] | VV | 0
|  | dle SO II.101.1 ŘEZ A1 - ČÁST II. - D.1.1.6 : | [25 empty] | VV | 0
|  | dle SO II.101.1 PŮDORYS 1.NP - ČÁST I. - D.1.1.2 : | [25 empty] | VV | 0
|  | dle SO II.101.1 PŮDORYS 1.NP - ČÁST II. - D.1.1.3 : | [25 empty] | VV | 0
|  | dle SO II.101.1 PŮDORYS 1.NP - ČÁST III. - D.1.1.4 : | [25 empty] | VV | 0
|  | (dl) * š : | [25 empty] | VV | 0
|  | (9,90)*9,00 |  | 89.1 | [23 empty] | VV | 0
|  | (13,30)*4,54 |  | 60.382 | [23 empty] | VV | 0
|  | (4,75)*3,23 |  | 15.3425 | [23 empty] | VV | 0
4 | 00572472R | Směs travní luční | kg | 4.9447 |  | 0 |  | 0 |  | 0 | 21 | 0 | 0.001 | 0 | 0 | 0 | SPCM | RTS 24/ II | RTS 24/ II | 0 | 0 |  | Specifikace | Běžná |  |  |  | POL3_
|  | dle SO II.101.1 ŘEZ B1 - ČÁST I. - D.1.1.11 : | [25 empty] | VV | 0
|  | dle SO II.101.1 ŘEZ B2 - ČÁST II. - D.1.1.12 : | [25 empty] | VV | 0
|  | dle SO II.101.1 ŘEZ A1 - ČÁST II. - D.1.1.6 : | [25 empty] | VV | 0
|  | dle SO II.101.1 PŮDORYS 1.NP - ČÁST I. - D.1.1.2 : | [25 empty] | VV | 0
|  | dle SO II.101.1 PŮDORYS 1.NP - ČÁST II. - D.1.1.3 : | [25 empty] | VV | 0
|  | dle SO II.101.1 PŮDORYS 1.NP - ČÁST III. - D.1.1.4 : | [25 empty] | VV | 0
|  | spotřeba 30 g/m2 : | [25 empty] | VV | 0
|  | (dl) * š * 30 * 0,001 : | [25 empty] | VV | 0
|  | (9,90)*9,00*30*0,001 |  | 2.673 | [23 empty] | VV | 0
|  | (13,30)*4,54*30*0,001 |  | 1.8115 | [23 empty] | VV | 0
|  | (4,75)*3,23*30*0,001 |  | 0.46028 | [23 empty] | VV | 0
5 | 182001151R00 | Prokypření půdy rotavátorem | m2 | 164.8245 |  | 0 |  | 0 |  | 0 | 21 | 0 | 0 | 0 | 0 | 0 |  | RTS 24/ II | RTS 24/ II | 0 | 0 |  | Práce | Běžná |  |  |  | POL1_
|  | dle SO II.101.1 ŘEZ B1 - ČÁST I. - D.1.1.11 : | [25 empty] | VV | 0
|  | dle SO II.101.1 ŘEZ B2 - ČÁST II. - D.1.1.12 : | [25 empty] | VV | 0
|  | dle SO II.101.1 ŘEZ A1 - ČÁST II. - D.1.1.6 : | [25 empty] | VV | 0
|  | dle SO II.101.1 PŮDORYS 1.NP - ČÁST I. - D.1.1.2 : | [25 empty] | VV | 0
|  | dle SO II.101.1 PŮDORYS 1.NP - ČÁST II. - D.1.1.3 : | [25 empty] | VV | 0
|  | dle SO II.101.1 PŮDORYS 1.NP - ČÁST III. - D.1.1.4 : | [25 empty] | VV | 0
|  | (dl) * š : | [25 empty] | VV | 0
|  | (9,90)*9,00 |  | 89.1 | [23 empty] | VV | 0
|  | (13,30)*4,54 |  | 60.382 | [23 empty] | VV | 0
|  | (4,75)*3,23 |  | 15.3425 | [23 empty] | VV | 0
6 | 184851111R00 | Hnojení roztokem hnojiva v rovině | m3 | 1.6482 |  | 0 |  | 0 |  | 0 | 21 | 0 | 0 | 0 | 0 | 0 |  | RTS 24/ II | RTS 24/ II | 4.99 | 8.22 |  | Práce | Běžná |  |  |  | POL1_
|  | dle SO II.101.1 ŘEZ B1 - ČÁST I. - D.1.1.11 : | [25 empty] | VV | 0
|  | dle SO II.101.1 ŘEZ B2 - ČÁST II. - D.1.1.12 : | [25 empty] | VV | 0
|  | dle SO II.101.1 ŘEZ A1 - ČÁST II. - D.1.1.6 : | [25 empty] | VV | 0
|  | dle SO II.101.1 PŮDORYS 1.NP - ČÁST I. - D.1.1.2 : | [25 empty] | VV | 0
|  | dle SO II.101.1 PŮDORYS 1.NP - ČÁST II. - D.1.1.3 : | [25 empty] | VV | 0
|  | dle SO II.101.1 PŮDORYS 1.NP - ČÁST III. - D.1.1.4 : | [25 empty] | VV | 0
|  | spotřeba 0,01 m3/m2 : | [25 empty] | VV | 0
|  | (dl) * š * 0,01 : | [25 empty] | VV | 0
|  | (9,90)*9,00*0,01 |  | 0.891 | [23 empty] | VV | 0
|  | (13,30)*4,54*0,01 |  | 0.60382 | [23 empty] | VV | 0
|  | (4,75)*3,23*0,01 |  | 0.15343 | [23 empty] | VV | 0
7 | 25191158R | Trávníkové hnojivo | kg | 4.4998 |  | 0 |  | 0 |  | 0 | 21 | 0 | 0.001 | 0 | 0 | 0 | SPCM | RTS 24/ II | RTS 24/ II | 0 | 0 |  | Specifikace | Běžná |  |  |  | POL3_
|  | dle SO II.101.1 ŘEZ B1 - ČÁST I. - D.1.1.11 : | [25 empty] | VV | 0
|  | dle SO II.101.1 ŘEZ B2 - ČÁST II. - D.1.1.12 : | [25 empty] | VV | 0
|  | dle SO II.101.1 ŘEZ A1 - ČÁST II. - D.1.1.6 : | [25 empty] | VV | 0
|  | dle SO II.101.1 PŮDORYS 1.NP - ČÁST I. - D.1.1.2 : | [25 empty] | VV | 0
|  | dle SO II.101.1 PŮDORYS 1.NP - ČÁST II. - D.1.1.3 : | [25 empty] | VV | 0
|  | dle SO II.101.1 PŮDORYS 1.NP - ČÁST III. - D.1.1.4 : | [25 empty] | VV | 0
|  | spotřeba 30 g/m2 : | [25 empty] | VV | 0
|  | (dl) * š * 30 * 0,001 : | [25 empty] | VV | 0
|  | (9,90)*9,00*30*0,001 |  | 2.673 | [23 empty] | VV | 0
|  | (13,30)*4,54*30*0,001 |  | 1.8115 | [23 empty] | VV | 0
|  | (4,75)*3,23*0,001 |  | 0.01534 | [23 empty] | VV | 0
8 | 185803111R00 | Ošetření trávníku v rovině | m2 | 164.8245 |  | 0 |  | 0 |  | 0 | 21 | 0 | 0 | 0 | 0 | 0 |  | RTS 24/ II | RTS 24/ II | 0.011 | 1.81 |  | Práce | Běžná |  |  |  | POL1_
|  | dle SO II.101.1 ŘEZ B1 - ČÁST I. - D.1.1.11 : | [25 empty] | VV | 0
|  | dle SO II.101.1 ŘEZ B2 - ČÁST II. - D.1.1.12 : | [25 empty] | VV | 0
|  | dle SO II.101.1 ŘEZ A1 - ČÁST II. - D.1.1.6 : | [25 empty] | VV | 0
|  | dle SO II.101.1 PŮDORYS 1.NP - ČÁST I. - D.1.1.2 : | [25 empty] | VV | 0
|  | dle SO II.101.1 PŮDORYS 1.NP - ČÁST II. - D.1.1.3 : | [25 empty] | VV | 0
|  | dle SO II.101.1 PŮDORYS 1.NP - ČÁST III. - D.1.1.4 : | [25 empty] | VV | 0
|  | (dl) * š : | [25 empty] | VV | 0
|  | (9,90)*9,00 |  | 89.1 | [23 empty] | VV | 0
|  | (13,30)*4,54 |  | 60.382 | [23 empty] | VV | 0
|  | (4,75)*3,23 |  | 15.3425 | [23 empty] | VV | 0
9 | 185804311R00 | Zalití rostlin vodou plochy | m3 | 3.2965 |  | 0 |  | 0 |  | 0 | 21 | 0 | 0 | 0 | 0 | 0 |  | RTS 24/ II | RTS 24/ II | 1.195 | 3.94 |  | Práce | Běžná |  |  |  | POL1_
|  | dle SO II.101.1 ŘEZ B1 - ČÁST I. - D.1.1.11 : | [25 empty] | VV | 0
|  | dle SO II.101.1 ŘEZ B2 - ČÁST II. - D.1.1.12 : | [25 empty] | VV | 0
|  | dle SO II.101.1 ŘEZ A1 - ČÁST II. - D.1.1.6 : | [25 empty] | VV | 0
|  | dle SO II.101.1 PŮDORYS 1.NP - ČÁST I. - D.1.1.2 : | [25 empty] | VV | 0
|  | dle SO II.101.1 PŮDORYS 1.NP - ČÁST II. - D.1.1.3 : | [25 empty] | VV | 0
|  | dle SO II.101.1 PŮDORYS 1.NP - ČÁST III. - D.1.1.4 : | [25 empty] | VV | 0
|  | spotřeba 0,01 m3/m2 : | [25 empty] | VV | 0
|  | (dl) * š * 0,02 : | [25 empty] | VV | 0
|  | (9,90)*9,00*0,02 |  | 1.782 | [23 empty] | VV | 0
|  | (13,30)*4,54*0,02 |  | 1.2076 | [23 empty] | VV | 0
|  | (4,75)*3,23*0,02 |  | 0.30685 | [23 empty] | VV | 0
10 | 185851111R00 | Dovoz vody pro zálivku rostlin do 6 km | m3 | 3.2965 |  | 0 |  | 0 |  | 0 | 21 | 0 | 0 | 0 | 0 | 0 |  | RTS 24/ II | RTS 24/ II | 0.884 | 2.91 |  | Práce | Běžná |  |  |  | POL1_
Díl: | 2 | Základy a zvláštní zakládání |  |  |  | 0 |  | 0 |  | 0 |  | 0 |  | 0.28 |  | 0 |  |  |  |  | 52.57 | [6 empty] | DIL
11 | 289970111R00x01 | Vrstva geotextilie 200g/m2, včetně dodávky | m2 | 559.3045 |  | 0 |  | 0 |  | 0 | 21 | 0 | 0.0005 | 0.28 | 0 | 0 |  | Vlastní | Indiv | 0.094 | 52.57 |  | Práce | Běžná |  |  |  | POL1_
|  | dle SO II.101.1 ŘEZ B1 - ČÁST I. - D.1.1.11 : | [25 empty] | VV | 0
|  | dle SO II.101.1 ŘEZ B2 - ČÁST II. - D.1.1.12 : | [25 empty] | VV | 0
|  | dle SO II.101.1 ŘEZ A1 - ČÁST II. - D.1.1.6 : | [25 empty] | VV | 0
|  | dle SO II.101.1 PŮDORYS 1.NP - ČÁST I. - D.1.1.2 : | [25 empty] | VV | 0
|  | dle SO II.101.1 PŮDORYS 1.NP - ČÁST II. - D.1.1.3 : | [25 empty] | VV | 0
|  | dle SO II.101.1 PŮDORYS 1.NP - ČÁST III. - D.1.1.4 : | [25 empty] | VV | 0
|  | Skladba P6 : | [25 empty] | VV | 0
|  | (4,92)*2,00 |  | 9.84 | [23 empty] | VV | 0
|  | (9,20)*1,50 |  | 13.8 | [23 empty] | VV | 0
|  | (4,56)*5,07 |  | 23.1192 | [23 empty] | VV | 0
|  | (9,90)*1,06 |  | 10.494 | [23 empty] | VV | 0
|  | (10,00)*1,50 |  | 15 | [23 empty] | VV | 0
|  | (13,65)*2,50 |  | 34.125 | [23 empty] | VV | 0
|  | (5,93)*2,31 |  | 13.6983 | [23 empty] | VV | 0
|  | (7,60)*2,50 |  | 19 | [23 empty] | VV | 0
|  | (2,00)*(0,30*3+0,15*3) |  | 2.7 | [23 empty] | VV | 0
|  | (24,60)*3,75 |  | 92.25 | [23 empty] | VV | 0
|  | (19,35)*1,10 |  | 21.285 | [23 empty] | VV | 0
|  | (6,90)*2,00 |  | 13.8 | [23 empty] | VV | 0
|  | (9,15*5)*1,50 |  | 68.625 | [23 empty] | VV | 0
|  | (7,45*3)*2,00 |  | 44.7 | [23 empty] | VV | 0
|  | (7,60)*2,00 |  | 15.2 | [23 empty] | VV | 0
|  | (5,50)*1,35 |  | 7.425 | [23 empty] | VV | 0
|  | (25,00)*2,00 |  | 50 | [23 empty] | VV | 0
|  | (5,15)*13,62 |  | 70.143 | [23 empty] | VV | 0
|  | Mezisoučet |  | 525.2045 | [23 empty] | VV | 1
|  | dle SO II.101.1 ŘEZ B1 - ČÁST I. - D.1.1.11 : | [25 empty] | VV | 0
|  | dle SO II.101.1 ŘEZ B2 - ČÁST II. - D.1.1.12 : | [25 empty] | VV | 0
|  | dle SO II.101.1 ŘEZ A1 - ČÁST II. - D.1.1.6 : | [25 empty] | VV | 0
|  | dle SO II.101.1 PŮDORYS 1.NP - ČÁST I. - D.1.1.2 : | [25 empty] | VV | 0
|  | dle SO II.101.1 PŮDORYS 1.NP - ČÁST II. - D.1.1.3 : | [25 empty] | VV | 0
|  | dle SO II.101.1 PŮDORYS 1.NP - ČÁST III. - D.1.1.4 : | [25 empty] | VV | 0
|  | Skladba P8 : | [25 empty] | VV | 0
|  | (5,50)*6,20 |  | 34.1 | [23 empty] | VV | 0
|  | Mezisoučet |  | 34.1 | [23 empty] | VV | 1
Díl: | 5 | Komunikace |  |  |  | 0 |  | 0 |  | 0 |  | 0 |  | 533.41 |  | 0 |  |  |  |  | 373.39 | [6 empty] | DIL
12 | 564811111R00 | Podklad ze štěrkodrti po zhutnění tloušťky 5 cm | m2 | 145.312 |  | 0 |  | 0 |  | 0 | 21 | 0 | 0.115 | 16.71 | 0 | 0 |  | RTS 24/ II | RTS 24/ II | 0.021 | 3.05 |  | Práce | Běžná |  |  |  | POL1_
|  | Vrstva štěrkopísku jako místo pro vsakování (dl * š) : | [25 empty] | VV | 0
|  | (19,32)*0,30 |  | 5.796 | [23 empty] | VV | 0
|  | (50,17)*1,40 |  | 70.238 | [23 empty] | VV | 0
|  | (51,70)*1,34 |  | 69.278 | [23 empty] | VV | 0
13 | 564831111RT2 | Podklad ze štěrkodrti po zhutnění tloušťky 10 cm štěrkodrť frakce 0-32 mm | m2 | 258.96 |  | 0 |  | 0 |  | 0 | 21 | 0 | 0.288 | 74.58 | 0 | 0 |  | RTS 24/ II | RTS 24/ II | 0.023 | 5.96 |  | Práce | Běžná |  |  |  | POL1_
|  | dle SO II.101.1 ŘEZ B1 - ČÁST I. - D.1.1.11 : | [25 empty] | VV | 0
|  | dle SO II.101.1 ŘEZ B2 - ČÁST II. - D.1.1.12 : | [25 empty] | VV | 0
|  | dle SO II.101.1 ŘEZ A1 - ČÁST II. - D.1.1.6 : | [25 empty] | VV | 0
|  | dle SO II.101.1 PŮDORYS 1.NP - ČÁST I. - D.1.1.2 : | [25 empty] | VV | 0
|  | dle SO II.101.1 PŮDORYS 1.NP - ČÁST II. - D.1.1.3 : | [25 empty] | VV | 0
|  | dle SO II.101.1 PŮDORYS 1.NP - ČÁST III. - D.1.1.4 : | [25 empty] | VV | 0
|  | Skladba P7 : | [25 empty] | VV | 0
|  | 4*(8,30)*1,80 |  | 59.76 | [23 empty] | VV | 0
|  | 2*(12,00)*8,30 |  | 199.2 | [23 empty] | VV | 0
14 | 564851111RT2 | Podklad ze štěrkodrti po zhutnění tloušťky 15 cm štěrkodrť frakce 0-32 mm | m2 | 559.3045 |  | 0 |  | 0 |  | 0 | 21 | 0 | 0.378 | 211.42 | 0 | 0 |  | RTS 24/ II | RTS 24/ II | 0.026 | 14.54 |  | Práce | Běžná |  |  |  | POL1_
|  | dle SO II.101.1 ŘEZ B1 - ČÁST I. - D.1.1.11 : | [25 empty] | VV | 0
|  | dle SO II.101.1 ŘEZ B2 - ČÁST II. - D.1.1.12 : | [25 empty] | VV | 0
|  | dle SO II.101.1 ŘEZ A1 - ČÁST II. - D.1.1.6 : | [25 empty] | VV | 0
|  | dle SO II.101.1 PŮDORYS 1.NP - ČÁST I. - D.1.1.2 : | [25 empty] | VV | 0
|  | dle SO II.101.1 PŮDORYS 1.NP - ČÁST II. - D.1.1.3 : | [25 empty] | VV | 0
|  | dle SO II.101.1 PŮDORYS 1.NP - ČÁST III. - D.1.1.4 : | [25 empty] | VV | 0
|  | Skladba P6 : | [25 empty] | VV | 0
|  | (4,92)*2,00 |  | 9.84 | [23 empty] | VV | 0
|  | (9,20)*1,50 |  | 13.8 | [23 empty] | VV | 0
|  | (4,56)*5,07 |  | 23.1192 | [23 empty] | VV | 0
|  | (9,90)*1,06 |  | 10.494 | [23 empty] | VV | 0
|  | (10,00)*1,50 |  | 15 | [23 empty] | VV | 0
|  | (13,65)*2,50 |  | 34.125 | [23 empty] | VV | 0
|  | (5,93)*2,31 |  | 13.6983 | [23 empty] | VV | 0
|  | (7,60)*2,50 |  | 19 | [23 empty] | VV | 0
|  | (2,00)*(0,30*3+0,15*3) |  | 2.7 | [23 empty] | VV | 0
|  | (24,60)*3,75 |  | 92.25 | [23 empty] | VV | 0
|  | (19,35)*1,10 |  | 21.285 | [23 empty] | VV | 0
|  | (6,90)*2,00 |  | 13.8 | [23 empty] | VV | 0
|  | (9,15*5)*1,50 |  | 68.625 | [23 empty] | VV | 0
|  | (7,45*3)*2,00 |  | 44.7 | [23 empty] | VV | 0
|  | (7,60)*2,00 |  | 15.2 | [23 empty] | VV | 0
|  | (5,50)*1,35 |  | 7.425 | [23 empty] | VV | 0
|  | (25,00)*2,00 |  | 50 | [23 empty] | VV | 0
|  | (5,15)*13,62 |  | 70.143 | [23 empty] | VV | 0
|  | Mezisoučet |  | 525.2045 | [23 empty] | VV | 1
|  | dle SO II.101.1 ŘEZ B1 - ČÁST I. - D.1.1.11 : | [25 empty] | VV | 0
|  | dle SO II.101.1 ŘEZ B2 - ČÁST II. - D.1.1.12 : | [25 empty] | VV | 0
|  | dle SO II.101.1 ŘEZ A1 - ČÁST II. - D.1.1.6 : | [25 empty] | VV | 0
|  | dle SO II.101.1 PŮDORYS 1.NP - ČÁST I. - D.1.1.2 : | [25 empty] | VV | 0
|  | dle SO II.101.1 PŮDORYS 1.NP - ČÁST II. - D.1.1.3 : | [25 empty] | VV | 0
|  | dle SO II.101.1 PŮDORYS 1.NP - ČÁST III. - D.1.1.4 : | [25 empty] | VV | 0
|  | Skladba P8 : | [25 empty] | VV | 0
|  | (5,50)*6,20 |  | 34.1 | [23 empty] | VV | 0
|  | Mezisoučet |  | 34.1 | [23 empty] | VV | 1
15 | 564851111RT3 | Podklad ze štěrkodrti po zhutnění tloušťky 15 cm štěrkodrť frakce 0-45 mm | m2 | 258.96 |  | 0 |  | 0 |  | 0 | 21 | 0 | 0.378 | 97.89 | 0 | 0 |  | RTS 24/ II | RTS 24/ II | 0.026 | 6.73 |  | Práce | Běžná |  |  |  | POL1_
|  | dle SO II.101.1 ŘEZ B1 - ČÁST I. - D.1.1.11 : | [25 empty] | VV | 0
|  | dle SO II.101.1 ŘEZ B2 - ČÁST II. - D.1.1.12 : | [25 empty] | VV | 0
|  | dle SO II.101.1 ŘEZ A1 - ČÁST II. - D.1.1.6 : | [25 empty] | VV | 0
|  | dle SO II.101.1 PŮDORYS 1.NP - ČÁST I. - D.1.1.2 : | [25 empty] | VV | 0
|  | dle SO II.101.1 PŮDORYS 1.NP - ČÁST II. - D.1.1.3 : | [25 empty] | VV | 0
|  | dle SO II.101.1 PŮDORYS 1.NP - ČÁST III. - D.1.1.4 : | [25 empty] | VV | 0
|  | Skladba P7 : | [25 empty] | VV | 0
|  | 4*(8,30)*1,80 |  | 59.76 | [23 empty] | VV | 0
|  | 2*(12,00)*8,30 |  | 199.2 | [23 empty] | VV | 0
16 | 564851111RT4 | Podklad ze štěrkodrti po zhutnění tloušťky 15 cm štěrkodrť frakce 0-63 mm | m2 | 34.1 |  | 0 |  | 0 |  | 0 | 21 | 0 | 0.378 | 12.89 | 0 | 0 |  | RTS 24/ II | RTS 24/ II | 0.026 | 0.89 |  | Práce | Běžná |  |  |  | POL1_
|  | dle SO II.101.1 ŘEZ B1 - ČÁST I. - D.1.1.11 : | [25 empty] | VV | 0
|  | dle SO II.101.1 ŘEZ B2 - ČÁST II. - D.1.1.12 : | [25 empty] | VV | 0
|  | dle SO II.101.1 ŘEZ A1 - ČÁST II. - D.1.1.6 : | [25 empty] | VV | 0
|  | dle SO II.101.1 PŮDORYS 1.NP - ČÁST I. - D.1.1.2 : | [25 empty] | VV | 0
|  | dle SO II.101.1 PŮDORYS 1.NP - ČÁST II. - D.1.1.3 : | [25 empty] | VV | 0
|  | dle SO II.101.1 PŮDORYS 1.NP - ČÁST III. - D.1.1.4 : | [25 empty] | VV | 0
|  | Skladba P8 : | [25 empty] | VV | 0
|  | (5,50)*6,20 |  | 34.1 | [23 empty] | VV | 0
17 | 596215021R00 | Kladení zámkové dlažby tl. 6 cm do drtě tl. 4 cm | m2 | 525.2045 |  | 0 |  | 0 |  | 0 | 21 | 0 | 0.0739 | 38.81 | 0 | 0 |  | RTS 24/ II | RTS 24/ II | 0.452 | 237.39 |  | Práce | Běžná |  |  |  | POL1_
|  | dle SO II.101.1 ŘEZ B1 - ČÁST I. - D.1.1.11 : | [25 empty] | VV | 0
|  | dle SO II.101.1 ŘEZ B2 - ČÁST II. - D.1.1.12 : | [25 empty] | VV | 0
|  | dle SO II.101.1 ŘEZ A1 - ČÁST II. - D.1.1.6 : | [25 empty] | VV | 0
|  | dle SO II.101.1 PŮDORYS 1.NP - ČÁST I. - D.1.1.2 : | [25 empty] | VV | 0
|  | dle SO II.101.1 PŮDORYS 1.NP - ČÁST II. - D.1.1.3 : | [25 empty] | VV | 0
|  | dle SO II.101.1 PŮDORYS 1.NP - ČÁST III. - D.1.1.4 : | [25 empty] | VV | 0
|  | Skladba P6 : | [25 empty] | VV | 0
|  | (4,92)*2,00 |  | 9.84 | [23 empty] | VV | 0
|  | (9,20)*1,50 |  | 13.8 | [23 empty] | VV | 0
|  | (4,56)*5,07 |  | 23.1192 | [23 empty] | VV | 0
|  | (9,90)*1,06 |  | 10.494 | [23 empty] | VV | 0
|  | (10,00)*1,50 |  | 15 | [23 empty] | VV | 0
|  | (13,65)*2,50 |  | 34.125 | [23 empty] | VV | 0
|  | (5,93)*2,31 |  | 13.6983 | [23 empty] | VV | 0
|  | (7,60)*2,50 |  | 19 | [23 empty] | VV | 0
|  | (2,00)*(0,30*3+0,15*3) |  | 2.7 | [23 empty] | VV | 0
|  | (24,60)*3,75 |  | 92.25 | [23 empty] | VV | 0
|  | (19,35)*1,10 |  | 21.285 | [23 empty] | VV | 0
|  | (6,90)*2,00 |  | 13.8 | [23 empty] | VV | 0
|  | (9,15*5)*1,50 |  | 68.625 | [23 empty] | VV | 0
|  | (7,45*3)*2,00 |  | 44.7 | [23 empty] | VV | 0
|  | (7,60)*2,00 |  | 15.2 | [23 empty] | VV | 0
|  | (5,50)*1,35 |  | 7.425 | [23 empty] | VV | 0
|  | (25,00)*2,00 |  | 50 | [23 empty] | VV | 0
|  | (5,15)*13,62 |  | 70.143 | [23 empty] | VV | 0
18 | 5924511900R | Dlažba betonová 200 x 200 x 60 mm (dle PD) | m2 | 551.4647 |  | 0 |  | 0 |  | 0 | 21 | 0 | 0.131 | 72.24 | 0 | 0 | SPCM | RTS 24/ II | RTS 24/ II | 0 | 0 |  | Specifikace | Běžná |  |  |  | POL3_
|  | dle SO II.101.1 ŘEZ B1 - ČÁST I. - D.1.1.11 : | [25 empty] | VV | 0
|  | dle SO II.101.1 ŘEZ B2 - ČÁST II. - D.1.1.12 : | [25 empty] | VV | 0
|  | dle SO II.101.1 ŘEZ A1 - ČÁST II. - D.1.1.6 : | [25 empty] | VV | 0
|  | dle SO II.101.1 PŮDORYS 1.NP - ČÁST I. - D.1.1.2 : | [25 empty] | VV | 0
|  | dle SO II.101.1 PŮDORYS 1.NP - ČÁST II. - D.1.1.3 : | [25 empty] | VV | 0
|  | dle SO II.101.1 PŮDORYS 1.NP - ČÁST III. - D.1.1.4 : | [25 empty] | VV | 0
|  | Skladba P6 : | [25 empty] | VV | 0
|  | (4,92)*2,00 |  | 9.84 | [23 empty] | VV | 0
|  | (9,20)*1,50 |  | 13.8 | [23 empty] | VV | 0
|  | (4,56)*5,07 |  | 23.1192 | [23 empty] | VV | 0
|  | (9,90)*1,06 |  | 10.494 | [23 empty] | VV | 0
|  | (10,00)*1,50 |  | 15 | [23 empty] | VV | 0
|  | (13,65)*2,50 |  | 34.125 | [23 empty] | VV | 0
|  | (5,93)*2,31 |  | 13.6983 | [23 empty] | VV | 0
|  | (7,60)*2,50 |  | 19 | [23 empty] | VV | 0
|  | (2,00)*(0,30*3+0,15*3) |  | 2.7 | [23 empty] | VV | 0
|  | (24,60)*3,75 |  | 92.25 | [23 empty] | VV | 0
|  | (19,35)*1,10 |  | 21.285 | [23 empty] | VV | 0
|  | (6,90)*2,00 |  | 13.8 | [23 empty] | VV | 0
|  | (9,15*5)*1,50 |  | 68.625 | [23 empty] | VV | 0
|  | (7,45*3)*2,00 |  | 44.7 | [23 empty] | VV | 0
|  | (7,60)*2,00 |  | 15.2 | [23 empty] | VV | 0
|  | (5,50)*1,35 |  | 7.425 | [23 empty] | VV | 0
|  | (25,00)*2,00 |  | 50 | [23 empty] | VV | 0
|  | (5,15)*13,62 |  | 70.143 | [23 empty] | VV | 0
|  | Koeficient ztratné 5 %: 0,05 |  | 26.2602 | [23 empty] | VV | 4
19 | 596291111R00 | Řezání zámkové dlažby tl. 60 mm | m | 200 |  | 0 |  | 0 |  | 0 | 21 | 0 | 0.00033 | 0.07 | 0 | 0 |  | RTS 24/ II | RTS 24/ II | 0.41 | 82 |  | Práce | Běžná |  |  |  | POL1_
|  | dle SO II.101.1 ŘEZ B1 - ČÁST I. - D.1.1.11 : | [25 empty] | VV | 0
|  | dle SO II.101.1 ŘEZ B2 - ČÁST II. - D.1.1.12 : | [25 empty] | VV | 0
|  | dle SO II.101.1 ŘEZ A1 - ČÁST II. - D.1.1.6 : | [25 empty] | VV | 0
|  | dle SO II.101.1 PŮDORYS 1.NP - ČÁST I. - D.1.1.2 : | [25 empty] | VV | 0
|  | dle SO II.101.1 PŮDORYS 1.NP - ČÁST II. - D.1.1.3 : | [25 empty] | VV | 0
|  | dle SO II.101.1 PŮDORYS 1.NP - ČÁST III. - D.1.1.4 : | [25 empty] | VV | 0
|  | Skladba P6 : | [25 empty] | VV | 0
|  | 200,0 |  | 200 | [23 empty] | VV | 0
20 | 596215040R00 | Kladení zámkové dlažby tl. 8 cm do drtě tl. 4 cm | m2 | 34.1 |  | 0 |  | 0 |  | 0 | 21 | 0 | 0.0739 | 2.52 | 0 | 0 |  | RTS 24/ II | RTS 24/ II | 0.478 | 16.3 |  | Práce | Běžná |  |  |  | POL1_
|  | dle SO II.101.1 ŘEZ B1 - ČÁST I. - D.1.1.11 : | [25 empty] | VV | 0
|  | dle SO II.101.1 ŘEZ B2 - ČÁST II. - D.1.1.12 : | [25 empty] | VV | 0
|  | dle SO II.101.1 ŘEZ A1 - ČÁST II. - D.1.1.6 : | [25 empty] | VV | 0
|  | dle SO II.101.1 PŮDORYS 1.NP - ČÁST I. - D.1.1.2 : | [25 empty] | VV | 0
|  | dle SO II.101.1 PŮDORYS 1.NP - ČÁST II. - D.1.1.3 : | [25 empty] | VV | 0
|  | dle SO II.101.1 PŮDORYS 1.NP - ČÁST III. - D.1.1.4 : | [25 empty] | VV | 0
|  | Skladba P8 : | [25 empty] | VV | 0
|  | (5,50)*6,20 |  | 34.1 | [23 empty] | VV | 0
21 | 5924511910R | Dlažba betonová 200 x 200 x 80 mm (dle PD) | m2 | 35.805 |  | 0 |  | 0 |  | 0 | 21 | 0 | 0.175 | 6.27 | 0 | 0 | SPCM | RTS 24/ II | RTS 24/ II | 0 | 0 |  | Specifikace | Běžná |  |  |  | POL3_
|  | dle SO II.101.1 ŘEZ B1 - ČÁST I. - D.1.1.11 : | [25 empty] | VV | 0
|  | dle SO II.101.1 ŘEZ B2 - ČÁST II. - D.1.1.12 : | [25 empty] | VV | 0
|  | dle SO II.101.1 ŘEZ A1 - ČÁST II. - D.1.1.6 : | [25 empty] | VV | 0
|  | dle SO II.101.1 PŮDORYS 1.NP - ČÁST I. - D.1.1.2 : | [25 empty] | VV | 0
|  | dle SO II.101.1 PŮDORYS 1.NP - ČÁST II. - D.1.1.3 : | [25 empty] | VV | 0
|  | dle SO II.101.1 PŮDORYS 1.NP - ČÁST III. - D.1.1.4 : | [25 empty] | VV | 0
|  | Skladba P8 : | [25 empty] | VV | 0
|  | (5,50)*6,20 |  | 34.1 | [23 empty] | VV | 0
|  | Koeficient ztratné 5 %: 0,05 |  | 1.705 | [23 empty] | VV | 4
22 | 596291113R00 | Řezání zámkové dlažby tl. 80 mm | m | 15.18 |  | 0 |  | 0 |  | 0 | 21 | 0 | 0.00036 | 0.01 | 0 | 0 |  | RTS 24/ II | RTS 24/ II | 0.43 | 6.53 |  | Práce | Běžná |  |  |  | POL1_
|  | dle SO II.101.1 ŘEZ B1 - ČÁST I. - D.1.1.11 : | [25 empty] | VV | 0
|  | dle SO II.101.1 ŘEZ B2 - ČÁST II. - D.1.1.12 : | [25 empty] | VV | 0
|  | dle SO II.101.1 ŘEZ A1 - ČÁST II. - D.1.1.6 : | [25 empty] | VV | 0
|  | dle SO II.101.1 PŮDORYS 1.NP - ČÁST I. - D.1.1.2 : | [25 empty] | VV | 0
|  | dle SO II.101.1 PŮDORYS 1.NP - ČÁST II. - D.1.1.3 : | [25 empty] | VV | 0
|  | dle SO II.101.1 PŮDORYS 1.NP - ČÁST III. - D.1.1.4 : | [25 empty] | VV | 0
|  | Skladba P8 : | [25 empty] | VV | 0
|  | (5,50+9,68) |  | 15.18 | [23 empty] | VV | 0
Díl: | 63 | Podlahy a podlahové konstrukce |  |  |  | 0 |  | 0 |  | 0 |  | 0 |  | 2.88 |  | 0 |  |  |  |  | 3.7 | [6 empty] | DIL
23 | 639571210R00 | Kačírek pro okapový chodník tl. 100 mm | m2 | 6.55 |  | 0 |  | 0 |  | 0 | 21 | 0 | 0.16 | 1.05 | 0 | 0 |  | RTS 24/ II | RTS 24/ II | 0.18 | 1.18 |  | Práce | Běžná |  |  |  | POL1_
|  | dle SO II.101.1 ŘEZ B1 - ČÁST I. - D.1.1.11 : | [25 empty] | VV | 0
|  | dle SO II.101.1 ŘEZ B2 - ČÁST II. - D.1.1.12 : | [25 empty] | VV | 0
|  | dle SO II.101.1 ŘEZ A1 - ČÁST II. - D.1.1.6 : | [25 empty] | VV | 0
|  | dle SO II.101.1 PŮDORYS 1.NP - ČÁST I. - D.1.1.2 : | [25 empty] | VV | 0
|  | dle SO II.101.1 PŮDORYS 1.NP - ČÁST II. - D.1.1.3 : | [25 empty] | VV | 0
|  | dle SO II.101.1 PŮDORYS 1.NP - ČÁST III. - D.1.1.4 : | [25 empty] | VV | 0
|  | (dl) * š : | [25 empty] | VV | 0
|  | (13,10)*0,50 |  | 6.55 | [23 empty] | VV | 0
24 | 639571311R00 | Okapový chodník - textilie proti prorůstání 45g/m2 | m2 | 6.55 |  | 0 |  | 0 |  | 0 | 21 | 0 | 0 | 0 | 0 | 0 |  | RTS 24/ II | RTS 24/ II | 0.13 | 0.85 |  | Práce | Běžná |  |  |  | POL1_
|  | dle SO II.101.1 ŘEZ B1 - ČÁST I. - D.1.1.11 : | [25 empty] | VV | 0
|  | dle SO II.101.1 ŘEZ B2 - ČÁST II. - D.1.1.12 : | [25 empty] | VV | 0
|  | dle SO II.101.1 ŘEZ A1 - ČÁST II. - D.1.1.6 : | [25 empty] | VV | 0
|  | dle SO II.101.1 PŮDORYS 1.NP - ČÁST I. - D.1.1.2 : | [25 empty] | VV | 0
|  | dle SO II.101.1 PŮDORYS 1.NP - ČÁST II. - D.1.1.3 : | [25 empty] | VV | 0
|  | dle SO II.101.1 PŮDORYS 1.NP - ČÁST III. - D.1.1.4 : | [25 empty] | VV | 0
|  | (dl) * š : | [25 empty] | VV | 0
|  | (13,10)*0,50 |  | 6.55 | [23 empty] | VV | 0
25 | 639571115R00 | Podklad pod okapový chodník ze štěrku tl.150 mm | m2 | 6.55 |  | 0 |  | 0 |  | 0 | 21 | 0 | 0.28 | 1.83 | 0 | 0 |  | RTS 24/ II | RTS 24/ II | 0.255 | 1.67 |  | Práce | Běžná |  |  |  | POL1_
|  | dle SO II.101.1 ŘEZ B1 - ČÁST I. - D.1.1.11 : | [25 empty] | VV | 0
|  | dle SO II.101.1 ŘEZ B2 - ČÁST II. - D.1.1.12 : | [25 empty] | VV | 0
|  | dle SO II.101.1 ŘEZ A1 - ČÁST II. - D.1.1.6 : | [25 empty] | VV | 0
|  | dle SO II.101.1 PŮDORYS 1.NP - ČÁST I. - D.1.1.2 : | [25 empty] | VV | 0
|  | dle SO II.101.1 PŮDORYS 1.NP - ČÁST II. - D.1.1.3 : | [25 empty] | VV | 0
|  | dle SO II.101.1 PŮDORYS 1.NP - ČÁST III. - D.1.1.4 : | [25 empty] | VV | 0
|  | (dl) * š : | [25 empty] | VV | 0
|  | (13,10)*0,50 |  | 6.55 | [23 empty] | VV | 0
Díl: | 8 | Trubní vedení |  |  |  | 0 |  | 0 |  | 0 |  | 0 |  | 0 |  | 0 |  |  |  |  | 263.05 | [6 empty] | DIL
26 | 890000000x02 | D+M betonový žlab, včetně pomocných prací, příslušenství, doplňků | m | 52.4 |  | 0 |  | 0 |  | 0 | 21 | 0 | 0 | 0 | 0 | 0 |  | Vlastní | Indiv | 5.02 | 263.05 |  | Práce | Běžná |  |  |  | POL1_
|  | dle SO II.101.1 ŘEZ B1 - ČÁST I. - D.1.1.11 : | [25 empty] | VV | 0
|  | dle SO II.101.1 ŘEZ B2 - ČÁST II. - D.1.1.12 : | [25 empty] | VV | 0
|  | dle SO II.101.1 ŘEZ A1 - ČÁST II. - D.1.1.6 : | [25 empty] | VV | 0
|  | dle SO II.101.1 PŮDORYS 1.NP - ČÁST I. - D.1.1.2 : | [25 empty] | VV | 0
|  | dle SO II.101.1 PŮDORYS 1.NP - ČÁST II. - D.1.1.3 : | [25 empty] | VV | 0
|  | dle SO II.101.1 PŮDORYS 1.NP - ČÁST III. - D.1.1.4 : | [25 empty] | VV | 0
|  | (dl) : | [25 empty] | VV | 0
|  | (22,00+0,85+0,85+22,00+6,70) |  | 52.4 | [23 empty] | VV | 0
Díl: | 900 | HZS |  |  |  | 0 |  | 0 |  | 0 |  | 0 |  | 0 |  | 0 |  |  |  |  | 10 | [6 empty] | DIL
27 | 900 RT1 | HZS Práce v tarifní třídě 4 | h | 10 |  | 0 |  | 0 |  | 0 | 21 | 0 | 0 | 0 | 0 | 0 |  | RTS 24/ II | RTS 24/ II | 1 | 10 |  | Práce | Běžná |  |  |  | POL1_
|  | pomocné práce : | [25 empty] | VV | 0
|  | položka bude čerpána pouze se svolením zástupce investora, a její čerpání zapsáno do stavebního deníku s výčtem hodin : | [25 empty] | VV | 0
|  | 10 |  | 10 | [23 empty] | VV | 0
Díl: | 91 | Doplňující práce na komunikaci |  |  |  | 0 |  | 0 |  | 0 |  | 0 |  | 23.26 |  | 0 |  |  |  |  | 28.63 | [6 empty] | DIL
28 | 917862111R00 | Osazení stojatého obrubníku betonového, s boční opěrou, do lože z betonu C 12/15 | m | 100.62 |  | 0 |  | 0 |  | 0 | 21 | 0 | 0.188 | 18.92 | 0 | 0 |  | RTS 24/ II | RTS 24/ II | 0.272 | 27.37 |  | Práce | Běžná |  |  |  | POL1_
|  | dle SO II.101.1 ŘEZ B1 - ČÁST I. - D.1.1.11 : | [25 empty] | VV | 0
|  | dle SO II.101.1 ŘEZ B2 - ČÁST II. - D.1.1.12 : | [25 empty] | VV | 0
|  | dle SO II.101.1 ŘEZ A1 - ČÁST II. - D.1.1.6 : | [25 empty] | VV | 0
|  | dle SO II.101.1 PŮDORYS 1.NP - ČÁST I. - D.1.1.2 : | [25 empty] | VV | 0
|  | dle SO II.101.1 PŮDORYS 1.NP - ČÁST II. - D.1.1.3 : | [25 empty] | VV | 0
|  | dle SO II.101.1 PŮDORYS 1.NP - ČÁST III. - D.1.1.4 : | [25 empty] | VV | 0
|  | (dl) : | [25 empty] | VV | 0
|  | (4,25+17,07+3,25+4,70+9,90*2+9,00*2+12,50+7,95+13,10) |  | 100.62 | [23 empty] | VV | 0
29 | 59217331R | Obrubník zahradní 200 x 50 x 1000 mm | kus | 97 |  | 0 |  | 0 |  | 0 | 21 | 0 | 0.022 | 2.13 | 0 | 0 | SPCM | RTS 24/ II | RTS 24/ II | 0 | 0 |  | Specifikace | Běžná |  |  |  | POL3_
|  | Začátek provozního součtu | [25 empty] | VV
|  | dle SO II.101.1 ŘEZ B1 - ČÁST I. - D.1.1.11 : | [25 empty] | VV | 2
|  | dle SO II.101.1 ŘEZ B2 - ČÁST II. - D.1.1.12 : | [25 empty] | VV | 2
|  | dle SO II.101.1 ŘEZ A1 - ČÁST II. - D.1.1.6 : | [25 empty] | VV | 2
|  | dle SO II.101.1 PŮDORYS 1.NP - ČÁST I. - D.1.1.2 : | [25 empty] | VV | 2
|  | dle SO II.101.1 PŮDORYS 1.NP - ČÁST II. - D.1.1.3 : | [25 empty] | VV | 2
|  | dle SO II.101.1 PŮDORYS 1.NP - ČÁST III. - D.1.1.4 : | [25 empty] | VV | 2
|  | (dl) : | [25 empty] | VV | 2
|  | ztratné 10 % : | [25 empty] | VV | 2
|  | (4,25+17,07+3,25+4,70+9,90*2+9,00*2+12,50+7,95)*1,1 |  | 96.272 | [23 empty] | VV | 2
|  | Mezisoučet |  | 96.272 | [23 empty] | VV | 3
|  | Konec provozního součtu | [25 empty] | VV
|  | celkem : 97 |  | 97 | [23 empty] | VV | 0
30 | 918101111R00 | Lože pod obrubníky nebo obruby dlažeb z C 12/15 | m3 | 0.8752 |  | 0 |  | 0 |  | 0 | 21 | 0 | 2.525 | 2.21 | 0 | 0 |  | RTS 24/ II | RTS 24/ II | 1.442 | 1.26 |  | Práce | Běžná |  |  |  | POL1_
|  | dle SO II.101.1 ŘEZ B1 - ČÁST I. - D.1.1.11 : | [25 empty] | VV | 0
|  | dle SO II.101.1 ŘEZ B2 - ČÁST II. - D.1.1.12 : | [25 empty] | VV | 0
|  | dle SO II.101.1 ŘEZ A1 - ČÁST II. - D.1.1.6 : | [25 empty] | VV | 0
|  | dle SO II.101.1 PŮDORYS 1.NP - ČÁST I. - D.1.1.2 : | [25 empty] | VV | 0
|  | dle SO II.101.1 PŮDORYS 1.NP - ČÁST II. - D.1.1.3 : | [25 empty] | VV | 0
|  | dle SO II.101.1 PŮDORYS 1.NP - ČÁST III. - D.1.1.4 : | [25 empty] | VV | 0
|  | (dl) : | [25 empty] | VV | 0
|  | (4,25+17,07+3,25+4,70+9,90*2+9,00*2+12,50+7,95)*0,01 |  | 0.8752 | [23 empty] | VV | 0
Díl: | 95 | Dokončovací konstrukce na pozemních stavbách |  |  |  | 0 |  | 0 |  | 0 |  | 0 |  | 0 |  | 0 |  |  |  |  | 77.74 | [6 empty] | DIL
31 | 952901411R00 | Vyčištění ostatních objektů | m2 | 559.3045 |  | 0 |  | 0 |  | 0 | 21 | 0 | 0 | 0 | 0 | 0 |  | RTS 24/ II | RTS 24/ II | 0.139 | 77.74 |  | Práce | Běžná |  |  |  | POL1_
|  | dle SO II.101.1 ŘEZ B1 - ČÁST I. - D.1.1.11 : | [25 empty] | VV | 0
|  | dle SO II.101.1 ŘEZ B2 - ČÁST II. - D.1.1.12 : | [25 empty] | VV | 0
|  | dle SO II.101.1 ŘEZ A1 - ČÁST II. - D.1.1.6 : | [25 empty] | VV | 0
|  | dle SO II.101.1 PŮDORYS 1.NP - ČÁST I. - D.1.1.2 : | [25 empty] | VV | 0
|  | dle SO II.101.1 PŮDORYS 1.NP - ČÁST II. - D.1.1.3 : | [25 empty] | VV | 0
|  | dle SO II.101.1 PŮDORYS 1.NP - ČÁST III. - D.1.1.4 : | [25 empty] | VV | 0
|  | Skladba P6 : | [25 empty] | VV | 0
|  | (4,92)*2,00 |  | 9.84 | [23 empty] | VV | 0
|  | (9,20)*1,50 |  | 13.8 | [23 empty] | VV | 0
|  | (4,56)*5,07 |  | 23.1192 | [23 empty] | VV | 0
|  | (9,90)*1,06 |  | 10.494 | [23 empty] | VV | 0
|  | (10,00)*1,50 |  | 15 | [23 empty] | VV | 0
|  | (13,65)*2,50 |  | 34.125 | [23 empty] | VV | 0
|  | (5,93)*2,31 |  | 13.6983 | [23 empty] | VV | 0
|  | (7,60)*2,50 |  | 19 | [23 empty] | VV | 0
|  | (2,00)*(0,30*3+0,15*3) |  | 2.7 | [23 empty] | VV | 0
|  | (24,60)*3,75 |  | 92.25 | [23 empty] | VV | 0
|  | (19,35)*1,10 |  | 21.285 | [23 empty] | VV | 0
|  | (6,90)*2,00 |  | 13.8 | [23 empty] | VV | 0
|  | (9,15*5)*1,50 |  | 68.625 | [23 empty] | VV | 0
|  | (7,45*3)*2,00 |  | 44.7 | [23 empty] | VV | 0
|  | (7,60)*2,00 |  | 15.2 | [23 empty] | VV | 0
|  | (5,50)*1,35 |  | 7.425 | [23 empty] | VV | 0
|  | (25,00)*2,00 |  | 50 | [23 empty] | VV | 0
|  | (5,15)*13,62 |  | 70.143 | [23 empty] | VV | 0
|  | Mezisoučet |  | 525.2045 | [23 empty] | VV | 1
|  | dle SO II.101.1 ŘEZ B1 - ČÁST I. - D.1.1.11 : | [25 empty] | VV | 0
|  | dle SO II.101.1 ŘEZ B2 - ČÁST II. - D.1.1.12 : | [25 empty] | VV | 0
|  | dle SO II.101.1 ŘEZ A1 - ČÁST II. - D.1.1.6 : | [25 empty] | VV | 0
|  | dle SO II.101.1 PŮDORYS 1.NP - ČÁST I. - D.1.1.2 : | [25 empty] | VV | 0
|  | dle SO II.101.1 PŮDORYS 1.NP - ČÁST II. - D.1.1.3 : | [25 empty] | VV | 0
|  | dle SO II.101.1 PŮDORYS 1.NP - ČÁST III. - D.1.1.4 : | [25 empty] | VV | 0
|  | Skladba P8 : | [25 empty] | VV | 0
|  | (5,50)*6,20 |  | 34.1 | [23 empty] | VV | 0
|  | Mezisoučet |  | 34.1 | [23 empty] | VV | 1
Díl: | 99 | Staveništní přesun hmot |  |  |  | 0 |  | 0 |  | 0 |  | 0 |  | 0 |  | 0 |  |  |  |  | 218.33 | [6 empty] | DIL
32 | 998223011R00 | Přesun hmot, pozemní komunikace, kryt dlážděný | t | 559.8285 |  | 0 |  | 0 |  | 0 | 21 | 0 | 0 | 0 | 0 | 0 |  | RTS 24/ II | RTS 24/ II | 0.39 | 218.33 |  | Přesun hmot | Běžná |  |  |  | POL7_
[26 empty] | 15 | 21 | DPH
| Celkem |  |  |  |  | 0 | [19 empty] | 0 | 0 | SUM
Poznámky uchazeče k zadání
POPUZIV
END
Note on S6: Jedná se o informaci, zda se jedná o položku, která je do rozpočtu zadána z cenové soustavy RTS, nebo vlastní.
Note on T6: Jedná se o název CÚ, která je zadána u položky rozpočtu

## II. _SO II.503.2 Pol
Položkový rozpočet | [27 empty] | #TypZaznamu#
S: | 23DS027a | SPORTOVNÍ AREÁL U ČERVENÝCH DOMKŮ, HODONÍN, II. SPORTOVNÍ NÁMĚSTÍ | [25 empty] | STA
O: | II. | Sportovní náměstí | [22 empty] | STA |  |  | OBJ
R: | _SO II.503.2 | Fotbalové hřiště - rozšíření plochy UMT | [25 empty] | ROZ
P.č. | Číslo položky | Název položky | MJ | Množství | Cena / MJ | Celkem | Dodávka | Dodávka celk. | Montáž | Montáž celk. | DPH | Cena s DPH | Hmotnost / MJ | Hmotnost celk.(t) | Dem. hmotnost / MJ | Dem. hmotnost celk.(t) | Ceník | Cen. soustava / platnost | Cenová úroveň | Nhod / MJ | Nhod celk. | Dodavatel | Typ položky | Stav položky
Díl: | 1 | Zemní práce |  |  |  | 0 |  | 0 |  | 0 |  | 0 |  | 70.28 |  | 0 |  |  |  |  | 70.01 | [6 empty] | DIL
1 | 132201111R00 | Hloubení rýh š.do 60 cm v hor.3 do 100 m3, STROJNĚ | m3 | 53.1468 |  | 0 |  | 0 |  | 0 | 21 | 0 | 0 | 0 | 0 | 0 |  | RTS 24/ II | RTS 24/ II | 0.23 | 12.22 |  | Práce | Běžná |  |  |  | POL1_
|  | dle D.1.1.29 - FOTBALOVÉ HŘIŠTĚ - ROZŠÍŘENÍ PLOCHY UMT, OPLOCENÍ : | [25 empty] | VV | 0
|  | drenážní potrubí : | [25 empty] | VV | 0
|  | (dl) * š * hl : | [25 empty] | VV | 0
|  | (8,00*2+8,30*3+7,11+6,52+6,07+5,37+4,50+4,00+73,16)*0,30*1,2 |  | 53.1468 | [23 empty] | VV | 0
2 | 162301101R00 | Vodorovné přemístění výkopku z hor.1-4 do 500 m | m3 | 53.1468 |  | 0 |  | 0 |  | 0 | 21 | 0 | 0 | 0 | 0 | 0 |  | RTS 24/ II | RTS 24/ II | 0.011 | 0.58 |  | Práce | Běžná |  |  |  | POL1_1
|  | Výkop -> mezideponie : | [25 empty] | VV | 0
|  | (53,1468) |  | 53.1468 | [23 empty] | VV | 0
3 | 171201201R00 | Uložení sypaniny na skl.-sypanina na výšku přes 2m | m3 | 53.1468 |  | 0 |  | 0 |  | 0 | 21 | 0 | 0 | 0 | 0 | 0 |  | RTS 24/ II | RTS 24/ II | 0.009 | 0.48 |  | Práce | Běžná |  |  |  | POL1_1
|  | Uložení zeminy na deponii (předpokládaný objem) : | [25 empty] | VV | 0
|  | (53,1468) |  | 53.1468 | [23 empty] | VV | 0
4 | 174101101R00 | Zásyp jam, rýh, šachet se zhutněním | m3 | 13.2867 |  | 0 |  | 0 |  | 0 | 21 | 0 | 0 | 0 | 0 | 0 |  | RTS 24/ II | RTS 24/ II | 0.202 | 2.68 |  | Práce | Běžná |  |  |  | POL1_
|  | včetně strojního přemístění materiálu pro zásyp ze vzdálenosti do 10 m od okraje zásypu | [25 empty] | POP
|  | dle D.1.1.29 - FOTBALOVÉ HŘIŠTĚ - ROZŠÍŘENÍ PLOCHY UMT, OPLOCENÍ : | [25 empty] | VV | 0
|  | drenážní potrubí : | [25 empty] | VV | 0
|  | (dl) * š * hl : | [25 empty] | VV | 0
|  | (8,00*2+8,30*3+7,11+6,52+6,07+5,37+4,50+4,00+73,16)*0,30*0,3 |  | 13.2867 | [23 empty] | VV | 0
5 | 58330002.AR | Štěrkopísek k zásypu | t | 25.1119 |  | 0 |  | 0 |  | 0 | 21 | 0 | 1 | 25.11 | 0 | 0 | SPCM | RTS 24/ II | RTS 24/ II | 0 | 0 |  | Specifikace | Běžná |  |  |  | POL3_
|  | dle D.1.1.29 - FOTBALOVÉ HŘIŠTĚ - ROZŠÍŘENÍ PLOCHY UMT, OPLOCENÍ : | [25 empty] | VV | 0
|  | drenážní potrubí : | [25 empty] | VV | 0
|  | objemová hmotnost = 1,8 t/m3 : | [25 empty] | VV | 0
|  | (dl) * š * hl * hm : | [25 empty] | VV | 0
|  | (8,00*2+8,30*3+7,11+6,52+6,07+5,37+4,50+4,00+73,16)*0,30*0,3*1,8 |  | 23.9161 | [23 empty] | VV | 0
|  | Koeficient ztratné 5 %: 0,05 |  | 1.1958 | [23 empty] | VV | 4
6 | 175101101RT2 | Obsyp potrubí bez prohození sypaniny s dodáním štěrkopísku frakce 0 - 22 mm | m3 | 26.5734 |  | 0 |  | 0 |  | 0 | 21 | 0 | 1.7 | 45.17 | 0 | 0 |  | RTS 24/ II | RTS 24/ II | 1.587 | 42.17 |  | Práce | Běžná |  |  |  | POL1_
|  | dle D.1.1.29 - FOTBALOVÉ HŘIŠTĚ - ROZŠÍŘENÍ PLOCHY UMT, OPLOCENÍ : | [25 empty] | VV | 0
|  | drenážní potrubí : | [25 empty] | VV | 0
|  | (dl) * š * hl : | [25 empty] | VV | 0
|  | (8,00*2+8,30*3+7,11+6,52+6,07+5,37+4,50+4,00+73,16)*0,30*0,6 |  | 26.5734 | [23 empty] | VV | 0
7 | 181101102R00 | Úprava pláně v zářezech v hor. 1-4, se zhutněním | m2 | 659.789 |  | 0 |  | 0 |  | 0 | 21 | 0 | 0 | 0 | 0 | 0 |  | RTS 24/ II | RTS 24/ II | 0.018 | 11.88 |  | Práce | Běžná |  |  |  | POL1_
|  | dle D.1.1.29 - FOTBALOVÉ HŘIŠTĚ - ROZŠÍŘENÍ PLOCHY UMT, OPLOCENÍ : | [25 empty] | VV | 0
|  | drenážní potrubí : | [25 empty] | VV | 0
|  | (dl) * š : | [25 empty] | VV | 0
|  | (8,00*2+8,30*3+7,11+6,52+6,07+5,37+4,50+4,00+73,16)*0,30 |  | 44.289 | [23 empty] | VV | 0
|  | Mezisoučet |  | 44.289 | [23 empty] | VV | 1
|  | dle D.1.1.29 - FOTBALOVÉ HŘIŠTĚ - ROZŠÍŘENÍ PLOCHY UMT, OPLOCENÍ : | [25 empty] | VV | 0
|  | Skladba rozšíření tréninkové plochy UMT : | [25 empty] | VV | 0
|  | 615,5 |  | 615.5 | [23 empty] | VV | 0
|  | Mezisoučet |  | 615.5 | [23 empty] | VV | 1
Díl: | 2 | Základy a zvláštní zakládání |  |  |  | 0 |  | 0 |  | 0 |  | 0 |  | 0.4 |  | 0 |  |  |  |  | 72.58 | [6 empty] | DIL
8 | 289970111R00 | Vrstva geotextilie 300g/m2 | m2 | 659.789 |  | 0 |  | 0 |  | 0 | 21 | 0 | 0.0005 | 0.33 | 0 | 0 |  | RTS 24/ II | RTS 24/ II | 0.094 | 62.02 |  | Práce | Běžná |  |  |  | POL1_
|  | dle D.1.1.29 - FOTBALOVÉ HŘIŠTĚ - ROZŠÍŘENÍ PLOCHY UMT, OPLOCENÍ : | [25 empty] | VV | 0
|  | drenážní potrubí : | [25 empty] | VV | 0
|  | (dl) * š : | [25 empty] | VV | 0
|  | (8,00*2+8,30*3+7,11+6,52+6,07+5,37+4,50+4,00+73,16)*0,30 |  | 44.289 | [23 empty] | VV | 0
|  | Mezisoučet |  | 44.289 | [23 empty] | VV | 1
|  | dle D.1.1.29 - FOTBALOVÉ HŘIŠTĚ - ROZŠÍŘENÍ PLOCHY UMT, OPLOCENÍ : | [25 empty] | VV | 0
|  | Skladba rozšíření tréninkové plochy UMT : | [25 empty] | VV | 0
|  | 615,5 |  | 615.5 | [23 empty] | VV | 0
|  | Mezisoučet |  | 615.5 | [23 empty] | VV | 1
9 | 212753114R00 | Montáž ohebné dren. trubky do rýhy DN 100,bez lože | m | 147.63 |  | 0 |  | 0 |  | 0 | 21 | 0 | 0 | 0 | 0 | 0 |  | RTS 24/ II | RTS 24/ II | 0.0715 | 10.56 |  | Práce | Běžná |  |  |  | POL1_
|  | dle D.1.1.29 - FOTBALOVÉ HŘIŠTĚ - ROZŠÍŘENÍ PLOCHY UMT, OPLOCENÍ : | [25 empty] | VV | 0
|  | drenážní potrubí : | [25 empty] | VV | 0
|  | (dl) : | [25 empty] | VV | 0
|  | (8,00*2+8,30*3+7,11+6,52+6,07+5,37+4,50+4,00+73,16) |  | 147.63 | [23 empty] | VV | 0
10 | 28611223.AR | Trubka PVC drenážní flexibilní d 100 mm | m | 155.0115 |  | 0 |  | 0 |  | 0 | 21 | 0 | 0.00048 | 0.07 | 0 | 0 | SPCM | RTS 24/ II | RTS 24/ II | 0 | 0 |  | Specifikace | Běžná |  |  |  | POL3_
|  | dle D.1.1.29 - FOTBALOVÉ HŘIŠTĚ - ROZŠÍŘENÍ PLOCHY UMT, OPLOCENÍ : | [25 empty] | VV | 0
|  | drenážní potrubí : | [25 empty] | VV | 0
|  | (dl) : | [25 empty] | VV | 0
|  | (8,00*2+8,30*3+7,11+6,52+6,07+5,37+4,50+4,00+73,16) |  | 147.63 | [23 empty] | VV | 0
|  | Koeficient ztratné 5 %: 0,05 |  | 7.3815 | [23 empty] | VV | 4
Díl: | 4 | Vodorovné konstrukce |  |  |  | 0 |  | 0 |  | 0 |  | 0 |  | 124.78 |  | 0 |  |  |  |  | 77.92 | [6 empty] | DIL
11 | 451572111R00 | Lože pod potrubí z kameniva těženého 0 - 4 mm | m3 | 13.2867 |  | 0 |  | 0 |  | 0 | 21 | 0 | 1.8908 | 25.12 | 0 | 0 |  | RTS 24/ II | RTS 24/ II | 1.695 | 22.52 |  | Práce | Běžná |  |  |  | POL1_
|  | dle D.1.1.29 - FOTBALOVÉ HŘIŠTĚ - ROZŠÍŘENÍ PLOCHY UMT, OPLOCENÍ : | [25 empty] | VV | 0
|  | drenážní potrubí : | [25 empty] | VV | 0
|  | (dl) * š * hl : | [25 empty] | VV | 0
|  | (8,00*2+8,30*3+7,11+6,52+6,07+5,37+4,50+4,00+73,16)*0,30*0,3 |  | 13.2867 | [23 empty] | VV | 0
12 | 451577777Rx01 | Podklad pod umělý travní koberec z kameniva těženého tl. 2 cm, včetně dodávky | m2 | 615.5 |  | 0 |  | 0 |  | 0 | 21 | 0 | 0.16192 | 99.66 | 0 | 0 |  | Vlastní | Indiv | 0.09 | 55.4 |  | Práce | Běžná |  |  |  | POL1_
|  | dle D.1.1.29 - FOTBALOVÉ HŘIŠTĚ - ROZŠÍŘENÍ PLOCHY UMT, OPLOCENÍ : | [25 empty] | VV | 0
|  | Skladba rozšíření tréninkové plochy UMT : | [25 empty] | VV | 0
|  | 615,5 |  | 615.5 | [23 empty] | VV | 0
Díl: | 5 | Komunikace |  |  |  | 0 |  | 0 |  | 0 |  | 0 |  | 370.53 |  | 0 |  |  |  |  | 46.78 | [6 empty] | DIL
13 | 564721111Rx01 | Podklad z kameniva drceného vel.8-16 mm,tl. 5 cm, včetně pomocných prací, doplňků, dodávky | m2 | 615.5 |  | 0 |  | 0 |  | 0 | 21 | 0 | 0.172 | 105.87 | 0 | 0 |  | Vlastní | Indiv | 0.026 | 16 |  | Práce | Běžná |  |  |  | POL1_
|  | dle D.1.1.29 - FOTBALOVÉ HŘIŠTĚ - ROZŠÍŘENÍ PLOCHY UMT, OPLOCENÍ : | [25 empty] | VV | 0
|  | Skladba rozšíření tréninkové plochy UMT : | [25 empty] | VV | 0
|  | 615,5 |  | 615.5 | [23 empty] | VV | 0
14 | 564731111Rx02 | Podklad z kameniva drceného vel.16-32 mm,tl. 10 cm, včetně pomocných prací, doplňků, dodávky | m2 | 615.5 |  | 0 |  | 0 |  | 0 | 21 | 0 | 0.215 | 132.33 | 0 | 0 |  | Vlastní | Indiv | 0.025 | 15.39 |  | Práce | Běžná |  |  |  | POL1_
|  | dle D.1.1.29 - FOTBALOVÉ HŘIŠTĚ - ROZŠÍŘENÍ PLOCHY UMT, OPLOCENÍ : | [25 empty] | VV | 0
|  | Skladba rozšíření tréninkové plochy UMT : | [25 empty] | VV | 0
|  | 615,5 |  | 615.5 | [23 empty] | VV | 0
15 | 564731111R00 | Podklad z kameniva drceného vel.32-63 mm,tl. 10 cm | m2 | 615.5 |  | 0 |  | 0 |  | 0 | 21 | 0 | 0.215 | 132.33 | 0 | 0 |  | RTS 24/ II | RTS 24/ II | 0.025 | 15.39 |  | Práce | Běžná |  |  |  | POL1_
|  | dle D.1.1.29 - FOTBALOVÉ HŘIŠTĚ - ROZŠÍŘENÍ PLOCHY UMT, OPLOCENÍ : | [25 empty] | VV | 0
|  | Skladba rozšíření tréninkové plochy UMT : | [25 empty] | VV | 0
|  | 615,5 |  | 615.5 | [23 empty] | VV | 0
Díl: | 900 | HZS |  |  |  | 0 |  | 0 |  | 0 |  | 0 |  | 0 |  | 0 |  |  |  |  | 10 | [6 empty] | DIL
16 | 900 RT1 | HZS Práce v tarifní třídě 4 | h | 10 |  | 0 |  | 0 |  | 0 | 21 | 0 | 0 | 0 | 0 | 0 |  | RTS 24/ II | RTS 24/ II | 1 | 10 |  | Práce | Běžná |  |  |  | POL1_
|  | pomocné práce : | [25 empty] | VV | 0
|  | položka bude čerpána pouze se svolením zástupce investora, a její čerpání zapsáno do stavebního deníku s výčtem hodin : | [25 empty] | VV | 0
|  | 10 |  | 10 | [23 empty] | VV | 0
Díl: | 95 | Dokončovací konstrukce na pozemních stavbách |  |  |  | 0 |  | 0 |  | 0 |  | 0 |  | 0 |  | 0 |  |  |  |  | 85.55 | [6 empty] | DIL
17 | 952901411R00 | Vyčištění ostatních objektů | m2 | 615.5 |  | 0 |  | 0 |  | 0 | 21 | 0 | 0 | 0 | 0 | 0 |  | RTS 24/ II | RTS 24/ II | 0.139 | 85.55 |  | Práce | Běžná |  |  |  | POL1_
|  | dle D.1.1.29 - FOTBALOVÉ HŘIŠTĚ - ROZŠÍŘENÍ PLOCHY UMT, OPLOCENÍ : | [25 empty] | VV | 0
|  | Skladba rozšíření tréninkové plochy UMT : | [25 empty] | VV | 0
|  | 615,5 |  | 615.5 | [23 empty] | VV | 0
Díl: | 99 | Staveništní přesun hmot |  |  |  | 0 |  | 0 |  | 0 |  | 0 |  | 0 |  | 0 |  |  |  |  | 1188.61 | [6 empty] | DIL
18 | 999281145R00 | Přesun hmot pro opravy a údržbu do v. 6 m, nošením | t | 566.0058 |  | 0 |  | 0 |  | 0 | 21 | 0 | 0 | 0 | 0 | 0 |  | RTS 24/ II | RTS 24/ II | 2.1 | 1188.61 |  | Přesun hmot | Běžná |  |  |  | POL7_
Díl: | 799 | Ostatní |  |  |  | 0 |  | 0 |  | 0 |  | 0 |  | 0 |  | 0 |  |  |  |  | 0 | [6 empty] | DIL
19 | 799000000x05 | D+M umělý trávník na sportovní ploše, včetně pomocných prací, doplňků, příslušenství | m2 | 615.5 |  | 0 |  | 0 |  | 0 | 21 | 0 | 0 | 0 | 0 | 0 |  | Vlastní | Indiv | 0 | 0 |  | Práce | Běžná |  |  |  | POL1_
|  | dle D.1.1.29 - FOTBALOVÉ HŘIŠTĚ - ROZŠÍŘENÍ PLOCHY UMT, OPLOCENÍ : | [25 empty] | VV | 0
|  | Skladba rozšíření tréninkové plochy UMT : | [25 empty] | VV | 0
|  | 615,5 |  | 615.5 | [23 empty] | VV | 0
20 | 799000000x06 | Seříznutí poslední betonové skruže šachty, včetně pomocných prací, doplňků, příslušenství, přesunu hmot a likvidace suti | kpl | 1 |  | 0 |  | 0 |  | 0 | 21 | 0 | 0 | 0 | 0 | 0 |  | Vlastní | Indiv | 0 | 0 |  | Práce | Běžná |  |  |  | POL1_
21 | 799000000x07 | D+M osazení betonové šachty novými krycími deskami, včetně pomocných prací, doplňků, příslušenství | kpl | 1 |  | 0 |  | 0 |  | 0 | 21 | 0 | 0 | 0 | 0 | 0 |  | Vlastní | Indiv | 0 | 0 |  | Práce | Běžná |  |  |  | POL1_
[26 empty] | 15 | 21 | DPH
| Celkem |  |  |  |  | 0 | [19 empty] | 0 | 0 | SUM
Poznámky uchazeče k zadání
POPUZIV
END
Note on S6: Jedná se o informaci, zda se jedná o položku, která je do rozpočtu zadána z cenové soustavy RTS, nebo vlastní.
Note on T6: Jedná se o název CÚ, která je zadána u položky rozpočtu

## II. D.1.4.01a Pol
Položkový rozpočet | [27 empty] | #TypZaznamu#
S: | 23DS027a | SPORTOVNÍ AREÁL U ČERVENÝCH DOMKŮ, HODONÍN, II. SPORTOVNÍ NÁMĚSTÍ | [25 empty] | STA
O: | II. | Sportovní náměstí | [22 empty] | STA |  |  | OBJ
R: | D.1.4.01a | ZTI - dešťová kanalizace | [25 empty] | ROZ
P.č. | Číslo položky | Název položky | MJ | Množství | Cena / MJ | Celkem | Dodávka | Dodávka celk. | Montáž | Montáž celk. | DPH | Cena s DPH | Hmotnost / MJ | Hmotnost celk.(t) | Dem. hmotnost / MJ | Dem. hmotnost celk.(t) | Ceník | Cen. soustava / platnost | Cenová úroveň | Nhod / MJ | Nhod celk. | Dodavatel | Typ položky | Stav položky
Díl: | 721.1 | Nádrže |  |  |  | 0 |  | 0 |  | 0 |  | 0 |  | 0 |  | 0 |  |  |  |  | 0 | [6 empty] | DIL
1 | 592261020RX1 | RN 1-1 Akumulační nádrž prefabrikovaná betonová skládanávnitř.rozměry: 4,30x14,50x2,78 m, reten.objem: 55,49 m3, revizní vstup DN600 a poklop s příslušenstvím pro zatížení D400, madla pro a | ks | 1 |  | 0 |  | 0 |  | 0 | 21 | 0 | 0 | 0 | 0 | 0 |  | Vlastní | Indiv | 0 | 0 |  | Práce | Běžná |  |  |  | POL1_7
|  | žebřík v nádrži | [25 empty] | POP
|  | (zákrytová deska, dno, těsnění) | [25 empty] | POP
2 | 592261020RX2 | Doprava, montáž a osazení nádrže, příslušenství (manipulační kotvy, těsnění, atd.) | ks | 1 |  | 0 |  | 0 |  | 0 | 21 | 0 | 0 | 0 | 0 | 0 |  | Vlastní | Indiv | 0 | 0 |  | Práce | Běžná |  |  |  | POL1_7
3 | 274320050RAC | Základová konstrukce pro prefabrikovnou nádržodhad Základ ŽB z betonu C 25/30, vč. bednění výztuž 150 kg/m3, štěrkopískový podklad 10 cm | m3 | 18.7 |  | 0 |  | 0 |  | 0 | 21 | 0 | 0 | 0 | 0 | 0 |  | Vlastní | Indiv | 0 | 0 |  | Agregovaná položka | Běžná |  |  |  | POL2_7
4 | 58337213R | Štěrkopísek frakce 0-32 ((skutečná mocnost bude zjištěna pro provedení výkopu pro retenční nádrž, předpoklad 500mm) | m3 | 19.2 |  | 0 |  | 0 |  | 0 | 21 | 0 | 0 | 0 | 0 | 0 |  | Vlastní | Indiv | 0 | 0 |  | Specifikace | Běžná |  |  |  | POL3_0
5 | 592261020RX1 | RN1-2Retenční nádrž prefabrikovaná betonovávnitř.rozměry: 2,80*4,80*1,95 m, reten.objem: 15,59 m3, revizní vstup DN600 a poklop s příslušenstvím pro zatížení D400, madla pro a žebřík v | ks | 1 |  | 0 |  | 0 |  | 0 | 21 | 0 | 0 | 0 | 0 | 0 |  | Vlastní | Indiv | 0 | 0 |  | R-položka | Běžná |  |  |  | POL12_1
|  | nádrži | [25 empty] | POP
|  | (zákrytová deska, dno, těsnění) | [25 empty] | POP
6 | 592261020RX2 | Doprava, montáž a osazení nádrže, příslušenství (manipulační kotvy, těsnění, atd.) | ks | 1 |  | 0 |  | 0 |  | 0 | 21 | 0 | 0 | 0 | 0 | 0 |  | Vlastní | Indiv | 0 | 0 |  | Práce | Běžná |  |  |  | POL1_7
7 | 274320050RAC | Základová konstrukce pro prefabrikovnou nádržodhad Základ ŽB z betonu C 25/30, vč. bednění výztuž 150 kg/m3, štěrkopískový podklad 10 cm | m3 | 4.03 |  | 0 |  | 0 |  | 0 | 21 | 0 | 0 | 0 | 0 | 0 |  | Vlastní | Indiv | 0 | 0 |  | Agregovaná položka | Běžná |  |  |  | POL2_7
8 | 58337213R | Štěrkopísek frakce 0-32 ((skutečná mocnost bude zjištěna pro provedení výkopu pro retenční nádrž, předpoklad 500mm) | m3 | 4.6 |  | 0 |  | 0 |  | 0 | 21 | 0 | 0 | 0 | 0 | 0 |  | Vlastní | Indiv | 0 | 0 |  | Specifikace | Běžná |  |  |  | POL3_0
Díl: | 721.2 | Zemní práce |  |  |  | 0 |  | 0 |  | 0 |  | 0 |  | 0 |  | 0 |  |  |  |  | 0 | [6 empty] | DIL
9 | 132201210R00 | Hloubení rýh š.do 200 cm hor.3 do 50 m3,STROJNĚ | m3 | 360 |  | 0 |  | 0 |  | 0 | 21 | 0 | 0 | 0 | 0 | 0 |  | Vlastní | Indiv | 0 | 0 |  | Práce | Běžná |  |  |  | POL1_7
10 | 161101101R00 | Svislé přemístění výkopku z hor.1-4 do 2,5 m | m3 | 360 |  | 0 |  | 0 |  | 0 | 21 | 0 | 0 | 0 | 0 | 0 |  | Vlastní | Indiv | 0 | 0 |  | Práce | Běžná |  |  |  | POL1_7
11 | 162201101R00 | Vodorovné přemístění výkopku z hor.1-4 do 20 m | m3 | 360 |  | 0 |  | 0 |  | 0 | 21 | 0 | 0 | 0 | 0 | 0 |  | Vlastní | Indiv | 0 | 0 |  | Práce | Běžná |  |  |  | POL1_7
12 | 67 10-1101.R00 | Nakládání výkopku z hor.1-4 v množství do 100 m3 | m3 | 360 |  | 0 |  | 0 |  | 0 | 21 | 0 | 0 | 0 | 0 | 0 |  | Vlastní | Indiv | 0 | 0 |  | Práce | Běžná |  |  |  | POL1_7
13 | 167101201R00 | Nakládání výkopku z hor.1 ÷ 4 - ručně | m3 | 360 |  | 0 |  | 0 |  | 0 | 21 | 0 | 0 | 0 | 0 | 0 |  | Vlastní | Indiv | 0 | 0 |  | Práce | Běžná |  |  |  | POL1_7
14 | 162701105R00 | Vodorovné přemístění výkopku z hor.1-4 do 10000 m | m3 | 360 |  | 0 |  | 0 |  | 0 | 21 | 0 | 0 | 0 | 0 | 0 |  | Vlastní | Indiv | 0 | 0 |  | Práce | Běžná |  |  |  | POL1_7
15 | 100004101R00 | Uložení sypaniny na skl.-sypanina na výšku přes 2m | m3 | 360 |  | 0 |  | 0 |  | 0 | 21 | 0 | 0 | 0 | 0 | 0 |  | Vlastní | Indiv | 0 | 0 |  | Práce | Běžná |  |  |  | POL1_7
16 | 199000002R00 | Poplatek za skládku horniny 1- 4 | m3 | 360 |  | 0 |  | 0 |  | 0 | 21 | 0 | 0 | 0 | 0 | 0 |  | Vlastní | Indiv | 0 | 0 |  | Práce | Běžná |  |  |  | POL1_7
17 | 175101101RT2 | Obsyp potrubí bez prohození sypaniny, s dodáním štěrkopísku frakce 0 - 22 mm | m3 | 360 |  | 0 |  | 0 |  | 0 | 21 | 0 | 0 | 0 | 0 | 0 |  | Vlastní | Indiv | 0 | 0 |  | Práce | Běžná |  |  |  | POL1_7
Díl: | 83135 | Kanalizace z trub PVC hrdlových |  |  |  | 0 |  | 0 |  | 0 |  | 0 |  | 0 |  | 0 |  |  |  |  | 0 | [6 empty] | DIL
18 | 831 35-0111.RA0x1 | Kanalizace z trub PVC hrdlových D 110 mm | m | 95 |  | 0 |  | 0 |  | 0 | 21 | 0 | 0 | 0 | 0 | 0 |  | Vlastní | Indiv | 0 | 0 |  | Práce | Běžná |  |  |  | POL1_1
19 | 831350111RA0 | Kanalizace z trub PVC hrdlových D 125 mm | m | 18 |  | 0 |  | 0 |  | 0 | 21 | 0 | 0 | 0 | 0 | 0 |  | Vlastní | Indiv | 0 | 0 |  | Agregovaná položka | Běžná |  |  |  | POL2_1
20 | 831350012RA0 | Kanalizace z trub PVC hrdlových D 160 mm | m | 69 |  | 0 |  | 0 |  | 0 | 21 | 0 | 0 | 0 | 0 | 0 |  | Vlastní | Indiv | 0 | 0 |  | Agregovaná položka | Běžná |  |  |  | POL2_1
21 | 831350013RA0 | Kanalizace z trub PVC hrdlových D 200 mm | m | 67 |  | 0 |  | 0 |  | 0 | 21 | 0 | 0 | 0 | 0 | 0 |  | Vlastní | Indiv | 0 | 0 |  | Agregovaná položka | Běžná |  |  |  | POL2_1
Díl: | 8944313 | Šachty a vpusti 425 |  |  |  | 0 |  | 0 |  | 0 |  | 0 |  | 0 |  | 0 |  |  |  |  | 0 | [6 empty] | DIL
22 | 894431112RBI | Šachta, D 315 mm, dl.šach.roury 1,25 m, sběrná, dno PP KG D 160 mm, poklop litina do roury 1,5 t | ks | 3 |  | 0 |  | 0 |  | 0 | 21 | 0 | 0 | 0 | 0 | 0 |  | Vlastní | Indiv | 0 | 0 |  | Práce | Běžná |  |  |  | POL1_1
23 | 894431421RAK | Šachta D 600 mm, dl.šach.roury 2,00 m, přímá, dno KG D 160 mm, poklop PE do roury 1,5 t | ks | 1 |  | 0 |  | 0 |  | 0 | 21 | 0 | 0 | 0 | 0 | 0 |  | Vlastní | Indiv | 0 | 0 |  | Agregovaná položka | Běžná |  |  |  | POL2_1
24 | 894412312RAB | Šachta, DN 1000 stěna 120 mm, dno přímé V max. 50, hloubka dna 2,46 m poklop litina 40 t | ks | 2 |  | 0 |  | 0 |  | 0 | 21 | 0 | 0 | 0 | 0 | 0 |  | Vlastní | Indiv | 0 | 0 |  | Agregovaná položka | Běžná |  |  |  | POL2_1
25 | 894431313RBB | Šachta, D 425 mm, dl.šach.roury 1,50 m, sběrná, dno KG D 160 mm, poklop šedá litina 40 t | ks | 3 |  | 0 |  | 0 |  | 0 | 21 | 0 | 0 | 0 | 0 | 0 |  | Vlastní | Indiv | 0 | 0 |  | Práce | Běžná |  |  |  | POL1_1
Díl: | 721.3 | Liniová žlaby a vpusti |  |  |  | 0 |  | 0 |  | 0 |  | 0 |  | 0 |  | 0 |  |  |  |  | 0 | [6 empty] | DIL
26 | 597 10-1035.RA0x1 | Liniový žlab šířka 130mm, hloubka 100 mmdélka 19,70 m, litinový můstkový rošt A15, spád ve dnu, odtok 1 x DN110 se sběrným košem | kpl | 1 |  | 0 |  | 0 |  | 0 | 21 | 0 | 0 | 0 | 0 | 0 |  | Vlastní | Indiv | 0 | 0 |  | Specifikace | Běžná |  |  |  | POL3_0
27 | 597 10-1035.RA0x2 | Liniový žlab šířka 130mm, hloubka 100 mmDélka 107,70 m, litinový můstkový rošt A15, spád ve dnu, Odtok 2 x DN110 se sběrným košem | kpl | 1 |  | 0 |  | 0 |  | 0 | 21 | 0 | 0 | 0 | 0 | 0 |  | Vlastní | Indiv | 0 | 0 |  | Specifikace | Běžná |  |  |  | POL3_0
28 | 283 482052.Rx1 | Vpust střešní svislá s asfaltovou manžetou(popř.PVC manžetou)Dodávka všetně lapače splavenin a montáže | kpl | 12 |  | 0 |  | 0 |  | 0 | 21 | 0 | 0 | 0 | 0 | 0 |  | Vlastní | Indiv | 0 | 0 |  | Specifikace | Běžná |  |  |  | POL3_0
Díl: | 721.4 | Regulace odtoku |  |  |  | 0 |  | 0 |  | 0 |  | 0 |  | 0 |  | 0 |  |  |  |  | 0 | [6 empty] | DIL
29 | 721 17-6225.R00xa1 | Regulační ventil T-kus DN200 s regulovaným odtokem: 2,60 l/ss ochranným sítem a bezpečnostním přepadem | ks | 1 |  | 0 |  | 0 |  | 0 | 21 | 0 | 0 | 0 | 0 | 0 |  | Vlastní | Indiv | 0 | 0 |  | Specifikace | Běžná |  |  |  | POL3_0
30 | 721 17-6224.R00xa1 | Regulační ventil T-kus DN160 s regulovaným odtokem: 0,40 l/ss ochranným sítem a bezpečnostním přepadem | ks | 1 |  | 0 |  | 0 |  | 0 | 21 | 0 | 0 | 0 | 0 | 0 |  | Vlastní | Indiv | 0 | 0 |  | Specifikace | Běžná |  |  |  | POL3_0
[26 empty] | 15 | 21 | DPH
| Celkem |  |  |  |  | 0 | [19 empty] | 0 | 0 | SUM
Poznámky uchazeče k zadání
POPUZIV
END
Note on S6: Jedná se o informaci, zda se jedná o položku, která je do rozpočtu zadána z cenové soustavy RTS, nebo vlastní.
Note on T6: Jedná se o název CÚ, která je zadána u položky rozpočtu

## II. D.1.4.01b Pol
Položkový rozpočet | [27 empty] | #TypZaznamu#
S: | 23DS027a | SPORTOVNÍ AREÁL U ČERVENÝCH DOMKŮ, HODONÍN, II. SPORTOVNÍ NÁMĚSTÍ | [25 empty] | STA
O: | II. | Sportovní náměstí | [22 empty] | STA |  |  | OBJ
R: | D.1.4.01b | ZTI - splašková kanalizace | [25 empty] | ROZ
P.č. | Číslo položky | Název položky | MJ | Množství | Cena / MJ | Celkem | Dodávka | Dodávka celk. | Montáž | Montáž celk. | DPH | Cena s DPH | Hmotnost / MJ | Hmotnost celk.(t) | Dem. hmotnost / MJ | Dem. hmotnost celk.(t) | Ceník | Cen. soustava / platnost | Cenová úroveň | Nhod / MJ | Nhod celk. | Dodavatel | Typ položky | Stav položky
Díl: | 83135 | Kanalizace z trub PVC hrdlových |  |  |  | 0 |  | 0 |  | 0 |  | 0 |  | 0 |  | 0 |  |  |  |  | 0 | [6 empty] | DIL
1 | 831 35-0111.RA0x1 | Kanalizace z trub PVC hrdlových D 110 mm | m | 104 |  | 0 |  | 0 |  | 0 | 21 | 0 | 0 | 0 | 0 | 0 |  | Vlastní | Indiv | 0 | 0 |  | Práce | Běžná |  |  |  | POL1_1
2 | 831350012RA0 | Kanalizace z trub PVC hrdlových D 160 mm | m | 99 |  | 0 |  | 0 |  | 0 | 21 | 0 | 0 | 0 | 0 | 0 |  | Vlastní | Indiv | 0 | 0 |  | Agregovaná položka | Běžná |  |  |  | POL2_1
3 | 831350013RA0 | Kanalizace z trub PVC hrdlových D 200 mm | m | 14 |  | 0 |  | 0 |  | 0 | 21 | 0 | 0 | 0 | 0 | 0 |  | Vlastní | Indiv | 0 | 0 |  | Agregovaná položka | Běžná |  |  |  | POL2_1
4 | 831350014RA0 | Kanalizace z trub PVC hrdlových D 315 mm | m | 6 |  | 0 |  | 0 |  | 0 | 21 | 0 | 0 | 0 | 0 | 0 |  | Vlastní | Indiv | 0 | 0 |  | Agregovaná položka | Běžná |  |  |  | POL2_1
5 | 894431313RAI | Šachta, D 425 mm, dl.šach.roury 1,50 m, sběrná, dno KG D 110 mm, poklop litina do roury 1,5 t | ks | 2 |  | 0 |  | 0 |  | 0 | 21 | 0 | 0 | 0 | 0 | 0 |  | Vlastní | Indiv | 0 | 0 |  | Agregovaná položka | Běžná |  |  |  | POL2_1
6 | 894431323RBI | Šachta, D 425 mm, dl.šach.roury 2,0 m, sběrná, dno KG D 160 mm, poklop litina do roury 1,5 t | ks | 2 |  | 0 |  | 0 |  | 0 | 21 | 0 | 0 | 0 | 0 | 0 |  | Vlastní | Indiv | 0 | 0 |  | Práce | Běžná |  |  |  | POL1_1
7 | 894431323RBB | Šachta, D 425 mm, dl.šach.roury 2,0 m, sběrná, dno KG D 160 mm, poklop šedá litina 40 t | ks | 2 |  | 0 |  | 0 |  | 0 | 21 | 0 | 0 | 0 | 0 | 0 |  | Vlastní | Indiv | 0 | 0 |  | Práce | Běžná |  |  |  | POL1_1
8 | 894412311RAB | Šachta, DN 1000 stěna 120 mm, dno přímé V max. 40, hloubka dna 2,26 m poklop litina 40 t | ks | 1 |  | 0 |  | 0 |  | 0 | 21 | 0 | 0 | 0 | 0 | 0 |  | Vlastní | Indiv | 0 | 0 |  | Agregovaná položka | Běžná |  |  |  | POL2_1
9 | 894431423RBB | Šachta D 600 mm, dl.šach.roury 2,00 m, sběrná, dno KG D 200 mm, poklop litina 40 t | ks | 1 |  | 0 |  | 0 |  | 0 | 21 | 0 | 0 | 0 | 0 | 0 |  | Vlastní | Indiv | 0 | 0 |  | Práce | Běžná |  |  |  | POL1_1
[26 empty] | 15 | 21 | DPH
| Celkem |  |  |  |  | 0 | [19 empty] | 0 | 0 | SUM
Poznámky uchazeče k zadání
POPUZIV
END
Note on S6: Jedná se o informaci, zda se jedná o položku, která je do rozpočtu zadána z cenové soustavy RTS, nebo vlastní.
Note on T6: Jedná se o název CÚ, která je zadána u položky rozpočtu

## II. D.1.4.01c Pol
Položkový rozpočet | [27 empty] | #TypZaznamu#
S: | 23DS027a | SPORTOVNÍ AREÁL U ČERVENÝCH DOMKŮ, HODONÍN, II. SPORTOVNÍ NÁMĚSTÍ | [25 empty] | STA
O: | II. | Sportovní náměstí | [22 empty] | STA |  |  | OBJ
R: | D.1.4.01c | ZTI - vodovod | [25 empty] | ROZ
P.č. | Číslo položky | Název položky | MJ | Množství | Cena / MJ | Celkem | Dodávka | Dodávka celk. | Montáž | Montáž celk. | DPH | Cena s DPH | Hmotnost / MJ | Hmotnost celk.(t) | Dem. hmotnost / MJ | Dem. hmotnost celk.(t) | Ceník | Cen. soustava / platnost | Cenová úroveň | Nhod / MJ | Nhod celk. | Dodavatel | Typ položky | Stav položky
Díl: | 83123 | Venkovní vodovod z trub polyetylénových |  |  |  | 0 |  | 0 |  | 0 |  | 0 |  | 0 |  | 0 |  |  |  |  | 0 | [6 empty] | DIL
1 | 831230020RAB | Vodovod z trub polyetylénových D 110 mm, HD PE 100 RC, PN 10, hloubka 1,5 m | m | 68 |  | 0 |  | 0 |  | 0 | 21 | 0 | 0 | 0 | 0 | 0 |  | Vlastní | Indiv | 0 | 0 |  | Agregovaná položka | Běžná |  |  |  | POL2_1
2 | 831230010RAA | Vodovod z trub polyetylénových D 90 mm, hloubka 1,2 m | m | 5 |  | 0 |  | 0 |  | 0 | 21 | 0 | 0 | 0 | 0 | 0 |  | Vlastní | Indiv | 0 | 0 |  | Agregovaná položka | Běžná |  |  |  | POL2_1
3 | 831 23-0110.RA0x1 | Vodovod z trub polyetylénových D 40-63 | m | 97 |  | 0 |  | 0 |  | 0 | 21 | 0 | 0 | 0 | 0 | 0 |  | Vlastní | Indiv | 0 | 0 |  | Práce | Běžná |  |  |  | POL1_1
Díl: | 722.1 | Armatury |  |  |  | 0 |  | 0 |  | 0 |  | 0 |  | 0 |  | 0 |  |  |  |  | 0 | [6 empty] | DIL
4 | 422 28310.R | Šoupátko DN 80 přírubové - voda, např. HAWLE 4000E2 | ks | 3 |  | 0 |  | 0 |  | 0 | 21 | 0 | 0 | 0 | 0 | 0 |  | Vlastní | Indiv | 0 | 0 |  | Specifikace | Běžná |  |  |  | POL3_0
5 | 891241111R00 | Montáž vodovodních šoupátek ve výkopu DN 80 | ks | 3 |  | 0 |  | 0 |  | 0 | 21 | 0 | 0 | 0 | 0 | 0 |  | Vlastní | Indiv | 0 | 0 |  | Práce | Běžná |  |  |  | POL1_7
6 | 422 73360.R | Pas navrtávací DN 80 přírubový - voda | ks | 1 |  | 0 |  | 0 |  | 0 | 21 | 0 | 0 | 0 | 0 | 0 |  | Vlastní | Indiv | 0 | 0 |  | Specifikace | Běžná |  |  |  | POL3_0
7 | 891249111R00 | Montáž navrtávacích pasů DN 80 | ks | 1 |  | 0 |  | 0 |  | 0 | 21 | 0 | 0 | 0 | 0 | 0 |  | Vlastní | Indiv | 0 | 0 |  | Práce | Běžná |  |  |  | POL1_7
8 | 877242121R00 | Přirážka za 1 spoj elektrotvarovky d 90 mm | ks | 2 |  | 0 |  | 0 |  | 0 | 21 | 0 | 0 | 0 | 0 | 0 |  | Vlastní | Indiv | 0 | 0 |  | Práce | Běžná |  |  |  | POL1_7
9 | 877 24-2121.R00x1 | Navařovací příruba DN80-d90 | ks | 1 |  | 0 |  | 0 |  | 0 | 21 | 0 | 0 | 0 | 0 | 0 |  | Vlastní | Indiv | 0 | 0 |  | Specifikace | Běžná |  |  |  | POL3_0
10 | 722215358R00 | Filtr vodovodní přírubový, DN 80 mm bez navaření přírub, např. IVAR.BRA.11.000 | ks | 1 |  | 0 |  | 0 |  | 0 | 21 | 0 | 0 | 0 | 0 | 0 |  | Vlastní | Indiv | 0 | 0 |  | Práce | Běžná |  |  |  | POL1_7
11 | 857701101R00 | Montáž tvarovek odbočných, tvárná litina DN 80 | ks | 1 |  | 0 |  | 0 |  | 0 | 21 | 0 | 0 | 0 | 0 | 0 |  | Vlastní | Indiv | 0 | 0 |  | Práce | Běžná |  |  |  | POL1_7
12 | 852241121R00 | Montáž trub litin. tlak. přír. ve výkopu DN 80 | ks | 1 |  | 0 |  | 0 |  | 0 | 21 | 0 | 0 | 0 | 0 | 0 |  | Vlastní | Indiv | 0 | 0 |  | Práce | Běžná |  |  |  | POL1_7
13 | 722215538R00 | Klapka vodovodní, zpětná, motýlová, mezipřírubová DN 80 mm, např. IVAR BRA.D6.031 | ks | 1 |  | 0 |  | 0 |  | 0 | 21 | 0 | 0 | 0 | 0 | 0 |  | Vlastní | Indiv | 0 | 0 |  | Práce | Běžná |  |  |  | POL1_7
14 | 891245321R00 | Montáž zpětných klapek DN 80 | ks | 1 |  | 0 |  | 0 |  | 0 | 21 | 0 | 0 | 0 | 0 | 0 |  | Vlastní | Indiv | 0 | 0 |  | Práce | Běžná |  |  |  | POL1_7
15 | 722266213R00 | Vodoměr průmyslový přírubový DN 50 x 300 mm, Qn 15 | ks | 1 |  | 0 |  | 0 |  | 0 | 21 | 0 | 0 | 0 | 0 | 0 |  | Vlastní | Indiv | 0 | 0 |  | Práce | Běžná |  |  |  | POL1_7
16 | 722 26-6213.R00x1 | Vodoměr sdruž.DN50, Qn=15/2,5 m3/h, Qmax=60,00 m3/h(vodoměr bude s dálkovým odečtem pomocí radiového signálu) | ks | 1 |  | 0 |  | 0 |  | 0 | 21 | 0 | 0 | 0 | 0 | 0 |  | Vlastní | Indiv | 0 | 0 |  | Specifikace | Běžná |  |  |  | POL3_0
17 | 722265165R00 | Vodoměr domovní TV Sensus AN 90 DN 25 x 260 mm, Qn 6,0 | ks | 1 |  | 0 |  | 0 |  | 0 | 21 | 0 | 0 | 0 | 0 | 0 |  | Vlastní | Indiv | 0 | 0 |  | Práce | Běžná |  |  |  | POL1_7
18 | 422 28256.R | Šoupátko pro domovní přípojky - voda, např. HAWLE 2600 DN 6/4" | ks | 1 |  | 0 |  | 0 |  | 0 | 21 | 0 | 0 | 0 | 0 | 0 |  | Vlastní | Indiv | 0 | 0 |  | Specifikace | Běžná |  |  |  | POL3_0
19 | 893362111R00 | Šachty vodoměrná a armaturní ze ŽB, PREFA3,3x2,8x1,95m, s dělící přepážkou na celou výšku šachtyVstup do šachty 0,6x0,6m, skruž 0,50m, litinový poklop 0,6x0,6m, tř.zat.D400, odvětrání | ks | 1 |  | 0 |  | 0 |  | 0 | 21 | 0 | 0 | 0 | 0 | 0 |  | Vlastní | Indiv | 0 | 0 |  | Práce | Běžná |  |  |  | POL1_7
Díl: | 722.2 | Zemní práce |  |  |  | 0 |  | 0 |  | 0 |  | 0 |  | 0 |  | 0 |  |  |  |  | 0 | [6 empty] | DIL
20 | 132201210R00 | Hloubení rýh š.do 200 cm hor.3 do 50 m3,STROJNĚ | m3 | 40 |  | 0 |  | 0 |  | 0 | 21 | 0 | 0 | 0 | 0 | 0 |  | Vlastní | Indiv | 0 | 0 |  | Práce | Běžná |  |  |  | POL1_7
21 | 161101101R00 | Svislé přemístění výkopku z hor.1-4 do 2,5 m | m3 | 40 |  | 0 |  | 0 |  | 0 | 21 | 0 | 0 | 0 | 0 | 0 |  | Vlastní | Indiv | 0 | 0 |  | Práce | Běžná |  |  |  | POL1_7
22 | 162201101R00 | Vodorovné přemístění výkopku z hor.1-4 do 20 m | m3 | 40 |  | 0 |  | 0 |  | 0 | 21 | 0 | 0 | 0 | 0 | 0 |  | Vlastní | Indiv | 0 | 0 |  | Práce | Běžná |  |  |  | POL1_7
23 | 67 10-1101.R00 | Nakládání výkopku z hor.1-4 v množství do 100 m3 | m3 | 40 |  | 0 |  | 0 |  | 0 | 21 | 0 | 0 | 0 | 0 | 0 |  | Vlastní | Indiv | 0 | 0 |  | Práce | Běžná |  |  |  | POL1_7
24 | 167101201R00 | Nakládání výkopku z hor.1 ÷ 4 - ručně | m3 | 40 |  | 0 |  | 0 |  | 0 | 21 | 0 | 0 | 0 | 0 | 0 |  | Vlastní | Indiv | 0 | 0 |  | Práce | Běžná |  |  |  | POL1_7
25 | 162701105R00 | Vodorovné přemístění výkopku z hor.1-4 do 10000 m | m3 | 40 |  | 0 |  | 0 |  | 0 | 21 | 0 | 0 | 0 | 0 | 0 |  | Vlastní | Indiv | 0 | 0 |  | Práce | Běžná |  |  |  | POL1_7
26 | 100004101R00 | Uložení sypaniny na skl.-sypanina na výšku přes 2m | m3 | 40 |  | 0 |  | 0 |  | 0 | 21 | 0 | 0 | 0 | 0 | 0 |  | Vlastní | Indiv | 0 | 0 |  | Práce | Běžná |  |  |  | POL1_7
27 | 199000002R00 | Poplatek za skládku horniny 1- 4 | m3 | 40 |  | 0 |  | 0 |  | 0 | 21 | 0 | 0 | 0 | 0 | 0 |  | Vlastní | Indiv | 0 | 0 |  | Práce | Běžná |  |  |  | POL1_7
[26 empty] | 15 | 21 | DPH
| Celkem |  |  |  |  | 0 | [19 empty] | 0 | 0 | SUM
Poznámky uchazeče k zadání
POPUZIV
END
Note on S6: Jedná se o informaci, zda se jedná o položku, která je do rozpočtu zadána z cenové soustavy RTS, nebo vlastní.
Note on T6: Jedná se o název CÚ, která je zadána u položky rozpočtu

## II. D.1.4.01d Pol
Položkový rozpočet | [27 empty] | #TypZaznamu#
S: | 23DS027a | SPORTOVNÍ AREÁL U ČERVENÝCH DOMKŮ, HODONÍN, II. SPORTOVNÍ NÁMĚSTÍ | [25 empty] | STA
O: | II. | Sportovní náměstí | [22 empty] | STA |  |  | OBJ
R: | D.1.4.01d | ZTI | [25 empty] | ROZ
P.č. | Číslo položky | Název položky | MJ | Množství | Cena / MJ | Celkem | Dodávka | Dodávka celk. | Montáž | Montáž celk. | DPH | Cena s DPH | Hmotnost / MJ | Hmotnost celk.(t) | Dem. hmotnost / MJ | Dem. hmotnost celk.(t) | Ceník | Cen. soustava / platnost | Cenová úroveň | Nhod / MJ | Nhod celk. | Dodavatel | Typ položky | Stav položky
Díl: | 721.1 | 7211762 Potrubí kanalizační z PP HT |  |  |  | 0 |  | 0 |  | 0 |  | 0 |  | 0 |  | 0 |  |  |  |  | 0 | [6 empty] | DIL
1 | 721176115R00 | Potrubí HT odpadní svislé D 110 x 2,7 mm | m | 4 |  | 0 |  | 0 |  | 0 | 21 | 0 | 0 | 0 | 0 | 0 |  | Vlastní | Indiv | 0 | 0 |  | Práce | Běžná |  |  |  | POL1_1
2 | 721176103R00 | Potrubí HT připojovací D 50 x 1,8 mm | m | 116 |  | 0 |  | 0 |  | 0 | 21 | 0 | 0 | 0 | 0 | 0 |  | Vlastní | Indiv | 0 | 0 |  | Práce | Běžná |  |  |  | POL1_1
3 | 721176104R00 | Potrubí HT připojovací, D 75 x 1,9 mm | m | 10 |  | 0 |  | 0 |  | 0 | 21 | 0 | 0 | 0 | 0 | 0 |  | Vlastní | Indiv | 0 | 0 |  | Práce | Běžná |  |  |  | POL1_1
4 | 721176105R00 | Potrubí HT připojovací D 110 x 2,7 mm | m | 41 |  | 0 |  | 0 |  | 0 | 21 | 0 | 0 | 0 | 0 | 0 |  | Vlastní | Indiv | 0 | 0 |  | Práce | Běžná |  |  |  | POL1_1
5 | 721290111R00 | Zkouška těsnosti kanalizace vodou do DN 125 | m | 171 |  | 0 |  | 0 |  | 0 | 21 | 0 | 0 | 0 | 0 | 0 |  | Vlastní | Indiv | 0 | 0 |  | Práce | Běžná |  |  |  | POL1_1
6 | 721273145R00 | Nástavec větrací z PVC D 110 mm, délka 930 mm | ks | 4 |  | 0 |  | 0 |  | 0 | 21 | 0 | 0 | 0 | 0 | 0 |  | Vlastní | Indiv | 0 | 0 |  | Práce | Běžná |  |  |  | POL1_1
7 | 998721103R00 | Přesun hmot pro vnitřní kanalizaci, výšky do 24 m | t | 2.9 |  | 0 |  | 0 |  | 0 | 21 | 0 | 0 | 0 | 0 | 0 |  | Vlastní | Indiv | 0 | 0 |  | Práce | Běžná |  |  |  | POL1_1
8 | 721194105R00 | Vyvedení odpadních výpustek D 50 x 1,8 | ks | 195 |  | 0 |  | 0 |  | 0 | 21 | 0 | 0 | 0 | 0 | 0 |  | Vlastní | Indiv | 0 | 0 |  | Práce | Běžná |  |  |  | POL1_1
9 | 721194109R00 | Vyvedení odpadních výpustek D 110 x 2,3 | ks | 19 |  | 0 |  | 0 |  | 0 | 21 | 0 | 0 | 0 | 0 | 0 |  | Vlastní | Indiv | 0 | 0 |  | Práce | Běžná |  |  |  | POL1_1
Díl: | 721.2a | WC - Standard |  |  |  | 0 |  | 0 |  | 0 |  | 0 |  | 0 |  | 0 |  |  |  |  | 0 | [6 empty] | DIL
10 | 725-R001 | Klozet závěsný + sedátko, bílý včetně sedátka v bílé barvě, RIMLESS, HORIZONTÁLNÍ ODPAD | ks | 16 |  | 0 |  | 0 |  | 0 | 21 | 0 | 0 | 0 | 0 | 0 |  | Vlastní | Indiv | 0 | 0 |  | Specifikace | Běžná |  |  |  | POL3_0
11 | 725119306R00 | Montáž klozetu závěsného | ks | 16 |  | 0 |  | 0 |  | 0 | 21 | 0 | 0 | 0 | 0 | 0 |  | Vlastní | Indiv | 0 | 0 |  | Práce | Běžná |  |  |  | POL1_7
12 | 726212122R00 | Předstěnový systém pro závěsné WC | ks | 16 |  | 0 |  | 0 |  | 0 | 21 | 0 | 0 | 0 | 0 | 0 |  | Vlastní | Indiv | 0 | 0 |  | Práce | Běžná |  |  |  | POL1_7
13 | 725119401R00 | Montáž předstěnových systémů pro zazdění | ks | 16 |  | 0 |  | 0 |  | 0 | 21 | 0 | 0 | 0 | 0 | 0 |  | Vlastní | Indiv | 0 | 0 |  | Práce | Běžná |  |  |  | POL1_7
14 | 28696752R | Tlačítko ovládací plastové bílá | ks | 16 |  | 0 |  | 0 |  | 0 | 21 | 0 | 0 | 0 | 0 | 0 |  | Vlastní | Indiv | 0 | 0 |  | Specifikace | Běžná |  |  |  | POL3_0
Díl: | 721.2b | WC – Invalidní |  |  |  | 0 |  | 0 |  | 0 |  | 0 |  | 0 |  | 0 |  |  |  |  | 0 | [6 empty] | DIL
15 | 642 40056.R | Mísa klozetová závěsná, např. Jika DEEP Handicap, hluboké splachování | ks | 1 |  | 0 |  | 0 |  | 0 | 21 | 0 | 0 | 0 | 0 | 0 |  | Vlastní | Indiv | 0 | 0 |  | Specifikace | Běžná |  |  |  | POL3_0
16 | 725119306R00 | Montáž klozetu závěsného | ks | 1 |  | 0 |  | 0 |  | 0 | 21 | 0 | 0 | 0 | 0 | 0 |  | Vlastní | Indiv | 0 | 0 |  | Práce | Běžná |  |  |  | POL1_7
17 | 726212122R00 | Předstěnový systém pro závěsné WC | ks | 1 |  | 0 |  | 0 |  | 0 | 21 | 0 | 0 | 0 | 0 | 0 |  | Vlastní | Indiv | 0 | 0 |  | Práce | Běžná |  |  |  | POL1_7
18 | 725119401R00 | Montáž předstěnových systémů pro zazdění | ks | 1 |  | 0 |  | 0 |  | 0 | 21 | 0 | 0 | 0 | 0 | 0 |  | Vlastní | Indiv | 0 | 0 |  | Práce | Běžná |  |  |  | POL1_7
19 | 28696752R | Tlačítko ovládací plastové bílá | ks | 1 |  | 0 |  | 0 |  | 0 | 21 | 0 | 0 | 0 | 0 | 0 |  | Vlastní | Indiv | 0 | 0 |  | Specifikace | Běžná |  |  |  | POL3_0
Díl: | 721.2c | Umyvadlo - Standard |  |  |  | 0 |  | 0 |  | 0 |  | 0 |  | 0 |  | 0 |  |  |  |  | 0 | [6 empty] | DIL
20 | 725017172R00 | Závěsné umyvadlo s otvorem pro baterii, s přepadem | ks | 24 |  | 0 |  | 0 |  | 0 | 21 | 0 | 0 | 0 | 0 | 0 |  | Vlastní | Indiv | 0 | 0 |  | Práce | Běžná |  |  |  | POL1_7
21 | 725219401R00 | Montáž umyvadel na šrouby do zdiva | ks | 24 |  | 0 |  | 0 |  | 0 | 21 | 0 | 0 | 0 | 0 | 0 |  | Vlastní | Indiv | 0 | 0 |  | Práce | Běžná |  |  |  | POL1_7
22 | 725869101R00 | Montáž uzávěrek zápachových umyvadlových D 32 | ks | 24 |  | 0 |  | 0 |  | 0 | 21 | 0 | 0 | 0 | 0 | 0 |  | Vlastní | Indiv | 0 | 0 |  | Práce | Běžná |  |  |  | POL1_7
23 | 725 86-0201.R00x1 | Sifon k umyvadlu 5/4 chrom mosaz | ks | 24 |  | 0 |  | 0 |  | 0 | 21 | 0 | 0 | 0 | 0 | 0 |  | Vlastní | Indiv | 0 | 0 |  | Specifikace | Běžná |  |  |  | POL3_0
24 | 725 84-5911.RT1x1a | Stojánková umyvadlová baterie, chrom | ks | 24 |  | 0 |  | 0 |  | 0 | 21 | 0 | 0 | 0 | 0 | 0 |  | Vlastní | Indiv | 0 | 0 |  | Specifikace | Běžná |  |  |  | POL3_0
Díl: | 721.2d | Umyvadlo – Invalidní |  |  |  | 0 |  | 0 |  | 0 |  | 0 |  | 0 |  | 0 |  |  |  |  | 0 | [6 empty] | DIL
25 | 725017153R00 | Umyvadlo invalidní 640 x 550 mm, bílé | ks | 1 |  | 0 |  | 0 |  | 0 | 21 | 0 | 0 | 0 | 0 | 0 |  | Vlastní | Indiv | 0 | 0 |  | Práce | Běžná |  |  |  | POL1_7
26 | 725219401R00 | Montáž umyvadel na šrouby do zdiva | ks | 1 |  | 0 |  | 0 |  | 0 | 21 | 0 | 0 | 0 | 0 | 0 |  | Vlastní | Indiv | 0 | 0 |  | Práce | Běžná |  |  |  | POL1_7
27 | 725869101R00 | Montáž uzávěrek zápachových umyvadlových D 32 | ks | 1 |  | 0 |  | 0 |  | 0 | 21 | 0 | 0 | 0 | 0 | 0 |  | Vlastní | Indiv | 0 | 0 |  | Práce | Běžná |  |  |  | POL1_7
28 | 725 86-0201.R00x1 | Sifon k umyvadlu 5/4 chrom mosaz | ks | 1 |  | 0 |  | 0 |  | 0 | 21 | 0 | 0 | 0 | 0 | 0 |  | Vlastní | Indiv | 0 | 0 |  | Specifikace | Běžná |  |  |  | POL3_0
29 | 725 84-5911.RT1x1 | Podomítková umyvadlová baterie, nerez mat | ks | 1 |  | 0 |  | 0 |  | 0 | 21 | 0 | 0 | 0 | 0 | 0 |  | Vlastní | Indiv | 0 | 0 |  | Specifikace | Běžná |  |  |  | POL3_0
Díl: | 721.2e | Sprcha |  |  |  | 0 |  | 0 |  | 0 |  | 0 |  | 0 |  | 0 |  |  |  |  | 0 | [6 empty] | DIL
30 | 725 24-9103.R00x1 | Podlahový žlab včetně roštu | ks | 37 |  | 0 |  | 0 |  | 0 | 21 | 0 | 0 | 0 | 0 | 0 |  | Vlastní | Indiv | 0 | 0 |  | Práce | Běžná |  |  |  | POL1_7
31 | 725 24-9103.R00x3 | Sprchová hlavice, s nastavením úhlu toku, antivandal (např.SLA 13) | ks | 37 |  | 0 |  | 0 |  | 0 | 21 | 0 | 0 | 0 | 0 | 0 |  | Vlastní | Indiv | 0 | 0 |  | Specifikace | Běžná |  |  |  | POL3_0
32 | 725 24-9103.R00x4 | Podomítková sprchová baterie, 1 výstup, nerez | ks | 37 |  | 0 |  | 0 |  | 0 | 21 | 0 | 0 | 0 | 0 | 0 |  | Vlastní | Indiv | 0 | 0 |  | Specifikace | Běžná |  |  |  | POL3_0
33 | 725 24-9103.R00x5 | Sprchové dveře 70 cm | ks | 3 |  | 0 |  | 0 |  | 0 | 21 | 0 | 0 | 0 | 0 | 0 |  | Vlastní | Indiv | 0 | 0 |  | Specifikace | Běžná |  |  |  | POL3_0
34 | 725249103R00 | Montáž sprchových koutů – sprchové dveře | ks | 3 |  | 0 |  | 0 |  | 0 | 21 | 0 | 0 | 0 | 0 | 0 |  | Vlastní | Indiv | 0 | 0 |  | Práce | Běžná |  |  |  | POL1_7
Díl: | 721.2f | Dřez |  |  |  | 0 |  | 0 |  | 0 |  | 0 |  | 0 |  | 0 |  |  |  |  | 0 | [6 empty] | DIL
35 | 725319101R00 | Montáž dřezů jednoduchých | ks | 7 |  | 0 |  | 0 |  | 0 | 21 | 0 | 0 | 0 | 0 | 0 |  | Vlastní | Indiv | 0 | 0 |  | Práce | Běžná |  |  |  | POL1_7
36 | 725860201R00 | Sifon dřezový např. HL100, 6/4" | ks | 7 |  | 0 |  | 0 |  | 0 | 21 | 0 | 0 | 0 | 0 | 0 |  | Vlastní | Indiv | 0 | 0 |  | Práce | Běžná |  |  |  | POL1_7
37 | 551 45014.R | Chromová, stojánková, páková, bez sprchy | ks | 7 |  | 0 |  | 0 |  | 0 | 21 | 0 | 0 | 0 | 0 | 0 |  | Vlastní | Indiv | 0 | 0 |  | Specifikace | Běžná |  |  |  | POL3_0
38 | 725829202R00 | Montáž baterie umyvadlové a dřezové | ks | 7 |  | 0 |  | 0 |  | 0 | 21 | 0 | 0 | 0 | 0 | 0 |  | Vlastní | Indiv | 0 | 0 |  | Práce | Běžná |  |  |  | POL1_7
39 | 642 812123.Rx1 | Hranatý nerezový jednodřez, rozměr 435 x 455mm | ks | 7 |  | 0 |  | 0 |  | 0 | 21 | 0 | 0 | 0 | 0 | 0 |  | Vlastní | Indiv | 0 | 0 |  | Specifikace | Běžná |  |  |  | POL3_0
40 | 725 81-4101.R00x1 | Ventil rohový s filtrem - G 1/2" x 3/8“ | ks | 14 |  | 0 |  | 0 |  | 0 | 21 | 0 | 0 | 0 | 0 | 0 |  | Vlastní | Indiv | 0 | 0 |  | Specifikace | Běžná |  |  |  | POL3_0
Díl: | 721.2g | Výlevka |  |  |  | 0 |  | 0 |  | 0 |  | 0 |  | 0 |  | 0 |  |  |  |  | 0 | [6 empty] | DIL
41 | 552 81808.R | Modul podomítkový pro závěsnou výlevku | ks | 3 |  | 0 |  | 0 |  | 0 | 21 | 0 | 0 | 0 | 0 | 0 |  | Vlastní | Indiv | 0 | 0 |  | Specifikace | Běžná |  |  |  | POL3_0
42 | 42 71102.R | Výlevka keramická závěsná se sklopnou plastovou mřížkou | ks | 3 |  | 0 |  | 0 |  | 0 | 21 | 0 | 0 | 0 | 0 | 0 |  | Vlastní | Indiv | 0 | 0 |  | Specifikace | Běžná |  |  |  | POL3_0
43 | 725825114R00 | Baterie nástěnná ruční | ks | 3 |  | 0 |  | 0 |  | 0 | 21 | 0 | 0 | 0 | 0 | 0 |  | Vlastní | Indiv | 0 | 0 |  | Práce | Běžná |  |  |  | POL1_7
Díl: | 721.2h | Pračka |  |  |  | 0 |  | 0 |  | 0 |  | 0 |  | 0 |  | 0 |  |  |  |  | 0 | [6 empty] | DIL
44 | 725814122R00 | Ventil pračkový se zpětnou klapkou např. IVAR.08101 DN 15 mm x DN 20 mm | ks | 4 |  | 0 |  | 0 |  | 0 | 21 | 0 | 0 | 0 | 0 | 0 |  | Vlastní | Indiv | 0 | 0 |  | Práce | Běžná |  |  |  | POL1_7
45 | 725860180R00 | Sifon pračkový např. HL400, D 40/50 mm nerezový | ks | 4 |  | 0 |  | 0 |  | 0 | 21 | 0 | 0 | 0 | 0 | 0 |  | Vlastní | Indiv | 0 | 0 |  | Práce | Běžná |  |  |  | POL1_7
46 | 725825114R00 | Baterie dřezová nástěnná ruční | ks | 1 |  | 0 |  | 0 |  | 0 | 21 | 0 | 0 | 0 | 0 | 0 |  | Vlastní | Indiv | 0 | 0 |  | R-položka | Běžná |  |  |  | POL12_1
Díl: | 721.2i | Pisoár |  |  |  | 0 |  | 0 |  | 0 |  | 0 |  | 0 |  | 0 |  |  |  |  | 0 | [6 empty] | DIL
47 | 725122221R00 | Pisoár bez elektrického splachovače, s automatickým ventilem | ks | 17 |  | 0 |  | 0 |  | 0 | 21 | 0 | 0 | 0 | 0 | 0 |  | Vlastní | Indiv | 0 | 0 |  | Práce | Běžná |  |  |  | POL1_7
Díl: | 721.2j | Dvojumyvadlo |  |  |  | 0 |  | 0 |  | 0 |  | 0 |  | 0 |  | 0 |  |  |  |  | 0 | [6 empty] | DIL
48 | 642 1536123.R | Závěsné dvojumyvadlo, se dvěma otvory pro baterii, s přepadem | ks | 8 |  | 0 |  | 0 |  | 0 | 21 | 0 | 0 | 0 | 0 | 0 |  | Vlastní | Indiv | 0 | 0 |  | Specifikace | Běžná |  |  |  | POL3_0
49 | 725219401R00 | Montáž umyvadel na šrouby do zdiva | ks | 8 |  | 0 |  | 0 |  | 0 | 21 | 0 | 0 | 0 | 0 | 0 |  | Vlastní | Indiv | 0 | 0 |  | Práce | Běžná |  |  |  | POL1_7
50 | 725869101R00 | Montáž uzávěrek zápachových umyvadlových D 32 | ks | 8 |  | 0 |  | 0 |  | 0 | 21 | 0 | 0 | 0 | 0 | 0 |  | Vlastní | Indiv | 0 | 0 |  | Práce | Běžná |  |  |  | POL1_7
51 | 725 86-0201.R00x1 | Sifon k umyvadlu 5/4 chrom mosaz | ks | 8 |  | 0 |  | 0 |  | 0 | 21 | 0 | 0 | 0 | 0 | 0 |  | Vlastní | Indiv | 0 | 0 |  | Specifikace | Běžná |  |  |  | POL3_0
52 | 725 84-5911.RT1x1 | Podomítková umyvadlová baterie, nerez mat | ks | 2 |  | 0 |  | 0 |  | 0 | 21 | 0 | 0 | 0 | 0 | 0 |  | Vlastní | Indiv | 0 | 0 |  | Specifikace | Běžná |  |  |  | POL3_0
Díl: | 721.3aa | Potrubí |  |  |  | 0 |  | 0 |  | 0 |  | 0 |  | 0 |  | 0 |  |  |  |  | 0 | [6 empty] | DIL
|  | Plastové potrubí PPR3, PN20 - TV,SV,CV vč. tvarovek | [25 empty] | POP
53 | 722172742R00 | Potrubí plastové, bez zednických výpomocí, D 20 x 2,3 mm, S 3,2, např. PP-RCT Ekoplastik | m | 410 |  | 0 |  | 0 |  | 0 | 21 | 0 | 0 | 0 | 0 | 0 |  | Vlastní | Indiv | 0 | 0 |  | Práce | Běžná |  |  |  | POL1_7
54 | 722172743R00 | Potrubí plastové, bez zednických výpomocí, D 25 x 2,8 mm, S 3,2, např. PP-RCT Ekoplastik | m | 284 |  | 0 |  | 0 |  | 0 | 21 | 0 | 0 | 0 | 0 | 0 |  | Vlastní | Indiv | 0 | 0 |  | Práce | Běžná |  |  |  | POL1_7
55 | 722172744R00 | Potrubí plastové, bez zednických výpomocí, D 32 x 3,6 mm, S 4, např. PP-RCT Ekoplastik | m | 188 |  | 0 |  | 0 |  | 0 | 21 | 0 | 0 | 0 | 0 | 0 |  | Vlastní | Indiv | 0 | 0 |  | Práce | Běžná |  |  |  | POL1_7
56 | 722172745R00 | Potrubí plastové, bez zednických výpomocí, D 40 x 4,5 mm, S 4, např. PP-RCT Ekoplastik | m | 81 |  | 0 |  | 0 |  | 0 | 21 | 0 | 0 | 0 | 0 | 0 |  | Vlastní | Indiv | 0 | 0 |  | Práce | Běžná |  |  |  | POL1_7
57 | 722172746R00 | Potrubí plastové, bez zednických výpomocí, D 50 x 5,6 mm, S 4, např. PP-RCT Ekoplastik | m | 94 |  | 0 |  | 0 |  | 0 | 21 | 0 | 0 | 0 | 0 | 0 |  | Vlastní | Indiv | 0 | 0 |  | Práce | Běžná |  |  |  | POL1_7
58 | 722172747R00 | Potrubí plastové, bez zednických výpomocí, D 63 x 7,1 mm, S 4, např. PP-RCT Ekoplastik | m | 72 |  | 0 |  | 0 |  | 0 | 21 | 0 | 0 | 0 | 0 | 0 |  | Vlastní | Indiv | 0 | 0 |  | Práce | Běžná |  |  |  | POL1_7
59 | 722172749R00 | Potrubí plastové, bez zednických výpomocí, D 90 x 10,1 mm, S 4, např. PP-RCT Ekoplastik | m | 8 |  | 0 |  | 0 |  | 0 | 21 | 0 | 0 | 0 | 0 | 0 |  | Vlastní | Indiv | 0 | 0 |  | Práce | Běžná |  |  |  | POL1_7
60 | 722176112R00 | Montáž plastového vodovodního potrubí, polyfuzně svařovaného, D 20 mm | m | 410 |  | 0 |  | 0 |  | 0 | 21 | 0 | 0 | 0 | 0 | 0 |  | Vlastní | Indiv | 0 | 0 |  | Práce | Běžná |  |  |  | POL1_7
61 | 722176113R00 | Montáž plastového vodovodního potrubí, polyfuzně svařovaného, D 25 mm | m | 284 |  | 0 |  | 0 |  | 0 | 21 | 0 | 0 | 0 | 0 | 0 |  | Vlastní | Indiv | 0 | 0 |  | Práce | Běžná |  |  |  | POL1_7
62 | 722176114R00 | Montáž plastového vodovodního potrubí, polyfuzně svařovaného, D 32 mm | m | 188 |  | 0 |  | 0 |  | 0 | 21 | 0 | 0 | 0 | 0 | 0 |  | Vlastní | Indiv | 0 | 0 |  | Práce | Běžná |  |  |  | POL1_7
63 | 722176115R00 | Montáž plastového vodovodního potrubí, polyfuzně svařovaného, D 40 mm | m | 81 |  | 0 |  | 0 |  | 0 | 21 | 0 | 0 | 0 | 0 | 0 |  | Vlastní | Indiv | 0 | 0 |  | Práce | Běžná |  |  |  | POL1_7
64 | 722174216R00 | Montáž plastového vodovodního potrubí, rovného, polyfuzně svařeného, D 50 mm | m | 94 |  | 0 |  | 0 |  | 0 | 21 | 0 | 0 | 0 | 0 | 0 |  | Vlastní | Indiv | 0 | 0 |  | Práce | Běžná |  |  |  | POL1_7
65 | 722174217R00 | Montáž plastového vodovodního potrubí, rovného, polyfuzně svařeného, D 63 mm | m | 72 |  | 0 |  | 0 |  | 0 | 21 | 0 | 0 | 0 | 0 | 0 |  | Vlastní | Indiv | 0 | 0 |  | Práce | Běžná |  |  |  | POL1_7
66 | 722174219R00 | Montáž plastového vodovodního potrubí, rovného, polyfuzně svařeného, D 90 mm | m | 8 |  | 0 |  | 0 |  | 0 | 21 | 0 | 0 | 0 | 0 | 0 |  | Vlastní | Indiv | 0 | 0 |  | Práce | Běžná |  |  |  | POL1_7
67 | 722290234R00 | Proplach a dezinfekce vodovodního potrubí DN 80 mm |  | 1129 |  | 0 |  | 0 |  | 0 | 21 | 0 | 0 | 0 | 0 | 0 |  | Vlastní | Indiv | 0 | 0 |  | Práce | Běžná |  |  |  | POL1_7
68 | 722290237R00 | Proplach a dezinfekce vodovodního potrubí DN 200 mm |  | 8 |  | 0 |  | 0 |  | 0 | 21 | 0 | 0 | 0 | 0 | 0 |  | Vlastní | Indiv | 0 | 0 |  | Práce | Běžná |  |  |  | POL1_7
69 | 722280106R00 | Tlaková zkouška vodovodního potrubí DN 32 mm |  | 882 |  | 0 |  | 0 |  | 0 | 21 | 0 | 0 | 0 | 0 | 0 |  | Vlastní | Indiv | 0 | 0 |  | Práce | Běžná |  |  |  | POL1_7
70 | 722280107R00 | Tlaková zkouška vodovodního potrubí DN 40 mm |  | 81 |  | 0 |  | 0 |  | 0 | 21 | 0 | 0 | 0 | 0 | 0 |  | Vlastní | Indiv | 0 | 0 |  | Práce | Běžná |  |  |  | POL1_7
71 | 722280108R00 | Tlaková zkouška vodovodního potrubí DN 50 mm |  | 94 |  | 0 |  | 0 |  | 0 | 21 | 0 | 0 | 0 | 0 | 0 |  | Vlastní | Indiv | 0 | 0 |  | Práce | Běžná |  |  |  | POL1_7
72 | 722280109R00 | Tlaková zkouška vodovodního potrubí DN 65 mm |  | 72 |  | 0 |  | 0 |  | 0 | 21 | 0 | 0 | 0 | 0 | 0 |  | Vlastní | Indiv | 0 | 0 |  | Práce | Běžná |  |  |  | POL1_7
73 | 722280109R00 | Tlaková zkouška vodovodního potrubí DN 80 mm |  | 8 |  | 0 |  | 0 |  | 0 | 21 | 0 | 0 | 0 | 0 | 0 |  | Vlastní | Indiv | 0 | 0 |  | R-položka | Běžná |  |  |  | POL12_1
Díl: | 721.3ab | Izolace |  |  |  | 0 |  | 0 |  | 0 |  | 0 |  | 0 |  | 0 |  |  |  |  | 0 | [6 empty] | DIL
74 | 722181213RT7 | Izolace návleková tl. stěny 10 mm vnitřní průměr 22 mm | m | 160 |  | 0 |  | 0 |  | 0 | 21 | 0 | 0 | 0 | 0 | 0 |  | Vlastní | Indiv | 0 | 0 |  | Práce | Běžná |  |  |  | POL1_7
75 | 722181213RT8 | Izolace návleková tl. stěny 10 mm vnitřní průměr 25 mm | m | 34 |  | 0 |  | 0 |  | 0 | 21 | 0 | 0 | 0 | 0 | 0 |  | Vlastní | Indiv | 0 | 0 |  | Práce | Běžná |  |  |  | POL1_7
76 | 310190001x1 | Izolace z miner.vlny d20 – tl.20mm | m | 350 |  | 0 |  | 0 |  | 0 | 21 | 0 | 0 | 0 | 0 | 0 |  | Vlastní | Indiv | 0 | 0 |  | Práce | Běžná |  |  |  | POL1_7
77 | 310190001x2 | Izolace z miner.vlny d25 – tl.20mm | m | 250 |  | 0 |  | 0 |  | 0 | 21 | 0 | 0 | 0 | 0 | 0 |  | Vlastní | Indiv | 0 | 0 |  | Práce | Běžná |  |  |  | POL1_7
78 | 310190001x3 | Izolace z miner.vlny d32 – tl.30mm | m | 188 |  | 0 |  | 0 |  | 0 | 21 | 0 | 0 | 0 | 0 | 0 |  | Vlastní | Indiv | 0 | 0 |  | Práce | Běžná |  |  |  | POL1_7
79 | 310190001x4 | Izolace z miner.vlny d40 – tl.30mm | m | 81 |  | 0 |  | 0 |  | 0 | 21 | 0 | 0 | 0 | 0 | 0 |  | Vlastní | Indiv | 0 | 0 |  | Práce | Běžná |  |  |  | POL1_7
80 | 310190001x5 | Izolace z miner.vlny d50 – tl.40mm | m | 94 |  | 0 |  | 0 |  | 0 | 21 | 0 | 0 | 0 | 0 | 0 |  | Vlastní | Indiv | 0 | 0 |  | Práce | Běžná |  |  |  | POL1_7
81 | 310190001x6 | Izolace z miner.vlny d63 – tl.40mm | m | 72 |  | 0 |  | 0 |  | 0 | 21 | 0 | 0 | 0 | 0 | 0 |  | Vlastní | Indiv | 0 | 0 |  | Práce | Běžná |  |  |  | POL1_7
82 | 310190001x7 | Izolace z miner.vlny d90 – tl.40mm | m | 8 |  | 0 |  | 0 |  | 0 | 21 | 0 | 0 | 0 | 0 | 0 |  | Vlastní | Indiv | 0 | 0 |  | Práce | Běžná |  |  |  | POL1_7
83 | 310190001x8 | Izolace z minerální vlny – zaizolování potrubí ve venkovním prostředí, rozměr 400x1000x5500mm | kpl | 1 |  | 0 |  | 0 |  | 0 | 21 | 0 | 0 | 0 | 0 | 0 |  | Vlastní | Indiv | 0 | 0 |  | Práce | Běžná |  |  |  | POL1_7
84 | 310190001x9 | Izolace z minerální vlny – zaizolování potrubí ve venkovním prostředí, rozměr 400x1000x3750mm | kpl | 1 |  | 0 |  | 0 |  | 0 | 21 | 0 | 0 | 0 | 0 | 0 |  | Vlastní | Indiv | 0 | 0 |  | Práce | Běžná |  |  |  | POL1_7
85 | 722182011R00 | Montáž tepelné izolace skruží na potrubí přímé, DN 20 mm, lepicí páska | m | 350 |  | 0 |  | 0 |  | 0 | 21 | 0 | 0 | 0 | 0 | 0 |  | Vlastní | Indiv | 0 | 0 |  | Práce | Běžná |  |  |  | POL1_7
86 | 722 18-2011.R00x1 | Montáž tepelné izolace skruží na potrubí přímé, DN 25 mm, lepicí páska | m | 250 |  | 0 |  | 0 |  | 0 | 21 | 0 | 0 | 0 | 0 | 0 |  | Vlastní | Indiv | 0 | 0 |  | Práce | Běžná |  |  |  | POL1_7
87 | 722 18-2014.R00x1 | Montáž tepelné izolace skruží na potrubí přímé, DN 32 mm, lepicí páska | m | 188 |  | 0 |  | 0 |  | 0 | 21 | 0 | 0 | 0 | 0 | 0 |  | Vlastní | Indiv | 0 | 0 |  | Práce | Běžná |  |  |  | POL1_7
88 | 722182014R00 | Montáž tepelné izolace skruží na potrubí přímé, DN 40 mm, lepicí páska | m | 81 |  | 0 |  | 0 |  | 0 | 21 | 0 | 0 | 0 | 0 | 0 |  | Vlastní | Indiv | 0 | 0 |  | Práce | Běžná |  |  |  | POL1_7
89 | 722182006R00 | Montáž tepelné izolace skruží na potrubí přímé, DN 80 mm, samolepicí spoj | m | 174 |  | 0 |  | 0 |  | 0 | 21 | 0 | 0 | 0 | 0 | 0 |  | Vlastní | Indiv | 0 | 0 |  | Práce | Běžná |  |  |  | POL1_7
Díl: | 721.3ac | Armatury |  |  |  | 0 |  | 0 |  | 0 |  | 0 |  | 0 |  | 0 |  |  |  |  | 0 | [6 empty] | DIL
90 | 722235112R00 | Kohout vod.kul.,vnitř.-vnitř.z. DN 20 | ks | 19 |  | 0 |  | 0 |  | 0 | 21 | 0 | 0 | 0 | 0 | 0 |  | Vlastní | Indiv | 0 | 0 |  | Práce | Běžná |  |  |  | POL1_7
91 | 722 23-5112.R00x1 | Kohout vod.kul.,vnitř.-vnitř.z. DN 20 s vypouštěním | ks | 4 |  | 0 |  | 0 |  | 0 | 21 | 0 | 0 | 0 | 0 | 0 |  | Vlastní | Indiv | 0 | 0 |  | Specifikace | Běžná |  |  |  | POL3_0
92 | 722235113R00 | Kohout vod.kul.,vnitř.-vnitř.z. DN 25 | ks | 30 |  | 0 |  | 0 |  | 0 | 21 | 0 | 0 | 0 | 0 | 0 |  | Vlastní | Indiv | 0 | 0 |  | Práce | Běžná |  |  |  | POL1_7
93 | 722237125R00 | Kohout vod.kul.,vnitř.-vnitř.z. DN 40 | ks | 4 |  | 0 |  | 0 |  | 0 | 21 | 0 | 0 | 0 | 0 | 0 |  | Vlastní | Indiv | 0 | 0 |  | Práce | Běžná |  |  |  | POL1_7
94 | 22 23-7126.R00 | Kohout vod.kul.,vnitř.-vnitř.z. DN 50 | ks | 4 |  | 0 |  | 0 |  | 0 | 21 | 0 | 0 | 0 | 0 | 0 |  | Vlastní | Indiv | 0 | 0 |  | Specifikace | Běžná |  |  |  | POL3_0
95 | 722237128R00 | Kohout vod.kul.,vnitř.-vnitř.z. DN 80 | ks | 1 |  | 0 |  | 0 |  | 0 | 21 | 0 | 0 | 0 | 0 | 0 |  | Vlastní | Indiv | 0 | 0 |  | Práce | Běžná |  |  |  | POL1_7
96 | 722239102R00 | Montáž vodovodních armatur 2závity, G 3/4 | ks | 23 |  | 0 |  | 0 |  | 0 | 21 | 0 | 0 | 0 | 0 | 0 |  | Vlastní | Indiv | 0 | 0 |  | Práce | Běžná |  |  |  | POL1_7
97 | 722239103R00 | Montáž vodovodních armatur 2závity, G 1 | ks | 30 |  | 0 |  | 0 |  | 0 | 21 | 0 | 0 | 0 | 0 | 0 |  | Vlastní | Indiv | 0 | 0 |  | Práce | Běžná |  |  |  | POL1_7
98 | 722239105R00 | Montáž vodovodních armatur 2závity, G 6/4 | ks | 4 |  | 0 |  | 0 |  | 0 | 21 | 0 | 0 | 0 | 0 | 0 |  | Vlastní | Indiv | 0 | 0 |  | Práce | Běžná |  |  |  | POL1_7
99 | 722239106R00 | Montáž vodovodních armatur 2závity, G 2" | ks | 4 |  | 0 |  | 0 |  | 0 | 21 | 0 | 0 | 0 | 0 | 0 |  | Vlastní | Indiv | 0 | 0 |  | Práce | Běžná |  |  |  | POL1_7
100 | 722239108R00 | Montáž vodovodních armatur 2závity, G 3" | ks | 1 |  | 0 |  | 0 |  | 0 | 21 | 0 | 0 | 0 | 0 | 0 |  | Vlastní | Indiv | 0 | 0 |  | Práce | Běžná |  |  |  | POL1_7
101 | 484 66207.R | Expanzní nádoba 100l 100/10 DN50 PN16 | ks | 1 |  | 0 |  | 0 |  | 0 | 21 | 0 | 0 | 0 | 0 | 0 |  | Vlastní | Indiv | 0 | 0 |  | Specifikace | Běžná |  |  |  | POL3_0
102 | 732339106R00 | Montáž nádoby expanzní tlakové 110 l | ks | 1 |  | 0 |  | 0 |  | 0 | 21 | 0 | 0 | 0 | 0 | 0 |  | Vlastní | Indiv | 0 | 0 |  | Práce | Běžná |  |  |  | POL1_7
103 | 722220111R00 | Nástěnka K 247, pro výtokový ventil G 1/2" | ks | 24 |  | 0 |  | 0 |  | 0 | 21 | 0 | 0 | 0 | 0 | 0 |  | Vlastní | Indiv | 0 | 0 |  | Práce | Běžná |  |  |  | POL1_7
Díl: | 721.3ad | Vodoměry |  |  |  | 0 |  | 0 |  | 0 |  | 0 |  | 0 |  | 0 |  |  |  |  | 0 | [6 empty] | DIL
104 | 722264325R00 | Vodoměr bytový TV/SV, např. Enbra ER-AM DN 15 x 80 mm, Qn 2,5 | ks | 4 |  | 0 |  | 0 |  | 0 | 21 | 0 | 0 | 0 | 0 | 0 |  | Vlastní | Indiv | 0 | 0 |  | Práce | Běžná |  |  |  | POL1_7
105 | 722264325R00 | Vodoměr bytový TV/SV, např. Enbra ER-AM DN 25 x 130 mm, Qn 6,3 | ks | 2 |  | 0 |  | 0 |  | 0 | 21 | 0 | 0 | 0 | 0 | 0 |  | Vlastní | Indiv | 0 | 0 |  | R-položka | Běžná |  |  |  | POL12_1
106 | 722269111R00 | Montáž vodoměru závitového G1/2" | ks | 4 |  | 0 |  | 0 |  | 0 | 21 | 0 | 0 | 0 | 0 | 0 |  | Vlastní | Indiv | 0 | 0 |  | Práce | Běžná |  |  |  | POL1_7
107 | 722260923R00 | Montáž vodoměrů závitových G 1 |  | 2 |  | 0 |  | 0 |  | 0 | 21 | 0 | 0 | 0 | 0 | 0 |  | Vlastní | Indiv | 0 | 0 |  | Práce | Běžná |  |  |  | POL1_7
108 | 722237161R00 | Kohout vodovodní, kulový, vnitřní-šroubení, např. GIACOMINI R259D, DN 15 mm x DN 15 mm | ks | 8 |  | 0 |  | 0 |  | 0 | 21 | 0 | 0 | 0 | 0 | 0 |  | Vlastní | Indiv | 0 | 0 |  | Práce | Běžná |  |  |  | POL1_7
109 | 722235152R00 | Kohout vodovodní, kulový, vnitřní-šroubení, DN 20 mm | ks | 4 |  | 0 |  | 0 |  | 0 | 21 | 0 | 0 | 0 | 0 | 0 |  | Vlastní | Indiv | 0 | 0 |  | Práce | Běžná |  |  |  | POL1_7
Díl: | 721.3ae | Užitková voda |  |  |  | 0 |  | 0 |  | 0 |  | 0 |  | 0 |  | 0 |  |  |  |  | 0 | [6 empty] | DIL
110 | 436 323515.Rx1 | Automatická provozní a monitorovací jednotka s čerpadlem, řídící jednotkou a integrovaným systémem pro přepojení na pitnou vodu z řádu.Rozvody pitné a užitkové vody jsou odděleny zpětnou klapkou. Na | ks | 1 |  | 0 |  | 0 |  | 0 | 21 | 0 | 0 | 0 | 0 | 0 |  | Vlastní | Indiv | 0 | 0 |  | Specifikace | Běžná |  |  |  | POL3_0
|  | vstupu užitné vody do jednotky bude osazen fakturační vodoměr pro stočné. | [25 empty] | POP
|  | např. AS-RAINMASTER FAVORIT typ: RM Favorit 40 | [25 empty] | POP
|  | Max. průtok 110 l/min, výtlačná výška 15 m | [25 empty] | POP
|  | 1,25kW/5,8 A/230 V AC/50Hz, IP54, 595 x 550 x 265 mm | [25 empty] | POP
111 | 437 323515.Rx2 | Čerpadlo pro užitkovou voduPonorné tlakové čerpadlo s integrovanou elektronikou určenou k automatickému zahájení a ukončení provozu čerpadla.Integrovaný elektronický tlakový spínač a | ks | 1 |  | 0 |  | 0 |  | 0 | 21 | 0 | 0 | 0 | 0 | 0 |  | Vlastní | Indiv | 0 | 0 |  | Specifikace | Běžná |  |  |  | POL3_0
|  | průtokový senzor, ochrana před chodem nasucho, zpětná klapka, | [25 empty] | POP
|  | např. typ AL-21N, 3,60 m3/h, 10 m výtlak, El.parametry: 1,08 kW, 3F/400V, včetně spouštěcího zařízení a vodící tyče a řetězu | [25 empty] | POP | např. typ AL-21N, 3,60 m3/h, 10 m výtlak, El.parametry: 1,08 kW, 3F/400V, včetně spouštěcího zařízení a vodící tyče a řetězu
112 | 437 323515.Rx3 | Akumulační nádrž na užitkovou vodu, objem 1,0 m3 | ks | 1 |  | 0 |  | 0 |  | 0 | 21 | 0 | 0 | 0 | 0 | 0 |  | Vlastní | Indiv | 0 | 0 |  | Specifikace | Běžná |  |  |  | POL3_0
113 | 438 323515.Rx4 | Úpravna vody AS Rainman | ks | 1 |  | 0 |  | 0 |  | 0 | 21 | 0 | 0 | 0 | 0 | 0 |  | Vlastní | Indiv | 0 | 0 |  | Specifikace | Běžná |  |  |  | POL3_0
114 | 722264325R00 | Vodoměr bytový TV/SV, např. Enbra ER-AM DN 25 x 130 mm, Qn 6,3 | ks | 2 |  | 0 |  | 0 |  | 0 | 21 | 0 | 0 | 0 | 0 | 0 |  | Vlastní | Indiv | 0 | 0 |  | R-položka | Běžná |  |  |  | POL12_1
115 | 722260923R00 | Montáž vodoměrů závitových G 1 |  | 4 |  | 0 |  | 0 |  | 0 | 21 | 0 | 0 | 0 | 0 | 0 |  | Vlastní | Indiv | 0 | 0 |  | Práce | Běžná |  |  |  | POL1_7
116 | 722235152R00 | Kohout vodovodní, kulový, vnitřní-šroubení, DN 20 mm | ks | 4 |  | 0 |  | 0 |  | 0 | 21 | 0 | 0 | 0 | 0 | 0 |  | Vlastní | Indiv | 0 | 0 |  | Práce | Běžná |  |  |  | POL1_7
Díl: | 721.4 | Vedlejší náklady |  |  |  | 0 |  | 0 |  | 0 |  | 0 |  | 0 |  | 0 |  |  |  |  | 0 | [6 empty] | DIL
117 | 728R001x12 | Lešení, plošiny, mechanismy a jiné mechanismy pro montáž celého díla | kpl | 1 |  | 0 |  | 0 |  | 0 | 21 | 0 | 0 | 0 | 0 | 0 |  | Vlastní | Indiv | 0 | 0 |  | Práce | Běžná |  |  |  | POL1_7
118 | 728R001x13 | Projektová dokumentace skutečného provedení | kpl | 1 |  | 0 |  | 0 |  | 0 | 21 | 0 | 0 | 0 | 0 | 0 |  | Vlastní | Indiv | 0 | 0 |  | Specifikace | Běžná |  |  |  | POL3_0
119 | 728R001x14 | REVIZE, dokladová část, měření, zkoušky | kpl | 1 |  | 0 |  | 0 |  | 0 | 21 | 0 | 0 | 0 | 0 | 0 |  | Vlastní | Indiv | 0 | 0 |  | Specifikace | Běžná |  |  |  | POL3_0
120 | 728R001x15 | Stavební přípomoce (sekání, drážky, prostupy), zapravení, likvidace přebytečného materiálu aj. | kpl | 1 |  | 0 |  | 0 |  | 0 | 21 | 0 | 0 | 0 | 0 | 0 |  | Vlastní | Indiv | 0 | 0 |  | Specifikace | Běžná |  |  |  | POL3_0
121 | 731R0001x31 | Protipožární ucpávky | kpl | 1 |  | 0 |  | 0 |  | 0 | 21 | 0 | 0 | 0 | 0 | 0 |  | Vlastní | Indiv | 0 | 0 |  | Práce | Běžná |  |  |  | POL1_7
Díl: | 721.5 | Plynovod |  |  |  | 0 |  | 0 |  | 0 |  | 0 |  | 0 |  | 0 |  |  |  |  | 0 | [6 empty] | DIL
122 | 3308070090x1 | Plynoměrná skříň – pro budoucí osazení uzávěru a plynoměru G16 - rozměry 750x750x300 mm, osazeno do fasády | kpl | 1 |  | 0 |  | 0 |  | 0 | 21 | 0 | 0 | 0 | 0 | 0 |  | Vlastní | Indiv | 0 | 0 |  | Specifikace | Běžná |  |  |  | POL3_0
123 | 3308070090x2 | Chránička DN110 | kpl | 1 |  | 0 |  | 0 |  | 0 | 21 | 0 | 0 | 0 | 0 | 0 |  | Vlastní | Indiv | 0 | 0 |  | Specifikace | Běžná |  |  |  | POL3_0
[26 empty] | 15 | 21 | DPH
| Celkem |  |  |  |  | 0 | [19 empty] | 0 | 0 | SUM
Poznámky uchazeče k zadání
POPUZIV
END
Note on S6: Jedná se o informaci, zda se jedná o položku, která je do rozpočtu zadána z cenové soustavy RTS, nebo vlastní.
Note on T6: Jedná se o název CÚ, která je zadána u položky rozpočtu

## II. D.1.4.04 Pol
Položkový rozpočet | [27 empty] | #TypZaznamu#
S: | 23DS027a | SPORTOVNÍ AREÁL U ČERVENÝCH DOMKŮ, HODONÍN, II. SPORTOVNÍ NÁMĚSTÍ | [25 empty] | STA
O: | II. | Sportovní náměstí | [22 empty] | STA |  |  | OBJ
R: | D.1.4.04 | Ústřední vytápění | [25 empty] | ROZ
P.č. | Číslo položky | Název položky | MJ | Množství | Cena / MJ | Celkem | Dodávka | Dodávka celk. | Montáž | Montáž celk. | DPH | Cena s DPH | Hmotnost / MJ | Hmotnost celk.(t) | Dem. hmotnost / MJ | Dem. hmotnost celk.(t) | Ceník | Cen. soustava / platnost | Cenová úroveň | Nhod / MJ | Nhod celk. | Dodavatel | Typ položky | Stav položky
Díl: | 731.1 | Zdroj |  |  |  | 0 |  | 0 |  | 0 |  | 0 |  | 0 |  | 0 |  |  |  |  | 0 | [6 empty] | DIL
1 | 4877631165Rx4 | Zásobníkový ohřívač teplé vody nepřímotopný, 2000 litrů | ks | 2 |  | 0 |  | 0 |  | 0 | 21 | 0 | 0 | 0 | 0 | 0 |  | Vlastní | Indiv | 0 | 0 |  | Specifikace | Běžná |  |  |  | POL3_0
2 | 4877631165Rx5 | Přírubová topná patrona 16,0 kW (napojeno na FVE, ohřev probíhá při výrobě elektřiny z FVE) | ks | 2 |  | 0 |  | 0 |  | 0 | 21 | 0 | 0 | 0 | 0 | 0 |  | Vlastní | Indiv | 0 | 0 |  | Specifikace | Běžná |  |  |  | POL3_0
3 | 732219117R00 | Montáž ohříváků vody PN 0,6-1,6,do 2500 l | ks | 2 |  | 0 |  | 0 |  | 0 | 21 | 0 | 0 | 0 | 0 | 0 |  | Vlastní | Indiv | 0 | 0 |  | Práce | Běžná |  |  |  | POL1_7
4 | 3406100090x1 | Membránová tlaková expanzní nádoba, šedá, 6/1.5 bar, 100l | ks | 1 |  | 0 |  | 0 |  | 0 | 21 | 0 | 0 | 0 | 0 | 0 |  | Vlastní | Indiv | 0 | 0 |  | Specifikace | Běžná |  |  |  | POL3_0
5 | 732 33-9105.R00x1 | Montáž nádoby expanzní tlakové 100 l | ks | 1 |  | 0 |  | 0 |  | 0 | 21 | 0 | 0 | 0 | 0 | 0 |  | Vlastní | Indiv | 0 | 0 |  | Práce | Běžná |  |  |  | POL1_7
6 | 4261097510Rx1 | Čerpadlová skupina: elektronické čerpadlo 25/60-180, trojcestný směšovací ventil s bypassem, DN25, kvs: 4 m3/h | ks | 3 |  | 0 |  | 0 |  | 0 | 21 | 0 | 0 | 0 | 0 | 0 |  | Vlastní | Indiv | 0 | 0 |  | Specifikace | Běžná |  |  |  | POL3_0
7 | 4261097510Rx1 | Čerpadlová skupina nesměčovaná: např. PUMPFIX MIX elektronické čerpadlo 25/60-180, DN25, kvs: 4 m3/h | ks | 3 |  | 0 |  | 0 |  | 0 | 21 | 0 | 0 | 0 | 0 | 0 |  | Vlastní | Indiv | 0 | 0 |  | R-položka | Běžná |  |  |  | POL12_0
8 | 736 31-6121.R00x1 | Rozdělovač čerpadlových skupin DN25, 3-okruhový | ks | 1 |  | 0 |  | 0 |  | 0 | 21 | 0 | 0 | 0 | 0 | 0 |  | Vlastní | Indiv | 0 | 0 |  | Specifikace | Běžná |  |  |  | POL3_0
Díl: | 731.2 | Armatury |  |  |  | 0 |  | 0 |  | 0 |  | 0 |  | 0 |  | 0 |  |  |  |  | 0 | [6 empty] | DIL
9 | 734415113R00 | Teploměr s jímkou D 63 mm, např. GIACOMINI R540 DN 15 | ks | 2 |  | 0 |  | 0 |  | 0 | 21 | 0 | 0 | 0 | 0 | 0 |  | Vlastní | Indiv | 0 | 0 |  | Práce | Běžná |  |  |  | POL1_7
10 | 734 23-114.R00 | Kohout kulový, vnitř.-vnitř.z. např. IVAR PERFECTA DN 32 | ks | 2 |  | 0 |  | 0 |  | 0 | 21 | 0 | 0 | 0 | 0 | 0 |  | Vlastní | Indiv | 0 | 0 |  | Specifikace | Běžná |  |  |  | POL3_0
11 | 734295214R00 | Filtr, vnitřní-vnitřní z. např. GIACOMINI R74A DN 32 | ks | 2 |  | 0 |  | 0 |  | 0 | 21 | 0 | 0 | 0 | 0 | 0 |  | Vlastní | Indiv | 0 | 0 |  | Práce | Běžná |  |  |  | POL1_7
12 | 734245424R00 | Klapka zpětná,2xvnitř.závit např. GIACOMINI N5 DN 32,top | ks | 1 |  | 0 |  | 0 |  | 0 | 21 | 0 | 0 | 0 | 0 | 0 |  | Vlastní | Indiv | 0 | 0 |  | Práce | Běžná |  |  |  | POL1_7
13 | 734209113R00 | Montáž armatur závitových,se 2závity, G 1/2 | ks | 2 |  | 0 |  | 0 |  | 0 | 21 | 0 | 0 | 0 | 0 | 0 |  | Vlastní | Indiv | 0 | 0 |  | Práce | Běžná |  |  |  | POL1_7
14 | 734209116R00 | Montáž armatur závitových,se 2závity, G 5/4 | ks | 2 |  | 0 |  | 0 |  | 0 | 21 | 0 | 0 | 0 | 0 | 0 |  | Vlastní | Indiv | 0 | 0 |  | Práce | Běžná |  |  |  | POL1_7
15 | 734235125R00 | Kohout kulový,2xvnitřní záv. např. GIACOMINI R250D DN 40 | ks | 4 |  | 0 |  | 0 |  | 0 | 21 | 0 | 0 | 0 | 0 | 0 |  | Vlastní | Indiv | 0 | 0 |  | Práce | Běžná |  |  |  | POL1_7
16 | 551 2001901.R | Odlučovač nečistot s magnetem – 1“ | ks | 1 |  | 0 |  | 0 |  | 0 | 21 | 0 | 0 | 0 | 0 | 0 |  | Vlastní | Indiv | 0 | 0 |  | Práce | Běžná |  |  |  | POL1_7
17 | 5512001901Rx1 | Demineralizační jednotka 3/4“ | ks | 1 |  | 0 |  | 0 |  | 0 | 21 | 0 | 0 | 0 | 0 | 0 |  | Vlastní | Indiv | 0 | 0 |  | Specifikace | Běžná |  |  |  | POL3_0
18 | 734245125R00 | Ventil zpětný,2xvnitřní závit např. GIACOMINI R60 DN 40 | ks | 1 |  | 0 |  | 0 |  | 0 | 21 | 0 | 0 | 0 | 0 | 0 |  | Vlastní | Indiv | 0 | 0 |  | Práce | Běžná |  |  |  | POL1_7
19 | 734235122R00 | Kohout kulový,2xvnitřní záv. např. GIACOMINI R250D DN 20 | ks | 1 |  | 0 |  | 0 |  | 0 | 21 | 0 | 0 | 0 | 0 | 0 |  | Vlastní | Indiv | 0 | 0 |  | Práce | Běžná |  |  |  | POL1_7
20 | 734 41-9132.R00x1 | Měřič tepla 2,5m3/h, 110mm, PN16, čidla 1,5mm, DN20, pro dálkový odečet | ks | 1 |  | 0 |  | 0 |  | 0 | 21 | 0 | 0 | 0 | 0 | 0 |  | Vlastní | Indiv | 0 | 0 |  | Specifikace | Běžná |  |  |  | POL3_0
21 | 734419132R00 | Montáž kompaktního měřiče tepla závitového 3/4" | ks | 1 |  | 0 |  | 0 |  | 0 | 21 | 0 | 0 | 0 | 0 | 0 |  | Vlastní | Indiv | 0 | 0 |  | Práce | Běžná |  |  |  | POL1_7
22 | 734 41-9134.R00x1 | Měřič tepla 0,6 m3/h, 110mm, PN16, čidla 1,5mm, DN15, pro dálkový odečet | ks | 1 |  | 0 |  | 0 |  | 0 | 21 | 0 | 0 | 0 | 0 | 0 |  | Vlastní | Indiv | 0 | 0 |  | Specifikace | Běžná |  |  |  | POL3_0
23 | 734419134R00 | Montáž kompaktního měřiče tepla závitového 1" | ks | 1 |  | 0 |  | 0 |  | 0 | 21 | 0 | 0 | 0 | 0 | 0 |  | Vlastní | Indiv | 0 | 0 |  | Práce | Běžná |  |  |  | POL1_7
24 | 734215133R00 | Ventil odvzdušňovací automat. např. GIACOMINI R99 DN 15 | ks | 14 |  | 0 |  | 0 |  | 0 | 21 | 0 | 0 | 0 | 0 | 0 |  | Vlastní | Indiv | 0 | 0 |  | Práce | Běžná |  |  |  | POL1_7
25 | 734209103R00 | Montáž armatur závitových,s 1závitem, G 1/2 | ks | 14 |  | 0 |  | 0 |  | 0 | 21 | 0 | 0 | 0 | 0 | 0 |  | Vlastní | Indiv | 0 | 0 |  | Práce | Běžná |  |  |  | POL1_7
26 | 734235121R00 | Kohout kulový,2xvnitřní záv. např. GIACOMINI R250D DN 15 | ks | 14 |  | 0 |  | 0 |  | 0 | 21 | 0 | 0 | 0 | 0 | 0 |  | Vlastní | Indiv | 0 | 0 |  | Práce | Běžná |  |  |  | POL1_7
27 | 734209113R00 | Montáž armatur závitových,se 2závity, G 1/2 | ks | 14 |  | 0 |  | 0 |  | 0 | 21 | 0 | 0 | 0 | 0 | 0 |  | Vlastní | Indiv | 0 | 0 |  | Práce | Běžná |  |  |  | POL1_7
Díl: | 731.3 | Potrubí |  |  |  | 0 |  | 0 |  | 0 |  | 0 |  | 0 |  | 0 |  |  |  |  | 0 | [6 empty] | DIL
28 | 733163103R00 | Potrubí z měděných trubek vytápění D 18 x 1,0 mm | m | 67 |  | 0 |  | 0 |  | 0 | 21 | 0 | 0 | 0 | 0 | 0 |  | Vlastní | Indiv | 0 | 0 |  | Práce | Běžná |  |  |  | POL1_7
29 | 733163104R00 | Potrubí z měděných trubek vytápění D 22 x 1,0 mm | m | 114 |  | 0 |  | 0 |  | 0 | 21 | 0 | 0 | 0 | 0 | 0 |  | Vlastní | Indiv | 0 | 0 |  | Práce | Běžná |  |  |  | POL1_7
30 | 733163105R00 | Potrubí z měděných trubek vytápění D 28 x 1,5 mm | m | 98 |  | 0 |  | 0 |  | 0 | 21 | 0 | 0 | 0 | 0 | 0 |  | Vlastní | Indiv | 0 | 0 |  | Práce | Běžná |  |  |  | POL1_7
31 | 733163106R00 | Potrubí z měděných trubek vytápění D 35 x 1,5 mm | m | 218 |  | 0 |  | 0 |  | 0 | 21 | 0 | 0 | 0 | 0 | 0 |  | Vlastní | Indiv | 0 | 0 |  | Práce | Běžná |  |  |  | POL1_7
32 | 733164103RT5 | Montáž potrubí z měděných trubek vytápění D 18 mm, spojované lisováním | m | 67 |  | 0 |  | 0 |  | 0 | 21 | 0 | 0 | 0 | 0 | 0 |  | Vlastní | Indiv | 0 | 0 |  | Práce | Běžná |  |  |  | POL1_7
33 | 733164104RT5 | Montáž potrubí z měděných trubek vytápění D 22 mm, spojovaného lisováním | m | 114 |  | 0 |  | 0 |  | 0 | 21 | 0 | 0 | 0 | 0 | 0 |  | Vlastní | Indiv | 0 | 0 |  | Práce | Běžná |  |  |  | POL1_7
34 | 733164105RT5 | Montáž potrubí z měděných trubek vytápění D 28 mm, spojovaného lisováním | m | 98 |  | 0 |  | 0 |  | 0 | 21 | 0 | 0 | 0 | 0 | 0 |  | Vlastní | Indiv | 0 | 0 |  | Práce | Běžná |  |  |  | POL1_7
35 | 733164106RT5 | Montáž potrubí z měděných trubek vytápění D 35 mm, spojovaného lisováním | m | 218 |  | 0 |  | 0 |  | 0 | 21 | 0 | 0 | 0 | 0 | 0 |  | Vlastní | Indiv | 0 | 0 |  | Práce | Běžná |  |  |  | POL1_7
36 | 733111118R00 | Potrubí závit. bezešvé běžné v kotelnách DN 50 | m | 6 |  | 0 |  | 0 |  | 0 | 21 | 0 | 0 | 0 | 0 | 0 |  | Vlastní | Indiv | 0 | 0 |  | Práce | Běžná |  |  |  | POL1_7
37 | 733190306R00 | Tlaková zkouška Cu potrubí do D 35 | m | 497 |  | 0 |  | 0 |  | 0 | 21 | 0 | 0 | 0 | 0 | 0 |  | Vlastní | Indiv | 0 | 0 |  | Práce | Běžná |  |  |  | POL1_7
38 | 733190108R00 | Tlaková zkouška potrubí DN 50 | m | 6 |  | 0 |  | 0 |  | 0 | 21 | 0 | 0 | 0 | 0 | 0 |  | Vlastní | Indiv | 0 | 0 |  | Práce | Běžná |  |  |  | POL1_7
Díl: | 731.4 | Izolace |  |  |  | 0 |  | 0 |  | 0 |  | 0 |  | 0 |  | 0 |  |  |  |  | 0 | [6 empty] | DIL
39 | 310190001x1 | Izolace z miner.vlny d18 – tl.20mm | m | 67 |  | 0 |  | 0 |  | 0 | 21 | 0 | 0 | 0 | 0 | 0 |  | Vlastní | Indiv | 0 | 0 |  | Práce | Běžná |  |  |  | POL1_7
40 | 310190001x2 | Izolace z miner.vlny d22 – tl.20mm | m | 114 |  | 0 |  | 0 |  | 0 | 21 | 0 | 0 | 0 | 0 | 0 |  | Vlastní | Indiv | 0 | 0 |  | Práce | Běžná |  |  |  | POL1_7
41 | 310190001x3 | Izolace z miner.vlny d28 – tl.30mm | m | 98 |  | 0 |  | 0 |  | 0 | 21 | 0 | 0 | 0 | 0 | 0 |  | Vlastní | Indiv | 0 | 0 |  | Práce | Běžná |  |  |  | POL1_7
42 | 310190001x4 | Izolace z miner.vlny d35 – tl.30mm | m | 218 |  | 0 |  | 0 |  | 0 | 21 | 0 | 0 | 0 | 0 | 0 |  | Vlastní | Indiv | 0 | 0 |  | Práce | Běžná |  |  |  | POL1_7
43 | 310190001x4 | Izolace z miner.vlny DN50 – tl.40mm | m | 6 |  | 0 |  | 0 |  | 0 | 21 | 0 | 0 | 0 | 0 | 0 |  | Vlastní | Indiv | 0 | 0 |  | R-položka | Běžná |  |  |  | POL12_1
44 | 722 18-2011.R00x2 | Montáž tepelné izolace skruží na potrubí přímé, DN 15 mm, lepicí páska | m | 67 |  | 0 |  | 0 |  | 0 | 21 | 0 | 0 | 0 | 0 | 0 |  | Vlastní | Indiv | 0 | 0 |  | Práce | Běžná |  |  |  | POL1_7
45 | 722182011R00 | Montáž tepelné izolace skruží na potrubí přímé, DN 20 mm, lepicí páska | m | 114 |  | 0 |  | 0 |  | 0 | 21 | 0 | 0 | 0 | 0 | 0 |  | Vlastní | Indiv | 0 | 0 |  | Práce | Běžná |  |  |  | POL1_7
46 | 722 18-2011.R00x1 | Montáž tepelné izolace skruží na potrubí přímé, DN 25 mm, lepicí páska | m | 98 |  | 0 |  | 0 |  | 0 | 21 | 0 | 0 | 0 | 0 | 0 |  | Vlastní | Indiv | 0 | 0 |  | Práce | Běžná |  |  |  | POL1_7
47 | 722 18-2014.R00x1 | Montáž tepelné izolace skruží na potrubí přímé, DN 32 mm, lepicí páska | m | 218 |  | 0 |  | 0 |  | 0 | 21 | 0 | 0 | 0 | 0 | 0 |  | Vlastní | Indiv | 0 | 0 |  | Práce | Běžná |  |  |  | POL1_7
48 | 722182014R00 | Montáž tepelné izolace skruží na potrubí přímé, DN 50 mm, lepicí páska | m | 6 |  | 0 |  | 0 |  | 0 | 21 | 0 | 0 | 0 | 0 | 0 |  | Vlastní | Indiv | 0 | 0 |  | Práce | Běžná |  |  |  | POL1_7
Díl: | 731.5 | Podlahové vytápění |  |  |  | 0 |  | 0 |  | 0 |  | 0 |  | 0 |  | 0 |  |  |  |  | 0 | [6 empty] | DIL
49 | 736 11-0007.R00x1 | Plastová trubka např. Herzline PE-RT pětivrstvá - 16x2 mm, v roli 480m | m | 6120 |  | 0 |  | 0 |  | 0 | 21 | 0 | 0 | 0 | 0 | 0 |  | Vlastní | Indiv | 0 | 0 |  | Specifikace | Běžná |  |  |  | POL3_0
50 | 736 11-0007.R00x2 | nopová deska s tepelnou izolací 1300/780/51, 1.014m2, např. PUSH 65 | m2 | 736 |  | 0 |  | 0 |  | 0 | 21 | 0 | 0 | 0 | 0 | 0 |  | Vlastní | Indiv | 0 | 0 |  | Specifikace | Běžná |  |  |  | POL3_0
51 | 736 11-0007.R00x3 | Sada rozdělovač/sběrač 3-cestný NEREZ 1' x G3/4'EK | ks | 1 |  | 0 |  | 0 |  | 0 | 21 | 0 | 0 | 0 | 0 | 0 |  | Vlastní | Indiv | 0 | 0 |  | Specifikace | Běžná |  |  |  | POL3_0
52 | 736 11-0007.R00x4 | Sada rozdělovač/sběrač 5-cestný NEREZ 1' x G3/4'EK | ks | 2 |  | 0 |  | 0 |  | 0 | 21 | 0 | 0 | 0 | 0 | 0 |  | Vlastní | Indiv | 0 | 0 |  | Specifikace | Běžná |  |  |  | POL3_0
53 | 736 11-0007.R00x5 | Sada rozdělovač/sběrač 6-cestný NEREZ 1' x G3/4'EK | ks | 2 |  | 0 |  | 0 |  | 0 | 21 | 0 | 0 | 0 | 0 | 0 |  | Vlastní | Indiv | 0 | 0 |  | Specifikace | Běžná |  |  |  | POL3_0
54 | 736 11-0007.R00x6 | Sada rozdělovač/sběrač 7-cestný NEREZ 1' x G3/4'EK | ks | 5 |  | 0 |  | 0 |  | 0 | 21 | 0 | 0 | 0 | 0 | 0 |  | Vlastní | Indiv | 0 | 0 |  | Specifikace | Běžná |  |  |  | POL3_0
55 | 736 11-0007.R00x7 | Sada rozdělovač/sběrač 8-cestný NEREZ 1' x G3/4'EK | ks | 1 |  | 0 |  | 0 |  | 0 | 21 | 0 | 0 | 0 | 0 | 0 |  | Vlastní | Indiv | 0 | 0 |  | Specifikace | Běžná |  |  |  | POL3_0
56 | 736 11-0007.R00x8 | Skříň pro rozdělovače univerzální pod omítku š/v/h 715/700/100 | ks | 9 |  | 0 |  | 0 |  | 0 | 21 | 0 | 0 | 0 | 0 | 0 |  | Vlastní | Indiv | 0 | 0 |  | Specifikace | Běžná |  |  |  | POL3_0
57 | 736 11-0007.R00x9 | Svěrné šroubení PE-X, PE-RT s Al-fólií se závitem G 3/4, 16x2 | ks | 134 |  | 0 |  | 0 |  | 0 | 21 | 0 | 0 | 0 | 0 | 0 |  | Vlastní | Indiv | 0 | 0 |  | Specifikace | Běžná |  |  |  | POL3_0
58 | 736 11-0007.R00x10 | Fixační oblouk pro plastové potrubí o průměru 14-18mm | ks | 134 |  | 0 |  | 0 |  | 0 | 21 | 0 | 0 | 0 | 0 | 0 |  | Vlastní | Indiv | 0 | 0 |  | Specifikace | Běžná |  |  |  | POL3_0
59 | 736 11-0007.R00x11 | Dilatační pás tl 8 šíře 150 mm, folie + samolep | m | 800 |  | 0 |  | 0 |  | 0 | 21 | 0 | 0 | 0 | 0 | 0 |  | Vlastní | Indiv | 0 | 0 |  | Specifikace | Běžná |  |  |  | POL3_0
60 | 736 11-0007.R00x12 | Ochranná trubka, průměr 15-18 mm, cena za 1m | m | 150 |  | 0 |  | 0 |  | 0 | 21 | 0 | 0 | 0 | 0 | 0 |  | Vlastní | Indiv | 0 | 0 |  | Práce | Běžná |  |  |  | POL1_7
61 | 736 11-0007.R00x13 | Termostat pokojový - týdenní, programovatelný, např. HESAVS30W | ks | 30 |  | 0 |  | 0 |  | 0 | 21 | 0 | 0 | 0 | 0 | 0 |  | Vlastní | Indiv | 0 | 0 |  | Specifikace | Běžná |  |  |  | POL3_0
62 | 734 20-9115.R00x1 | Kulový kohout rohový DN25 | ks | 22 |  | 0 |  | 0 |  | 0 | 21 | 0 | 0 | 0 | 0 | 0 |  | Vlastní | Indiv | 0 | 0 |  | Specifikace | Běžná |  |  |  | POL3_0
63 | 734209115R00 | Montáž armatur závitových,se 2závity, G 1 | ks | 22 |  | 0 |  | 0 |  | 0 | 21 | 0 | 0 | 0 | 0 | 0 |  | Vlastní | Indiv | 0 | 0 |  | Práce | Běžná |  |  |  | POL1_7
64 | 736 11-0007.R00x14 | Dynamické regulační sety pro rozdělovače nerez a mosaz - spodní připojení s adaptérem pro měřič tepla - DN20LP 50-1950 l/h | ks | 11 |  | 0 |  | 0 |  | 0 | 21 | 0 | 0 | 0 | 0 | 0 |  | Vlastní | Indiv | 0 | 0 |  | Specifikace | Běžná |  |  |  | POL3_0
Díl: | 731.6 | Ostatní |  |  |  | 0 |  | 0 |  | 0 |  | 0 |  | 0 |  | 0 |  |  |  |  | 0 | [6 empty] | DIL
65 | 973 10-0011.RA0x1 | Stavební přípomoce, sekání, atd. | ks | 1 |  | 0 |  | 0 |  | 0 | 21 | 0 | 0 | 0 | 0 | 0 |  | Vlastní | Indiv | 0 | 0 |  | Specifikace | Běžná |  |  |  | POL3_0
66 | 005241010R | Projekt skutečného provedení | ks | 1 |  | 0 |  | 0 |  | 0 | 21 | 0 | 0 | 0 | 0 | 0 |  | Vlastní | Indiv | 0 | 0 |  | Specifikace | Běžná |  |  |  | POL3_0
[26 empty] | 15 | 21 | DPH
| Celkem |  |  |  |  | 0 | [19 empty] | 0 | 0 | SUM
Poznámky uchazeče k zadání
POPUZIV
END
Note on S6: Jedná se o informaci, zda se jedná o položku, která je do rozpočtu zadána z cenové soustavy RTS, nebo vlastní.
Note on T6: Jedná se o název CÚ, která je zadána u položky rozpočtu

## II. D.1.4.05 Pol
Položkový rozpočet | [27 empty] | #TypZaznamu#
S: | 23DS027a | SPORTOVNÍ AREÁL U ČERVENÝCH DOMKŮ, HODONÍN, II. SPORTOVNÍ NÁMĚSTÍ | [25 empty] | STA
O: | II. | Sportovní náměstí | [22 empty] | STA |  |  | OBJ
R: | D.1.4.05 | VZT | [25 empty] | ROZ
P.č. | Číslo položky | Název položky | MJ | Množství | Cena / MJ | Celkem | Dodávka | Dodávka celk. | Montáž | Montáž celk. | DPH | Cena s DPH | Hmotnost / MJ | Hmotnost celk.(t) | Dem. hmotnost / MJ | Dem. hmotnost celk.(t) | Ceník | Cen. soustava / platnost | Cenová úroveň | Nhod / MJ | Nhod celk. | Dodavatel | Typ položky | Stav položky
Díl: | 1 | Zařízení č. 1 Hokejbal |  |  |  | 0 |  | 0 |  | 0 |  | 0 |  | 0 |  | 0 |  |  |  |  | 0 | [6 empty] | DIL
1 | 1.1 | VZT jednotka ve vnitřním vertikálním provedení, tlumící vložky, klapky čerstvého a odpadního vzduchu včetně servopohonu; rekuperační výměník včetně obtoku a vany, ohřev Qt=15kW, vnější panel lakovaný | ks | 1 |  | 0 |  | 0 |  | 0 | 21 | 0 | 0 | 0 | 0 | 0 |  | Vlastní | Indiv | 0 | 0 |  | Práce | Běžná |  |  |  | POL1_1
|  | , vnitřní panel pozink, m=590kg (+/- 10%), Q=4600m3/h, P=350Pa, filtrační komora na přívodu a odvodu, kompletní systém MaR a prokabelování; včetně čidel a ochran; MODBUS; vzdálený kabelový ovladač, poloha vzdáleného ovladače bude dořešena při realizaci dle dohody s uživatelem; rám 150mm; sifony; ztížený transport do strojovny; montážní příslušenství; Ecodesign EK 1253/2014 ERP 2018; hladina akustického výkonu do okolí 57 dB(A); | [25 empty] | POP | , vnitřní panel pozink, m=590kg (+/- 10%), Q=4600m3/h, P=350Pa, filtrační komora na přívodu a odvodu, kompletní systém MaR a prokabelování; včetně čidel a ochran; MODBUS; vzdálený kabelový ovladač, poloha vzdáleného ovladače bude dořešena při realizaci dle dohody s uživatelem; rám 150mm; sifony; ztížený transport do strojovny; montážní příslušenství; Ecodesign EK 1253/2014 ERP 2018; hladina akustického výkonu do okolí 57 dB(A);
2 | 1.1a | Odborné uvedení do provozu autorizovaným technikem výrobce | kpl | 1 |  | 0 |  | 0 |  | 0 | 21 | 0 | 0 | 0 | 0 | 0 |  | Vlastní | Indiv | 0 | 0 |  | Práce | Běžná |  |  |  | POL1_1
3 | 1.2 | Tlumič hluku pro čtyřhranné potrubí 800x300 - kulisy 100x295x1500; s ochrannou fólií proti pronikání vlhkosti do výplně kulis tlumiče hluku; | ks | 4 |  | 0 |  | 0 |  | 0 | 21 | 0 | 0 | 0 | 0 | 0 |  | Vlastní | Indiv | 0 | 0 |  | Práce | Běžná |  |  |  | POL1_1
4 | 1.3 | Regulátor průtoku vzduchu; 300x200; rozsah nastavení průtoku 600-2000m3/h; při montáži regulátorů průtoku je nutné dodržet uklidňovací délky; | ks | 2 |  | 0 |  | 0 |  | 0 | 21 | 0 | 0 | 0 | 0 | 0 |  | Vlastní | Indiv | 0 | 0 |  | Práce | Běžná |  |  |  | POL1_1
5 | 1.4 | Regulátor průtoku vzduchu; d 160; rozsah nastavení průtoku 200-900m3/h; při montáži regulátorů průtoku je nutné dodržet uklidňovací délky; | ks | 1 |  | 0 |  | 0 |  | 0 | 21 | 0 | 0 | 0 | 0 | 0 |  | Vlastní | Indiv | 0 | 0 |  | Práce | Běžná |  |  |  | POL1_1
6 | 1.5 | Regulátor průtoku vzduchu; 400x250; rozsah nastavení průtoku 1200-3400m3/h; při montáži regulátorů průtoku je nutné dodržet uklidňovací délky; | ks | 1 |  | 0 |  | 0 |  | 0 | 21 | 0 | 0 | 0 | 0 | 0 |  | Vlastní | Indiv | 0 | 0 |  | Práce | Běžná |  |  |  | POL1_1
7 | 1.6 | Ocelové pozinkované čtyřhranné potrubí sk.I; těsnost C; 40% tvarovek; včetně doměrů, nástavců a zaslepení; montážní příslušenství; | m2 | 201 |  | 0 |  | 0 |  | 0 | 21 | 0 | 0 | 0 | 0 | 0 |  | Vlastní | Indiv | 0 | 0 |  | Práce | Běžná |  |  |  | POL1_1
8 | 1.7 | Kruhové potrubí SPIRO z poz. plechu sk. I v třídě těsnosti C; 40% tvarovek do d=225; včetně doměrů, nástavců a zaslepení; montážní příslušenství; | bm | 29 |  | 0 |  | 0 |  | 0 | 21 | 0 | 0 | 0 | 0 | 0 |  | Vlastní | Indiv | 0 | 0 |  | Práce | Běžná |  |  |  | POL1_1
9 | 1.8 | Vyústka komfortní odvodní jednořadá s regulací R1 425x125 | ks | 5 |  | 0 |  | 0 |  | 0 | 21 | 0 | 0 | 0 | 0 | 0 |  | Vlastní | Indiv | 0 | 0 |  | Práce | Běžná |  |  |  | POL1_1
10 | 1.9 | Vyústka komfortní přívodní dvojřadá s regulací R1 825x225 | ks | 2 |  | 0 |  | 0 |  | 0 | 21 | 0 | 0 | 0 | 0 | 0 |  | Vlastní | Indiv | 0 | 0 |  | Práce | Běžná |  |  |  | POL1_1
11 | 1.10 | Vyústka komfortní odvodní jednořadá s regulací R1 325x125 | ks | 3 |  | 0 |  | 0 |  | 0 | 21 | 0 | 0 | 0 | 0 | 0 |  | Vlastní | Indiv | 0 | 0 |  | Práce | Běžná |  |  |  | POL1_1
12 | 1.11 | Vyústka komfortní přívodní dvojřadá s regulací R1 425x125 | ks | 3 |  | 0 |  | 0 |  | 0 | 21 | 0 | 0 | 0 | 0 | 0 |  | Vlastní | Indiv | 0 | 0 |  | Práce | Běžná |  |  |  | POL1_1
13 | 1.12 | Regulátor průtoku vzduchu;100x300; rozsah nastavení průtoku 600-2000m3/h; při montáži regulátorů průtoku je nutné dodržet uklidňovací délky; | ks | 1 |  | 0 |  | 0 |  | 0 | 21 | 0 | 0 | 0 | 0 | 0 |  | Vlastní | Indiv | 0 | 0 |  | Práce | Běžná |  |  |  | POL1_1
14 | 1.13 | Vyústka komfortní přívodní dvojřadá s regulací R1 425x200 | ks | 3 |  | 0 |  | 0 |  | 0 | 21 | 0 | 0 | 0 | 0 | 0 |  | Vlastní | Indiv | 0 | 0 |  | Práce | Běžná |  |  |  | POL1_1
15 | 1.14 | Talířový ventil kovový - odvodní vč. upínacího kroužku a zděře d=200 | ks | 4 |  | 0 |  | 0 |  | 0 | 21 | 0 | 0 | 0 | 0 | 0 |  | Vlastní | Indiv | 0 | 0 |  | Práce | Běžná |  |  |  | POL1_1
16 | 1.15 | Talířový ventil kovový - odvodní vč. upínacího kroužku a zděře d=160 | ks | 1 |  | 0 |  | 0 |  | 0 | 21 | 0 | 0 | 0 | 0 | 0 |  | Vlastní | Indiv | 0 | 0 |  | Práce | Běžná |  |  |  | POL1_1
17 | 1.16 | Talířový ventil kovový - odvodní vč. upínacího kroužku a zděře d=125 | ks | 4 |  | 0 |  | 0 |  | 0 | 21 | 0 | 0 | 0 | 0 | 0 |  | Vlastní | Indiv | 0 | 0 |  | Práce | Běžná |  |  |  | POL1_1
18 | 1.17 | Talířový ventil kovový - odvodní vč. upínacího kroužku a zděře d=100 | ks | 2 |  | 0 |  | 0 |  | 0 | 21 | 0 | 0 | 0 | 0 | 0 |  | Vlastní | Indiv | 0 | 0 |  | Práce | Běžná |  |  |  | POL1_1
19 | 1.18 | Talířový ventil kovový - přívodní vč. upínacího kroužku a zděře d=200 | ks | 3 |  | 0 |  | 0 |  | 0 | 21 | 0 | 0 | 0 | 0 | 0 |  | Vlastní | Indiv | 0 | 0 |  | Práce | Běžná |  |  |  | POL1_1
20 | 1.19 | Protidešťová žaluzie pozinkovaná se sítem PDZM 800x630, RAL dle požadavku architekta; montážní příslušenství; | ks | 1 |  | 0 |  | 0 |  | 0 | 21 | 0 | 0 | 0 | 0 | 0 |  | Vlastní | Indiv | 0 | 0 |  | Práce | Běžná |  |  |  | POL1_1
21 | 1.20 | Protidešťová žaluzie pozinkovaná se sítem atyp PDZM 1765x585, RAL dle požadavku architekta; montážní příslušenství; | ks | 1 |  | 0 |  | 0 |  | 0 | 21 | 0 | 0 | 0 | 0 | 0 |  | Vlastní | Indiv | 0 | 0 |  | Práce | Běžná |  |  |  | POL1_1
22 | 1.21 | Tepelná a hluková izolace z kamenné vlny tl. 40mm s Al polepem; spoje izolace důkladně přelepit; montážní příslušenství; | m2 | 43 |  | 0 |  | 0 |  | 0 | 21 | 0 | 0 | 0 | 0 | 0 |  | Vlastní | Indiv | 0 | 0 |  | Práce | Běžná |  |  |  | POL1_1
Díl: | 2 | Zařízení č. 2 Fotbal klubovna, prádelna, sklad, trenéři |  |  |  | 0 |  | 0 |  | 0 |  | 0 |  | 0 |  | 0 |  |  |  |  | 0 | [6 empty] | DIL
23 | 2.1 | VZT jednotka ve vnitřním podstropním provedení, tlumící vložky, klapky čerstvého a odpadního vzduchu včetně servopohonu; rekuperační výměník včetně obtoku a vany, el. ohřev Qt=3kW, vnější panel | kpl | 1 |  | 0 |  | 0 |  | 0 | 21 | 0 | 0 | 0 | 0 | 0 |  | Vlastní | Indiv | 0 | 0 |  | Práce | Běžná |  |  |  | POL1_1
|  | lakovaný, vnitřní panel pozink, m=170kg (+/- 10%), Q=800m3/h, P=300Pa, filtrační komora na přívodu a odvodu, kompletní systém MaR a prokabelování; včetně čidel a ochran; MODBUS; vzdálený kabelový ovladač, poloha vzdáleného ovladače bude dořešena při realizaci dle dohody s uživatelem; rám; sifony; montážní příslušenství; Ecodesign EK 1253/2014 ERP 2018; hladina akustického výkonu do okolí 62 dB(A); | [25 empty] | POP | lakovaný, vnitřní panel pozink, m=170kg (+/- 10%), Q=800m3/h, P=300Pa, filtrační komora na přívodu a odvodu, kompletní systém MaR a prokabelování; včetně čidel a ochran; MODBUS; vzdálený kabelový ovladač, poloha vzdáleného ovladače bude dořešena při realizaci dle dohody s uživatelem; rám; sifony; montážní příslušenství; Ecodesign EK 1253/2014 ERP 2018; hladina akustického výkonu do okolí 62 dB(A);
24 | 2.1a | Odborné uvedení do provozu autorizovaným technikem výrobce | kpl | 1 |  | 0 |  | 0 |  | 0 | 21 | 0 | 0 | 0 | 0 | 0 |  | Vlastní | Indiv | 0 | 0 |  | Práce | Běžná |  |  |  | POL1_1
25 | 2.2 | Tlumič hluku pro čtyřhranné potrubí 400x200 - kulisy 100x195x1000; s ochrannou fólií proti pronikání vlhkosti do výplně kulis tlumiče hluku; | ks | 2 |  | 0 |  | 0 |  | 0 | 21 | 0 | 0 | 0 | 0 | 0 |  | Vlastní | Indiv | 0 | 0 |  | Práce | Běžná |  |  |  | POL1_1
26 | 2.3 | Tlumič hluku pro čtyřhranné potrubí 300x150 - kulisy 100x145x1000; s ochrannou fólií proti pronikání vlhkosti do výplně kulis tlumiče hluku; | ks | 4 |  | 0 |  | 0 |  | 0 | 21 | 0 | 0 | 0 | 0 | 0 |  | Vlastní | Indiv | 0 | 0 |  | Práce | Běžná |  |  |  | POL1_1
27 | 2.4 | Ocelové pozinkované čtyřhranné potrubí sk.I; těsnost C; 40% tvarovek; včetně doměrů, nástavců a zaslepení; montážní příslušenství; | m2 | 39 |  | 0 |  | 0 |  | 0 | 21 | 0 | 0 | 0 | 0 | 0 |  | Vlastní | Indiv | 0 | 0 |  | Práce | Běžná |  |  |  | POL1_1
28 | 2.5 | Kruhové potrubí SPIRO z poz. plechu sk. I v třídě těsnosti C; 40% tvarovek do d=180; včetně doměrů, nástavců a zaslepení; montážní příslušenství; | bm | 8 |  | 0 |  | 0 |  | 0 | 21 | 0 | 0 | 0 | 0 | 0 |  | Vlastní | Indiv | 0 | 0 |  | Práce | Běžná |  |  |  | POL1_1
29 | 2.6 | Vyústka komfortní přívodní dvojřadá s regulací R1 325x100 | ks | 6 |  | 0 |  | 0 |  | 0 | 21 | 0 | 0 | 0 | 0 | 0 |  | Vlastní | Indiv | 0 | 0 |  | Práce | Běžná |  |  |  | POL1_1
30 | 2.7 | Vyústka komfortní odvodní jednořadá s regulací R1 225x100 | ks | 3 |  | 0 |  | 0 |  | 0 | 21 | 0 | 0 | 0 | 0 | 0 |  | Vlastní | Indiv | 0 | 0 |  | Práce | Běžná |  |  |  | POL1_1
31 | 2.8 | Vyústka komfortní odvodní jednořadá s regulací R1 200x75 | ks | 1 |  | 0 |  | 0 |  | 0 | 21 | 0 | 0 | 0 | 0 | 0 |  | Vlastní | Indiv | 0 | 0 |  | Práce | Běžná |  |  |  | POL1_1
32 | 2.9 | Talířový ventil kovový - odvodní vč. upínacího kroužku a zděře d=125 | ks | 2 |  | 0 |  | 0 |  | 0 | 21 | 0 | 0 | 0 | 0 | 0 |  | Vlastní | Indiv | 0 | 0 |  | Práce | Běžná |  |  |  | POL1_1
33 | 2.10 | Talířový ventil kovový - odvodní vč. upínacího kroužku a zděře d=160 | ks | 4 |  | 0 |  | 0 |  | 0 | 21 | 0 | 0 | 0 | 0 | 0 |  | Vlastní | Indiv | 0 | 0 |  | Práce | Běžná |  |  |  | POL1_1
34 | 2.11 | Stěnová mřížka SMM 400x425 včetně UR - osazeno do potrubí do podhledu přes UR; RAL dle požadavku architekta; montážní příslušenství; | ks | 2 |  | 0 |  | 0 |  | 0 | 21 | 0 | 0 | 0 | 0 | 0 |  | Vlastní | Indiv | 0 | 0 |  | Práce | Běžná |  |  |  | POL1_1
35 | 2.12 | Regulační klapka kruhová RK 180, ovl ruční | ks | 1 |  | 0 |  | 0 |  | 0 | 21 | 0 | 0 | 0 | 0 | 0 |  | Vlastní | Indiv | 0 | 0 |  | Práce | Běžná |  |  |  | POL1_1
36 | 2.13 | Regulační klapka čtyřhranná 150x150, ovl ruční | ks | 3 |  | 0 |  | 0 |  | 0 | 21 | 0 | 0 | 0 | 0 | 0 |  | Vlastní | Indiv | 0 | 0 |  | Práce | Běžná |  |  |  | POL1_1
37 | 2.15 | Tepelná a hluková izolace z kamenné vlny tl. 40mm s Al polepem; spoje izolace důkladně přelepit; montážní příslušenství; | m2 | 16 |  | 0 |  | 0 |  | 0 | 21 | 0 | 0 | 0 | 0 | 0 |  | Vlastní | Indiv | 0 | 0 |  | Práce | Běžná |  |  |  | POL1_1
Díl: | 3 | Zařízení č. 3 Fotbal šatny část A, B |  |  |  | 0 |  | 0 |  | 0 |  | 0 |  | 0 |  | 0 |  |  |  |  | 0 | [6 empty] | DIL
38 | 3.1 | VZT jednotka ve vnitřním podstropním provedení, tlumící vložky, klapky čerstvého a odpadního vzduchu včetně servopohonu; rekuperační výměník včetně obtoku a vany, el. ohřev Qt=6kW, vnější panel | kpl | 4 |  | 0 |  | 0 |  | 0 | 21 | 0 | 0 | 0 | 0 | 0 |  | Vlastní | Indiv | 0 | 0 |  | Práce | Běžná |  |  |  | POL1_1
|  | lakovaný, vnitřní panel pozink, m=220kg (+/- 10%), Q=1280m3/h, P=300Pa, filtrační komora na přívodu a odvodu, kompletní systém MaR a prokabelování; včetně čidel teploty a ochran; čidlo vlhkosti; 2 x čidlo CO2; MODBUS; vzdálený kabelový ovladač, poloha vzdáleného ovladače bude dořešena při realizaci dle dohody s uživatelem; rám; sifony; montážní příslušenství; Ecodesign EK 1253/2014 ERP 2018; hladina akustického výkonu do okolí 57 dB(A); | [25 empty] | POP | lakovaný, vnitřní panel pozink, m=220kg (+/- 10%), Q=1280m3/h, P=300Pa, filtrační komora na přívodu a odvodu, kompletní systém MaR a prokabelování; včetně čidel teploty a ochran; čidlo vlhkosti; 2 x čidlo CO2; MODBUS; vzdálený kabelový ovladač, poloha vzdáleného ovladače bude dořešena při realizaci dle dohody s uživatelem; rám; sifony; montážní příslušenství; Ecodesign EK 1253/2014 ERP 2018; hladina akustického výkonu do okolí 57 dB(A);
39 | 3.1a | Odborné uvedení do provozu autorizovaným technikem výrobce | kpl | 4 |  | 0 |  | 0 |  | 0 | 21 | 0 | 0 | 0 | 0 | 0 |  | Vlastní | Indiv | 0 | 0 |  | Práce | Běžná |  |  |  | POL1_1
40 | 3.2 | Tlumič hluku pro čtyřhranné potrubí 500x200 - kulisy 100x195x1000; s ochrannou fólií proti pronikání vlhkosti do výplně kulis tlumiče hluku; | ks | 12 |  | 0 |  | 0 |  | 0 | 21 | 0 | 0 | 0 | 0 | 0 |  | Vlastní | Indiv | 0 | 0 |  | Práce | Běžná |  |  |  | POL1_1
41 | 3.3 | Tlumič hluku pro čtyřhranné potrubí 250x200 - kulisy 100x195x1500; s ochrannou fólií proti pronikání vlhkosti do výplně kulis tlumiče hluku; | ks | 8 |  | 0 |  | 0 |  | 0 | 21 | 0 | 0 | 0 | 0 | 0 |  | Vlastní | Indiv | 0 | 0 |  | Práce | Běžná |  |  |  | POL1_1
42 | 3.4 | Ocelové pozinkované čtyřhranné potrubí sk.I; těsnost C; 40% tvarovek; včetně doměrů, nástavců a zaslepení; montážní příslušenství; | m2 | 216 |  | 0 |  | 0 |  | 0 | 21 | 0 | 0 | 0 | 0 | 0 |  | Vlastní | Indiv | 0 | 0 |  | Práce | Běžná |  |  |  | POL1_1
43 | 3.5 | Kruhové potrubí SPIRO z poz. plechu sk. I v třídě těsnosti C; 40% tvarovek do d=125; včetně doměrů, nástavců a zaslepení; montážní příslušenství; | bm | 14 |  | 0 |  | 0 |  | 0 | 21 | 0 | 0 | 0 | 0 | 0 |  | Vlastní | Indiv | 0 | 0 |  | Práce | Běžná |  |  |  | POL1_1
44 | 3.6 | Vyústka komfortní odvodní jednořadá s regulací R1 325x125 | ks | 16 |  | 0 |  | 0 |  | 0 | 21 | 0 | 0 | 0 | 0 | 0 |  | Vlastní | Indiv | 0 | 0 |  | Práce | Běžná |  |  |  | POL1_1
45 | 3.7 | Vyústka komfortní přívodní dvojřadá s regulací R1 425x125 | ks | 24 |  | 0 |  | 0 |  | 0 | 21 | 0 | 0 | 0 | 0 | 0 |  | Vlastní | Indiv | 0 | 0 |  | Práce | Běžná |  |  |  | POL1_1
46 | 3.8 | Talířový ventil kovový - odvodní vč. upínacího kroužku a zděře d=125 | ks | 12 |  | 0 |  | 0 |  | 0 | 21 | 0 | 0 | 0 | 0 | 0 |  | Vlastní | Indiv | 0 | 0 |  | Práce | Běžná |  |  |  | POL1_1
47 | 3.9 | Stěnová mřížka komfortní jednořadá 720x280 včetně UR rozteč lamel 20mm; osazeno do potrubí do podhledu přes UR; RAL dle požadavku architekta; montážní příslušenství; | ks | 8 |  | 0 |  | 0 |  | 0 | 21 | 0 | 0 | 0 | 0 | 0 |  | Vlastní | Indiv | 0 | 0 |  | Práce | Běžná |  |  |  | POL1_1
48 | 3.10 | Tepelná a hluková izolace z kamenné vlny tl. 40mm s Al polepem; spoje izolace důkladně přelepit; montážní příslušenství; | m2 | 84 |  | 0 |  | 0 |  | 0 | 21 | 0 | 0 | 0 | 0 | 0 |  | Vlastní | Indiv | 0 | 0 |  | Práce | Běžná |  |  |  | POL1_1
Díl: | 4 | Zařízení č. 4 Fotbal rozhodčí |  |  |  | 0 |  | 0 |  | 0 |  | 0 |  | 0 |  | 0 |  |  |  |  | 0 | [6 empty] | DIL
49 | 4.1 | VZT jednotka ve vnitřním podstropním provedení, tlumící vložky, klapky čerstvého a odpadního vzduchu včetně servopohonu; rekuperační výměník včetně obtoku a vany, el. ohřev Qt=2kW, vnější panel | kpl | 1 |  | 0 |  | 0 |  | 0 | 21 | 0 | 0 | 0 | 0 | 0 |  | Vlastní | Indiv | 0 | 0 |  | Práce | Běžná |  |  |  | POL1_1
|  | lakovaný s izolací 50mm, m=44kg (+/- 10%), Q=230m3/h, P=450Pa, filtrační komora na přívodu a odvodu, kompletní systém MaR a prokabelování; včetně čidel a ochran; MODBUS; vzdálený kabelový ovladač, poloha vzdáleného ovladače bude dořešena při realizaci dle dohody s uživatelem; rám; sifony; montážní příslušenství; Ecodesign EK 1253/2014 ERP 2018; hladina akustického výkonu do okolí 53 dB(A); | [25 empty] | POP | lakovaný s izolací 50mm, m=44kg (+/- 10%), Q=230m3/h, P=450Pa, filtrační komora na přívodu a odvodu, kompletní systém MaR a prokabelování; včetně čidel a ochran; MODBUS; vzdálený kabelový ovladač, poloha vzdáleného ovladače bude dořešena při realizaci dle dohody s uživatelem; rám; sifony; montážní příslušenství; Ecodesign EK 1253/2014 ERP 2018; hladina akustického výkonu do okolí 53 dB(A);
50 | 4.1a | Odborné uvedení do provozu autorizovaným technikem výrobce | kpl | 1 |  | 0 |  | 0 |  | 0 | 21 | 0 | 0 | 0 | 0 | 0 |  | Vlastní | Indiv | 0 | 0 |  | Práce | Běžná |  |  |  | POL1_1
51 | 4.2 | Tlumič hluku pro kruhové potrubí potrubí d=160 - 1000; s ochrannou fólií proti pronikání vlhkosti do výplně kulis tlumiče hluku; | ks | 4 |  | 0 |  | 0 |  | 0 | 21 | 0 | 0 | 0 | 0 | 0 |  | Vlastní | Indiv | 0 | 0 |  | Práce | Běžná |  |  |  | POL1_1
52 | 4.3 | Ocelové pozinkované čtyřhranné potrubí sk.I; těsnost C; 40% tvarovek; včetně doměrů, nástavců a zaslepení; montážní příslušenství; | m2 | 3 |  | 0 |  | 0 |  | 0 | 21 | 0 | 0 | 0 | 0 | 0 |  | Vlastní | Indiv | 0 | 0 |  | Práce | Běžná |  |  |  | POL1_1
53 | 4.4 | Kruhové potrubí SPIRO z poz. plechu sk. I v třídě těsnosti C; 40% tvarovek do d=160; včetně doměrů, nástavců a zaslepení; montážní příslušenství; | bm | 21 |  | 0 |  | 0 |  | 0 | 21 | 0 | 0 | 0 | 0 | 0 |  | Vlastní | Indiv | 0 | 0 |  | Práce | Běžná |  |  |  | POL1_1
54 | 4.5 | Talířový ventil kovový - odvodní vč. upínacího kroužku a zděře d=125 | ks | 3 |  | 0 |  | 0 |  | 0 | 21 | 0 | 0 | 0 | 0 | 0 |  | Vlastní | Indiv | 0 | 0 |  | Práce | Běžná |  |  |  | POL1_1
55 | 4.6 | Talířový ventil kovový - odvodní vč. upínacího kroužku a zděře d=160 | ks | 1 |  | 0 |  | 0 |  | 0 | 21 | 0 | 0 | 0 | 0 | 0 |  | Vlastní | Indiv | 0 | 0 |  | Práce | Běžná |  |  |  | POL1_1
56 | 4.7 | Stěnová mřížka SMM 200x280 včetně UR - osazeno do potrubí do podhledu přes UR; RAL dle požadavku architekta; montážní příslušenství; | ks | 1 |  | 0 |  | 0 |  | 0 | 21 | 0 | 0 | 0 | 0 | 0 |  | Vlastní | Indiv | 0 | 0 |  | Práce | Běžná |  |  |  | POL1_1
57 | 4.8 | Protidešťová žaluzie PRG 200; RAL dle požadavku architekta; montážní příslušenství; | ks | 1 |  | 0 |  | 0 |  | 0 | 21 | 0 | 0 | 0 | 0 | 0 |  | Vlastní | Indiv | 0 | 0 |  | Práce | Běžná |  |  |  | POL1_1
58 | 4.9 | Tepelná a hluková izolace z kamenné vlny tl. 40mm s Al polepem; spoje izolace důkladně přelepit; montážní příslušenství; | m2 | 11 |  | 0 |  | 0 |  | 0 | 21 | 0 | 0 | 0 | 0 | 0 |  | Vlastní | Indiv | 0 | 0 |  | Práce | Běžná |  |  |  | POL1_1
Díl: | 5 | Zařízení č. 5 Fotbal občerstvení |  |  |  | 0 |  | 0 |  | 0 |  | 0 |  | 0 |  | 0 |  |  |  |  | 0 | [6 empty] | DIL
59 | 5.1 | VZT jednotka ve vnitřním podstropním provedení, tlumící vložky, klapky čerstvého a odpadního vzduchu včetně servopohonu; rekuperační výměník včetně obtoku a vany, el. ohřev Qt=3kW, vnější panel | kpl | 1 |  | 0 |  | 0 |  | 0 | 21 | 0 | 0 | 0 | 0 | 0 |  | Vlastní | Indiv | 0 | 0 |  | Práce | Běžná |  |  |  | POL1_1
|  | lakovaný, vnitřní panel pozink, m=170kg (+/- 10%), Q=780m3/h, P=300Pa, filtrační komora na přívodu a odvodu, kompletní systém MaR a prokabelování; včetrně čidel a ochran; MODBUS; vzdálený kabelový ovladač, poloha vzdáleného ovladače bude dořešena při realizaci dle dohody s uživatelem; rám; sifony; montážní příslušenství; Ecodesign EK 1253/2014 ERP 2018; hladina akustického výkonu do okolí 62 dB(A); | [25 empty] | POP | lakovaný, vnitřní panel pozink, m=170kg (+/- 10%), Q=780m3/h, P=300Pa, filtrační komora na přívodu a odvodu, kompletní systém MaR a prokabelování; včetrně čidel a ochran; MODBUS; vzdálený kabelový ovladač, poloha vzdáleného ovladače bude dořešena při realizaci dle dohody s uživatelem; rám; sifony; montážní příslušenství; Ecodesign EK 1253/2014 ERP 2018; hladina akustického výkonu do okolí 62 dB(A);
60 | 5.1a | Odborné uvedení do provozu autorizovaným technikem výrobce | kpl | 1 |  | 0 |  | 0 |  | 0 | 21 | 0 | 0 | 0 | 0 | 0 |  | Vlastní | Indiv | 0 | 0 |  | Práce | Běžná |  |  |  | POL1_1
61 | 5.2 | Tlumič hluku pro čtyřhranné potrubí 350x200 - kulisy 100x195x1250; s ochrannou fólií proti pronikání vlhkosti do výplně kulis tlumiče hluku; | ks | 3 |  | 0 |  | 0 |  | 0 | 21 | 0 | 0 | 0 | 0 | 0 |  | Vlastní | Indiv | 0 | 0 |  | Práce | Běžná |  |  |  | POL1_1
62 | 5.3 | Tlumič hluku pro kruhové potrubí potrubí d=250 - 1000; s ochrannou fólií proti pronikání vlhkosti do výplně kulis tlumiče hluku; | ks | 1 |  | 0 |  | 0 |  | 0 | 21 | 0 | 0 | 0 | 0 | 0 |  | Vlastní | Indiv | 0 | 0 |  | Práce | Běžná |  |  |  | POL1_1
63 | 5.4 | Ocelové pozinkované čtyřhranné potrubí sk.I; těsnost C; 40% tvarovek; včetně doměrů, nástavců a zaslepení; montážní příslušenství; | m2 | 0 |  | 0 |  | 0 |  | 0 | 21 | 0 | 0 | 0 | 0 | 0 |  | Vlastní | Indiv | 0 | 0 |  | Práce | Běžná |  |  |  | POL1_1
64 | 5.5 | Kruhové potrubí SPIRO z poz. plechu sk. I v třídě těsnosti C; 40% tvarovek do d=250; včetně doměrů, nástavců a zaslepení; montážní příslušenství; | bm | 1 |  | 0 |  | 0 |  | 0 | 21 | 0 | 0 | 0 | 0 | 0 |  | Vlastní | Indiv | 0 | 0 |  | Práce | Běžná |  |  |  | POL1_1
65 | 5.6 | Talířový ventil kovový - odvodní vč. upínacího kroužku a zděře d=200 | ks | 1 |  | 0 |  | 0 |  | 0 | 21 | 0 | 0 | 0 | 0 | 0 |  | Vlastní | Indiv | 0 | 0 |  | Práce | Běžná |  |  |  | POL1_1
66 | 5.7 | Talířový ventil kovový - odvodní vč. upínacího kroužku a zděře d=160 | ks | 1 |  | 0 |  | 0 |  | 0 | 21 | 0 | 0 | 0 | 0 | 0 |  | Vlastní | Indiv | 0 | 0 |  | Práce | Běžná |  |  |  | POL1_1
67 | 5.8 | Talířový ventil kovový - odvodní vč. upínacího kroužku a zděře d=100 | ks | 5 |  | 0 |  | 0 |  | 0 | 21 | 0 | 0 | 0 | 0 | 0 |  | Vlastní | Indiv | 0 | 0 |  | Práce | Běžná |  |  |  | POL1_1
68 | 5.9 | Talířový ventil kovový - přívodní vč. upínacího kroužku a zděře d=160 | ks | 11 |  | 0 |  | 0 |  | 0 | 21 | 0 | 0 | 0 | 0 | 0 |  | Vlastní | Indiv | 0 | 0 |  | Práce | Běžná |  |  |  | POL1_1
69 | 5.10 | Regulační klapka kruhová RK 160, ovl ruční | ks | 1 |  | 0 |  | 0 |  | 0 | 21 | 0 | 0 | 0 | 0 | 0 |  | Vlastní | Indiv | 0 | 0 |  | Práce | Běžná |  |  |  | POL1_1
70 | 5.11 | Stěnová mřížka SMM 20 425x325 včetně UR - osazeno do potrubí do podhledu přes UR; RAL dle požadavku architekta; montážní příslušenství; | ks | 1 |  | 0 |  | 0 |  | 0 | 21 | 0 | 0 | 0 | 0 | 0 |  | Vlastní | Indiv | 0 | 0 |  | Práce | Běžná |  |  |  | POL1_1
71 | 5.12 | Tepelná a hluková izolace z kamenné vlny tl. 40mm s Al polepem; spoje izolace důkladně přelepit; montážní příslušenství; | m2 | 24 |  | 0 |  | 0 |  | 0 | 21 | 0 | 0 | 0 | 0 | 0 |  | Vlastní | Indiv | 0 | 0 |  | Práce | Běžná |  |  |  | POL1_1
72 | 5.13 | Zpětná klapka s pružinou těsná d=160 | ks | 2 |  | 0 |  | 0 |  | 0 | 21 | 0 | 0 | 0 | 0 | 0 |  | Vlastní | Indiv | 0 | 0 |  | Práce | Běžná |  |  |  | POL1_1
Díl: | 6 | Zařízení č. 6 Fotbal technická místnost |  |  |  | 0 |  | 0 |  | 0 |  | 0 |  | 0 |  | 0 |  |  |  |  | 0 | [6 empty] | DIL
73 | 6.1 | Odtahový potrubní ventilátor do kruhového potrubí pro provoz s teplotou vzduchu do 60 °C; Q=200m3/h; dp 150Pa; včetně zpětné samočinné klapky; montážní příslušenství; | ks | 1 |  | 0 |  | 0 |  | 0 | 21 | 0 | 0 | 0 | 0 | 0 |  | Vlastní | Indiv | 0 | 0 |  | Práce | Běžná |  |  |  | POL1_1
74 | 6.2 | Ohebná tepelně a hlukově izolovaná hadice D160; tloušťka izolace 25 mm; včetně parozábrany; | bm | 2 |  | 0 |  | 0 |  | 0 | 21 | 0 | 0 | 0 | 0 | 0 |  | Vlastní | Indiv | 0 | 0 |  | Práce | Běžná |  |  |  | POL1_1
75 | 6.3 | Sací mřížka d 160 na konec potrubí | ks | 1 |  | 0 |  | 0 |  | 0 | 21 | 0 | 0 | 0 | 0 | 0 |  | Vlastní | Indiv | 0 | 0 |  | Práce | Běžná |  |  |  | POL1_1
76 | 6.4 | Kruhové potrubí SPIRO z poz. plechu sk. I v třídě těsnosti C; 40% tvarovek do d=160; včetně doměrů, nástavců a zaslepení; montážní příslušenství; | bm | 4 |  | 0 |  | 0 |  | 0 | 21 | 0 | 0 | 0 | 0 | 0 |  | Vlastní | Indiv | 0 | 0 |  | Práce | Běžná |  |  |  | POL1_1
77 | 6.5 | Stěnová mřížka komfortní jednořadá 200x280 včetně UR rozteč lamel 20mm; osazeno do potrubí do podhledu přes UR; RAL dle požadavku architekta; montážní příslušenství; | ks | 1 |  | 0 |  | 0 |  | 0 | 21 | 0 | 0 | 0 | 0 | 0 |  | Vlastní | Indiv | 0 | 0 |  | Práce | Běžná |  |  |  | POL1_1
78 | 6.6 | Klapka na servopohon 400x200, servopohon 230 V; ON / OFF; montážní příslušenství; | ks | 1 |  | 0 |  | 0 |  | 0 | 21 | 0 | 0 | 0 | 0 | 0 |  | Vlastní | Indiv | 0 | 0 |  | Práce | Běžná |  |  |  | POL1_1
79 | 6.7 | Sací mřížka 400x200 s ochranným sítem; RAL dle požadavku architekta; montážní příslušenství; | ks | 1 |  | 0 |  | 0 |  | 0 | 21 | 0 | 0 | 0 | 0 | 0 |  | Vlastní | Indiv | 0 | 0 |  | Práce | Běžná |  |  |  | POL1_1
80 | 6.8 | Ocelové pozinkované čtyřhranné potrubí sk.I; těsnost C; 40% tvarovek; včetně doměrů, nástavců a zaslepení; montážní příslušenství; | m2 | 3 |  | 0 |  | 0 |  | 0 | 21 | 0 | 0 | 0 | 0 | 0 |  | Vlastní | Indiv | 0 | 0 |  | Práce | Běžná |  |  |  | POL1_1
81 | 6.9 | Tepelná a hluková izolace z kamenné vlny tl. 40mm s Al polepem; spoje izolace důkladně přelepit; montážní příslušenství; | m2 | 2 |  | 0 |  | 0 |  | 0 | 21 | 0 | 0 | 0 | 0 | 0 |  | Vlastní | Indiv | 0 | 0 |  | Práce | Běžná |  |  |  | POL1_1
Díl: | 50 | Zařízení č. 50 Ostatní společné |  |  |  | 0 |  | 0 |  | 0 |  | 0 |  | 0 |  | 0 |  |  |  |  | 0 | [6 empty] | DIL
82 | 50.1 | Montážní, spojovací a těsnící materiál, konzoly, lišty drobné ocelové konstrukce, antivibrační příslušenství, štítky s označením zařízení a směrů proudění vzduchu; atd. | kpl | 1 |  | 0 |  | 0 |  | 0 | 21 | 0 | 0 | 0 | 0 | 0 |  | Vlastní | Indiv | 0 | 0 |  | Práce | Běžná |  |  |  | POL1_1
Díl: | ON | Ostatní náklady |  |  |  | 0 |  | 0 |  | 0 |  | 0 |  | 0 |  | 0 |  |  |  |  | 0 | [6 empty] | DIL
83 | ON1 | Montážní plošina, lešení | kpl | 1 |  | 0 |  | 0 |  | 0 | 21 | 0 | 0 | 0 | 0 | 0 |  | Vlastní | Indiv | 0 | 0 |  | Práce | Běžná |  |  |  | POL1_
84 | ON2 | Komplexní vyzkoušení | kpl | 1 |  | 0 |  | 0 |  | 0 | 21 | 0 | 0 | 0 | 0 | 0 |  | Vlastní | Indiv | 0 | 0 |  | Práce | Běžná |  |  |  | POL1_
85 | ON3 | Zaregulování zařízení, protokol | kpl | 1 |  | 0 |  | 0 |  | 0 | 21 | 0 | 0 | 0 | 0 | 0 |  | Vlastní | Indiv | 0 | 0 |  | Práce | Běžná |  |  |  | POL1_
86 | ON4 | Uvedení do provozu, protokol | kpl | 1 |  | 0 |  | 0 |  | 0 | 21 | 0 | 0 | 0 | 0 | 0 |  | Vlastní | Indiv | 0 | 0 |  | Práce | Běžná |  |  |  | POL1_
87 | ON5 | Zaškolení obsluhy, protokol | kpl | 1 |  | 0 |  | 0 |  | 0 | 21 | 0 | 0 | 0 | 0 | 0 |  | Vlastní | Indiv | 0 | 0 |  | Práce | Běžná |  |  |  | POL1_
88 | ON6 | Dodavatelská dokumentace; dokumentace skutečného provedení; technická dokumentace od zařízení; návody na obsluhu, údržbu a servis; instalační návody; doklady dle platné legislativy; | kpl | 1 |  | 0 |  | 0 |  | 0 | 21 | 0 | 0 | 0 | 0 | 0 |  | Vlastní | Indiv | 0 | 0 |  | Práce | Běžná |  |  |  | POL1_
89 | ON7 | Drobné stavební práce spojené s instalací | kpl | 1 |  | 0 |  | 0 |  | 0 | 21 | 0 | 0 | 0 | 0 | 0 |  | Vlastní | Indiv | 0 | 0 |  | Práce | Běžná |  |  |  | POL1_
90 | ON8 | Úklid pracoviště; ekologická likvidace odpadu | kpl | 1 |  | 0 |  | 0 |  | 0 | 21 | 0 | 0 | 0 | 0 | 0 |  | Vlastní | Indiv | 0 | 0 |  | Práce | Běžná |  |  |  | POL1_
91 | ON9 | Náklady na dopravu a transporty | kpl | 1 |  | 0 |  | 0 |  | 0 | 21 | 0 | 0 | 0 | 0 | 0 |  | Vlastní | Indiv | 0 | 0 |  | Práce | Běžná |  |  |  | POL1_
[26 empty] | 12 | 21 | DPH
| Celkem |  |  |  |  | 0 | [19 empty] | 0 | 0 | SUM
Poznámky uchazeče k zadání
POPUZIV
END
Note on S6: Jedná se o informaci, zda se jedná o položku, která je do rozpočtu zadána z cenové soustavy RTS, nebo vlastní.
Note on T6: Jedná se o název CÚ, která je zadána u položky rozpočtu

## II. D.1.4.06 Pol
Položkový rozpočet | [27 empty] | #TypZaznamu#
S: | 23DS027a | SPORTOVNÍ AREÁL U ČERVENÝCH DOMKŮ, HODONÍN, II. SPORTOVNÍ NÁMĚSTÍ | [25 empty] | STA
O: | II. | Sportovní náměstí | [22 empty] | STA |  |  | OBJ
R: | D.1.4.06 | Elektroinstalace | [25 empty] | ROZ
P.č. | Číslo položky | Název položky | MJ | Množství | Cena / MJ | Celkem | Dodávka | Dodávka celk. | Montáž | Montáž celk. | DPH | Cena s DPH | Hmotnost / MJ | Hmotnost celk.(t) | Dem. hmotnost / MJ | Dem. hmotnost celk.(t) | Ceník | Cen. soustava / platnost | Cenová úroveň | Nhod / MJ | Nhod celk. | Dodavatel | Typ položky | Stav položky
Díl: | _1 | Kabely,vodiče a příslušenství |  |  |  | 0 |  | 0 |  | 0 |  | 0 |  | 0 |  | 0 |  |  |  |  | 0 | [6 empty] | DIL
1 | H07V-K10ZZL | VODIC H07V-K 10 ZELENOZLUTY | M | 380 |  | 0 |  | 0 |  | 0 | 21 | 0 | 0 | 0 | 0 | 0 |  | Vlastní | Indiv | 0 | 0 |  | Specifikace | Běžná |  |  |  | POL3_0
2 | H07V-K25ZZL | VODIC H07V-K 25 ZELENOZLUTY | M | 100 |  | 0 |  | 0 |  | 0 | 21 | 0 | 0 | 0 | 0 | 0 |  | Vlastní | Indiv | 0 | 0 |  | Specifikace | Běžná |  |  |  | POL3_0
3 | H07V-U4ZZL | VODIC H07V-U 4 ZELENOZLUTY | M | 1800 |  | 0 |  | 0 |  | 0 | 21 | 0 | 0 | 0 | 0 | 0 |  | Vlastní | Indiv | 0 | 0 |  | Specifikace | Běžná |  |  |  | POL3_0
4 | JYTY-O7X1 | KABEL JYTY-O 7x1 | M | 970 |  | 0 |  | 0 |  | 0 | 21 | 0 | 0 | 0 | 0 | 0 |  | Vlastní | Indiv | 0 | 0 |  | Specifikace | Běžná |  |  |  | POL3_0
5 | H03VV-F3G0.75 | SNURA H03VV-F 3G0,75 BILA | M | 150 |  | 0 |  | 0 |  | 0 | 21 | 0 | 0 | 0 | 0 | 0 |  | Vlastní | Indiv | 0 | 0 |  | Specifikace | Běžná |  |  |  | POL3_0
6 | H05VVF3G15 | SNURA H05VV-F 3G1,5 BILA | M | 40 |  | 0 |  | 0 |  | 0 | 21 | 0 | 0 | 0 | 0 | 0 |  | Vlastní | Indiv | 0 | 0 |  | Specifikace | Běžná |  |  |  | POL3_0
7 | H07V-U6ZZL | VODIC H07V-U 6 ZELENOZLUTY | M | 1570 |  | 0 |  | 0 |  | 0 | 21 | 0 | 0 | 0 | 0 | 0 |  | Vlastní | Indiv | 0 | 0 |  | Specifikace | Běžná |  |  |  | POL3_0
8 | KITC.4-SADAKNAP | SADA PRO UKONCENI SAMOREG KAB | KS | 12 |  | 0 |  | 0 |  | 0 | 21 | 0 | 0 | 0 | 0 | 0 |  | Vlastní | Indiv | 0 | 0 |  | Specifikace | Běžná |  |  |  | POL3_0
9 | SXKD-6-FTP-LSOH | KABEL 4x2xAWG23 FTP cat.6 LSOH | M | 4180 |  | 0 |  | 0 |  | 0 | 21 | 0 | 0 | 0 | 0 | 0 |  | Vlastní | Indiv | 0 | 0 |  | Specifikace | Běžná |  |  |  | POL3_0
10 | PRAFLADUR-PH120 | KABEL např. PRAFLADUR-PH120-O 3x1,5 | M | 10 |  | 0 |  | 0 |  | 0 | 21 | 0 | 0 | 0 | 0 | 0 |  | Vlastní | Indiv | 0 | 0 |  | Specifikace | Běžná |  |  |  | POL3_0
11 | FOLIE330MM | FOLIE VYSTRAZNA CEZ 330MM 250 | M | 130 |  | 0 |  | 0 |  | 0 | 21 | 0 | 0 | 0 | 0 | 0 |  | Vlastní | Indiv | 0 | 0 |  | Specifikace | Běžná |  |  |  | POL3_0
12 | ELSR-M15BO | SAMOREGULACNI KABEL 15W/M | M | 240 |  | 0 |  | 0 |  | 0 | 21 | 0 | 0 | 0 | 0 | 0 |  | Vlastní | Indiv | 0 | 0 |  | Specifikace | Běžná |  |  |  | POL3_0
13 | SAMOLEPICIALPAS | HLINIKOVA LEPICI PASKA SIRKA | KS | 12 |  | 0 |  | 0 |  | 0 | 21 | 0 | 0 | 0 | 0 | 0 |  | Vlastní | Indiv | 0 | 0 |  | Specifikace | Běžná |  |  |  | POL3_0
14 | CYKY-J5X1,5 | KABEL CYKY-J 5x1,5 | M | 260 |  | 0 |  | 0 |  | 0 | 21 | 0 | 0 | 0 | 0 | 0 |  | Vlastní | Indiv | 0 | 0 |  | Specifikace | Běžná |  |  |  | POL3_0
15 | CYKY-J5X2,5 | KABEL CYKY-J 5x2,5 | M | 320 |  | 0 |  | 0 |  | 0 | 21 | 0 | 0 | 0 | 0 | 0 |  | Vlastní | Indiv | 0 | 0 |  | Specifikace | Běžná |  |  |  | POL3_0
16 | CYKY-J5X4 | KABEL CYKY-J 5x4 | M | 400 |  | 0 |  | 0 |  | 0 | 21 | 0 | 0 | 0 | 0 | 0 |  | Vlastní | Indiv | 0 | 0 |  | Specifikace | Běžná |  |  |  | POL3_0
17 | CYKY-O3X1,5 | KABEL CYKY-O 3x1,5 | M | 480 |  | 0 |  | 0 |  | 0 | 21 | 0 | 0 | 0 | 0 | 0 |  | Vlastní | Indiv | 0 | 0 |  | Specifikace | Běžná |  |  |  | POL3_0
18 | CYKY-J3X1,5 | KABEL CYKY-J 3x1,5 | M | 2920 |  | 0 |  | 0 |  | 0 | 21 | 0 | 0 | 0 | 0 | 0 |  | Vlastní | Indiv | 0 | 0 |  | Specifikace | Běžná |  |  |  | POL3_0
19 | CYKY-J3X2,5 | KABEL CYKY-J 3x2,5 | M | 5720 |  | 0 |  | 0 |  | 0 | 21 | 0 | 0 | 0 | 0 | 0 |  | Vlastní | Indiv | 0 | 0 |  | Specifikace | Běžná |  |  |  | POL3_0
20 | CYKY-J5X6 | KABEL CYKY-J 5x6 | M | 20 |  | 0 |  | 0 |  | 0 | 21 | 0 | 0 | 0 | 0 | 0 |  | Vlastní | Indiv | 0 | 0 |  | Specifikace | Běžná |  |  |  | POL3_0
21 | AYKY-J3X240+120 | KABEL AYKY-J 3x240+120 KS | M | 130 |  | 0 |  | 0 |  | 0 | 21 | 0 | 0 | 0 | 0 | 0 |  | Vlastní | Indiv | 0 | 0 |  | Specifikace | Běžná |  |  |  | POL3_0
22 | AYKY-J5X16 | KABEL AYKY-J 5x16 | M | 80 |  | 0 |  | 0 |  | 0 | 21 | 0 | 0 | 0 | 0 | 0 |  | Vlastní | Indiv | 0 | 0 |  | Specifikace | Běžná |  |  |  | POL3_0
23 | JYTY-O4X1 | KABEL JYTY-O 4x1 | M | 1330 |  | 0 |  | 0 |  | 0 | 21 | 0 | 0 | 0 | 0 | 0 |  | Vlastní | Indiv | 0 | 0 |  | Specifikace | Běžná |  |  |  | POL3_0
24 | CYKY-J5X10 | KABEL CYKY-J 5x10 | M | 180 |  | 0 |  | 0 |  | 0 | 21 | 0 | 0 | 0 | 0 | 0 |  | Vlastní | Indiv | 0 | 0 |  | Specifikace | Běžná |  |  |  | POL3_0
25 | CYKY-J5X25 | KABEL CYKY-J 5x25 KS | M | 280 |  | 0 |  | 0 |  | 0 | 21 | 0 | 0 | 0 | 0 | 0 |  | Vlastní | Indiv | 0 | 0 |  | Specifikace | Běžná |  |  |  | POL3_0
26 | CYKY-J5X70 | KABEL CYKY-J 5x70 | M | 170 |  | 0 |  | 0 |  | 0 | 21 | 0 | 0 | 0 | 0 | 0 |  | Vlastní | Indiv | 0 | 0 |  | Specifikace | Běžná |  |  |  | POL3_0
Díl: | _2 | Úložný materiál,krabice a příslušenství |  |  |  | 0 |  | 0 |  | 0 |  | 0 |  | 0 |  | 0 |  |  |  |  | 0 | [6 empty] | DIL
27 | KZIN60X50X0.75S | ZLAB PLECH KZIN 60X50X0.75S | M | 20 |  | 0 |  | 0 |  | 0 | 21 | 0 | 0 | 0 | 0 | 0 |  | Vlastní | Indiv | 0 | 0 |  | Specifikace | Běžná |  |  |  | POL3_0
28 | KZIN60X100X0.75 | ZLAB PLECH KZIN 60X100X0.75 S | M | 10 |  | 0 |  | 0 |  | 0 | 21 | 0 | 0 | 0 | 0 | 0 |  | Vlastní | Indiv | 0 | 0 |  | Specifikace | Běžná |  |  |  | POL3_0
29 | DZS/BZNCR | SPOJKA DZS/B ZNCR | KS | 36 |  | 0 |  | 0 |  | 0 | 21 | 0 | 0 | 0 | 0 | 0 |  | Vlastní | Indiv | 0 | 0 |  | Specifikace | Běžná |  |  |  | POL3_0
30 | E000008441040 | NSM 6X10-GMT GMT SROUB+MATICE | KS | 120 |  | 0 |  | 0 |  | 0 | 21 | 0 | 0 | 0 | 0 | 0 |  | Vlastní | Indiv | 0 | 0 |  | Specifikace | Běžná |  |  |  | POL3_0
31 | E000008440480 | PROFIL NOSNY 15X30 | KS | 10 |  | 0 |  | 0 |  | 0 | 21 | 0 | 0 | 0 | 0 | 0 |  | Vlastní | Indiv | 0 | 0 |  | Specifikace | Běžná |  |  |  | POL3_0
32 | NP100S | PROFIL NOSNY 15X30 | KS | 40 |  | 0 |  | 0 |  | 0 | 21 | 0 | 0 | 0 | 0 | 0 |  | Vlastní | Indiv | 0 | 0 |  | Specifikace | Běžná |  |  |  | POL3_0
33 | DZDS500/BS | PODPERA NA STENU DZDS 500/BS | KS | 10 |  | 0 |  | 0 |  | 0 | 21 | 0 | 0 | 0 | 0 | 0 |  | Vlastní | Indiv | 0 | 0 |  | Specifikace | Běžná |  |  |  | POL3_0
34 | 5320HFKB | PRICHYTKA TRUBKY PVC RAL9005 | KS | 80 |  | 0 |  | 0 |  | 0 | 21 | 0 | 0 | 0 | 0 | 0 |  | Vlastní | Indiv | 0 | 0 |  | Specifikace | Běžná |  |  |  | POL3_0
35 | 4120HFKB | KOLENO TRUBKY PVC RAL7035 | KS | 4 |  | 0 |  | 0 |  | 0 | 21 | 0 | 0 | 0 | 0 | 0 |  | Vlastní | Indiv | 0 | 0 |  | Specifikace | Běžná |  |  |  | POL3_0
36 | 1520HFKA | TRUBKA TUHA PVC 320N 1520HF | M | 40 |  | 0 |  | 0 |  | 0 | 21 | 0 | 0 | 0 | 0 | 0 |  | Vlastní | Indiv | 0 | 0 |  | Specifikace | Běžná |  |  |  | POL3_0
37 | DZDS200/BS | PODPERA NA STENU DZSD 200/BS | KS | 30 |  | 0 |  | 0 |  | 0 | 21 | 0 | 0 | 0 | 0 | 0 |  | Vlastní | Indiv | 0 | 0 |  | Specifikace | Běžná |  |  |  | POL3_0
38 | DZDS100/BS | PODPERA NA STENU DZDS 100/BS | KS | 30 |  | 0 |  | 0 |  | 0 | 21 | 0 | 0 | 0 | 0 | 0 |  | Vlastní | Indiv | 0 | 0 |  | Specifikace | Běžná |  |  |  | POL3_0
39 | DZ60X500 | ZLAB KABELOVY DRATENY DZ60x500 | M | 10 |  | 0 |  | 0 |  | 0 | 21 | 0 | 0 | 0 | 0 | 0 |  | Vlastní | Indiv | 0 | 0 |  | Specifikace | Běžná |  |  |  | POL3_0
40 | DZ60X200BZNCR | ZLAB DRATENY DZ 60X200BZNCR | M | 30 |  | 0 |  | 0 |  | 0 | 21 | 0 | 0 | 0 | 0 | 0 |  | Vlastní | Indiv | 0 | 0 |  | Specifikace | Běžná |  |  |  | POL3_0
41 | 6020ZNF | TRUBKA PANCER. 6020 ZNF 3M | M | 30 |  | 0 |  | 0 |  | 0 | 21 | 0 | 0 | 0 | 0 | 0 |  | Vlastní | Indiv | 0 | 0 |  | Specifikace | Běžná |  |  |  | POL3_0
42 | SB63X35ZNCR | SROUB DO BETONU SB6,3X35ZNCR | KS | 40 |  | 0 |  | 0 |  | 0 | 21 | 0 | 0 | 0 | 0 | 0 |  | Vlastní | Indiv | 0 | 0 |  | Specifikace | Běžná |  |  |  | POL3_0
43 | DZ60X60BZNCR | ZLAB DRATENY DZ 60X60 BZNCR 3M | M | 20 |  | 0 |  | 0 |  | 0 | 21 | 0 | 0 | 0 | 0 | 0 |  | Vlastní | Indiv | 0 | 0 |  | Specifikace | Běžná |  |  |  | POL3_0
44 | DZ60X100BZNCR | ZLAB DRATENY DZ60X100 BZNCR | M | 30 |  | 0 |  | 0 |  | 0 | 21 | 0 | 0 | 0 | 0 | 0 |  | Vlastní | Indiv | 0 | 0 |  | Specifikace | Běžná |  |  |  | POL3_0
45 | 6120ZNF | KOLENO PANCER 6120 ZNF | KS | 3 |  | 0 |  | 0 |  | 0 | 21 | 0 | 0 | 0 | 0 | 0 |  | Vlastní | Indiv | 0 | 0 |  | Specifikace | Běžná |  |  |  | POL3_0
46 | E000009087740 | VIKO ZLABU POZINK 2M | M | 20 |  | 0 |  | 0 |  | 0 | 21 | 0 | 0 | 0 | 0 | 0 |  | Vlastní | Indiv | 0 | 0 |  | Specifikace | Běžná |  |  |  | POL3_0
47 | E000008933520 | SPOJKA ZAVITOVA ZN | KS | 3 |  | 0 |  | 0 |  | 0 | 21 | 0 | 0 | 0 | 0 | 0 |  | Vlastní | Indiv | 0 | 0 |  | Specifikace | Běžná |  |  |  | POL3_0
48 | KKZ8ZNCR | KOTVA KOVOVA ZATLOUKACI KKZ8 | KS | 160 |  | 0 |  | 0 |  | 0 | 21 | 0 | 0 | 0 | 0 | 0 |  | Vlastní | Indiv | 0 | 0 |  | Specifikace | Běžná |  |  |  | POL3_0
49 | ZT8ZNC1 | TYC ZAVITOVA 8 1M | M | 60 |  | 0 |  | 0 |  | 0 | 21 | 0 | 0 | 0 | 0 | 0 |  | Vlastní | Indiv | 0 | 0 |  | Specifikace | Běžná |  |  |  | POL3_0
50 | V100 | VIKO ZLABU POZINK 2M | M | 10 |  | 0 |  | 0 |  | 0 | 21 | 0 | 0 | 0 | 0 | 0 |  | Vlastní | Indiv | 0 | 0 |  | Specifikace | Běžná |  |  |  | POL3_0
51 | E000009087460 | PROFIL NOSNY NP150 | KS | 30 |  | 0 |  | 0 |  | 0 | 21 | 0 | 0 | 0 | 0 | 0 |  | Vlastní | Indiv | 0 | 0 |  | Specifikace | Běžná |  |  |  | POL3_0
52 | 6716EZNCRPO | PRICHYTKA KABELOVA 6716E ZNCRPO | KS | 40 |  | 0 |  | 0 |  | 0 | 21 | 0 | 0 | 0 | 0 | 0 |  | Vlastní | Indiv | 0 | 0 |  | Specifikace | Běžná |  |  |  | POL3_0
53 | 0220HFKB | SPOJKA PVC TRUBEK RAL7035 | KS | 4 |  | 0 |  | 0 |  | 0 | 21 | 0 | 0 | 0 | 0 | 0 |  | Vlastní | Indiv | 0 | 0 |  | Specifikace | Běžná |  |  |  | POL3_0
54 | HMOZDINKA8/100M | HMOZDINKA 8/100MMZATLOUK. NH | KS | 9082 |  | 0 |  | 0 |  | 0 | 21 | 0 | 0 | 0 | 0 | 0 |  | Vlastní | Indiv | 0 | 0 |  | Specifikace | Běžná |  |  |  | POL3_0
55 | KF09110 | TRUBKA KOPOFLEX 110 | M | 110 |  | 0 |  | 0 |  | 0 | 21 | 0 | 0 | 0 | 0 | 0 |  | Vlastní | Indiv | 0 | 0 |  | Specifikace | Běžná |  |  |  | POL3_0
56 | KF09075 | TRUBKA KOPOFLEX 75 | M | 160 |  | 0 |  | 0 |  | 0 | 21 | 0 | 0 | 0 | 0 | 0 |  | Vlastní | Indiv | 0 | 0 |  | Specifikace | Běžná |  |  |  | POL3_0
57 | KPR68 | KRABICE PRISTROJOVA KPR 68 | KS | 147 |  | 0 |  | 0 |  | 0 | 21 | 0 | 0 | 0 | 0 | 0 |  | Vlastní | Indiv | 0 | 0 |  | Specifikace | Běžná |  |  |  | POL3_0
58 | 6455-11P | KRABICE VODOT. ACIDUR SV.SEDA | KS | 6 |  | 0 |  | 0 |  | 0 | 21 | 0 | 0 | 0 | 0 | 0 |  | Vlastní | Indiv | 0 | 0 |  | Specifikace | Běžná |  |  |  | POL3_0
59 | 3054 | PRICHYTKA KABEL.SVAZKU SH 30 | KS | 4140 |  | 0 |  | 0 |  | 0 | 21 | 0 | 0 | 0 | 0 | 0 |  | Vlastní | Indiv | 0 | 0 |  | Specifikace | Běžná |  |  |  | POL3_0
60 | KF09040 | TRUBKA KOPOFLEX 40 | M | 10 |  | 0 |  | 0 |  | 0 | 21 | 0 | 0 | 0 | 0 | 0 |  | Vlastní | Indiv | 0 | 0 |  | Specifikace | Běžná |  |  |  | POL3_0
61 | LH60X40HD | ZLAB KABELOVY LH 60X40 2M | M | 20 |  | 0 |  | 0 |  | 0 | 21 | 0 | 0 | 0 | 0 | 0 |  | Vlastní | Indiv | 0 | 0 |  | Práce | Běžná |  |  |  | POL1_1
62 | LHD40X20HD | ZLAB KABELOVY LHD 40X20 2M | M | 1240 |  | 0 |  | 0 |  | 0 | 21 | 0 | 0 | 0 | 0 | 0 |  | Vlastní | Indiv | 0 | 0 |  | Specifikace | Běžná |  |  |  | POL3_0
63 | LHD40X40HD | ZLAB KABELOVY LHD 40X40 2M | M | 270 |  | 0 |  | 0 |  | 0 | 21 | 0 | 0 | 0 | 0 | 0 |  | Vlastní | Indiv | 0 | 0 |  | Specifikace | Běžná |  |  |  | POL3_0
64 | KU68-1902 | KRABICE UNIVERZALNI 1902 KU 68 | KS | 65 |  | 0 |  | 0 |  | 0 | 21 | 0 | 0 | 0 | 0 | 0 |  | Vlastní | Indiv | 0 | 0 |  | Specifikace | Běžná |  |  |  | POL3_0
65 | KU68-1901 | KRABICE UNIVERZALNI 1901 KU 68 | KS | 270 |  | 0 |  | 0 |  | 0 | 21 | 0 | 0 | 0 | 0 | 0 |  | Vlastní | Indiv | 0 | 0 |  | Specifikace | Běžná |  |  |  | POL3_0
66 | EKE100X60HD | ZLAB KABELOVY EKE 100X60 2M | M | 100 |  | 0 |  | 0 |  | 0 | 21 | 0 | 0 | 0 | 0 | 0 |  | Vlastní | Indiv | 0 | 0 |  | Specifikace | Běžná |  |  |  | POL3_0
67 | KOPOBOX80 | RAM PODLAHOVE KRABICE | KS | 2 |  | 0 |  | 0 |  | 0 | 21 | 0 | 0 | 0 | 0 | 0 |  | Vlastní | Indiv | 0 | 0 |  | Práce | Běžná |  |  |  | POL1_1
68 | 5220ZN | PRICHYTKA TYP OMEGA 5220ZNM | KS | 30 |  | 0 |  | 0 |  | 0 | 21 | 0 | 0 | 0 | 0 | 0 |  | Vlastní | Indiv | 0 | 0 |  | Specifikace | Běžná |  |  |  | POL3_0
69 | E000007868640 | PODPERA NA STENU DL 150 | KS | 20 |  | 0 |  | 0 |  | 0 | 21 | 0 | 0 | 0 | 0 | 0 |  | Vlastní | Indiv | 0 | 0 |  | Specifikace | Běžná |  |  |  | POL3_0
70 | VU | UCHYT VIKA | KS | 180 |  | 0 |  | 0 |  | 0 | 21 | 0 | 0 | 0 | 0 | 0 |  | Vlastní | Indiv | 0 | 0 |  | Specifikace | Běžná |  |  |  | POL3_0
71 | 1420 | TRUBKA MONOFLEX 320N 1420 | M | 210 |  | 0 |  | 0 |  | 0 | 21 | 0 | 0 | 0 | 0 | 0 |  | Vlastní | Indiv | 0 | 0 |  | Specifikace | Běžná |  |  |  | POL3_0
72 | 1425 | TRUBKA MONOFLEX 320N 1425 | M | 450 |  | 0 |  | 0 |  | 0 | 21 | 0 | 0 | 0 | 0 | 0 |  | Vlastní | Indiv | 0 | 0 |  | Specifikace | Běžná |  |  |  | POL3_0
73 | PP80/3 | PODLOZKA PRISTROJOVA PP80/3 | KS | 4 |  | 0 |  | 0 |  | 0 | 21 | 0 | 0 | 0 | 0 | 0 |  | Vlastní | Indiv | 0 | 0 |  | Specifikace | Běžná |  |  |  | POL3_0
74 | E000006722060 | TYC ZAVITOVA 8 2M | M | 100 |  | 0 |  | 0 |  | 0 | 21 | 0 | 0 | 0 | 0 | 0 |  | Vlastní | Indiv | 0 | 0 |  | Specifikace | Běžná |  |  |  | POL3_0
75 | 8135 | KRABICE 8135 S KRYTEM IP54 | KS | 120 |  | 0 |  | 0 |  | 0 | 21 | 0 | 0 | 0 | 0 | 0 |  | Vlastní | Indiv | 0 | 0 |  | Specifikace | Běžná |  |  |  | POL3_0
76 | EKE140X60HD | ZLAB KABELOVY EKE 140X60 2M | M | 120 |  | 0 |  | 0 |  | 0 | 21 | 0 | 0 | 0 | 0 | 0 |  | Vlastní | Indiv | 0 | 0 |  | Specifikace | Běžná |  |  |  | POL3_0
77 | SN | SADA NIVELACNI 4KS | KS | 2 |  | 0 |  | 0 |  | 0 | 21 | 0 | 0 | 0 | 0 | 0 |  | Vlastní | Indiv | 0 | 0 |  | Specifikace | Běžná |  |  |  | POL3_0
78 | KPP80 | KRABICE PRISTROJOVA PODLAHOVA | KS | 4 |  | 0 |  | 0 |  | 0 | 21 | 0 | 0 | 0 | 0 | 0 |  | Vlastní | Indiv | 0 | 0 |  | Specifikace | Běžná |  |  |  | POL3_0
79 | KUP80 | KRABICE PODLAHOVA UNIVERZALNI | KS | 2 |  | 0 |  | 0 |  | 0 | 21 | 0 | 0 | 0 | 0 | 0 |  | Vlastní | Indiv | 0 | 0 |  | Specifikace | Běžná |  |  |  | POL3_0
Díl: | _3 | Materiál zemních a stavebních prací |  |  |  | 0 |  | 0 |  | 0 |  | 0 |  | 0 |  | 0 |  |  |  |  | 0 | [6 empty] | DIL
80 | VLZ000010 | Písek kopaný | m3 | 9.1 |  | 0 |  | 0 |  | 0 | 21 | 0 | 0 | 0 | 0 | 0 |  | Vlastní | Indiv | 0 | 0 |  | Práce | Běžná |  |  |  | POL1_1
Díl: | _4 | Ukončovací prvky a svorkovnice |  |  |  | 0 |  | 0 |  | 0 |  | 0 |  | 0 |  | 0 |  |  |  |  | 0 | [6 empty] | DIL
81 | E000000684900 | KONCOVKA KAB. FMKZ4+ 185-240 | KS | 6 |  | 0 |  | 0 |  | 0 | 21 | 0 | 0 | 0 | 0 | 0 |  | Vlastní | Indiv | 0 | 0 |  | Specifikace | Běžná |  |  |  | POL3_0
82 | 95161C | HADICE SMR. DSG-H-3/4 CERNA | KS | 0.8 |  | 0 |  | 0 |  | 0 | 21 | 0 | 0 | 0 | 0 | 0 |  | Vlastní | Indiv | 0 | 0 |  | Specifikace | Běžná |  |  |  | POL3_0
83 | I142708 | PASEK CU 15X500MM K ZSA16 | KS | 49 |  | 0 |  | 0 |  | 0 | 21 | 0 | 0 | 0 | 0 | 0 |  | Vlastní | Indiv | 0 | 0 |  | Specifikace | Běžná |  |  |  | POL3_0
84 | 2957 | SPOJKA KABELOVA 20R 4mm | KS | 5 |  | 0 |  | 0 |  | 0 | 21 | 0 | 0 | 0 | 0 | 0 |  | Vlastní | Indiv | 0 | 0 |  | Specifikace | Běžná |  |  |  | POL3_0
85 | 273-104 | SVORKA KRABICOVA 3X1-2,5MM | KS | 6850 |  | 0 |  | 0 |  | 0 | 21 | 0 | 0 | 0 | 0 | 0 |  | Vlastní | Indiv | 0 | 0 |  | Specifikace | Běžná |  |  |  | POL3_0
86 | SBC76/38 | BUZIRKA SMR. SB C 76/38 | M | 7.2 |  | 0 |  | 0 |  | 0 | 21 | 0 | 0 | 0 | 0 | 0 |  | Vlastní | Indiv | 0 | 0 |  | Specifikace | Běžná |  |  |  | POL3_0
87 | E000009086000 | ŠSPOJKA SMOE 81511 | KS | 2 |  | 0 |  | 0 |  | 0 | 21 | 0 | 0 | 0 | 0 | 0 |  | Vlastní | Indiv | 0 | 0 |  | Specifikace | Běžná |  |  |  | POL3_0
88 | 10565 | SPOJKA SMOE 81515 | KS | 1 |  | 0 |  | 0 |  | 0 | 21 | 0 | 0 | 0 | 0 | 0 |  | Vlastní | Indiv | 0 | 0 |  | Specifikace | Běžná |  |  |  | POL3_0
89 | E000000758900 | ŚHADICE SMR. DSG-H-3/32 CERNA | KS | 2.4 |  | 0 |  | 0 |  | 0 | 21 | 0 | 0 | 0 | 0 | 0 |  | Vlastní | Indiv | 0 | 0 |  | Specifikace | Běžná |  |  |  | POL3_0
90 | E000000820272 | SPOJKA SMOE 81512 | KS | 4 |  | 0 |  | 0 |  | 0 | 21 | 0 | 0 | 0 | 0 | 0 |  | Vlastní | Indiv | 0 | 0 |  | Specifikace | Běžná |  |  |  | POL3_0
91 | 10X8KU-L | OKO KABELOVE 10X8 KU-L | KS | 22 |  | 0 |  | 0 |  | 0 | 21 | 0 | 0 | 0 | 0 | 0 |  | Vlastní | Indiv | 0 | 0 |  | Specifikace | Běžná |  |  |  | POL3_0
92 | 25X8KU-L | OKO KABELOVE 25X8 KU-L | KS | 8 |  | 0 |  | 0 |  | 0 | 21 | 0 | 0 | 0 | 0 | 0 |  | Vlastní | Indiv | 0 | 0 |  | Specifikace | Běžná |  |  |  | POL3_0
93 | 240X12ALU-F | OKO KABELOVE 240x12 ALU-F | KS | 18 |  | 0 |  | 0 |  | 0 | 21 | 0 | 0 | 0 | 0 | 0 |  | Vlastní | Indiv | 0 | 0 |  | Specifikace | Běžná |  |  |  | POL3_0
94 | I131307 | SVORKA ZEMNICI BECOV ZSA16 | KS | 49 |  | 0 |  | 0 |  | 0 | 21 | 0 | 0 | 0 | 0 | 0 |  | Vlastní | Indiv | 0 | 0 |  | Specifikace | Běžná |  |  |  | POL3_0
95 | 120X10ALU-F | OKO KABELOVE 120X10 ALU-F | KS | 6 |  | 0 |  | 0 |  | 0 | 21 | 0 | 0 | 0 | 0 | 0 |  | Vlastní | Indiv | 0 | 0 |  | Specifikace | Běžná |  |  |  | POL3_0
96 | 240KU-L | SPOJKA KABELOVA 240 KU-L | KS | 3 |  | 0 |  | 0 |  | 0 | 21 | 0 | 0 | 0 | 0 | 0 |  | Vlastní | Indiv | 0 | 0 |  | Specifikace | Běžná |  |  |  | POL3_0
97 | 2945 | SPOJKA KABELOVA 18R 1,5mm | KS | 3 |  | 0 |  | 0 |  | 0 | 21 | 0 | 0 | 0 | 0 | 0 |  | Vlastní | Indiv | 0 | 0 |  | Specifikace | Běžná |  |  |  | POL3_0
98 | 120KU-L | SPOJKA KABELOVA 120 KU-L | KS | 1 |  | 0 |  | 0 |  | 0 | 21 | 0 | 0 | 0 | 0 | 0 |  | Vlastní | Indiv | 0 | 0 |  | Specifikace | Běžná |  |  |  | POL3_0
99 | 70X10KU-L | OKO KABELOVE 70X10 KU-L | KS | 10 |  | 0 |  | 0 |  | 0 | 21 | 0 | 0 | 0 | 0 | 0 |  | Vlastní | Indiv | 0 | 0 |  | Specifikace | Běžná |  |  |  | POL3_0
100 | 16KU-L | SPOJKA KABELOVA 16 KU-L | KS | 20 |  | 0 |  | 0 |  | 0 | 21 | 0 | 0 | 0 | 0 | 0 |  | Vlastní | Indiv | 0 | 0 |  | Specifikace | Běžná |  |  |  | POL3_0
Díl: | _5 | Rozváděče,skříně a příslušenství |  |  |  | 0 |  | 0 |  | 0 |  | 0 |  | 0 |  | 0 |  |  |  |  | 0 | [6 empty] | DIL
101 | 2847 | SKRIN ROZP. SR722/NKW2 | KS | 1 |  | 0 |  | 0 |  | 0 | 21 | 0 | 0 | 0 | 0 | 0 |  | Vlastní | Indiv | 0 | 0 |  | Specifikace | Běžná |  |  |  | POL3_0
102 | GW42201 | SKRIN NOUZ.VYP. 1NA+1NC IP55 | KS | 1 |  | 0 |  | 0 |  | 0 | 21 | 0 | 0 | 0 | 0 | 0 |  | Vlastní | Indiv | 0 | 0 |  | Specifikace | Běžná |  |  |  | POL3_0
103 | NR212/NKD7D/NSX | SKRIN NR212/NKD7D/NSX400A/EGD | KS | 1 |  | 0 |  | 0 |  | 0 | 21 | 0 | 0 | 0 | 0 | 0 |  | Vlastní | Indiv | 0 | 0 |  | Specifikace | Běžná |  |  |  | POL3_0
104 | E000010715760 | ZASUVKOVA SKRIN | KS | 1 |  | 0 |  | 0 |  | 0 | 21 | 0 | 0 | 0 | 0 | 0 |  | Vlastní | Indiv | 0 | 0 |  | Specifikace | Běžná |  |  |  | POL3_0
105 | E000000000019 | Rozváděč RMaR4 dle PD D.1.4.6-28 | ks | 1 |  | 0 |  | 0 |  | 0 | 21 | 0 | 0 | 0 | 0 | 0 |  | Vlastní | Indiv | 0 | 0 |  | Specifikace | Běžná |  |  |  | POL3_0
106 | E000000000019 | Rozváděč RMS2 dle PD D.1.4.6-25 | ks | 1 |  | 0 |  | 0 |  | 0 | 21 | 0 | 0 | 0 | 0 | 0 |  | Vlastní | Indiv | 0 | 0 |  | R-položka | Běžná |  |  |  | POL12_0
107 | E000000000019 | Rozváděč RMS1 dle PD D.1.4.6-30 | ks | 1 |  | 0 |  | 0 |  | 0 | 21 | 0 | 0 | 0 | 0 | 0 |  | Vlastní | Indiv | 0 | 0 |  | R-položka | Běžná |  |  |  | POL12_0
|  | - rozváděč bude dozbrojen jištěním pro osvětlení umělé trávy 2x jistič do 3x40A s vypínací char.B, jistič do 1x16A s vypínací char.B, zapojení stávajícího ovládání MaR a zapojení nového ovládání MaR | [25 empty] | POP | - rozváděč bude dozbrojen jištěním pro osvětlení umělé trávy 2x jistič do 3x40A s vypínací char.B, jistič do 1x16A s vypínací char.B, zapojení stávajícího ovládání MaR a zapojení nového ovládání MaR
108 | E000000000019 | Rozváděč RMS5 dle PD D.1.4.6-27 | ks | 1 |  | 0 |  | 0 |  | 0 | 21 | 0 | 0 | 0 | 0 | 0 |  | Vlastní | Indiv | 0 | 0 |  | R-položka | Běžná |  |  |  | POL12_0
109 | E000000000019 | Rozváděč RMS3 dle PD D.1.4.6-26 | ks | 1 |  | 0 |  | 0 |  | 0 | 21 | 0 | 0 | 0 | 0 | 0 |  | Vlastní | Indiv | 0 | 0 |  | R-položka | Běžná |  |  |  | POL12_0
Díl: | _6 | El. přístroje a příslušenství |  |  |  | 0 |  | 0 |  | 0 |  | 0 |  | 0 |  | 0 |  |  |  |  | 0 | [6 empty] | DIL
110 | 7285 | POJISTKA NOZOVA PN02 250A GG | KS | 6 |  | 0 |  | 0 |  | 0 | 21 | 0 | 0 | 0 | 0 | 0 |  | Vlastní | Indiv | 0 | 0 |  | Specifikace | Běžná |  |  |  | POL3_0
111 | E000000312180 | POJISTKA NOZOVA PHN3 500A GG | KS | 3 |  | 0 |  | 0 |  | 0 | 21 | 0 | 0 | 0 | 0 | 0 |  | Vlastní | Indiv | 0 | 0 |  | Specifikace | Běžná |  |  |  | POL3_0
Díl: | _7 | Spínače,zásuvky a vidlice |  |  |  | 0 |  | 0 |  | 0 |  | 0 |  | 0 |  | 0 |  |  |  |  | 0 | [6 empty] | DIL
112 | FAP2001 | TLACITKO SIGNALNI | KS | 2 |  | 0 |  | 0 |  | 0 | 21 | 0 | 0 | 0 | 0 | 0 |  | Vlastní | Indiv | 0 | 0 |  | Specifikace | Běžná |  |  |  | POL3_0
113 | 3903N-C06541B | KRABICE NAST.45X45 IP44 V+ | KS | 1 |  | 0 |  | 0 |  | 0 | 21 | 0 | 0 | 0 | 0 | 0 |  | Vlastní | Indiv | 0 | 0 |  | Specifikace | Běžná |  |  |  | POL3_0
114 | 3558N-C05510B | PREPINAC RAZ.5 IP 44 BILA V+ | KS | 1 |  | 0 |  | 0 |  | 0 | 21 | 0 | 0 | 0 | 0 | 0 |  | Vlastní | Indiv | 0 | 0 |  | Specifikace | Běžná |  |  |  | POL3_0
115 | 5519A-A02357B | ZASUVKA 1NAS. BEZS. S CLON. TA | KS | 167 |  | 0 |  | 0 |  | 0 | 21 | 0 | 0 | 0 | 0 | 0 |  | Vlastní | Indiv | 0 | 0 |  | Specifikace | Běžná |  |  |  | POL3_0
116 | R304373 | KONEKTOR CAT.6 STINEN. | KS | 32 |  | 0 |  | 0 |  | 0 | 21 | 0 | 0 | 0 | 0 | 0 |  | Vlastní | Indiv | 0 | 0 |  | Specifikace | Běžná |  |  |  | POL3_0
117 | FEH1001 | MODUL KONTROLNI S TLACITKEM | KS | 1 |  | 0 |  | 0 |  | 0 | 21 | 0 | 0 | 0 | 0 | 0 |  | Vlastní | Indiv | 0 | 0 |  | Specifikace | Běžná |  |  |  | POL3_0
118 | 5518N-C02510B | ZASUVKA S VICKEM BILA IP44 V+ | KS | 4 |  | 0 |  | 0 |  | 0 | 21 | 0 | 0 | 0 | 0 | 0 |  | Vlastní | Indiv | 0 | 0 |  | Specifikace | Běžná |  |  |  | POL3_0
119 | 5599A-A02357B | ZASUVKA BILA S PREP.OCHRANOU | KS | 7 |  | 0 |  | 0 |  | 0 | 21 | 0 | 0 | 0 | 0 | 0 |  | Vlastní | Indiv | 0 | 0 |  | Specifikace | Běžná |  |  |  | POL3_0
120 | FLM1000 | TRANSFORMATOR * | KS | 1 |  | 0 |  | 0 |  | 0 | 21 | 0 | 0 | 0 | 0 | 0 |  | Vlastní | Indiv | 0 | 0 |  | Specifikace | Běžná |  |  |  | POL3_0
121 | 3536N-C0325211 | SPINAC STIS PRESSTO ZAPUS.B/B | KS | 5 |  | 0 |  | 0 |  | 0 | 21 | 0 | 0 | 0 | 0 | 0 |  | Vlastní | Indiv | 0 | 0 |  | Specifikace | Běžná |  |  |  | POL3_0
122 | 1725-0-1494 | RAMECEK 1NAS.PRO KANAL.ROZ. RE | KS | 6 |  | 0 |  | 0 |  | 0 | 21 | 0 | 0 | 0 | 0 | 0 |  | Vlastní | Indiv | 0 | 0 |  | Specifikace | Běžná |  |  |  | POL3_0
123 | 5519A-A02397B | ZASUVKA JEDN. BEZSROUBOVA S VICKEM | KS | 6 |  | 0 |  | 0 |  | 0 | 21 | 0 | 0 | 0 | 0 | 0 |  | Vlastní | Indiv | 0 | 0 |  | Specifikace | Běžná |  |  |  | POL3_0
124 | 5585N-C02357B | ZASUVKA 45X45 PREPETI | KS | 1 |  | 0 |  | 0 |  | 0 | 21 | 0 | 0 | 0 | 0 | 0 |  | Vlastní | Indiv | 0 | 0 |  | Specifikace | Běžná |  |  |  | POL3_0
125 | 3901A-B10B | RAMECEK 1NASOBNY BILA TA | KS | 292 |  | 0 |  | 0 |  | 0 | 21 | 0 | 0 | 0 | 0 | 0 |  | Vlastní | Indiv | 0 | 0 |  | Specifikace | Běžná |  |  |  | POL3_0
126 | 3559-A01345 | SPINAC C.1 BEZSROUBOVY | KS | 43 |  | 0 |  | 0 |  | 0 | 21 | 0 | 0 | 0 | 0 | 0 |  | Vlastní | Indiv | 0 | 0 |  | Specifikace | Běžná |  |  |  | POL3_0
127 | 3559-A05345 | SPINAC C.5 BEZSROUBOVY | KS | 8 |  | 0 |  | 0 |  | 0 | 21 | 0 | 0 | 0 | 0 | 0 |  | Vlastní | Indiv | 0 | 0 |  | Specifikace | Běžná |  |  |  | POL3_0
128 | 3558A-A651B | KOLEBKA JEDNOD. BILA TA | KS | 83 |  | 0 |  | 0 |  | 0 | 21 | 0 | 0 | 0 | 0 | 0 |  | Vlastní | Indiv | 0 | 0 |  | Specifikace | Běžná |  |  |  | POL3_0
129 | 3558A-A652B | KOLEBKA DELENA BILA TA | KS | 13 |  | 0 |  | 0 |  | 0 | 21 | 0 | 0 | 0 | 0 | 0 |  | Vlastní | Indiv | 0 | 0 |  | Specifikace | Běžná |  |  |  | POL3_0
130 | 5014A-A100B | ZASUVKA DATOVA BILA TA | KS | 16 |  | 0 |  | 0 |  | 0 | 21 | 0 | 0 | 0 | 0 | 0 |  | Vlastní | Indiv | 0 | 0 |  | Specifikace | Běžná |  |  |  | POL3_0
131 | 3559-A06345 | SPINAC C.6 BEZSROUBOVY | KS | 33 |  | 0 |  | 0 |  | 0 | 21 | 0 | 0 | 0 | 0 | 0 |  | Vlastní | Indiv | 0 | 0 |  | Specifikace | Běžná |  |  |  | POL3_0
132 | 5014A-B1018 | MASKA 2-NASOBNA | KS | 16 |  | 0 |  | 0 |  | 0 | 21 | 0 | 0 | 0 | 0 | 0 |  | Vlastní | Indiv | 0 | 0 |  | Specifikace | Běžná |  |  |  | POL3_0
133 | FEH2001 | MODUL KONTROLNI S ALARMEM * | KS | 1 |  | 0 |  | 0 |  | 0 | 21 | 0 | 0 | 0 | 0 | 0 |  | Vlastní | Indiv | 0 | 0 |  | Specifikace | Běžná |  |  |  | POL3_0
134 | FAP3002 | SPINAC C.1/0 TAHOVE ALP.BILA * | KS | 1 |  | 0 |  | 0 |  | 0 | 21 | 0 | 0 | 0 | 0 | 0 |  | Vlastní | Indiv | 0 | 0 |  | Specifikace | Běžná |  |  |  | POL3_0
135 | 3559-A07345 | SPINAC C.7 BEZSROUBOVY | KS | 1 |  | 0 |  | 0 |  | 0 | 21 | 0 | 0 | 0 | 0 | 0 |  | Vlastní | Indiv | 0 | 0 |  | Specifikace | Běžná |  |  |  | POL3_0
136 | 3559-A52345 | SPINAC C.5B BEZSROUBOVY (6+6) | KS | 5 |  | 0 |  | 0 |  | 0 | 21 | 0 | 0 | 0 | 0 | 0 |  | Vlastní | Indiv | 0 | 0 |  | Specifikace | Běžná |  |  |  | POL3_0
137 | 3559-A91345 | SPINAC C.1/0SO BEZSROUBOVY | KS | 6 |  | 0 |  | 0 |  | 0 | 21 | 0 | 0 | 0 | 0 | 0 |  | Vlastní | Indiv | 0 | 0 |  | Specifikace | Běžná |  |  |  | POL3_0
Díl: | _8 | Strukturovaná kabeláž |  |  |  | 0 |  | 0 |  | 0 |  | 0 |  | 0 |  | 0 |  |  |  |  | 0 | [6 empty] | DIL
138 | DSK000178165 | Záslepka 1U | KS | 1 |  | 0 |  | 0 |  | 0 | 21 | 0 | 0 | 0 | 0 | 0 |  | Vlastní | Indiv | 0 | 0 |  | Specifikace | Běžná |  |  |  | POL3_0
139 | DSK000178125 | 19"vyvazovací panel 1U 5x plastová úchytka | KS | 3 |  | 0 |  | 0 |  | 0 | 21 | 0 | 0 | 0 | 0 | 0 |  | Vlastní | Indiv | 0 | 0 |  | Specifikace | Běžná |  |  |  | POL3_0
140 | DSK000181280 | Napájecí panel např. ACAR 5x 230 V, 50 Hz s přepěťovou ochranou | ks | 1 |  | 0 |  | 0 |  | 0 | 21 | 0 | 0 | 0 | 0 | 0 |  | Vlastní | Indiv | 0 | 0 |  | Specifikace | Běžná |  |  |  | POL3_0
141 | DSK000178475 | Sada nožiček pod stojanové rozvaděče | SADA | 1 |  | 0 |  | 0 |  | 0 | 21 | 0 | 0 | 0 | 0 | 0 |  | Vlastní | Indiv | 0 | 0 |  | Specifikace | Běžná |  |  |  | POL3_0
142 | DSK000176505 | Konektor 8p8c FTP s krytkou 5,7mm, CAT.6 | KS | 21 |  | 0 |  | 0 |  | 0 | 21 | 0 | 0 | 0 | 0 | 0 |  | Vlastní | Indiv | 0 | 0 |  | Specifikace | Běžná |  |  |  | POL3_0
143 | DSK000176430 | Patch Panel 24 port FTP Cat.6 1U | KS | 3 |  | 0 |  | 0 |  | 0 | 21 | 0 | 0 | 0 | 0 | 0 |  | Vlastní | Indiv | 0 | 0 |  | Specifikace | Běžná |  |  |  | POL3_0
144 | DSK000178040 | Polička pevná s perforací 1U/550mm, černá | KS | 1 |  | 0 |  | 0 |  | 0 | 21 | 0 | 0 | 0 | 0 | 0 |  | Vlastní | Indiv | 0 | 0 |  | Specifikace | Běžná |  |  |  | POL3_0
145 | DSK000177400 | 42U 600/600, 19" | KS | 1 |  | 0 |  | 0 |  | 0 | 21 | 0 | 0 | 0 | 0 | 0 |  | Vlastní | Indiv | 0 | 0 |  | Specifikace | Běžná |  |  |  | POL3_0
Díl: | _9 | Měřící přístroje,teploměry,hodiny |  |  |  | 0 |  | 0 |  | 0 |  | 0 |  | 0 |  | 0 |  |  |  |  | 0 | [6 empty] | DIL
146 | LRC24A-SR | servopohon např. LRC24A-SR, ovládání 0-10V, 24VDC, IP54 | KS | 4 |  | 0 |  | 0 |  | 0 | 21 | 0 | 0 | 0 | 0 | 0 |  | Vlastní | Indiv | 0 | 0 |  | Specifikace | Běžná |  |  |  | POL3_0
147 | P14P | snímač příložný P14P, odporový výstup 100?/0°C, IP65 | KS | 6 |  | 0 |  | 0 |  | 0 | 21 | 0 | 0 | 0 | 0 | 0 |  | Vlastní | Indiv | 0 | 0 |  | Specifikace | Běžná |  |  |  | POL3_0
148 | P11P | snímač prostorové teploty P11P, odporový výstup 100?/0°C, IP65 | KS | 3 |  | 0 |  | 0 |  | 0 | 21 | 0 | 0 | 0 | 0 | 0 |  | Vlastní | Indiv | 0 | 0 |  | Specifikace | Běžná |  |  |  | POL3_0
149 | 516 | ČIDLO JASU | KS | 1 |  | 0 |  | 0 |  | 0 | 21 | 0 | 0 | 0 | 0 | 0 |  | Vlastní | Indiv | 0 | 0 |  | Specifikace | Běžná |  |  |  | POL3_0
150 | Pol__0150 | Regulační systém | ks | 1 |  | 0 |  | 0 |  | 0 | 21 | 0 | 0 | 0 | 0 | 0 |  | Vlastní | Indiv | 0 | 0 |  | Práce | Běžná |  |  |  | POL1_1
Díl: | 10 | Poplachový zabezpečovací a tísňový systém |  |  |  | 0 |  | 0 |  | 0 |  | 0 |  | 0 |  | 0 |  |  |  |  | 0 | [6 empty] | DIL
151 | EZS002886 | Čtyř drátový plastový polarizovaný magnetický kontakt se sab | ks | 22 |  | 0 |  | 0 |  | 0 | 21 | 0 | 0 | 0 | 0 | 0 |  | Vlastní | Indiv | 0 | 0 |  | Práce | Běžná |  |  |  | POL1_1
152 | EZS002581 | Duální audiodetektor, maximální dosah 9m, paměť poplachu, na | ks | 5 |  | 0 |  | 0 |  | 0 | 21 | 0 | 0 | 0 | 0 | 0 |  | Vlastní | Indiv | 0 | 0 |  | Práce | Běžná |  |  |  | POL1_1
153 | EZS004126 | Plastová nízká propojovací krabice pro povrchovou montáž s o | ks | 20 |  | 0 |  | 0 |  | 0 | 21 | 0 | 0 | 0 | 0 | 0 |  | Vlastní | Indiv | 0 | 0 |  | Práce | Běžná |  |  |  | POL1_1
154 | EZS003396 | Venkovní zálohovaná siréna 125dB, oranžový maják | ks | 1 |  | 0 |  | 0 |  | 0 | 21 | 0 | 0 | 0 | 0 | 0 |  | Vlastní | Indiv | 0 | 0 |  | Práce | Běžná |  |  |  | POL1_1
155 | EZS001216 | ROZBOČOVACÍ ČLEN | ks | 4 |  | 0 |  | 0 |  | 0 | 21 | 0 | 0 | 0 | 0 | 0 |  | Vlastní | Indiv | 0 | 0 |  | Práce | Běžná |  |  |  | POL1_1
156 | EZS001201 | Ústředna PZTS | ks | 1 |  | 0 |  | 0 |  | 0 | 21 | 0 | 0 | 0 | 0 | 0 |  | Vlastní | Indiv | 0 | 0 |  | Práce | Běžná |  |  |  | POL1_1
157 | EZS002161 | PIR detektor | ks | 25 |  | 0 |  | 0 |  | 0 | 21 | 0 | 0 | 0 | 0 | 0 |  | Vlastní | Indiv | 0 | 0 |  | Práce | Běžná |  |  |  | POL1_1
158 | EZS001226 | Ovládací a programovací LCD klávesnice | ks | 4 |  | 0 |  | 0 |  | 0 | 21 | 0 | 0 | 0 | 0 | 0 |  | Vlastní | Indiv | 0 | 0 |  | Práce | Běžná |  |  |  | POL1_1
Díl: | 11 | Protipožární konstrukce |  |  |  | 0 |  | 0 |  | 0 |  | 0 |  | 0 |  | 0 |  |  |  |  | 0 | [6 empty] | DIL
159 | VLP000013 | požární ucpávka nad 1dm2 dle PBŘ EI30 | ks | 4 |  | 0 |  | 0 |  | 0 | 21 | 0 | 0 | 0 | 0 | 0 |  | Vlastní | Indiv | 0 | 0 |  | Práce | Běžná |  |  |  | POL1_1
160 | VLP000012 | požární ucpávka do 1dm2 dle PBŘ EI30 | ks | 5 |  | 0 |  | 0 |  | 0 | 21 | 0 | 0 | 0 | 0 | 0 |  | Vlastní | Indiv | 0 | 0 |  | Práce | Běžná |  |  |  | POL1_1
Díl: | 12 | Svítidla |  |  |  | 0 |  | 0 |  | 0 |  | 0 |  | 0 |  | 0 |  |  |  |  | 0 | [6 empty] | DIL
161 | OZN/ETE/3W/C/1/ | Typ svítidla N1 - svítidlo nouzové LED přisazené 1x3W, 410lm, 1hod, IP65, autotest, svítící při výpadku, včetně baterie Ni-Cd 3,6V, korpus plastový, barvy bílé, polykarbonátový kryt, rozměry 332 x | KS | 7 |  | 0 |  | 0 |  | 0 | 21 | 0 | 0 | 0 | 0 | 0 |  | Vlastní | Indiv | 0 | 0 |  | Specifikace | Běžná |  |  |  | POL3_0
|  | 178 x 52 mm, | [25 empty] | POP
162 | BRSB4KO375V2/ND | Typ svítidla K - svítidlo LED přisazené kruhové Ř375, nestmívatelné, 1x27W, zdroj 700mA, 6x12 LED 840, bílý ocelový korpus, opálový plastový kryt, IP44, 3000lm, 4000K, distribuce světla symetrická, | KS | 50 |  | 0 |  | 0 |  | 0 | 21 | 0 | 0 | 0 | 0 | 0 |  | Vlastní | Indiv | 0 | 0 |  | Specifikace | Běžná |  |  |  | POL3_0
|  | výstup světla přímé, CRI 80-89, rozměry Ř375 x 108 mm | [25 empty] | POP
163 | PHD5000M4PC/S/N | Typ svítidla J - svítidlo LED přisazené liniové, nestmívatelné, 1x37W, 700mA, korpus plastový, barvy bílé, opálový kryt, IP65, 5400lm, 4000K, CRI 80-89, symetrická distribuce světla, rozměry 1310 x | KS | 43 |  | 0 |  | 0 |  | 0 | 21 | 0 | 0 | 0 | 0 | 0 |  | Vlastní | Indiv | 0 | 0 |  | Specifikace | Běžná |  |  |  | POL3_0
|  | 75 x 78 mm | [25 empty] | POP
164 | E000000402019 | Typ svítidla I - lištový jednofázový systém v délce 6,0m s napájecí spojkou na jedné straně, kovový plášť barvy bílé, IP20, 6x bodové svítidlo LED, 1x35W, 3500lm, vyzařovací úhel 30°, 3000K, IP20, | KS | 7 |  | 0 |  | 0 |  | 0 | 21 | 0 | 0 | 0 | 0 | 0 |  | Vlastní | Indiv | 0 | 0 |  | Specifikace | Běžná |  |  |  | POL3_0
|  | korpus hliníkový, barvy bílé, rozměry 95 x 166 x 165 mm | [25 empty] | POP
165 | OZN/ETE/3W/C/1/ | Typ svítidla N3 - svítidlo nouzové LED přisazené s piktogramem nad hasícími prostředky 1x3W, 410lm, 1hod, IP65, autotest, svítící při výpadku, včetně baterie Ni-Cd 3,6V, korpus plastový, barvy bílé, | KS | 14 |  | 0 |  | 0 |  | 0 | 21 | 0 | 0 | 0 | 0 | 0 |  | Vlastní | Indiv | 0 | 0 |  | R-položka | Běžná |  |  |  | POL12_0
|  | polykarbonátový kryt, rozměry 332 x 178 x 52 mm | [25 empty] | POP
166 | OZN/ETE/3W/C/1/ | Typ svítidla N2 - svítidlo nouzové LED přisazené s piktogramem 1x3W, 410lm, 1hod, IP65, autotest, svítící při výpadku, včetně baterie Ni-Cd 3,6V, korpus plastový, barvy bílé, polykarbonátový kryt, | KS | 30 |  | 0 |  | 0 |  | 0 | 21 | 0 | 0 | 0 | 0 | 0 |  | Vlastní | Indiv | 0 | 0 |  | R-položka | Běžná |  |  |  | POL12_0
|  | rozměry 332 x 178 x 52 mm | [25 empty] | POP
167 | PL5000M2W4ND | Typ svítidla G - svítidlo LED přisazené liniové, nestmívatelné, 1x40W, zdroj 1400mA, IP65, IK08, 5500lm, 4000K, CRI 80-89, širokozářič >80°, korpus plastový, barvy šedé, opálový kryt, distribuce | KS | 4 |  | 0 |  | 0 |  | 0 | 21 | 0 | 0 | 0 | 0 | 0 |  | Vlastní | Indiv | 0 | 0 |  | Specifikace | Běžná |  |  |  | POL3_0
|  | světla symetrická, výstup světla přímí, rozměry 1275 x 135 x 100 mm | [25 empty] | POP
168 | ASTEN LED/12W/230V | Typ svítidla C - svítidlo LED přisazené liniové do koupelny, nestmívatelné, 1.12W, korpus ocelový, barvy chromové lesklé, opálový kryt, IP44, třída ochrany II, 1000lm, 4000K, RA80, symetrická | KS | 6 |  | 0 |  | 0 |  | 0 | 21 | 0 | 0 | 0 | 0 | 0 |  | Vlastní | Indiv | 0 | 0 |  | Specifikace | Běžná |  |  |  | POL3_0
|  | distribuce světla, výstup světla přímé, rozměry 600 x 121 x 42 mm | [25 empty] | POP
169 | QUANTO | Typ svítidla F - svítidlo sloupkové LED, 1x18W, 1070lm, 3000K, IP65, kovový korpus, barvy antracit, kryt plastový, rozměry Ř145 x 900 mm | KS | 18 |  | 0 |  | 0 |  | 0 | 21 | 0 | 0 | 0 | 0 | 0 |  | Vlastní | Indiv | 0 | 0 |  | Specifikace | Běžná |  |  |  | POL3_0
170 | LLL4000RM2KV4ND | Typ svítidla E - svítidlo LED přisazené liniové, nestmívatelné, 1x37W, bílý ocelový korpus, lesklá mřížka, IP20, 3700lm, 4000K, CRI 90-100, širokozářič 41-80°, symetrická distribuce světla, RA90, | KS | 52 |  | 0 |  | 0 |  | 0 | 21 | 0 | 0 | 0 | 0 | 0 |  | Vlastní | Indiv | 0 | 0 |  | Specifikace | Běžná |  |  |  | POL3_0
|  | rozměry 1210 x 238 x 52 mm | [25 empty] | POP
171 | SK3000XM4ND/B | Typ svítidla D - svítidlo LED přisazené liniové, nestmívatelné, 1x19W, korpus hliník, barvy bílé, opálový kryt, IP40, 2900lm, 4000K, CRI 80-89, extrémní širokozářič >80°, distribuce světla | KS | 5 |  | 0 |  | 0 |  | 0 | 21 | 0 | 0 | 0 | 0 | 0 |  | Vlastní | Indiv | 0 | 0 |  | Specifikace | Běžná |  |  |  | POL3_0
|  | symetrické, výstup světla přímí, rozměry 757 x 35 x 58 mm | [25 empty] | POP
172 | BRSB4KO480V3/ND | Typ svítidla L - svítidlo LED přisazené kruhové Ř480, nestmívatelné, 1x32W, zdroj 900 mA, 8x12 LED, bílý ocelový korpus, opálový kryt, IP44, 3600 lm, 4000 K, CRI 80-89, distribuce světla symetrická, | KS | 10 |  | 0 |  | 0 |  | 0 | 21 | 0 | 0 | 0 | 0 | 0 |  | Vlastní | Indiv | 0 | 0 |  | Specifikace | Běžná |  |  |  | POL3_0
|  | výstup světla přímí, rozměry Ř480 x 132 mm | [25 empty] | POP
Díl: | 13 | Hromosvody a uzemnění |  |  |  | 0 |  | 0 |  | 0 |  | 0 |  | 0 |  | 0 |  |  |  |  | 0 | [6 empty] | DIL
173 | DOUA-25 | DRZAK UHELNIKU DOUA-25 | KS | 57 |  | 0 |  | 0 |  | 0 | 21 | 0 | 0 | 0 | 0 | 0 |  | Vlastní | Indiv | 0 | 0 |  | Specifikace | Běžná |  |  |  | POL3_0
174 | DRAT10 | DRAT FEZN 0,62KG/M D=10MM | KG | 65.1 |  | 0 |  | 0 |  | 0 | 21 | 0 | 0 | 0 | 0 | 0 |  | Vlastní | Indiv | 0 | 0 |  | Specifikace | Běžná |  |  |  | POL3_0
175 | OU1.7 | UHELNIK OCHRANNY OU 1,7 | KS | 19 |  | 0 |  | 0 |  | 0 | 21 | 0 | 0 | 0 | 0 | 0 |  | Vlastní | Indiv | 0 | 0 |  | Specifikace | Běžná |  |  |  | POL3_0
176 | PV21D/100 | PODPERA VEDENI PV 21D/100 | KS | 390 |  | 0 |  | 0 |  | 0 | 21 | 0 | 0 | 0 | 0 | 0 |  | Vlastní | Indiv | 0 | 0 |  | Práce | Běžná |  |  |  | POL1_1
177 | PASEK30/4 | PASEK FEZN 30X4MM (0,95KG/M) | KG | 418 |  | 0 |  | 0 |  | 0 | 21 | 0 | 0 | 0 | 0 | 0 |  | Vlastní | Indiv | 0 | 0 |  | Práce | Běžná |  |  |  | POL1_1
178 | STITEKPVC | STITEK PVC BEZ OZNACENI | KS | 19 |  | 0 |  | 0 |  | 0 | 21 | 0 | 0 | 0 | 0 | 0 |  | Vlastní | Indiv | 0 | 0 |  | Práce | Běžná |  |  |  | POL1_1
179 | PB9 | PODSTAVEC BETONOVY PB9 9KG | KS | 19 |  | 0 |  | 0 |  | 0 | 21 | 0 | 0 | 0 | 0 | 0 |  | Vlastní | Indiv | 0 | 0 |  | Specifikace | Běžná |  |  |  | POL3_0
180 | PODL.PB9 | PODLOZKA GUMOVA K PB9 | KS | 19 |  | 0 |  | 0 |  | 0 | 21 | 0 | 0 | 0 | 0 | 0 |  | Vlastní | Indiv | 0 | 0 |  | Specifikace | Běžná |  |  |  | POL3_0
181 | JR1.0ALMGSI | TYC JIMACI JR 1,0 ALMGSI | KS | 4 |  | 0 |  | 0 |  | 0 | 21 | 0 | 0 | 0 | 0 | 0 |  | Vlastní | Indiv | 0 | 0 |  | Specifikace | Běžná |  |  |  | POL3_0
182 | JR2,0ALMGSI | JIMACI TYC JR 2.0M ALMGSI | KS | 15 |  | 0 |  | 0 |  | 0 | 21 | 0 | 0 | 0 | 0 | 0 |  | Vlastní | Indiv | 0 | 0 |  | Specifikace | Běžná |  |  |  | POL3_0
183 | 480699CZ | TABULKA VYSTR. PLAST CZ | KS | 19 |  | 0 |  | 0 |  | 0 | 21 | 0 | 0 | 0 | 0 | 0 |  | Vlastní | Indiv | 0 | 0 |  | Specifikace | Běžná |  |  |  | POL3_0
184 | SOA | SVORKA OKAPOVA SOA | KS | 32 |  | 0 |  | 0 |  | 0 | 21 | 0 | 0 | 0 | 0 | 0 |  | Vlastní | Indiv | 0 | 0 |  | Specifikace | Běžná |  |  |  | POL3_0
185 | SP | SVORKA PRIPOJOVACI SP | KS | 68 |  | 0 |  | 0 |  | 0 | 21 | 0 | 0 | 0 | 0 | 0 |  | Vlastní | Indiv | 0 | 0 |  | Specifikace | Běžná |  |  |  | POL3_0
186 | SK | SVORKA KRIZOVA SK | KS | 18 |  | 0 |  | 0 |  | 0 | 21 | 0 | 0 | 0 | 0 | 0 |  | Vlastní | Indiv | 0 | 0 |  | Specifikace | Běžná |  |  |  | POL3_0
187 | DRAT8ALMGSIT4 | DRAT ALMGSI 8MM MEKKY 7,4M/KG | KG | 60.2 |  | 0 |  | 0 |  | 0 | 21 | 0 | 0 | 0 | 0 | 0 |  | Vlastní | Indiv | 0 | 0 |  | Specifikace | Běžná |  |  |  | POL3_0
188 | SJ1 | SVORKA JIMACI TYCE SJ1 | KS | 19 |  | 0 |  | 0 |  | 0 | 21 | 0 | 0 | 0 | 0 | 0 |  | Vlastní | Indiv | 0 | 0 |  | Specifikace | Běžná |  |  |  | POL3_0
189 | SR2B | SVORKA SPOJOVACI SR2B | KS | 40 |  | 0 |  | 0 |  | 0 | 21 | 0 | 0 | 0 | 0 | 0 |  | Vlastní | Indiv | 0 | 0 |  | Specifikace | Běžná |  |  |  | POL3_0
190 | SZB | SVORKA ZKUSEBNI SZB LITINA | KS | 19 |  | 0 |  | 0 |  | 0 | 21 | 0 | 0 | 0 | 0 | 0 |  | Vlastní | Indiv | 0 | 0 |  | Specifikace | Běžná |  |  |  | POL3_0
191 | PV1P-55 | PODPERA VEDENI PV1p-55 | KS | 120 |  | 0 |  | 0 |  | 0 | 21 | 0 | 0 | 0 | 0 | 0 |  | Vlastní | Indiv | 0 | 0 |  | Specifikace | Běžná |  |  |  | POL3_0
192 | ST04 | SVORKA NA POTRUBI ST 4 | KS | 32 |  | 0 |  | 0 |  | 0 | 21 | 0 | 0 | 0 | 0 | 0 |  | Vlastní | Indiv | 0 | 0 |  | Specifikace | Běžná |  |  |  | POL3_0
193 | SR03A | SVORKA SPOJOVACI SR3A | KS | 48 |  | 0 |  | 0 |  | 0 | 21 | 0 | 0 | 0 | 0 | 0 |  | Vlastní | Indiv | 0 | 0 |  | Specifikace | Běžná |  |  |  | POL3_0
194 | SS | SVORKA SPOJOVACI SS | KS | 46 |  | 0 |  | 0 |  | 0 | 21 | 0 | 0 | 0 | 0 | 0 |  | Vlastní | Indiv | 0 | 0 |  | Specifikace | Běžná |  |  |  | POL3_0
Díl: | 14 | Ostatní materiál |  |  |  | 0 |  | 0 |  | 0 |  | 0 |  | 0 |  | 0 |  |  |  |  | 0 | [6 empty] | DIL
195 | 1317507 | LEPIDLO MONTAZNI UNIVER. 310M | KS | 3.9 |  | 0 |  | 0 |  | 0 | 21 | 0 | 0 | 0 | 0 | 0 |  | Vlastní | Indiv | 0 | 0 |  | Specifikace | Běžná |  |  |  | POL3_0
196 | TWP 75 | Prostup pro kabely TOPWET | KS | 25 |  | 0 |  | 0 |  | 0 | 21 | 0 | 0 | 0 | 0 | 0 |  | Vlastní | Indiv | 0 | 0 |  | Specifikace | Běžná |  |  |  | POL3_0
Díl: | 15 | Barvy a nátěry |  |  |  | 0 |  | 0 |  | 0 |  | 0 |  | 0 |  | 0 |  |  |  |  | 0 | [6 empty] | DIL
197 | VLB000550 | Asfaltový lak (ochrana zemních spojů) | kg | 25 |  | 0 |  | 0 |  | 0 | 21 | 0 | 0 | 0 | 0 | 0 |  | Vlastní | Indiv | 0 | 0 |  | Práce | Běžná |  |  |  | POL1_1
198 | VLB000380 | Benzin technický | l | 5 |  | 0 |  | 0 |  | 0 | 21 | 0 | 0 | 0 | 0 | 0 |  | Vlastní | Indiv | 0 | 0 |  | Práce | Běžná |  |  |  | POL1_1
Díl: | 16 | Ocelové konstrukce a kabelové rošty |  |  |  | 0 |  | 0 |  | 0 |  | 0 |  | 0 |  | 0 |  |  |  |  | 0 | [6 empty] | DIL
199 | VL000059 | Ocel profilová pozinkovaná všeobecně | ks | 25 |  | 0 |  | 0 |  | 0 | 21 | 0 | 0 | 0 | 0 | 0 |  | Vlastní | Indiv | 0 | 0 |  | Specifikace | Běžná |  |  |  | POL3_0
Díl: | 17 | Montáže dle ceníku M741 |  |  |  | 0 |  | 0 |  | 0 |  | 0 |  | 0 |  | 0 |  |  |  |  | 0 | [6 empty] | DIL
200 | 741000002 | Přesun hmot (vnitrostaveništní i mimostaveništní dopravu, přesuny hmot všech jednotlivých dílů dilčích rozpočtů) | soubor | 1 |  | 0 |  | 0 |  | 0 | 21 | 0 | 0 | 0 | 0 | 0 |  | Vlastní | Indiv | 0 | 0 |  | Práce | Běžná |  |  |  | POL1_1
201 | 741000003 | Pomocné práce (vysekání kapes pro kotvicí šrouby vodítek a prostupů pro rozvody a jejich zazdění nebo zabetonování ve zdech nebo stropech; osazení, zazdění nebo zabetonování konzol, podpěr, závěsů, | soubor | 1 |  | 0 |  | 0 |  | 0 | 21 | 0 | 0 | 0 | 0 | 0 |  | Vlastní | Indiv | 0 | 0 |  | Práce | Běžná |  |  |  | POL1_1
|  | pevných bodů a konstrukcí; podezdění nebo podbetonování armatur; zalití kotevních šroubů, podlití strojů bez omezení rozsahu a tloušťky podloží, podlévání vyrovnaných strojů nebo jiných zařízení betonem; zabetonování kotvicích rámů do betonových bloků; nastřelování upevňovacích prvků) | [25 empty] | POP | pevných bodů a konstrukcí; podezdění nebo podbetonování armatur; zalití kotevních šroubů, podlití strojů bez omezení rozsahu a tloušťky podloží, podlévání vyrovnaných strojů nebo jiných zařízení betonem; zabetonování kotvicích rámů do betonových bloků; nastřelování upevňovacích prvků)
202 | 741000005 | Pomocný drobný materiál (drobný spojovací a kotvicí materiál, související doplňkový, podružný a montážní materiál. Součástí jsou veškeré komponenty, upevňovací prvky, podpory apod.) | soubor | 1 |  | 0 |  | 0 |  | 0 | 21 | 0 | 0 | 0 | 0 | 0 |  | Vlastní | Indiv | 0 | 0 |  | Práce | Běžná |  |  |  | POL1_1
203 | 745441120 | Mont kabel Al-1kV pevně sk.1 -0,6kg | m | 80 |  | 0 |  | 0 |  | 0 | 21 | 0 | 0 | 0 | 0 | 0 |  | Vlastní | Indiv | 0 | 0 |  | Práce | Běžná |  |  |  | POL1_1
204 | 745441160 | Mont kabel Al-1kV pevně sk.1 -4,0kg | m | 130 |  | 0 |  | 0 |  | 0 | 21 | 0 | 0 | 0 | 0 | 0 |  | Vlastní | Indiv | 0 | 0 |  | Práce | Běžná |  |  |  | POL1_1
205 | 745904111 | Příplat za zatahování kabelů-0,75kg | m | 380 |  | 0 |  | 0 |  | 0 | 21 | 0 | 0 | 0 | 0 | 0 |  | Vlastní | Indiv | 0 | 0 |  | Práce | Běžná |  |  |  | POL1_1
206 | 744473300 | Mont přechod spojky topný kabel Cu | kus | 240 |  | 0 |  | 0 |  | 0 | 21 | 0 | 0 | 0 | 0 | 0 |  | Vlastní | Indiv | 0 | 0 |  | Práce | Běžná |  |  |  | POL1_1
207 | 744741110 | Montáž kabelů sděl pevně sk.1-0,4kg | m | 2300 |  | 0 |  | 0 |  | 0 | 21 | 0 | 0 | 0 | 0 | 0 |  | Vlastní | Indiv | 0 | 0 |  | Práce | Běžná |  |  |  | POL1_1
208 | 744742810 | Montáž kabel sděl pevně sk.18-0,4kg | m | 4180 |  | 0 |  | 0 |  | 0 | 21 | 0 | 0 | 0 | 0 | 0 |  | Vlastní | Indiv | 0 | 0 |  | Práce | Běžná |  |  |  | POL1_1
209 | 745904112 | Příplatek za zatahování kabelů-2kg | m | 40 |  | 0 |  | 0 |  | 0 | 21 | 0 | 0 | 0 | 0 | 0 |  | Vlastní | Indiv | 0 | 0 |  | Práce | Běžná |  |  |  | POL1_1
210 | 746214110 | Ukončení vodičů kabelov okem -25mm2 | kus | 30 |  | 0 |  | 0 |  | 0 | 21 | 0 | 0 | 0 | 0 | 0 |  | Vlastní | Indiv | 0 | 0 |  | Práce | Běžná |  |  |  | POL1_1
211 | 746214140 | Ukončení vodičů kabelov okem 70 mm2 | kus | 10 |  | 0 |  | 0 |  | 0 | 21 | 0 | 0 | 0 | 0 | 0 |  | Vlastní | Indiv | 0 | 0 |  | Práce | Běžná |  |  |  | POL1_1
212 | 746214160 | Ukončení vodičů kabelov okem 120mm2 | kus | 6 |  | 0 |  | 0 |  | 0 | 21 | 0 | 0 | 0 | 0 | 0 |  | Vlastní | Indiv | 0 | 0 |  | Práce | Běžná |  |  |  | POL1_1
213 | 745904116 | Příplatek za zatahování kabelů-10kg | m | 560 |  | 0 |  | 0 |  | 0 | 21 | 0 | 0 | 0 | 0 | 0 |  | Vlastní | Indiv | 0 | 0 |  | Práce | Běžná |  |  |  | POL1_1
214 | 745904122 | Příplatek za zatahování kabelů-20kg | m | 90 |  | 0 |  | 0 |  | 0 | 21 | 0 | 0 | 0 | 0 | 0 |  | Vlastní | Indiv | 0 | 0 |  | Práce | Běžná |  |  |  | POL1_1
215 | 746212110 | Ukončení vodičů na svorkov 2,5 mm2 | kus | 6580 |  | 0 |  | 0 |  | 0 | 21 | 0 | 0 | 0 | 0 | 0 |  | Vlastní | Indiv | 0 | 0 |  | Práce | Běžná |  |  |  | POL1_1
216 | 743631500 | Montáž jímacích tyči na stojan | kus | 19 |  | 0 |  | 0 |  | 0 | 21 | 0 | 0 | 0 | 0 | 0 |  | Vlastní | Indiv | 0 | 0 |  | Práce | Běžná |  |  |  | POL1_1
217 | 744241110 | Mont vodičů Cu-1kV pevně sk.1-0,4kg | m | 3850 |  | 0 |  | 0 |  | 0 | 21 | 0 | 0 | 0 | 0 | 0 |  | Vlastní | Indiv | 0 | 0 |  | Práce | Běžná |  |  |  | POL1_1
218 | 744331241 | Montáž šňůr střed volně sk.4 -0,4kg | m | 190 |  | 0 |  | 0 |  | 0 | 21 | 0 | 0 | 0 | 0 | 0 |  | Vlastní | Indiv | 0 | 0 |  | Práce | Běžná |  |  |  | POL1_1
219 | 743624110 | Montáž hromosvod úhel,trub do zdiva | kus | 19 |  | 0 |  | 0 |  | 0 | 21 | 0 | 0 | 0 | 0 | 0 |  | Vlastní | Indiv | 0 | 0 |  | Práce | Běžná |  |  |  | POL1_1
220 | 743624200 | Montáž hromosvod ochranných lišt | kus | 19 |  | 0 |  | 0 |  | 0 | 21 | 0 | 0 | 0 | 0 | 0 |  | Vlastní | Indiv | 0 | 0 |  | Práce | Běžná |  |  |  | POL1_1
221 | 743629300 | Montáž hromosvod štítku označ svodu | kus | 38 |  | 0 |  | 0 |  | 0 | 21 | 0 | 0 | 0 | 0 | 0 |  | Vlastní | Indiv | 0 | 0 |  | Práce | Běžná |  |  |  | POL1_1
222 | 744441100 | Mont kabel Cu-1kV pevně sk.1 -0,4kg | m | 9710 |  | 0 |  | 0 |  | 0 | 21 | 0 | 0 | 0 | 0 | 0 |  | Vlastní | Indiv | 0 | 0 |  | Práce | Běžná |  |  |  | POL1_1
223 | 744441800 | Mont kabel Cu-1kV pevně sk.1 -10kg | m | 170 |  | 0 |  | 0 |  | 0 | 21 | 0 | 0 | 0 | 0 | 0 |  | Vlastní | Indiv | 0 | 0 |  | Práce | Běžná |  |  |  | POL1_1
224 | 744471410 | Montáž kabelů Cu topných na potrubí | m | 240 |  | 0 |  | 0 |  | 0 | 21 | 0 | 0 | 0 | 0 | 0 |  | Vlastní | Indiv | 0 | 0 |  | Práce | Běžná |  |  |  | POL1_1
225 | 744473100 | Montáž kladky topných kabelů Cu | kus | 60 |  | 0 |  | 0 |  | 0 | 21 | 0 | 0 | 0 | 0 | 0 |  | Vlastní | Indiv | 0 | 0 |  | Práce | Běžná |  |  |  | POL1_1
226 | 744441200 | Mont kabel Cu-1kV pevně sk.1 -0,6kg | m | 420 |  | 0 |  | 0 |  | 0 | 21 | 0 | 0 | 0 | 0 | 0 |  | Vlastní | Indiv | 0 | 0 |  | Práce | Běžná |  |  |  | POL1_1
227 | 744441300 | Mont kabel Cu-1kV pevně sk.1 -1,0kg | m | 180 |  | 0 |  | 0 |  | 0 | 21 | 0 | 0 | 0 | 0 | 0 |  | Vlastní | Indiv | 0 | 0 |  | Práce | Běžná |  |  |  | POL1_1
228 | 744441400 | Mont kabel Cu-1kV pevně sk.1 -1,6kg | m | 280 |  | 0 |  | 0 |  | 0 | 21 | 0 | 0 | 0 | 0 | 0 |  | Vlastní | Indiv | 0 | 0 |  | Práce | Běžná |  |  |  | POL1_1
229 | 746214190 | Ukončení vodičů kabelov okem 240mm2 | kus | 18 |  | 0 |  | 0 |  | 0 | 21 | 0 | 0 | 0 | 0 | 0 |  | Vlastní | Indiv | 0 | 0 |  | Práce | Běžná |  |  |  | POL1_1
230 | 747161523 | Mont zásuvek domov krabic venk 2P+Z | kus | 5 |  | 0 |  | 0 |  | 0 | 21 | 0 | 0 | 0 | 0 | 0 |  | Vlastní | Indiv | 0 | 0 |  | Práce | Běžná |  |  |  | POL1_1
231 | 747219520 | Montáž pojist patron nožových | kus | 9 |  | 0 |  | 0 |  | 0 | 21 | 0 | 0 | 0 | 0 | 0 |  | Vlastní | Indiv | 0 | 0 |  | Práce | Běžná |  |  |  | POL1_1
232 | 747411300 | mtz ovladac monp | kus | 1 |  | 0 |  | 0 |  | 0 | 21 | 0 | 0 | 0 | 0 | 0 |  | Vlastní | Indiv | 0 | 0 |  | Specifikace | Běžná |  |  |  | POL3_0
233 | 747131320 | Mont spínačů s dálk ovlad 2kontakt | kus | 17 |  | 0 |  | 0 |  | 0 | 21 | 0 | 0 | 0 | 0 | 0 |  | Vlastní | Indiv | 0 | 0 |  | Práce | Běžná |  |  |  | POL1_1
234 | 747131621 | Montáž přepínačů měřicích míst 1pól | kus | 12 |  | 0 |  | 0 |  | 0 | 21 | 0 | 0 | 0 | 0 | 0 |  | Vlastní | Indiv | 0 | 0 |  | Práce | Běžná |  |  |  | POL1_1
235 | 747161240 | Mont zásuv domov zapušt 2P+Z 2zapoj | kus | 180 |  | 0 |  | 0 |  | 0 | 21 | 0 | 0 | 0 | 0 | 0 |  | Vlastní | Indiv | 0 | 0 |  | Práce | Běžná |  |  |  | POL1_1
236 | 747529500 | mtz translatoru ul11 | kus | 1 |  | 0 |  | 0 |  | 0 | 21 | 0 | 0 | 0 | 0 | 0 |  | Vlastní | Indiv | 0 | 0 |  | Specifikace | Běžná |  |  |  | POL3_0
237 | 789942223 | mtz. požární ucpávky do 1dm2 | ks | 5 |  | 0 |  | 0 |  | 0 | 21 | 0 | 0 | 0 | 0 | 0 |  | Vlastní | Indiv | 0 | 0 |  | Práce | Běžná |  |  |  | POL1_1
238 | 789942224 | mtz. požární ucpávky nad 1dm2 | ks | 4 |  | 0 |  | 0 |  | 0 | 21 | 0 | 0 | 0 | 0 | 0 |  | Vlastní | Indiv | 0 | 0 |  | Práce | Běžná |  |  |  | POL1_1
239 | 789942225 | utěsnění prostupu přes střechu | ks | 25 |  | 0 |  | 0 |  | 0 | 21 | 0 | 0 | 0 | 0 | 0 |  | Vlastní | Indiv | 0 | 0 |  | Práce | Běžná |  |  |  | POL1_1
240 | 748122114 | mtz svit zariv pru str pris 2zdkryt | kus | 246 |  | 0 |  | 0 |  | 0 | 21 | 0 | 0 | 0 | 0 | 0 |  | Vlastní | Indiv | 0 | 0 |  | Práce | Běžná |  |  |  | POL1_1
241 | 749111210 | mtz konstr pro pristroj-5 kg+zhotov | kus | 25 |  | 0 |  | 0 |  | 0 | 21 | 0 | 0 | 0 | 0 | 0 |  | Vlastní | Indiv | 0 | 0 |  | Specifikace | Běžná |  |  |  | POL3_0
242 | 783903510 | nater zem pasku 1slozk 1kryci pruhy | m | 25 |  | 0 |  | 0 |  | 0 | 21 | 0 | 0 | 0 | 0 | 0 |  | Vlastní | Indiv | 0 | 0 |  | Specifikace | Běžná |  |  |  | POL3_0
243 | 746511421 | Propoj kabel spojkou-1kV SVpe 5x2,5 | kus | 1.6 |  | 0 |  | 0 |  | 0 | 21 | 0 | 0 | 0 | 0 | 0 |  | Vlastní | Indiv | 0 | 0 |  | Práce | Běžná |  |  |  | POL1_1
244 | 746515111 | Propoj kab spoj např. Raych-1kV EPKJ 0903 | kus | 4 |  | 0 |  | 0 |  | 0 | 21 | 0 | 0 | 0 | 0 | 0 |  | Vlastní | Indiv | 0 | 0 |  | Práce | Běžná |  |  |  | POL1_1
245 | 747111225 | Mont přepínačů nástěn venk 5-sériov | kus | 1 |  | 0 |  | 0 |  | 0 | 21 | 0 | 0 | 0 | 0 | 0 |  | Vlastní | Indiv | 0 | 0 |  | Práce | Běžná |  |  |  | POL1_1
246 | 746428114 | Ukonč kabel konc např. Raych 1kV 502k026 | kus | 6 |  | 0 |  | 0 |  | 0 | 21 | 0 | 0 | 0 | 0 | 0 |  | Vlastní | Indiv | 0 | 0 |  | Práce | Běžná |  |  |  | POL1_1
247 | 746511121 | Propoj kabelů spojkou-1kV SVp-4x10 | kus | 2 |  | 0 |  | 0 |  | 0 | 21 | 0 | 0 | 0 | 0 | 0 |  | Vlastní | Indiv | 0 | 0 |  | Práce | Běžná |  |  |  | POL1_1
248 | 746511125 | Propoj kabelů spojkou-1kV SVp-4x240 | kus | 1 |  | 0 |  | 0 |  | 0 | 21 | 0 | 0 | 0 | 0 | 0 |  | Vlastní | Indiv | 0 | 0 |  | Práce | Běžná |  |  |  | POL1_1
249 | 747112111 | Montáž vypínačů zapuštěných 1-1pól | kus | 49 |  | 0 |  | 0 |  | 0 | 21 | 0 | 0 | 0 | 0 | 0 |  | Vlastní | Indiv | 0 | 0 |  | Práce | Běžná |  |  |  | POL1_1
250 | 747112461 | Mont přepínač zapuštěn 6-střídavých | kus | 33 |  | 0 |  | 0 |  | 0 | 21 | 0 | 0 | 0 | 0 | 0 |  | Vlastní | Indiv | 0 | 0 |  | Práce | Běžná |  |  |  | POL1_1
251 | 747112471 | Mont přepínač zapuštěn 7-křížových | kus | 1 |  | 0 |  | 0 |  | 0 | 21 | 0 | 0 | 0 | 0 | 0 |  | Vlastní | Indiv | 0 | 0 |  | Práce | Běžná |  |  |  | POL1_1
252 | 747121110 | Montáž spínač 3pól nástěn obyč -16A | kus | 5 |  | 0 |  | 0 |  | 0 | 21 | 0 | 0 | 0 | 0 | 0 |  | Vlastní | Indiv | 0 | 0 |  | Práce | Běžná |  |  |  | POL1_1
253 | 747112211 | Mont ovlad 1pól zapušt 0/1-tlač vyp | kus | 1 |  | 0 |  | 0 |  | 0 | 21 | 0 | 0 | 0 | 0 | 0 |  | Vlastní | Indiv | 0 | 0 |  | Práce | Běžná |  |  |  | POL1_1
254 | 747112451 | Mont přepínač zapuštěn 5A-seriových | kus | 8 |  | 0 |  | 0 |  | 0 | 21 | 0 | 0 | 0 | 0 | 0 |  | Vlastní | Indiv | 0 | 0 |  | Práce | Běžná |  |  |  | POL1_1
255 | 747112452 | Mont přepínač zapuštěn 5B-dvojitých | kus | 5 |  | 0 |  | 0 |  | 0 | 21 | 0 | 0 | 0 | 0 | 0 |  | Vlastní | Indiv | 0 | 0 |  | Práce | Běžná |  |  |  | POL1_1
256 | 743622320 | Mont hromosvod svor potrub Bernard | kus | 49 |  | 0 |  | 0 |  | 0 | 21 | 0 | 0 | 0 | 0 | 0 |  | Vlastní | Indiv | 0 | 0 |  | Práce | Běžná |  |  |  | POL1_1
257 | 742221120 | Montáž rozváděč sestav do 100 kg | kus | 2 |  | 0 |  | 0 |  | 0 | 21 | 0 | 0 | 0 | 0 | 0 |  | Vlastní | Indiv | 0 | 0 |  | Práce | Běžná |  |  |  | POL1_1
258 | 742221130 | Montáž rozváděč sestav do 300 kg | kus | 2 |  | 0 |  | 0 |  | 0 | 21 | 0 | 0 | 0 | 0 | 0 |  | Vlastní | Indiv | 0 | 0 |  | Práce | Běžná |  |  |  | POL1_1
259 | 742221190 | Montáž rozváděč sestav do 2500 kg | kus | 1 |  | 0 |  | 0 |  | 0 | 21 | 0 | 0 | 0 | 0 | 0 |  | Vlastní | Indiv | 0 | 0 |  | Práce | Běžná |  |  |  | POL1_1
260 | 740999916 | Vytýčení sítí | soub | 1 |  | 0 |  | 0 |  | 0 | 21 | 0 | 0 | 0 | 0 | 0 |  | Vlastní | Indiv | 0 | 0 |  | Práce | Běžná |  |  |  | POL1_1
261 | 741551110 | Mont spojů nn proud spojkou-50 mm2 | kus | 20 |  | 0 |  | 0 |  | 0 | 21 | 0 | 0 | 0 | 0 | 0 |  | Vlastní | Indiv | 0 | 0 |  | Práce | Běžná |  |  |  | POL1_1
262 | 741551130 | Mont spojů nn proud spojkou-120 mm2 | kus | 4 |  | 0 |  | 0 |  | 0 | 21 | 0 | 0 | 0 | 0 | 0 |  | Vlastní | Indiv | 0 | 0 |  | Práce | Běžná |  |  |  | POL1_1
263 | 742311320 | Montáž pilířů skříní PRIS 2,6, ERP | kus | 1 |  | 0 |  | 0 |  | 0 | 21 | 0 | 0 | 0 | 0 | 0 |  | Vlastní | Indiv | 0 | 0 |  | Práce | Běžná |  |  |  | POL1_1
264 | 743111115 | Mont trub inst plast tuh pevně p23 | m | 40 |  | 0 |  | 0 |  | 0 | 21 | 0 | 0 | 0 | 0 | 0 |  | Vlastní | Indiv | 0 | 0 |  | Práce | Běžná |  |  |  | POL1_1
265 | 743112115 | Montáž trub inst PH oheb pevně p23 | m | 660 |  | 0 |  | 0 |  | 0 | 21 | 0 | 0 | 0 | 0 | 0 |  | Vlastní | Indiv | 0 | 0 |  | Práce | Běžná |  |  |  | POL1_1
266 | 743123214 | Mont trub pancéř kovo tuh pevně p21 | m | 30 |  | 0 |  | 0 |  | 0 | 21 | 0 | 0 | 0 | 0 | 0 |  | Vlastní | Indiv | 0 | 0 |  | Práce | Běžná |  |  |  | POL1_1
267 | 742311340 | Montáž pilířů skříní PRIS 4,8 | kus | 2 |  | 0 |  | 0 |  | 0 | 21 | 0 | 0 | 0 | 0 | 0 |  | Vlastní | Indiv | 0 | 0 |  | Práce | Běžná |  |  |  | POL1_1
268 | 742811110 | Montáž svorkovnic řad vodič-2,5 mm2 | kus | 6850 |  | 0 |  | 0 |  | 0 | 21 | 0 | 0 | 0 | 0 | 0 |  | Vlastní | Indiv | 0 | 0 |  | Práce | Běžná |  |  |  | POL1_1
269 | 742894210 | Montáž tabulek pro přístr šroubov | kus | 19 |  | 0 |  | 0 |  | 0 | 21 | 0 | 0 | 0 | 0 | 0 |  | Vlastní | Indiv | 0 | 0 |  | Práce | Běžná |  |  |  | POL1_1
270 | 740999901 | Práce na stávající instalaci | soub | 1 |  | 0 |  | 0 |  | 0 | 21 | 0 | 0 | 0 | 0 | 0 |  | Vlastní | Indiv | 0 | 0 |  | Práce | Běžná |  |  |  | POL1_1
271 | 740999902 | Zapojení přístrojů a zařízení | soub | 1 |  | 0 |  | 0 |  | 0 | 21 | 0 | 0 | 0 | 0 | 0 |  | Vlastní | Indiv | 0 | 0 |  | Práce | Běžná |  |  |  | POL1_1
272 | 740999903 | Zajištění a oprava stáv.zařízení | soub | 1 |  | 0 |  | 0 |  | 0 | 21 | 0 | 0 | 0 | 0 | 0 |  | Vlastní | Indiv | 0 | 0 |  | Práce | Běžná |  |  |  | POL1_1
273 | Pol__0273 | Zapojení, programování MaR systému | ks | 1 |  | 0 |  | 0 |  | 0 | 21 | 0 | 0 | 0 | 0 | 0 |  | Vlastní | Indiv | 0 | 0 |  | Práce | Běžná |  |  |  | POL1_1
274 | Pol__0274 | Přeložka kabelového rozvodu pro závlahu | soub | 1 |  | 0 |  | 0 |  | 0 | 21 | 0 | 0 | 0 | 0 | 0 |  | Vlastní | Indiv | 0 | 0 |  | Práce | Běžná |  |  |  | POL1_1
|  | - výkop 350 x 800mm do délky 100m, kabelový rozvod CYKY-J do průřezu 5x4 a délky 400m, kabelové spojky do průřezu 5x4, kabelová chránička do DN75 délky 400m | [25 empty] | POP | - výkop 350 x 800mm do délky 100m, kabelový rozvod CYKY-J do průřezu 5x4 a délky 400m, kabelové spojky do průřezu 5x4, kabelová chránička do DN75 délky 400m
275 | Pol__0275 | Přeložka kabelového rozvodu pro osvětlení | soub | 1 |  | 0 |  | 0 |  | 0 | 21 | 0 | 0 | 0 | 0 | 0 |  | Vlastní | Indiv | 0 | 0 |  | Práce | Běžná |  |  |  | POL1_1
|  | - výkop 350 x 800mm do délky 100m, kabelový rozvod CYKY-J do průřezu 4x50 a délky 300 m, kabelový rozvod CYKY-J do průřezu 5x4 a délky 80m, kabelové spojky do průřezu 4x50, kabelové spojky do průřezu 5x4, kabelová chránička do DN75 délky 430m, ovládací kabel CYKY nebo JYTY do průřezu 14x1,5 délky 50m | [25 empty] | POP | - výkop 350 x 800mm do délky 100m, kabelový rozvod CYKY-J do průřezu 4x50 a délky 300 m, kabelový rozvod CYKY-J do průřezu 5x4 a délky 80m, kabelové spojky do průřezu 4x50, kabelové spojky do průřezu 5x4, kabelová chránička do DN75 délky 430m, ovládací kabel CYKY nebo JYTY do průřezu 14x1,5 délky 50m
276 | 740999905 | Koordinace postupu práce s ostatními profesemi | soub | 1 |  | 0 |  | 0 |  | 0 | 21 | 0 | 0 | 0 | 0 | 0 |  | Vlastní | Indiv | 0 | 0 |  | Práce | Běžná |  |  |  | POL1_1
277 | 740999913 | Pomocné lešení, plošina po celou dobu stavby | soub | 1 |  | 0 |  | 0 |  | 0 | 21 | 0 | 0 | 0 | 0 | 0 |  | Vlastní | Indiv | 0 | 0 |  | Práce | Běžná |  |  |  | POL1_1
278 | 740999914 | Montážní stroje a mechanismy | soub | 1 |  | 0 |  | 0 |  | 0 | 21 | 0 | 0 | 0 | 0 | 0 |  | Vlastní | Indiv | 0 | 0 |  | Práce | Běžná |  |  |  | POL1_1
279 | 740999915 | Geodetické zaměření | soub | 1 |  | 0 |  | 0 |  | 0 | 21 | 0 | 0 | 0 | 0 | 0 |  | Vlastní | Indiv | 0 | 0 |  | Práce | Běžná |  |  |  | POL1_1
280 | 740999906 | Revize, zkoušky, dílčí revize | soub | 1 |  | 0 |  | 0 |  | 0 | 21 | 0 | 0 | 0 | 0 | 0 |  | Vlastní | Indiv | 0 | 0 |  | Práce | Běžná |  |  |  | POL1_1
281 | 740999907 | Spolupráce s revizním technikem | soub | 1 |  | 0 |  | 0 |  | 0 | 21 | 0 | 0 | 0 | 0 | 0 |  | Vlastní | Indiv | 0 | 0 |  | Práce | Běžná |  |  |  | POL1_1
282 | 740999912 | Oprava proj. dokumentace dle skut.stavu dle vyhl. 499/2006 S | soub | 1 |  | 0 |  | 0 |  | 0 | 21 | 0 | 0 | 0 | 0 | 0 |  | Vlastní | Indiv | 0 | 0 |  | Práce | Běžná |  |  |  | POL1_1
283 | 743131213 | Montáž trub ochran PH tuh volně-p40 | m | 170 |  | 0 |  | 0 |  | 0 | 21 | 0 | 0 | 0 | 0 | 0 |  | Vlastní | Indiv | 0 | 0 |  | Práce | Běžná |  |  |  | POL1_1
284 | 743552131 | Montáž žlabu kovo např. Mars-uzávěr víkem | m | 30 |  | 0 |  | 0 |  | 0 | 21 | 0 | 0 | 0 | 0 | 0 |  | Vlastní | Indiv | 0 | 0 |  | Práce | Běžná |  |  |  | POL1_1
285 | 743591211 | Montáž příchytek kabel-p40 mm | kus | 40 |  | 0 |  | 0 |  | 0 | 21 | 0 | 0 | 0 | 0 | 0 |  | Vlastní | Indiv | 0 | 0 |  | Práce | Běžná |  |  |  | POL1_1
286 | 743591214 | Montáž příchytek kabel-p90 mm | kus | 4140 |  | 0 |  | 0 |  | 0 | 21 | 0 | 0 | 0 | 0 | 0 |  | Vlastní | Indiv | 0 | 0 |  | Práce | Běžná |  |  |  | POL1_1
287 | 743552122 | Montáž žlabu kovo např. Mars,ZPA š.-100mm | m | 50 |  | 0 |  | 0 |  | 0 | 21 | 0 | 0 | 0 | 0 | 0 |  | Vlastní | Indiv | 0 | 0 |  | Práce | Běžná |  |  |  | POL1_1
288 | 743552124 | Montáž žlabu kovo např. Mars,ZPA š.-250mm | m | 40 |  | 0 |  | 0 |  | 0 | 21 | 0 | 0 | 0 | 0 | 0 |  | Vlastní | Indiv | 0 | 0 |  | Práce | Běžná |  |  |  | POL1_1
289 | 743552125 | Montáž žlabu kovo např. Mars,ZPA š.-500mm | m | 10 |  | 0 |  | 0 |  | 0 | 21 | 0 | 0 | 0 | 0 | 0 |  | Vlastní | Indiv | 0 | 0 |  | Práce | Běžná |  |  |  | POL1_1
290 | 743612111 | Mont uzem pásku FeZn v zemi městě | m | 440 |  | 0 |  | 0 |  | 0 | 21 | 0 | 0 | 0 | 0 | 0 |  | Vlastní | Indiv | 0 | 0 |  | Práce | Běžná |  |  |  | POL1_1
291 | 743622100 | Montáž hromosvod svorek se 2 šrouby | kus | 214 |  | 0 |  | 0 |  | 0 | 21 | 0 | 0 | 0 | 0 | 0 |  | Vlastní | Indiv | 0 | 0 |  | Práce | Běžná |  |  |  | POL1_1
292 | 743622200 | Montáž hromosvod svorek se 3 šrouby | kus | 219 |  | 0 |  | 0 |  | 0 | 21 | 0 | 0 | 0 | 0 | 0 |  | Vlastní | Indiv | 0 | 0 |  | Práce | Běžná |  |  |  | POL1_1
293 | 743622310 | Mont hromosvod svorek potrub-p700mm | kus | 32 |  | 0 |  | 0 |  | 0 | 21 | 0 | 0 | 0 | 0 | 0 |  | Vlastní | Indiv | 0 | 0 |  | Práce | Běžná |  |  |  | POL1_1
294 | 743612121 | Mont uzem drátu-p10mm v zemi městě | m | 100 |  | 0 |  | 0 |  | 0 | 21 | 0 | 0 | 0 | 0 | 0 |  | Vlastní | Indiv | 0 | 0 |  | Práce | Běžná |  |  |  | POL1_1
295 | 743621110 | Mont hromosvod drát s podpěr do -p10mm | m | 445 |  | 0 |  | 0 |  | 0 | 21 | 0 | 0 | 0 | 0 | 0 |  | Vlastní | Indiv | 0 | 0 |  | Práce | Běžná |  |  |  | POL1_1
296 | 743621220 | Mont hromosvod drát bez podp nad -p10mm- | m | 100 |  | 0 |  | 0 |  | 0 | 21 | 0 | 0 | 0 | 0 | 0 |  | Vlastní | Indiv | 0 | 0 |  | Práce | Běžná |  |  |  | POL1_1
297 | 743312150 | Montáž lišt vkládac s víčkem -120mm | m | 220 |  | 0 |  | 0 |  | 0 | 21 | 0 | 0 | 0 | 0 | 0 |  | Vlastní | Indiv | 0 | 0 |  | Práce | Běžná |  |  |  | POL1_1
298 | 743341200 | Montáž krabic podlahových systémů | kus | 2 |  | 0 |  | 0 |  | 0 | 21 | 0 | 0 | 0 | 0 | 0 |  | Vlastní | Indiv | 0 | 0 |  | Práce | Běžná |  |  |  | POL1_1
299 | 743411111 | Montáž krabic instal zapušť PH kruh | kus | 245 |  | 0 |  | 0 |  | 0 | 21 | 0 | 0 | 0 | 0 | 0 |  | Vlastní | Indiv | 0 | 0 |  | Práce | Běžná |  |  |  | POL1_1
300 | 743131218 | Mont trub ochran PH tuh volně -p110 | m | 110 |  | 0 |  | 0 |  | 0 | 21 | 0 | 0 | 0 | 0 | 0 |  | Vlastní | Indiv | 0 | 0 |  | Práce | Běžná |  |  |  | POL1_1
301 | 743312120 | Montáž lišt vkládac s víčkem -40 mm | m | 1510 |  | 0 |  | 0 |  | 0 | 21 | 0 | 0 | 0 | 0 | 0 |  | Vlastní | Indiv | 0 | 0 |  | Práce | Běžná |  |  |  | POL1_1
302 | 743312130 | Montáž lišt vkládac s víčkem -60 mm | m | 20 |  | 0 |  | 0 |  | 0 | 21 | 0 | 0 | 0 | 0 | 0 |  | Vlastní | Indiv | 0 | 0 |  | Práce | Běžná |  |  |  | POL1_1
303 | 743411510 | Montáž krabic instal lištových PH | kus | 120 |  | 0 |  | 0 |  | 0 | 21 | 0 | 0 | 0 | 0 | 0 |  | Vlastní | Indiv | 0 | 0 |  | Práce | Běžná |  |  |  | POL1_1
304 | 743419130 | Otevření krabic vičkem na 4 šrouby | kus | 6 |  | 0 |  | 0 |  | 0 | 21 | 0 | 0 | 0 | 0 | 0 |  | Vlastní | Indiv | 0 | 0 |  | Práce | Běžná |  |  |  | POL1_1
305 | 743531111 | Montáž výložníků násť svař 1 rameno | kus | 90 |  | 0 |  | 0 |  | 0 | 21 | 0 | 0 | 0 | 0 | 0 |  | Vlastní | Indiv | 0 | 0 |  | Práce | Běžná |  |  |  | POL1_1
306 | 743552121 | Montáž žlabu kovo např. Mars,ZPA š.-50mm | m | 20 |  | 0 |  | 0 |  | 0 | 21 | 0 | 0 | 0 | 0 | 0 |  | Vlastní | Indiv | 0 | 0 |  | Práce | Běžná |  |  |  | POL1_1
307 | 743412111 | Montáž krabic přístr zapušť PH kruh | kus | 236 |  | 0 |  | 0 |  | 0 | 21 | 0 | 0 | 0 | 0 | 0 |  | Vlastní | Indiv | 0 | 0 |  | Práce | Běžná |  |  |  | POL1_1
308 | 743414321 | Montáž rozvodek např. ACIDUR vodič-4 mm2 | kus | 6 |  | 0 |  | 0 |  | 0 | 21 | 0 | 0 | 0 | 0 | 0 |  | Vlastní | Indiv | 0 | 0 |  | Práce | Běžná |  |  |  | POL1_1
309 | 743419110 | Otevření krabic vičkem na závit | kus | 65 |  | 0 |  | 0 |  | 0 | 21 | 0 | 0 | 0 | 0 | 0 |  | Vlastní | Indiv | 0 | 0 |  | Práce | Běžná |  |  |  | POL1_1
310 | 220 060401 | Utěsnění kabelu zátkou s lepidlem | ks | 390 |  | 0 |  | 0 |  | 0 | 21 | 0 | 0 | 0 | 0 | 0 |  | Vlastní | Indiv | 0 | 0 |  | Práce | Běžná |  |  |  | POL1_1
Díl: | 18 | Stavební práce při elektromontážích - 846-9 |  |  |  | 0 |  | 0 |  | 0 |  | 0 |  | 0 |  | 0 |  |  |  |  | 0 | [6 empty] | DIL
311 | 971041100 | Bourání otv zdi bet 0,02m2, tl.15cm | kus | 104 |  | 0 |  | 0 |  | 0 | 21 | 0 | 0 | 0 | 0 | 0 |  | Vlastní | Indiv | 0 | 0 |  | Práce | Běžná |  |  |  | POL1_1
312 | 971041300 | Bourání otv zdi bet 0,02m2, tl.45cm | kus | 28 |  | 0 |  | 0 |  | 0 | 21 | 0 | 0 | 0 | 0 | 0 |  | Vlastní | Indiv | 0 | 0 |  | Práce | Běžná |  |  |  | POL1_1
313 | 953993120 | Osazení hmoždinek stěn cihel d.8 mm | kus | 9501 |  | 0 |  | 0 |  | 0 | 21 | 0 | 0 | 0 | 0 | 0 |  | Vlastní | Indiv | 0 | 0 |  | Práce | Běžná |  |  |  | POL1_1
314 | 953994320 | Osaz hmoždinek stropů želbet d.8 mm | kus | 40 |  | 0 |  | 0 |  | 0 | 21 | 0 | 0 | 0 | 0 | 0 |  | Vlastní | Indiv | 0 | 0 |  | Práce | Běžná |  |  |  | POL1_1
315 | 973031100 | Sekání kapes zdi cih.krabic 7x7x5 | kus | 482 |  | 0 |  | 0 |  | 0 | 21 | 0 | 0 | 0 | 0 | 0 |  | Vlastní | Indiv | 0 | 0 |  | Práce | Běžná |  |  |  | POL1_1
316 | 974031110 | Sekání rýh zdi cih hl.3 cm š.3 cm | m | 1667 |  | 0 |  | 0 |  | 0 | 21 | 0 | 0 | 0 | 0 | 0 |  | Vlastní | Indiv | 0 | 0 |  | Práce | Běžná |  |  |  | POL1_1
317 | 974031220 | Sekání rýh zdi cih hl.5 cm š.5 cm | m | 230 |  | 0 |  | 0 |  | 0 | 21 | 0 | 0 | 0 | 0 | 0 |  | Vlastní | Indiv | 0 | 0 |  | Práce | Běžná |  |  |  | POL1_1
318 | 973031200 | Sekání kapes zdi cih.krabic 10x10x8 | kus | 5 |  | 0 |  | 0 |  | 0 | 21 | 0 | 0 | 0 | 0 | 0 |  | Vlastní | Indiv | 0 | 0 |  | Práce | Běžná |  |  |  | POL1_1
319 | 973032411 | Sekání kapes zdi cih.pro rozváděč | ks | 2 |  | 0 |  | 0 |  | 0 | 21 | 0 | 0 | 0 | 0 | 0 |  | Vlastní | Indiv | 0 | 0 |  | Práce | Běžná |  |  |  | POL1_1
320 | 451572110 | Lože pískové tl.10 cm, š.do 65 cm | m | 130 |  | 0 |  | 0 |  | 0 | 21 | 0 | 0 | 0 | 0 | 0 |  | Vlastní | Indiv | 0 | 0 |  | Práce | Běžná |  |  |  | POL1_1
321 | 131315110 | Jámy základů skříní přístrojov tř.3 | kus | 2 |  | 0 |  | 0 |  | 0 | 21 | 0 | 0 | 0 | 0 | 0 |  | Vlastní | Indiv | 0 | 0 |  | Práce | Běžná |  |  |  | POL1_1
322 | 131315130 | Jámy základů domků sklolaminát tř.3 | kus | 1 |  | 0 |  | 0 |  | 0 | 21 | 0 | 0 | 0 | 0 | 0 |  | Vlastní | Indiv | 0 | 0 |  | Práce | Běžná |  |  |  | POL1_1
323 | 110002200 | Vytyč vedení podzem v zástavbě | km | 0.19 |  | 0 |  | 0 |  | 0 | 21 | 0 | 0 | 0 | 0 | 0 |  | Vlastní | Indiv | 0 | 0 |  | Práce | Běžná |  |  |  | POL1_1
324 | 131313110 | Jámy kabelových spojek do 10kV tř.3 | kus | 7 |  | 0 |  | 0 |  | 0 | 21 | 0 | 0 | 0 | 0 | 0 |  | Vlastní | Indiv | 0 | 0 |  | Práce | Běžná |  |  |  | POL1_1
325 | 132311318 | Rýhy ručně š.35 cm, hl.80 cm, tř.3 | m | 190 |  | 0 |  | 0 |  | 0 | 21 | 0 | 0 | 0 | 0 | 0 |  | Vlastní | Indiv | 0 | 0 |  | Práce | Běžná |  |  |  | POL1_1
326 | 181111100 | Provizor úprava terénu se zhut tř.1 | m2 | 45.5 |  | 0 |  | 0 |  | 0 | 21 | 0 | 0 | 0 | 0 | 0 |  | Vlastní | Indiv | 0 | 0 |  | Práce | Běžná |  |  |  | POL1_1
327 | 388791210 | Osaz trub plast do rýhy+obsyp 10 cm | m | 280 |  | 0 |  | 0 |  | 0 | 21 | 0 | 0 | 0 | 0 | 0 |  | Vlastní | Indiv | 0 | 0 |  | Práce | Běžná |  |  |  | POL1_1
328 | 171401000 | Ulož sypaníny do násypu zhut tř.3-4 | m3 | 36.4 |  | 0 |  | 0 |  | 0 | 21 | 0 | 0 | 0 | 0 | 0 |  | Vlastní | Indiv | 0 | 0 |  | Práce | Běžná |  |  |  | POL1_1
329 | 174311318 | Zásyp rýh ručně š.35cm,hl.80cm,tř.3 | m | 190 |  | 0 |  | 0 |  | 0 | 21 | 0 | 0 | 0 | 0 | 0 |  | Vlastní | Indiv | 0 | 0 |  | Práce | Běžná |  |  |  | POL1_1
Díl: | 19 | Montáže slaboproudů |  |  |  | 0 |  | 0 |  | 0 |  | 0 |  | 0 |  | 0 |  |  |  |  | 0 | [6 empty] | DIL
330 | MS005861 | Montáž koncentrátoru | ks | 4 |  | 0 |  | 0 |  | 0 | 21 | 0 | 0 | 0 | 0 | 0 |  | Vlastní | Indiv | 0 | 0 |  | Práce | Běžná |  |  |  | POL1_1
331 | MS005891 | Montáž ovládací klávesnice | ks | 4 |  | 0 |  | 0 |  | 0 | 21 | 0 | 0 | 0 | 0 | 0 |  | Vlastní | Indiv | 0 | 0 |  | Práce | Běžná |  |  |  | POL1_1
332 | MS005971 | Montáž rozvodné krabice RKZ | ks | 20 |  | 0 |  | 0 |  | 0 | 21 | 0 | 0 | 0 | 0 | 0 |  | Vlastní | Indiv | 0 | 0 |  | Práce | Běžná |  |  |  | POL1_1
333 | MS005851 | Programování ústředny | ks | 1 |  | 0 |  | 0 |  | 0 | 21 | 0 | 0 | 0 | 0 | 0 |  | Vlastní | Indiv | 0 | 0 |  | Specifikace | Běžná |  |  |  | POL3_0
334 | MS001211 | Měření RJ 45 UTP, FTP | ks | 53 |  | 0 |  | 0 |  | 0 | 21 | 0 | 0 | 0 | 0 | 0 |  | Vlastní | Indiv | 0 | 0 |  | Práce | Běžná |  |  |  | POL1_1
335 | MS005831 | Montáž ústředny sběrnicové vč. zapojení kabelů | ks | 1 |  | 0 |  | 0 |  | 0 | 21 | 0 | 0 | 0 | 0 | 0 |  | Vlastní | Indiv | 0 | 0 |  | Práce | Běžná |  |  |  | POL1_1
336 | MS005841 | Zpracování a příprava programu | ks | 1 |  | 0 |  | 0 |  | 0 | 21 | 0 | 0 | 0 | 0 | 0 |  | Vlastní | Indiv | 0 | 0 |  | Specifikace | Běžná |  |  |  | POL3_0
337 | MS006030 | Kontrola funkce detektoru, kontaktu | ks | 30 |  | 0 |  | 0 |  | 0 | 21 | 0 | 0 | 0 | 0 | 0 |  | Vlastní | Indiv | 0 | 0 |  | Práce | Běžná |  |  |  | POL1_1
338 | MS006045 | Montáž sirény vnější | ks | 1 |  | 0 |  | 0 |  | 0 | 21 | 0 | 0 | 0 | 0 | 0 |  | Vlastní | Indiv | 0 | 0 |  | Práce | Běžná |  |  |  | POL1_1
339 | MS006321 | Závěr.oživení,funkční odzkouš.EZS v rozsahu 1 ústř. | ks | 1 |  | 0 |  | 0 |  | 0 | 21 | 0 | 0 | 0 | 0 | 0 |  | Vlastní | Indiv | 0 | 0 |  | Specifikace | Běžná |  |  |  | POL3_0
340 | MS006029 | Montáž přídržného magnetu | ks | 22 |  | 0 |  | 0 |  | 0 | 21 | 0 | 0 | 0 | 0 | 0 |  | Vlastní | Indiv | 0 | 0 |  | Práce | Běžná |  |  |  | POL1_1
341 | MS006025 | Montáž PIR detektoru | ks | 25 |  | 0 |  | 0 |  | 0 | 21 | 0 | 0 | 0 | 0 | 0 |  | Vlastní | Indiv | 0 | 0 |  | Práce | Běžná |  |  |  | POL1_1
342 | MS006027 | Montáž detektoru tříštění skla | ks | 5 |  | 0 |  | 0 |  | 0 | 21 | 0 | 0 | 0 | 0 | 0 |  | Vlastní | Indiv | 0 | 0 |  | Práce | Běžná |  |  |  | POL1_1
343 | MS006028 | Montáž magnetického kontaktu | ks | 22 |  | 0 |  | 0 |  | 0 | 21 | 0 | 0 | 0 | 0 | 0 |  | Vlastní | Indiv | 0 | 0 |  | Práce | Běžná |  |  |  | POL1_1
344 | MS000841 | Instalace panelu 1 - 2 U včetně upevnění modulů | ks | 3 |  | 0 |  | 0 |  | 0 | 21 | 0 | 0 | 0 | 0 | 0 |  | Vlastní | Indiv | 0 | 0 |  | Specifikace | Běžná |  |  |  | POL3_0
345 | MS000861 | Upevnění zařízení k vedení vodičů | ks | 3 |  | 0 |  | 0 |  | 0 | 21 | 0 | 0 | 0 | 0 | 0 |  | Vlastní | Indiv | 0 | 0 |  | Specifikace | Běžná |  |  |  | POL3_0
346 | MS000881 | Upevnění police do rozvaděče | ks | 1 |  | 0 |  | 0 |  | 0 | 21 | 0 | 0 | 0 | 0 | 0 |  | Vlastní | Indiv | 0 | 0 |  | Specifikace | Běžná |  |  |  | POL3_0
347 | MS000821 | Montáž rozvaděče skříňového | ks | 1 |  | 0 |  | 0 |  | 0 | 21 | 0 | 0 | 0 | 0 | 0 |  | Vlastní | Indiv | 0 | 0 |  | Práce | Běžná |  |  |  | POL1_1
348 | MS000531 | Ukončení konektor RJ45 samec - plug | ks | 21 |  | 0 |  | 0 |  | 0 | 21 | 0 | 0 | 0 | 0 | 0 |  | Vlastní | Indiv | 0 | 0 |  | Práce | Běžná |  |  |  | POL1_1
349 | MS000681 | zásuvka s modulem Cat.6 - 2x RJ45 FTP | ks | 16 |  | 0 |  | 0 |  | 0 | 21 | 0 | 0 | 0 | 0 | 0 |  | Vlastní | Indiv | 0 | 0 |  | Specifikace | Běžná |  |  |  | POL3_0
350 | MS000731 | ukončení kab. 4páry FTP na bloku cat.6 | ks | 72 |  | 0 |  | 0 |  | 0 | 21 | 0 | 0 | 0 | 0 | 0 |  | Vlastní | Indiv | 0 | 0 |  | Práce | Běžná |  |  |  | POL1_1
351 | MS001021 | zhotovení kabelového štítku | ks | 106 |  | 0 |  | 0 |  | 0 | 21 | 0 | 0 | 0 | 0 | 0 |  | Vlastní | Indiv | 0 | 0 |  | Práce | Běžná |  |  |  | POL1_1
352 | MS001031 | Zhotovení štítku na výstupní modul | ks | 53 |  | 0 |  | 0 |  | 0 | 21 | 0 | 0 | 0 | 0 | 0 |  | Vlastní | Indiv | 0 | 0 |  | Práce | Běžná |  |  |  | POL1_1
353 | MS001041 | Zhotovení štítku na panel | ks | 53 |  | 0 |  | 0 |  | 0 | 21 | 0 | 0 | 0 | 0 | 0 |  | Vlastní | Indiv | 0 | 0 |  | Práce | Běžná |  |  |  | POL1_1
354 | MS001001 | Upevnění bloku napájení 230V | ks | 1 |  | 0 |  | 0 |  | 0 | 21 | 0 | 0 | 0 | 0 | 0 |  | Vlastní | Indiv | 0 | 0 |  | Specifikace | Běžná |  |  |  | POL3_0
355 | MS000891 | Montáž panelu krycího 1U - 3U | ks | 1 |  | 0 |  | 0 |  | 0 | 21 | 0 | 0 | 0 | 0 | 0 |  | Vlastní | Indiv | 0 | 0 |  | Práce | Běžná |  |  |  | POL1_1
356 | MS000961 | Montáž soklu pod rozvaděč | ks | 1 |  | 0 |  | 0 |  | 0 | 21 | 0 | 0 | 0 | 0 | 0 |  | Vlastní | Indiv | 0 | 0 |  | Práce | Běžná |  |  |  | POL1_1
357 | MS000999 | Uzemnění datového rozvaděče | ks | 1 |  | 0 |  | 0 |  | 0 | 21 | 0 | 0 | 0 | 0 | 0 |  | Vlastní | Indiv | 0 | 0 |  | Práce | Běžná |  |  |  | POL1_1
[26 empty] | 12 | 21 | DPH
| Celkem |  |  |  |  | 0 | [19 empty] | 0 | 0 | SUM
Poznámky uchazeče k zadání
POPUZIV
END
Note on S6: Jedná se o informaci, zda se jedná o položku, která je do rozpočtu zadána z cenové soustavy RTS, nebo vlastní.
Note on T6: Jedná se o název CÚ, která je zadána u položky rozpočtu

## II. D.1.4.08 Pol
Položkový rozpočet | [27 empty] | #TypZaznamu#
S: | 23DS027a | SPORTOVNÍ AREÁL U ČERVENÝCH DOMKŮ, HODONÍN, II. SPORTOVNÍ NÁMĚSTÍ | [25 empty] | STA
O: | II. | Sportovní náměstí | [22 empty] | STA |  |  | OBJ
R: | D.1.4.08 | Horkovod | [25 empty] | ROZ
P.č. | Číslo položky | Název položky | MJ | Množství | Cena / MJ | Celkem | Dodávka | Dodávka celk. | Montáž | Montáž celk. | DPH | Cena s DPH | Hmotnost / MJ | Hmotnost celk.(t) | Dem. hmotnost / MJ | Dem. hmotnost celk.(t) | Ceník | Cen. soustava / platnost | Cenová úroveň | Nhod / MJ | Nhod celk. | Dodavatel | Typ položky | Stav položky
Díl: | 0 | Všeobecné konstrukce a práce |  |  |  | 0 |  | 0 |  | 0 |  | 0 |  | 0 |  | 0 |  |  |  |  | 0 | [6 empty] | DIL
1 | 000VN001VD | Geodet - vytyčení stavby | hodina | 3 |  | 0 |  | 0 |  | 0 | 21 | 0 | 0 | 0 | 0 | 0 |  | Vlastní | Indiv | 0 | 0 |  | Specifikace | Běžná |  |  |  | POL3_0
2 | 000VN003VD | Geodet - zaměření skutečné trasy | hodina | 3 |  | 0 |  | 0 |  | 0 | 21 | 0 | 0 | 0 | 0 | 0 |  | Vlastní | Indiv | 0 | 0 |  | Specifikace | Běžná |  |  |  | POL3_0
Díl: | 11 | Přípravné a přidružené práce |  |  |  | 0 |  | 0 |  | 0 |  | 0 |  | 0 |  | 0 |  |  |  |  | 0 | [6 empty] | DIL
3 | 460030081RT3 | Řezání spáry v asfaltu nebo betonu | m | 103.72 |  | 0 |  | 0 |  | 0 | 21 | 0 | 0 | 0 | 0 | 0 |  | Vlastní | Indiv | 0 | 0 |  | Práce | Běžná |  |  |  | POL1_1
4 | 113107222RAB | Odstranění asfaltobetonové vozovky pl. nad 50 m2, včetně nakládání a odvozu na skládku | m2 | 115.2 |  | 0 |  | 0 |  | 0 | 21 | 0 | 0 | 0 | 0 | 0 |  | Vlastní | Indiv | 0 | 0 |  | Agregovaná položka | Běžná |  |  |  | POL2_1
5 | 113201011RAA | Vytrhání obrubníků silničních včetně naložení a odvozu na skládku | m | 6 |  | 0 |  | 0 |  | 0 | 21 | 0 | 0 | 0 | 0 | 0 |  | Vlastní | Indiv | 0 | 0 |  | Agregovaná položka | Běžná |  |  |  | POL2_1
6 | 119000002RAA | Dočasné zajištění kabelů ve výkopu, ztížená vykopávka | m | 6 |  | 0 |  | 0 |  | 0 | 21 | 0 | 0 | 0 | 0 | 0 |  | Vlastní | Indiv | 0 | 0 |  | Agregovaná položka | Běžná |  |  |  | POL2_1
Díl: | 13 | Hloubené vykopávky |  |  |  | 0 |  | 0 |  | 0 |  | 0 |  | 0 |  | 0 |  |  |  |  | 0 | [6 empty] | DIL
7 | 132200012RAD | Hloubení nezapaž.rýh šířky do 200 cm v hornině 1-4 | m3 | 124.7535 |  | 0 |  | 0 |  | 0 | 21 | 0 | 0 | 0 | 0 | 0 |  | Vlastní | Indiv | 0 | 0 |  | Agregovaná položka | Běžná |  |  |  | POL2_1
Díl: | 17 | Konstrukce ze zemin |  |  |  | 0 |  | 0 |  | 0 |  | 0 |  | 0 |  | 0 |  |  |  |  | 0 | [6 empty] | DIL
8 | 175101101RT2 | Obsyp potrubí bez prohození sypaniny s dodáním štěrkopísku frakce 0 - 22 mm | m3 | 51.2321 |  | 0 |  | 0 |  | 0 | 21 | 0 | 0 | 0 | 0 | 0 |  | Vlastní | Indiv | 0 | 0 |  | Práce | Běžná |  |  |  | POL1_1
9 | 451572111RK1 | Lože pod potrubí z kameniva těženého 0 - 4 mm, dodání písku | m3 | 12.4754 |  | 0 |  | 0 |  | 0 | 21 | 0 | 0 | 0 | 0 | 0 |  | Vlastní | Indiv | 0 | 0 |  | Práce | Běžná |  |  |  | POL1_1
10 | 174100010RAF | Zásyp jam, rýh a šachet sypaninou, hutnění, dovoz sypaniny ze vzdálenosti 15 km | m3 | 61.05 |  | 0 |  | 0 |  | 0 | 21 | 0 | 0 | 0 | 0 | 0 |  | Vlastní | Indiv | 0 | 0 |  | Agregovaná položka | Běžná |  |  |  | POL2_1
Díl: | 89 | Ostatní konstrukce a práce na trubním vedení |  |  |  | 0 |  | 0 |  | 0 |  | 0 |  | 0 |  | 0 |  |  |  |  | 0 | [6 empty] | DIL
11 | 899721112R00 | Fólie výstražná z PVC bílá, šířka 30 cm | m | 92.41 |  | 0 |  | 0 |  | 0 | 21 | 0 | 0 | 0 | 0 | 0 |  | Vlastní | Indiv | 0 | 0 |  | Práce | Běžná |  |  |  | POL1_1
12 | 767312739R00 | Úprava pro prostup potrubí | kus | 4 |  | 0 |  | 0 |  | 0 | 21 | 0 | 0 | 0 | 0 | 0 |  | Vlastní | Indiv | 0 | 0 |  | Práce | Běžná |  |  |  | POL1_1
Díl: | M23 | Montáže potrubí |  |  |  | 0 |  | 0 |  | 0 |  | 0 |  | 0 |  | 0 |  |  |  |  | 0 | [6 empty] | DIL
13 | 230013071R00 | Mont.předizol. potr.DN 80 mm,D 160 mm,spoj po 6 m | m | 25.5 |  | 0 |  | 0 |  | 0 | 21 | 0 | 0 | 0 | 0 | 0 |  | Vlastní | Indiv | 0 | 0 |  | Práce | Běžná |  |  |  | POL1_9
14 | 733185107RT1 | Spojka předizolovaného potrubí DN 80 mm - navíc | kus | 4 |  | 0 |  | 0 |  | 0 | 21 | 0 | 0 | 0 | 0 | 0 |  | Vlastní | Indiv | 0 | 0 |  | Práce | Běžná |  |  |  | POL1_9
15 | 230013061R00 | Mont.předizol. potr.DN 65 mm,D 140 mm,spoj po 6 m | m | 163.32 |  | 0 |  | 0 |  | 0 | 21 | 0 | 0 | 0 | 0 | 0 |  | Vlastní | Indiv | 0 | 0 |  | Práce | Běžná |  |  |  | POL1_9
16 | 733185106RT1 | Spojka předizolovaného potrubí DN 65 mm - navíc | kus | 6 |  | 0 |  | 0 |  | 0 | 21 | 0 | 0 | 0 | 0 | 0 |  | Vlastní | Indiv | 0 | 0 |  | Práce | Běžná |  |  |  | POL1_9
17 | 892241111R00 | Tlaková zkouška potrubí do DN 80 | m | 92.41 |  | 0 |  | 0 |  | 0 | 21 | 0 | 0 | 0 | 0 | 0 |  | Vlastní | Indiv | 0 | 0 |  | Práce | Běžná |  |  |  | POL1_9
18 | 998276101R00 | Přesun hmot, trubní vedení plastová, otevř. výkop | t | 217.1212 |  | 0 |  | 0 |  | 0 | 21 | 0 | 0 | 0 | 0 | 0 |  | Vlastní | Indiv | 0 | 0 |  | Práce | Běžná |  |  |  | POL1_9
Díl: | S | Přesuny sutí |  |  |  | 0 |  | 0 |  | 0 |  | 0 |  | 0 |  | 0 |  |  |  |  | 0 | [6 empty] | DIL
19 | 979093111R00 | Uložení suti na skládku bez zhutnění | t | 105.4 |  | 0 |  | 0 |  | 0 | 21 | 0 | 0 | 0 | 0 | 0 |  | Vlastní | Indiv | 0 | 0 |  | Práce | Běžná |  |  |  | POL1_1
20 | 979990103R00 | Poplatek za uložení suti - asfalt, beton | t | 105.4 |  | 0 |  | 0 |  | 0 | 21 | 0 | 0 | 0 | 0 | 0 |  | Vlastní | Indiv | 0 | 0 |  | Práce | Běžná |  |  |  | POL1_1
21 | 979100014RA0 | Odvoz suti a vyb.hmot do 15 km, vnitrost. 25 m | t | 105.4 |  | 0 |  | 0 |  | 0 | 21 | 0 | 0 | 0 | 0 | 0 |  | Vlastní | Indiv | 0 | 0 |  | Agregovaná položka | Běžná |  |  |  | POL2_1
Díl: | OST | Ostatní materiál |  |  |  | 0 |  | 0 |  | 0 |  | 0 |  | 0 |  | 0 |  |  |  |  | 0 | [6 empty] | DIL
22 | 58572000 | Malta sanační a stěrková cementová např. ERGELIT-SBM, stavba šachet | kg | 5 |  | 0 |  | 0 |  | 0 | 21 | 0 | 0 | 0 | 0 | 0 |  | Vlastní | Indiv | 0 | 0 |  | Specifikace | Běžná |  |  |  | POL3_0
23 | 23170126 | Studnařská montážní pěna 750 ml, např. Soudal | kus | 2 |  | 0 |  | 0 |  | 0 | 21 | 0 | 0 | 0 | 0 | 0 |  | Vlastní | Indiv | 0 | 0 |  | Specifikace | Běžná |  |  |  | POL3_0
24 | 5512964577 | Předizolovaná uzavírací armatura, PN 16, d 90 mm, Dmax 160 mm | kus | 2 |  | 0 |  | 0 |  | 0 | 21 | 0 | 0 | 0 | 0 | 0 |  | Vlastní | Indiv | 0 | 0 |  | Specifikace | Běžná |  |  |  | POL3_0
25 | 55129645528 | T-kus předizolovaný d 90/75 mm, Dmax 250/225 mm | kus | 2 |  | 0 |  | 0 |  | 0 | 21 | 0 | 0 | 0 | 0 | 0 |  | Vlastní | Indiv | 0 | 0 |  | Specifikace | Běžná |  |  |  | POL3_0
26 | 2860018171 | Trubka předizolovaná plastová PN 16, de 90 mm, Dmax 162 mm | m | 26 |  | 0 |  | 0 |  | 0 | 21 | 0 | 0 | 0 | 0 | 0 |  | Vlastní | Indiv | 0 | 0 |  | Specifikace | Běžná |  |  |  | POL3_0
27 | 2860018161 | Trubka předizolovaná plastová PN 16, de 75 mm, Dmax 142 mm | m | 165 |  | 0 |  | 0 |  | 0 | 21 | 0 | 0 | 0 | 0 | 0 |  | Vlastní | Indiv | 0 | 0 |  | Specifikace | Běžná |  |  |  | POL3_0
28 | 55129629651 | Koleno předizolované plastové d 75 mm, Dmax 160 mm, | kus | 8 |  | 0 |  | 0 |  | 0 | 21 | 0 | 0 | 0 | 0 | 0 |  | Vlastní | Indiv | 0 | 0 |  | Specifikace | Běžná |  |  |  | POL3_0
Díl: | 02VRN | Příprava staveniště |  |  |  | 0 |  | 0 |  | 0 |  | 0 |  | 0 |  | 0 |  |  |  |  | 0 | [6 empty] | DIL
29 | 023002VRN | Vyklizení a úprava plochy | Soubor | 1 |  | 0 |  | 0 |  | 0 | 21 | 0 | 0 | 0 | 0 | 0 |  | Vlastní | Indiv | 0 | 0 |  | Práce | Běžná |  |  |  | POL1_1
30 | 021002VRN | Zabezpečovací práce - ploty, pásky, značení | Soubor | 1 |  | 0 |  | 0 |  | 0 | 21 | 0 | 0 | 0 | 0 | 0 |  | Vlastní | Indiv | 0 | 0 |  | Práce | Běžná |  |  |  | POL1_1
[26 empty] | 15 | 21 | DPH
| Celkem |  |  |  |  | 0 | [19 empty] | 0 | 0 | SUM
Poznámky uchazeče k zadání
POPUZIV
END
Note on S6: Jedná se o informaci, zda se jedná o položku, která je do rozpočtu zadána z cenové soustavy RTS, nebo vlastní.
Note on T6: Jedná se o název CÚ, která je zadána u položky rozpočtu

## II. D.1.4.09 Pol
Položkový rozpočet | [27 empty] | #TypZaznamu#
S: | 23DS027a | SPORTOVNÍ AREÁL U ČERVENÝCH DOMKŮ, HODONÍN, II. SPORTOVNÍ NÁMĚSTÍ | [25 empty] | STA
O: | II. | Sportovní náměstí | [22 empty] | STA |  |  | OBJ
R: | D.1.4.09 | Výměníková stanice | [25 empty] | ROZ
P.č. | Číslo položky | Název položky | MJ | Množství | Cena / MJ | Celkem | Dodávka | Dodávka celk. | Montáž | Montáž celk. | DPH | Cena s DPH | Hmotnost / MJ | Hmotnost celk.(t) | Dem. hmotnost / MJ | Dem. hmotnost celk.(t) | Ceník | Cen. soustava / platnost | Cenová úroveň | Nhod / MJ | Nhod celk. | Dodavatel | Typ položky | Stav položky
Díl: | 0 | Všeobecné konstrukce a práce |  |  |  | 0 |  | 0 |  | 0 |  | 0 |  | 0 |  | 0 |  |  |  |  | 0 | [6 empty] | DIL
1 | 000002VD | Ochrana již dokončených povrchů při montáži(karton, obaly, papír, igelit...) | soubor | 1 |  | 0 |  | 0 |  | 0 | 21 | 0 | 0 | 0 | 0 | 0 |  | Vlastní | Indiv | 0 | 0 |  | Práce | Běžná |  |  |  | POL1_1
2 | 222619131R00 | Topná zkouška (72 hod), protokol o uskutečnění TZ, grafy | kus | 1 |  | 0 |  | 0 |  | 0 | 21 | 0 | 0 | 0 | 0 | 0 |  | Vlastní | Indiv | 0 | 0 |  | Práce | Běžná |  |  |  | POL1_1
3 | 000732001VD | Komplexní zaregulování a spuštění systému | hodina | 4 |  | 0 |  | 0 |  | 0 | 21 | 0 | 0 | 0 | 0 | 0 |  | Vlastní | Indiv | 0 | 0 |  | Specifikace | Běžná |  |  |  | POL3_0
Díl: | 732 | Strojovny |  |  |  | 0 |  | 0 |  | 0 |  | 0 |  | 0 |  | 0 |  |  |  |  | 0 | [6 empty] | DIL
4 | 732229631R00 | Montáž výměníku | soubor | 1 |  | 0 |  | 0 |  | 0 | 21 | 0 | 0 | 0 | 0 | 0 |  | Vlastní | Indiv | 0 | 0 |  | Práce | Běžná |  |  |  | POL1_7
5 | 484323310 | Výměník tepla, vč. izolace a ukotvení, 150 kW, např. CB30-34M | kus | 1 |  | 0 |  | 0 |  | 0 | 21 | 0 | 0 | 0 | 0 | 0 |  | Vlastní | Indiv | 0 | 0 |  | Práce | Běžná |  |  |  | POL1_7
Díl: | 733 | Rozvod potrubí |  |  |  | 0 |  | 0 |  | 0 |  | 0 |  | 0 |  | 0 |  |  |  |  | 0 | [6 empty] | DIL
6 | 733164110RT1 | Montáž potrubí z měděných trubek vytápění D 76 mm, včetně závěsů a zednic. výpomocí | m | 8.6 |  | 0 |  | 0 |  | 0 | 21 | 0 | 0 | 0 | 0 | 0 |  | Vlastní | Indiv | 0 | 0 |  | Práce | Běžná |  |  |  | POL1_7
7 | 733164103R00 | Montáž potrubí z měděných trubek vytápění D 18 mm | m | 0.5 |  | 0 |  | 0 |  | 0 | 21 | 0 | 0 | 0 | 0 | 0 |  | Vlastní | Indiv | 0 | 0 |  | Práce | Běžná |  |  |  | POL1_7
8 | 733121218R00 | Potrubí hladké bezešvé v kotelnách D 57 x 2,9 mm | m | 6 |  | 0 |  | 0 |  | 0 | 21 | 0 | 0 | 0 | 0 | 0 |  | Vlastní | Indiv | 0 | 0 |  | Práce | Běžná |  |  |  | POL1_7
9 | 733121210R00 | Potrubí hladké bezešvé v kotelnách D 22 x 2,6 mm | m | 0.5 |  | 0 |  | 0 |  | 0 | 21 | 0 | 0 | 0 | 0 | 0 |  | Vlastní | Indiv | 0 | 0 |  | Práce | Běžná |  |  |  | POL1_7
10 | 001VSVD | Montáž tepelné izolace - trubice | m | 16.5 |  | 0 |  | 0 |  | 0 | 21 | 0 | 0 | 0 | 0 | 0 |  | Vlastní | Indiv | 0 | 0 |  | Práce | Běžná |  |  |  | POL1_7
11 | 631547013 | Pouzdro potrubní izolační z kamenné vlny - 22/20 mm | m | 0.5 |  | 0 |  | 0 |  | 0 | 21 | 0 | 0 | 0 | 0 | 0 |  | Vlastní | Indiv | 0 | 0 |  | Práce | Běžná |  |  |  | POL1_7
12 | 631547319 | Pouzdro potrubní izolační z kamenné vlny 800 - 60/50 mm | m | 6.5 |  | 0 |  | 0 |  | 0 | 21 | 0 | 0 | 0 | 0 | 0 |  | Vlastní | Indiv | 0 | 0 |  | Práce | Běžná |  |  |  | POL1_7
13 | 631547012 | Pouzdro potrubní izolační z kamenné vlny - 18/20 mm | m | 0.5 |  | 0 |  | 0 |  | 0 | 21 | 0 | 0 | 0 | 0 | 0 |  | Vlastní | Indiv | 0 | 0 |  | Práce | Běžná |  |  |  | POL1_7
14 | 631547522 | Pouzdro potrubní izolační z kamenné vlny - 76/70 mm | m | 9 |  | 0 |  | 0 |  | 0 | 21 | 0 | 0 | 0 | 0 | 0 |  | Vlastní | Indiv | 0 | 0 |  | Práce | Běžná |  |  |  | POL1_7
15 | 733185105RT2 | Spojka předizolovaného potrubí PE-Xa/Ocel | kus | 2 |  | 0 |  | 0 |  | 0 | 21 | 0 | 0 | 0 | 0 | 0 |  | Vlastní | Indiv | 0 | 0 |  | Práce | Běžná |  |  |  | POL1_7
16 | 733190109R00 | Tlaková zkouška potrubí DN 65 | m | 15.6 |  | 0 |  | 0 |  | 0 | 21 | 0 | 0 | 0 | 0 | 0 |  | Vlastní | Indiv | 0 | 0 |  | Práce | Běžná |  |  |  | POL1_7
17 | 230120044R00 | Čištění potrubí profukováním nebo proplach. DN 65 | m | 15.6 |  | 0 |  | 0 |  | 0 | 21 | 0 | 0 | 0 | 0 | 0 |  | Vlastní | Indiv | 0 | 0 |  | Práce | Běžná |  |  |  | POL1_7
Díl: | 734 | Armatury |  |  |  | 0 |  | 0 |  | 0 |  | 0 |  | 0 |  | 0 |  |  |  |  | 0 | [6 empty] | DIL
18 | 734113116R00 | Kohout kulový uzav. DN 50 s nav.pří | kus | 4 |  | 0 |  | 0 |  | 0 | 21 | 0 | 0 | 0 | 0 | 0 |  | Vlastní | Indiv | 0 | 0 |  | Práce | Běžná |  |  |  | POL1_7
19 | 734113117R00 | Kohout kulový uzav. DN 65 s nav.pří | kus | 2 |  | 0 |  | 0 |  | 0 | 21 | 0 | 0 | 0 | 0 | 0 |  | Vlastní | Indiv | 0 | 0 |  | Práce | Běžná |  |  |  | POL1_7
20 | 734163116R00 | Filtr přírubový DN 50 s nav.přírub | kus | 1 |  | 0 |  | 0 |  | 0 | 21 | 0 | 0 | 0 | 0 | 0 |  | Vlastní | Indiv | 0 | 0 |  | Práce | Běžná |  |  |  | POL1_7
21 | 734111816R00 | Ventily uzavírací, redukční s el.servom. např. VVF53.25-10 | soubor | 1 |  | 0 |  | 0 |  | 0 | 21 | 0 | 0 | 0 | 0 | 0 |  | Vlastní | Indiv | 0 | 0 |  | Práce | Běžná |  |  |  | POL1_7
22 | 734191414R00 | Regulátor tlakové diference | soubor | 1 |  | 0 |  | 0 |  | 0 | 21 | 0 | 0 | 0 | 0 | 0 |  | Vlastní | Indiv | 0 | 0 |  | Práce | Běžná |  |  |  | POL1_7
23 | 734213112R00 | Ventil automatický odvzdušňovací, DN 15 | kus | 3 |  | 0 |  | 0 |  | 0 | 21 | 0 | 0 | 0 | 0 | 0 |  | Vlastní | Indiv | 0 | 0 |  | Práce | Běžná |  |  |  | POL1_7
24 | 734233151R00 | Kohout kulový, DN 15 | kus | 5 |  | 0 |  | 0 |  | 0 | 21 | 0 | 0 | 0 | 0 | 0 |  | Vlastní | Indiv | 0 | 0 |  | Práce | Běžná |  |  |  | POL1_7
25 | 734415113R00 | Teploměr s jímkou D 63 mm | kus | 4 |  | 0 |  | 0 |  | 0 | 21 | 0 | 0 | 0 | 0 | 0 |  | Vlastní | Indiv | 0 | 0 |  | Práce | Běžná |  |  |  | POL1_7
26 | 734421160R00 | Tlakoměr deformační 0-10 MPa č. 03322, D 100 | kus | 4 |  | 0 |  | 0 |  | 0 | 21 | 0 | 0 | 0 | 0 | 0 |  | Vlastní | Indiv | 0 | 0 |  | Práce | Běžná |  |  |  | POL1_7
27 | 734293312R00 | Kohout kulový vypouštěcí, DN 15 | kus | 2 |  | 0 |  | 0 |  | 0 | 21 | 0 | 0 | 0 | 0 | 0 |  | Vlastní | Indiv | 0 | 0 |  | Práce | Běžná |  |  |  | POL1_7
28 | 734254132R00 | Ventil pojistný,výkon do 200kW | kus | 1 |  | 0 |  | 0 |  | 0 | 21 | 0 | 0 | 0 | 0 | 0 |  | Vlastní | Indiv | 0 | 0 |  | Práce | Běžná |  |  |  | POL1_7
[26 empty] | 15 | 21 | DPH
| Celkem |  |  |  |  | 0 | [19 empty] | 0 | 0 | SUM
Poznámky uchazeče k zadání
POPUZIV
END
Note on S6: Jedná se o informaci, zda se jedná o položku, která je do rozpočtu zadána z cenové soustavy RTS, nebo vlastní.
Note on T6: Jedná se o název CÚ, která je zadána u položky rozpočtu

## II. D.1.6.01 Pol
Položkový rozpočet | [27 empty] | #TypZaznamu#
S: | 23DS027a | SPORTOVNÍ AREÁL U ČERVENÝCH DOMKŮ, HODONÍN, II. SPORTOVNÍ NÁMĚSTÍ | [25 empty] | STA
O: | II. | Sportovní náměstí | [22 empty] | STA |  |  | OBJ
R: | D.1.6.01 | Sadové úpravy | [25 empty] | ROZ
P.č. | Číslo položky | Název položky | MJ | Množství | Cena / MJ | Celkem | Dodávka | Dodávka celk. | Montáž | Montáž celk. | DPH | Cena s DPH | Hmotnost / MJ | Hmotnost celk.(t) | Dem. hmotnost / MJ | Dem. hmotnost celk.(t) | Ceník | Cen. soustava / platnost | Cenová úroveň | Nhod / MJ | Nhod celk. | Dodavatel | Typ položky | Stav položky
Díl: | 1_PÚ | Parkové upravy |  |  |  | 0 |  | 0 |  | 0 |  | 0 |  | 0 |  | 0 |  |  |  |  | 0 | [6 empty] | DIL
1 | 181351105 | Rozprostření ornice tl vrstvy přes 250 do 300 mmplpřes100do500 m2 v rovině nebo ve svahudo1:5 strojně | m2 | 282 |  | 0 |  | 0 |  | 0 | 21 | 0 | 0 | 0 | 0 | 0 |  | URS | URS 24/I | 0 | 0 |  | Práce | Běžná |  |  |  | POL1_1
2 | 712771421 | Provedení vegetační vrstvy ze substrátu tl přes 200 do 300 mm vegetační střechy sklon do 5° | m2 | 654 |  | 0 |  | 0 |  | 0 | 21 | 0 | 0 | 0 | 0 | 0 |  | URS | URS 24/I | 0 | 0 |  | Práce | Běžná |  |  |  | POL1_1
3 | 183403114 | Obdělání půdy kultivátorováním v rovině a svahu do 1:5 | m2 | 282 |  | 0 |  | 0 |  | 0 | 21 | 0 | 0 | 0 | 0 | 0 |  | URS | URS 24/I | 0 | 0 |  | Práce | Běžná |  |  |  | POL1_1
4 | 184813511 | Chemickéodplevelenípřed založením kultury postřikem na široko v rovině a svahu do 1:5 ručně | m2 | 282 |  | 0 |  | 0 |  | 0 | 21 | 0 | 0 | 0 | 0 | 0 |  | URS | URS 24/I | 0 | 0 |  | Práce | Běžná |  |  |  | POL1_1
5 | 183403153 | Obdělání půdy hrabánímv rovině a svahu do 1:5 | m2 | 282 |  | 0 |  | 0 |  | 0 | 21 | 0 | 0 | 0 | 0 | 0 |  | URS | URS 24/I | 0 | 0 |  | Práce | Běžná |  |  |  | POL1_1
6 | 182303111 | Doplnění zeminy nebo substrátu na travnatých plochách tl 50 mm rovina v rovinně a svahu do 1:5 | m2 | 282 |  | 0 |  | 0 |  | 0 | 21 | 0 | 0 | 0 | 0 | 0 |  | URS | URS 24/I | 0 | 0 |  | Práce | Běžná |  |  |  | POL1_1
7 | 182111111 | Zpevnění svahu jutovou,kokosovounebo plastovourohožípřes 1:2 do 1:1 | m2 | 256 |  | 0 |  | 0 |  | 0 | 21 | 0 | 0 | 0 | 0 | 0 |  | URS | URS 24/I | 0 | 0 |  | Práce | Běžná |  |  |  | POL1_1
8 | 61894013 | síť protierozní zkokosovýchvláken 700g/m2 | m2 | 281.6 |  | 0 |  | 0 |  | 0 | 21 | 0 | 0 | 0 | 0 | 0 |  | URS | URS 24/I | 0 | 0 |  | Specifikace | Běžná |  |  |  | POL3_0
9 | 916371122 | Zahradní obrubník z recyklované pryže barevný volně položený na jakýkoliv podklad | m | 7 |  | 0 |  | 0 |  | 0 | 21 | 0 | 0 | 0 | 0 | 0 |  | URS | URS 24/I | 0 | 0 |  | Práce | Běžná |  |  |  | POL1_1
10 | 183205112 | Založení záhonu v rovině a svahu do 1:5 zemina skupiny 3 | m2 | 936 |  | 0 |  | 0 |  | 0 | 21 | 0 | 0 | 0 | 0 | 0 |  | URS | URS 24/I | 0 | 0 |  | Práce | Běžná |  |  |  | POL1_1
11 | 119005113 | Vytyčení výsadebzapojených nebo v záhonu plochy přes 8 do 10 m2 s rozmístěním rostlin nepravidelně ve stejnorodých skupinách | m2 | 282 |  | 0 |  | 0 |  | 0 | 21 | 0 | 0 | 0 | 0 | 0 |  | URS | URS 24/I | 0 | 0 |  | Práce | Běžná |  |  |  | POL1_1
12 | 183111311 | Jamky pro výsadbu s výměnou 100 % půdy zeminy skupiny 1 až 4 obj do 0,002 m3 v rovině a svahu do 1:5 | kus | 1869 |  | 0 |  | 0 |  | 0 | 21 | 0 | 0 | 0 | 0 | 0 |  | URS | URS 24/I | 0 | 0 |  | Práce | Běžná |  |  |  | POL1_1
13 | 183111313 | Jamky pro výsadbu s výměnou 100 % půdy zeminy skupiny 1 až 4 obj přes 0,005 do 0,01 m3 v rovině a svahu do 1:5 | kus | 468 |  | 0 |  | 0 |  | 0 | 21 | 0 | 0 | 0 | 0 | 0 |  | URS | URS 24/I | 0 | 0 |  | Práce | Běžná |  |  |  | POL1_1
14 | 183211312 | Výsadba trvalek prostokořenných | kus | 1246 |  | 0 |  | 0 |  | 0 | 21 | 0 | 0 | 0 | 0 | 0 |  | URS | URS 24/I | 0 | 0 |  | Práce | Běžná |  |  |  | POL1_1
15 | 183211313 | Výsadba cibulí nebo hlíz | kus | 623 |  | 0 |  | 0 |  | 0 | 21 | 0 | 0 | 0 | 0 | 0 |  | URS | URS 24/I | 0 | 0 |  | Práce | Běžná |  |  |  | POL1_1
Díl: | 2_OT | OKRASNÉ TRÁVY |  |  |  | 0 |  | 0 |  | 0 |  | 0 |  | 0 |  | 0 |  |  |  |  | 0 | [6 empty] | DIL
16 | T1 | třtina- Calamagrostis x acutiflora 'Karl Foerster', velikost K9 | ks | 468 |  | 0 |  | 0 |  | 0 | 21 | 0 | 0 | 0 | 0 | 0 |  | Vlastní | Indiv | 0 | 0 |  | Specifikace | Běžná |  |  |  | POL3_0
Díl: | 3_KR | KOSTERNÍ ROSTLINY |  |  |  | 0 |  | 0 |  | 0 |  | 0 |  | 0 |  | 0 |  |  |  |  | 0 | [6 empty] | DIL
17 | k01 | Miscanthus sinensis ‚Silberspinne‘ , ozdobnice cˇi´nska´ | ks | 36 |  | 0 |  | 0 |  | 0 | 21 | 0 | 0 | 0 | 0 | 0 |  | Vlastní | Indiv | 0 | 0 |  | Specifikace | Běžná |  |  |  | POL3_0
18 | k02 | Panicum virgatum ‚Rotstrahlbusch‘, proso prutnaté | ks | 53 |  | 0 |  | 0 |  | 0 | 21 | 0 | 0 | 0 | 0 | 0 |  | Vlastní | Indiv | 0 | 0 |  | Specifikace | Běžná |  |  |  | POL3_0
19 | k03 | Perovskia atriplicfolia 'Blue Spire', perovskie | ks | 18 |  | 0 |  | 0 |  | 0 | 21 | 0 | 0 | 0 | 0 | 0 |  | Vlastní | Indiv | 0 | 0 |  | Specifikace | Běžná |  |  |  | POL3_0
20 | k04 | Eremurus Pinokkio, liliochvostec | ks | 18 |  | 0 |  | 0 |  | 0 | 21 | 0 | 0 | 0 | 0 | 0 |  | Vlastní | Indiv | 0 | 0 |  | Specifikace | Běžná |  |  |  | POL3_0
Díl: | 4_DSR | DOPLŇKOVÉ /SKUPINOVÉ/ ROSTLINY |  |  |  | 0 |  | 0 |  | 0 |  | 0 |  | 0 |  | 0 |  |  |  |  | 0 | [6 empty] | DIL
21 | d01 | Achillea millefolium 'Cerise Queen', rˇebrˇi´cˇek | ks | 36 |  | 0 |  | 0 |  | 0 | 21 | 0 | 0 | 0 | 0 | 0 |  | Vlastní | Indiv | 0 | 0 |  | Specifikace | Běžná |  |  |  | POL3_0
22 | d02 | Echinacea purpurea 'Magnus', třapatka nachová | ks | 36 |  | 0 |  | 0 |  | 0 | 21 | 0 | 0 | 0 | 0 | 0 |  | Vlastní | Indiv | 0 | 0 |  | Specifikace | Běžná |  |  |  | POL3_0
23 | d03 | Euphorbia polychroma, pryšec mnohobarvý | ks | 53 |  | 0 |  | 0 |  | 0 | 21 | 0 | 0 | 0 | 0 | 0 |  | Vlastní | Indiv | 0 | 0 |  | Specifikace | Běžná |  |  |  | POL3_0
24 | d04 | Kniphofia hybride ´Royal Standard´, kniphofie | ks | 36 |  | 0 |  | 0 |  | 0 | 21 | 0 | 0 | 0 | 0 | 0 |  | Vlastní | Indiv | 0 | 0 |  | Specifikace | Běžná |  |  |  | POL3_0
25 | d05 | Knautia macedonica ´Melton´, chrastavec makedonský | ks | 53 |  | 0 |  | 0 |  | 0 | 21 | 0 | 0 | 0 | 0 | 0 |  | Vlastní | Indiv | 0 | 0 |  | Specifikace | Běžná |  |  |  | POL3_0
26 | d06 | Pennisetum alopecuroides 'Hameln', dochan | ks | 53 |  | 0 |  | 0 |  | 0 | 21 | 0 | 0 | 0 | 0 | 0 |  | Vlastní | Indiv | 0 | 0 |  | Specifikace | Běžná |  |  |  | POL3_0
27 | d07 | Sedum telephium ´Herbstfreude´, rozchodník velký | ks | 36 |  | 0 |  | 0 |  | 0 | 21 | 0 | 0 | 0 | 0 | 0 |  | Vlastní | Indiv | 0 | 0 |  | Specifikace | Běžná |  |  |  | POL3_0
28 | d08 | Veronica longifolia ´Blauriesin´, rozrazil dlouholistý | ks | 36 |  | 0 |  | 0 |  | 0 | 21 | 0 | 0 | 0 | 0 | 0 |  | Vlastní | Indiv | 0 | 0 |  | Specifikace | Běžná |  |  |  | POL3_0
29 | d09 | Salvia nemorosa´Ostfriedland‘, šalvěj | ks | 53 |  | 0 |  | 0 |  | 0 | 21 | 0 | 0 | 0 | 0 | 0 |  | Vlastní | Indiv | 0 | 0 |  | Specifikace | Běžná |  |  |  | POL3_0
30 | d10 | Liatris spicata, šuškarda | ks | 53 |  | 0 |  | 0 |  | 0 | 21 | 0 | 0 | 0 | 0 | 0 |  | Vlastní | Indiv | 0 | 0 |  | Specifikace | Běžná |  |  |  | POL3_0
Díl: | 5_PR | PŮDOPOKRYVNÉ ROSTLINY |  |  |  | 0 |  | 0 |  | 0 |  | 0 |  | 0 |  | 0 |  |  |  |  | 0 | [6 empty] | DIL
31 | p01 | Anemone sylvestris, sasanka lesní | ks | 160 |  | 0 |  | 0 |  | 0 | 21 | 0 | 0 | 0 | 0 | 0 |  | Vlastní | Indiv | 0 | 0 |  | Specifikace | Běžná |  |  |  | POL3_0
32 | p02 | Calamintha nepeta, marulka šantovitá | ks | 160 |  | 0 |  | 0 |  | 0 | 21 | 0 | 0 | 0 | 0 | 0 |  | Vlastní | Indiv | 0 | 0 |  | Specifikace | Běžná |  |  |  | POL3_0
33 | p03 | Geranium macrorhizzum, kakost | ks | 160 |  | 0 |  | 0 |  | 0 | 21 | 0 | 0 | 0 | 0 | 0 |  | Vlastní | Indiv | 0 | 0 |  | Specifikace | Běžná |  |  |  | POL3_0
34 | p04 | Aster dumosus ´Victor ´, hveˇzdnice krˇovita´ | ks | 160 |  | 0 |  | 0 |  | 0 | 21 | 0 | 0 | 0 | 0 | 0 |  | Vlastní | Indiv | 0 | 0 |  | Specifikace | Běžná |  |  |  | POL3_0
Díl: | 6_VR | VTROUŠENÉ ROSTLINY |  |  |  | 0 |  | 0 |  | 0 |  | 0 |  | 0 |  | 0 |  |  |  |  | 0 | [6 empty] | DIL
35 | vt01 | Aster dumosus ´Victor ´, len vytrvalý | ks | 18 |  | 0 |  | 0 |  | 0 | 21 | 0 | 0 | 0 | 0 | 0 |  | Vlastní | Indiv | 0 | 0 |  | Specifikace | Běžná |  |  |  | POL3_0
36 | vt02 | Gaura lindheimerii, gaura Lindhemerova | ks | 18 |  | 0 |  | 0 |  | 0 | 21 | 0 | 0 | 0 | 0 | 0 |  | Vlastní | Indiv | 0 | 0 |  | Specifikace | Běžná |  |  |  | POL3_0
Díl: | 7_C | CIBULOVINY |  |  |  | 0 |  | 0 |  | 0 |  | 0 |  | 0 |  | 0 |  |  |  |  | 0 | [6 empty] | DIL
37 | C01 | Allium aflatunense, česnek kulatohlavý | ks | 59 |  | 0 |  | 0 |  | 0 | 21 | 0 | 0 | 0 | 0 | 0 |  | Vlastní | Indiv | 0 | 0 |  | Specifikace | Běžná |  |  |  | POL3_0
38 | C02 | Allium sphaerocephalon, cˇesnek kulatohlavy´ | ks | 89 |  | 0 |  | 0 |  | 0 | 21 | 0 | 0 | 0 | 0 | 0 |  | Vlastní | Indiv | 0 | 0 |  | Specifikace | Běžná |  |  |  | POL3_0
39 | C03 | Crocus tommasinianus ´Ruby Giant´, šafrán Tommasiniho | ks | 178 |  | 0 |  | 0 |  | 0 | 21 | 0 | 0 | 0 | 0 | 0 |  | Vlastní | Indiv | 0 | 0 |  | Specifikace | Běžná |  |  |  | POL3_0
40 | C04 | Muscari latifolium, modřenec širokolistý | ks | 89 |  | 0 |  | 0 |  | 0 | 21 | 0 | 0 | 0 | 0 | 0 |  | Vlastní | Indiv | 0 | 0 |  | Specifikace | Běžná |  |  |  | POL3_0
41 | C05 | Tulipa ´Gaiety´(Kaufmanniana hybridy), tulipán | ks | 89 |  | 0 |  | 0 |  | 0 | 21 | 0 | 0 | 0 | 0 | 0 |  | Vlastní | Indiv | 0 | 0 |  | Specifikace | Běžná |  |  |  | POL3_0
42 | C06 | Tulipa ‚Van Eijk‘ , tulipán | ks | 89 |  | 0 |  | 0 |  | 0 | 21 | 0 | 0 | 0 | 0 | 0 |  | Vlastní | Indiv | 0 | 0 |  | Specifikace | Běžná |  |  |  | POL3_0
43 | 184911161 | Mulčování záhonů kačírkem nebo drceným kamenivem tloušťky mulče přes 50 do 100 mm v rovině nebo na svahu do 1:5 | m2 | 282 |  | 0 |  | 0 |  | 0 | 21 | 0 | 0 | 0 | 0 | 0 |  | URS | URS 24/I | 0 | 0 |  | Práce | Běžná |  |  |  | POL1_7
44 | 58343865 | kamenivo drcenéhrubé frakce 8/11 | tun | 117.936 |  | 0 |  | 0 |  | 0 | 21 | 0 | 0 | 0 | 0 | 0 |  | URS | URS 24/I | 0 | 0 |  | Specifikace | Běžná |  |  |  | POL3_0
45 | 10321100 | zahradnísubstrátpro výsadbu VL | m3 | 6.856 |  | 0 |  | 0 |  | 0 | 21 | 0 | 0 | 0 | 0 | 0 |  | URS | URS 24/I | 0 | 0 |  | Specifikace | Běžná |  |  |  | POL3_0
46 | OPG.20652 | substrátpro pro vegetační ploché střechy extenzivní Optigreen typ M | m3 | 130.8 |  | 0 |  | 0 |  | 0 | 21 | 0 | 0 | 0 | 0 | 0 |  | URS | URS 24/I | 0 | 0 |  | Práce | Běžná |  |  |  | POL1_7
47 | 10364101 | zeminapro terénní úpravy - Kvalitní tříděná zemina bonity I | t | 73.71 |  | 0 |  | 0 |  | 0 | 21 | 0 | 0 | 0 | 0 | 0 |  | URS | URS 24/I | 0 | 0 |  | Specifikace | Běžná |  |  |  | POL3_0
48 | 712771521 | Položení vegetační nebo trávníkové rohože vegetační střechy sklon do 5° | m2 | 524 |  | 0 |  | 0 |  | 0 | 21 | 0 | 0 | 0 | 0 | 0 |  | URS | URS 24/I | 0 | 0 |  | Práce | Běžná |  |  |  | POL1_7
49 | OPG.14068 | Optigreen vegetační rohož rozchodníková s vytlívající složkou | m2 | 524 |  | 0 |  | 0 |  | 0 | 21 | 0 | 0 | 0 | 0 | 0 |  | URS | URS 24/I | 0 | 0 |  | Práce | Běžná |  |  |  | POL1_7
Díl: | 8_PH | Přesuny hmot |  |  |  | 0 |  | 0 |  | 0 |  | 0 |  | 0 |  | 0 |  |  |  |  | 0 | [6 empty] | DIL
50 | 998231311 | Přesun hmot pro sadovnické a krajinářské úpravy vodorovně do 5000 m | tun | 241.5269 |  | 0 |  | 0 |  | 0 | 21 | 0 | 0 | 0 | 0 | 0 |  | URS | URS 24/I | 0 | 0 |  | Práce | Běžná |  |  |  | POL1_1
[26 empty] | 15 | 21 | DPH
| Celkem |  |  |  |  | 0 | [19 empty] | 0 | 0 | SUM
Poznámky uchazeče k zadání
POPUZIV
END
Note on S6: Jedná se o informaci, zda se jedná o položku, která je do rozpočtu zadána z cenové soustavy RTS, nebo vlastní.
Note on T6: Jedná se o název CÚ, která je zadána u položky rozpočtu

## II. D.1.6.01b Pol
Položkový rozpočet | [27 empty] | #TypZaznamu#
S: | 23DS027a | SPORTOVNÍ AREÁL U ČERVENÝCH DOMKŮ, HODONÍN, II. SPORTOVNÍ NÁMĚSTÍ | [25 empty] | STA
O: | II. | Sportovní náměstí | [22 empty] | STA |  |  | OBJ
R: | D.1.6.01b | Sadové úpravy - následná péče | [25 empty] | ROZ
P.č. | Číslo položky | Název položky | MJ | Množství | Cena / MJ | Celkem | Dodávka | Dodávka celk. | Montáž | Montáž celk. | DPH | Cena s DPH | Hmotnost / MJ | Hmotnost celk.(t) | Dem. hmotnost / MJ | Dem. hmotnost celk.(t) | Ceník | Cen. soustava / platnost | Cenová úroveň | Nhod / MJ | Nhod celk. | Dodavatel | Typ položky | Stav položky
Díl: | A | ZÁHONY TRAVINATO – TRVALKOVÉ (ZAHONY NA TERÉNU A NA KONSTRUKCI) |  |  |  | 0 |  | 0 |  | 0 |  | 0 |  | 0 |  | 0 |  |  |  |  | 0 | [6 empty] | DIL
|  | Rozvojová péče 1.rok po výsadbě | [25 empty] | POP
1 | A01 | Zálivka (dle plánu péče, pouze část střechy bez aut. závlahy) | m2 | 524 |  | 0 |  | 0 |  | 0 | 21 | 0 | 0 | 0 | 0 | 0 |  | Vlastní | Indiv | 0 | 0 |  | Práce | Běžná |  |  |  | POL1_1
2 | A02 | Pletí a vyhrabání listí - terén + konstrukce | m2 | 936 |  | 0 |  | 0 |  | 0 | 21 | 0 | 0 | 0 | 0 | 0 |  | Vlastní | Indiv | 0 | 0 |  | Specifikace | Běžná |  |  |  | POL3_0
3 | A03 | Plošný řez /střih - terén + konstrukce | m2 | 936 |  | 0 |  | 0 |  | 0 | 21 | 0 | 0 | 0 | 0 | 0 |  | Vlastní | Indiv | 0 | 0 |  | Specifikace | Běžná |  |  |  | POL3_0
4 | A04 | Monitoring stavu /následné vypletí, dosadba/ | m2 | 936 |  | 0 |  | 0 |  | 0 | 21 | 0 | 0 | 0 | 0 | 0 |  | Vlastní | Indiv | 0 | 0 |  | Specifikace | Běžná |  |  |  | POL3_0
5 | A05 | Přihnojení, včetně dodávky hnojiva- terén + konstrukce | m2 | 936 |  | 0 |  | 0 |  | 0 | 21 | 0 | 0 | 0 | 0 | 0 |  | Vlastní | Indiv | 0 | 0 |  | Specifikace | Běžná |  |  |  | POL3_0
6 | A06 | Kontrola střechy (odtoky, odstranění náletu, ev.doplnění substrátu) | m2 | 680 |  | 0 |  | 0 |  | 0 | 21 | 0 | 0 | 0 | 0 | 0 |  | Vlastní | Indiv | 0 | 0 |  | Práce | Běžná |  |  |  | POL1_1
Díl: | B | ZÁHONY TRAVINATO – TRVALKOVÉ (ZAHONY NA TERÉNU A NA KONSTRUKCI) |  |  |  | 0 |  | 0 |  | 0 |  | 0 |  | 0 |  | 0 |  |  |  |  | 0 | [6 empty] | DIL
|  | Rozvojová péče 2.rok po výsadbě | [25 empty] | POP
7 | B01 | Zálivka (dle plánu péče, pouze část střechy bez aut. závlahy) | m2 | 524 |  | 0 |  | 0 |  | 0 | 21 | 0 | 0 | 0 | 0 | 0 |  | Vlastní | Indiv | 0 | 0 |  | Práce | Běžná |  |  |  | POL1_1
8 | B02 | Pletí a vyhrabání listí- terén + konstrukce | m2 | 936 |  | 0 |  | 0 |  | 0 | 21 | 0 | 0 | 0 | 0 | 0 |  | Vlastní | Indiv | 0 | 0 |  | Specifikace | Běžná |  |  |  | POL3_0
9 | B03 | Plošný řez /střih- terén + konstrukce | m2 | 936 |  | 0 |  | 0 |  | 0 | 21 | 0 | 0 | 0 | 0 | 0 |  | Vlastní | Indiv | 0 | 0 |  | Specifikace | Běžná |  |  |  | POL3_0
10 | B04 | Monitoring stavu /následné vypletí, dosadba/ | m2 | 936 |  | 0 |  | 0 |  | 0 | 21 | 0 | 0 | 0 | 0 | 0 |  | Vlastní | Indiv | 0 | 0 |  | Specifikace | Běžná |  |  |  | POL3_0
11 | B05 | Přihnojení, včetně dodávky hnojiva- terén + konstrukce | m2 | 936 |  | 0 |  | 0 |  | 0 | 21 | 0 | 0 | 0 | 0 | 0 |  | Vlastní | Indiv | 0 | 0 |  | Specifikace | Běžná |  |  |  | POL3_0
12 | B06 | Kontrola střechy (odtoky, odstranění náletu, ev.doplnění substrátu) | m2 | 680 |  | 0 |  | 0 |  | 0 | 21 | 0 | 0 | 0 | 0 | 0 |  | Vlastní | Indiv | 0 | 0 |  | Práce | Běžná |  |  |  | POL1_1
Díl: | C | ZÁHONY TRAVINATO – TRVALKOVÉ (ZAHONY NA TERÉNU A NA KONSTRUKCI) |  |  |  | 0 |  | 0 |  | 0 |  | 0 |  | 0 |  | 0 |  |  |  |  | 0 | [6 empty] | DIL
|  | Rozvojová péče 3.rok po výsadbě | [25 empty] | POP
13 | C01 | Zálivka (dle plánu péče, pouze část střechy bez aut. závlahy) | m2 | 524 |  | 0 |  | 0 |  | 0 | 21 | 0 | 0 | 0 | 0 | 0 |  | Vlastní | Indiv | 0 | 0 |  | Práce | Běžná |  |  |  | POL1_1
14 | C02 | Pletí a vyhrabání listí- terén + konstrukce | m2 | 936 |  | 0 |  | 0 |  | 0 | 21 | 0 | 0 | 0 | 0 | 0 |  | Vlastní | Indiv | 0 | 0 |  | Specifikace | Běžná |  |  |  | POL3_0
15 | C03 | Plošný řez /střih- terén + konstrukce | m2 | 936 |  | 0 |  | 0 |  | 0 | 21 | 0 | 0 | 0 | 0 | 0 |  | Vlastní | Indiv | 0 | 0 |  | Specifikace | Běžná |  |  |  | POL3_0
16 | C04 | Monitoring stavu /následné vypletí, dosadba/ | m2 | 936 |  | 0 |  | 0 |  | 0 | 21 | 0 | 0 | 0 | 0 | 0 |  | Vlastní | Indiv | 0 | 0 |  | Specifikace | Běžná |  |  |  | POL3_0
17 | C05 | Přihnojení, včetně dodávky hnojiva- terén + konstrukce | m2 | 936 |  | 0 |  | 0 |  | 0 | 21 | 0 | 0 | 0 | 0 | 0 |  | Vlastní | Indiv | 0 | 0 |  | Specifikace | Běžná |  |  |  | POL3_0
18 | C06 | Kontrola střechy (odtoky, odstranění náletu, ev.doplnění substrátu) | m2 | 680 |  | 0 |  | 0 |  | 0 | 21 | 0 | 0 | 0 | 0 | 0 |  | Vlastní | Indiv | 0 | 0 |  | Práce | Běžná |  |  |  | POL1_1
Díl: | D | ZÁHONY TRAVINATO – TRVALKOVÉ (ZAHONY NA TERÉNU A NA KONSTRUKCI) |  |  |  | 0 |  | 0 |  | 0 |  | 0 |  | 0 |  | 0 |  |  |  |  | 0 | [6 empty] | DIL
|  | Rozvojová péče 4.rok po výsadbě | [25 empty] | POP
19 | D01 | Zálivka (dle plánu péče, pouze část střechy bez aut. závlahy) | m2 | 524 |  | 0 |  | 0 |  | 0 | 21 | 0 | 0 | 0 | 0 | 0 |  | Vlastní | Indiv | 0 | 0 |  | Práce | Běžná |  |  |  | POL1_1
20 | D02 | Pletí a vyhrabání listí- terén + konstrukce | m2 | 936 |  | 0 |  | 0 |  | 0 | 21 | 0 | 0 | 0 | 0 | 0 |  | Vlastní | Indiv | 0 | 0 |  | Specifikace | Běžná |  |  |  | POL3_0
21 | D03 | Plošný řez /střih- terén + konstrukce | m2 | 936 |  | 0 |  | 0 |  | 0 | 21 | 0 | 0 | 0 | 0 | 0 |  | Vlastní | Indiv | 0 | 0 |  | Specifikace | Běžná |  |  |  | POL3_0
22 | D04 | Monitoring stavu /následné vypletí, dosadba/ | m2 | 936 |  | 0 |  | 0 |  | 0 | 21 | 0 | 0 | 0 | 0 | 0 |  | Vlastní | Indiv | 0 | 0 |  | Specifikace | Běžná |  |  |  | POL3_0
23 | D05 | Přihnojení, včetně dodávky hnojiva- terén + konstrukce | m2 | 936 |  | 0 |  | 0 |  | 0 | 21 | 0 | 0 | 0 | 0 | 0 |  | Vlastní | Indiv | 0 | 0 |  | Specifikace | Běžná |  |  |  | POL3_0
24 | D06 | Kontrola střechy (odtoky, odstranění náletu, ev.doplnění substrátu) | m2 | 680 |  | 0 |  | 0 |  | 0 | 21 | 0 | 0 | 0 | 0 | 0 |  | Vlastní | Indiv | 0 | 0 |  | Práce | Běžná |  |  |  | POL1_1
Díl: | E | ZÁHONY TRAVINATO – TRVALKOVÉ (ZAHONY NA TERÉNU A NA KONSTRUKCI) |  |  |  | 0 |  | 0 |  | 0 |  | 0 |  | 0 |  | 0 |  |  |  |  | 0 | [6 empty] | DIL
|  | Rozvojová péče 5.rok po výsadbě | [25 empty] | POP
25 | E01 | Zálivka (dle plánu péče, pouze část střechy bez aut. závlahy) | m2 | 524 |  | 0 |  | 0 |  | 0 | 21 | 0 | 0 | 0 | 0 | 0 |  | Vlastní | Indiv | 0 | 0 |  | Práce | Běžná |  |  |  | POL1_1
26 | E02 | Pletí a vyhrabání listí- terén + konstrukce | m2 | 936 |  | 0 |  | 0 |  | 0 | 21 | 0 | 0 | 0 | 0 | 0 |  | Vlastní | Indiv | 0 | 0 |  | Specifikace | Běžná |  |  |  | POL3_0
27 | E03 | Plošný řez /střih- terén + konstrukce | m2 | 936 |  | 0 |  | 0 |  | 0 | 21 | 0 | 0 | 0 | 0 | 0 |  | Vlastní | Indiv | 0 | 0 |  | Specifikace | Běžná |  |  |  | POL3_0
28 | E04 | Monitoring stavu /následné vypletí, dosadba/ | m2 | 936 |  | 0 |  | 0 |  | 0 | 21 | 0 | 0 | 0 | 0 | 0 |  | Vlastní | Indiv | 0 | 0 |  | Specifikace | Běžná |  |  |  | POL3_0
29 | E05 | Přihnojení, včetně dodávky hnojiva- terén + konstrukce | m2 | 936 |  | 0 |  | 0 |  | 0 | 21 | 0 | 0 | 0 | 0 | 0 |  | Vlastní | Indiv | 0 | 0 |  | Specifikace | Běžná |  |  |  | POL3_0
30 | E06 | Kontrola střechy (odtoky, odstranění náletu, ev.doplnění substrátu) | m2 | 680 |  | 0 |  | 0 |  | 0 | 21 | 0 | 0 | 0 | 0 | 0 |  | Vlastní | Indiv | 0 | 0 |  | Práce | Běžná |  |  |  | POL1_1
[26 empty] | 12 | 21 | DPH
| Celkem |  |  |  |  | 0 | [19 empty] | 0 | 0 | SUM
Poznámky uchazeče k zadání
POPUZIV
END
Note on S6: Jedná se o informaci, zda se jedná o položku, která je do rozpočtu zadána z cenové soustavy RTS, nebo vlastní.
Note on T6: Jedná se o název CÚ, která je zadána u položky rozpočtu

## II. D.1.6.02 Pol
Položkový rozpočet | [27 empty] | #TypZaznamu#
S: | 23DS027a | SPORTOVNÍ AREÁL U ČERVENÝCH DOMKŮ, HODONÍN, II. SPORTOVNÍ NÁMĚSTÍ | [25 empty] | STA
O: | II. | Sportovní náměstí | [22 empty] | STA |  |  | OBJ
R: | D.1.6.02 | Závlaha | [25 empty] | ROZ
P.č. | Číslo položky | Název položky | MJ | Množství | Cena / MJ | Celkem | Dodávka | Dodávka celk. | Montáž | Montáž celk. | DPH | Cena s DPH | Hmotnost / MJ | Hmotnost celk.(t) | Dem. hmotnost / MJ | Dem. hmotnost celk.(t) | Ceník | Cen. soustava / platnost | Cenová úroveň | Nhod / MJ | Nhod celk. | Dodavatel | Typ položky | Stav položky
Díl: | 1 | Zemní práce |  |  |  | 0 |  | 0 |  | 0 |  | 0 |  | 0 |  | 0 |  |  |  |  | 0 | [6 empty] | DIL
1 | 132153401 | Hloubení rýh pro závlahy rýhovačem hloubky do 30 cm šířky do 15 cm délky do 400 m | m | 170 |  | 0 |  | 0 |  | 0 | 21 | 0 | 0 | 0 | 0 | 0 |  | Vlastní | Indiv | 0 | 0 |  | Práce | Běžná |  |  |  | POL1_1
2 | 133211012 | Hloubení šachet v nesoudržných horninách třídy těžitelnosti I skupiny 3 při překopech inženýrských sítí objemu do 10 m3 ručně | m3 | 0.3 |  | 0 |  | 0 |  | 0 | 21 | 0 | 0 | 0 | 0 | 0 |  | Vlastní | Indiv | 0 | 0 |  | Práce | Běžná |  |  |  | POL1_1
3 | 174111101 | Zásyp jam, šachet rýh nebo kolem objektů sypaninou se zhutněním ručně | m3 | 5.4 |  | 0 |  | 0 |  | 0 | 21 | 0 | 0 | 0 | 0 | 0 |  | Vlastní | Indiv | 0 | 0 |  | Práce | Běžná |  |  |  | POL1_1
4 | 174111109 | Příplatek k zásypu za ruční prohození sypaniny sítem | m3 | 5.4 |  | 0 |  | 0 |  | 0 | 21 | 0 | 0 | 0 | 0 | 0 |  | Vlastní | Indiv | 0 | 0 |  | Práce | Běžná |  |  |  | POL1_1
5 | 175111101 | Obsypání potrubí ručně sypaninou bez prohození, uloženou do 3 m | m3 | 2.55 |  | 0 |  | 0 |  | 0 | 21 | 0 | 0 | 0 | 0 | 0 |  | Vlastní | Indiv | 0 | 0 |  | Práce | Běžná |  |  |  | POL1_1
6 | 175111109 | Příplatek k obsypání potrubí za ruční prohození sypaniny, uložené do 3 m | m3 | 2.55 |  | 0 |  | 0 |  | 0 | 21 | 0 | 0 | 0 | 0 | 0 |  | Vlastní | Indiv | 0 | 0 |  | Práce | Běžná |  |  |  | POL1_1
Díl: | 4 | Vodorovné konstrukce |  |  |  | 0 |  | 0 |  | 0 |  | 0 |  | 0 |  | 0 |  |  |  |  | 0 | [6 empty] | DIL
7 | 451595111 | Lože pod potrubí otevřený výkop z prohozeného výkopku | m3 | 1.275 |  | 0 |  | 0 |  | 0 | 21 | 0 | 0 | 0 | 0 | 0 |  | Vlastní | Indiv | 0 | 0 |  | Práce | Běžná |  |  |  | POL1_1
Díl: | 8 | Trubní vedení |  |  |  | 0 |  | 0 |  | 0 |  | 0 |  | 0 |  | 0 |  |  |  |  | 0 | [6 empty] | DIL
8 | 871172201 | Montáž potrubí pro závlahy v otevřeném výkopu HDPE PE 100 SDR 17 PN10 32x1,9 | m | 210 |  | 0 |  | 0 |  | 0 | 21 | 0 | 0 | 0 | 0 | 0 |  | Vlastní | Indiv | 0 | 0 |  | Práce | Běžná |  |  |  | POL1_1
9 | 8PCD01 | Trubka tlaková PE HD (PE80) d 32 x 2,0 mm PN 8 | m | 210 |  | 0 |  | 0 |  | 0 | 21 | 0 | 0 | 0 | 0 | 0 |  | Vlastní | Indiv | 0 | 0 |  | Specifikace | Běžná |  |  |  | POL3_0
10 | 877162001 | Montáž svěrných spojek na vodovodním potrubí z trub d 32 | kus | 50 |  | 0 |  | 0 |  | 0 | 21 | 0 | 0 | 0 | 0 | 0 |  | Vlastní | Indiv | 0 | 0 |  | Práce | Běžná |  |  |  | POL1_1
11 | 8PCD02 | Svěrné šroubovací tvarovky pro PE32 | sada | 1 |  | 0 |  | 0 |  | 0 | 21 | 0 | 0 | 0 | 0 | 0 |  | Vlastní | Indiv | 0 | 0 |  | Specifikace | Běžná |  |  |  | POL3_0
12 | 871143101 | Montáž kapkové závlahy osazené na povrchu | m | 740 |  | 0 |  | 0 |  | 0 | 21 | 0 | 0 | 0 | 0 | 0 |  | Vlastní | Indiv | 0 | 0 |  | Práce | Běžná |  |  |  | POL1_1
13 | 8PCD03 | Nadzemní kapk. potrubí 16mm, 2,3l/h, 33cm, s komp. tlaku, role 100m, cena za 1m. | m | 740 |  | 0 |  | 0 |  | 0 | 21 | 0 | 0 | 0 | 0 | 0 |  | Vlastní | Indiv | 0 | 0 |  | Specifikace | Běžná |  |  |  | POL3_0
14 | 871143212 | Montáž regulátoru tlaku kapkové závlahy průtok 7,5 - 75,6 l/min | ks | 5 |  | 0 |  | 0 |  | 0 | 21 | 0 | 0 | 0 | 0 | 0 |  | Vlastní | Indiv | 0 | 0 |  | Práce | Běžná |  |  |  | POL1_1
15 | 8PCD04 | Regulátor tlaku - 3,50 atm výstup (0,45-5m3/hod) | kus | 5 |  | 0 |  | 0 |  | 0 | 21 | 0 | 0 | 0 | 0 | 0 |  | Vlastní | Indiv | 0 | 0 |  | Specifikace | Běžná |  |  |  | POL3_0
16 | 8PCD05 | Koncovka pro 16mm potrubí | kus | 80 |  | 0 |  | 0 |  | 0 | 21 | 0 | 0 | 0 | 0 | 0 |  | Vlastní | Indiv | 0 | 0 |  | Specifikace | Běžná |  |  |  | POL3_0
17 | 8PCD06 | Zajišť. spona pro tvarovky na 16 mm potrubí | kus | 80 |  | 0 |  | 0 |  | 0 | 21 | 0 | 0 | 0 | 0 | 0 |  | Vlastní | Indiv | 0 | 0 |  | Specifikace | Běžná |  |  |  | POL3_0
18 | 8PCD07 | Zajišť. bod. pro 16-17mm kapkovací potrubí, 15cm hnědý | kus | 740 |  | 0 |  | 0 |  | 0 | 21 | 0 | 0 | 0 | 0 | 0 |  | Vlastní | Indiv | 0 | 0 |  | Specifikace | Běžná |  |  |  | POL3_0
19 | 8PCD08 | Nástrčná spojka (17mm) pro kapkovací potrubí | kus | 5 |  | 0 |  | 0 |  | 0 | 21 | 0 | 0 | 0 | 0 | 0 |  | Vlastní | Indiv | 0 | 0 |  | Specifikace | Běžná |  |  |  | POL3_0
20 | 8PCD09 | Kolínko (17mm) pro kapkovací potrubí | kus | 20 |  | 0 |  | 0 |  | 0 | 21 | 0 | 0 | 0 | 0 | 0 |  | Vlastní | Indiv | 0 | 0 |  | Specifikace | Běžná |  |  |  | POL3_0
21 | 8PCD10 | T-kus (17mm) pro kapkovací potrubí | kus | 50 |  | 0 |  | 0 |  | 0 | 21 | 0 | 0 | 0 | 0 | 0 |  | Vlastní | Indiv | 0 | 0 |  | Specifikace | Běžná |  |  |  | POL3_0
22 | 8PCD11 | Tvarovka 17mm x 3/4"AG pro kapkovací potrubí | kus | 30 |  | 0 |  | 0 |  | 0 | 21 | 0 | 0 | 0 | 0 | 0 |  | Vlastní | Indiv | 0 | 0 |  | Specifikace | Běžná |  |  |  | POL3_0
23 | 893812212 | Montáž ventilové šachty standardní kruhového půdorysu velká do průměru 35 cm | kus | 4 |  | 0 |  | 0 |  | 0 | 21 | 0 | 0 | 0 | 0 | 0 |  | Vlastní | Indiv | 0 | 0 |  | Práce | Běžná |  |  |  | POL1_1
24 | 8PCD12 | Rychlospojný ventil 3/4" IG, mosaz | kus | 4 |  | 0 |  | 0 |  | 0 | 21 | 0 | 0 | 0 | 0 | 0 |  | Vlastní | Indiv | 0 | 0 |  | Specifikace | Běžná |  |  |  | POL3_0
25 | 8PCD13 | Klíč pro rychlospojný ventil 3/4", mosaz | kus | 1 |  | 0 |  | 0 |  | 0 | 21 | 0 | 0 | 0 | 0 | 0 |  | Vlastní | Indiv | 0 | 0 |  | Specifikace | Běžná |  |  |  | POL3_0
26 | 8PCD14 | Otočná koncovka hadice pro klíč 3/4", mosaz | kus | 1 |  | 0 |  | 0 |  | 0 | 21 | 0 | 0 | 0 | 0 | 0 |  | Vlastní | Indiv | 0 | 0 |  | Specifikace | Běžná |  |  |  | POL3_0
27 | 8PCD15 | Ventilová šachtice PE-HD kulatá O 349mm, V 254mm | kus | 4 |  | 0 |  | 0 |  | 0 | 21 | 0 | 0 | 0 | 0 | 0 |  | Vlastní | Indiv | 0 | 0 |  | Specifikace | Běžná |  |  |  | POL3_0
28 | 893812211 | Montáž ventilové šachty standardní kruhového půdorysu malá do průměru 25cm | kus | 5 |  | 0 |  | 0 |  | 0 | 21 | 0 | 0 | 0 | 0 | 0 |  | Vlastní | Indiv | 0 | 0 |  | Práce | Běžná |  |  |  | POL1_1
29 | 8PCD16 | Ventilová šachtice PE-HD kulatá O 249mm, V 221mm | kus | 5 |  | 0 |  | 0 |  | 0 | 21 | 0 | 0 | 0 | 0 | 0 |  | Vlastní | Indiv | 0 | 0 |  | Specifikace | Běžná |  |  |  | POL3_0
30 | 893812215 | Montáž ventilové šachty standardní obdélníková rozměru do 50x38 cm | kus | 2 |  | 0 |  | 0 |  | 0 | 21 | 0 | 0 | 0 | 0 | 0 |  | Vlastní | Indiv | 0 | 0 |  | Práce | Běžná |  |  |  | POL1_1
31 | 8PCD17 | Ventilová šachtice PE-HD, (dxšxv) 554x422x305mm | kus | 2 |  | 0 |  | 0 |  | 0 | 21 | 0 | 0 | 0 | 0 | 0 |  | Vlastní | Indiv | 0 | 0 |  | Specifikace | Běžná |  |  |  | POL3_0
32 | 893812216 | Montáž ventilové šachty standardní obdélníková rozměru do 64x50 cm | kus | 1 |  | 0 |  | 0 |  | 0 | 21 | 0 | 0 | 0 | 0 | 0 |  | Vlastní | Indiv | 0 | 0 |  | Práce | Běžná |  |  |  | POL1_1
33 | 8PCD18 | Ventilová šachtice PE-HD, (dxšxv) 668x504x307mm | kus | 1 |  | 0 |  | 0 |  | 0 | 21 | 0 | 0 | 0 | 0 | 0 |  | Vlastní | Indiv | 0 | 0 |  | Specifikace | Běžná |  |  |  | POL3_0
34 | 899921112 | Montáž sestavy dvou elektromagnetických ventilů pro závlahový systém 1" | soubor | 1 |  | 0 |  | 0 |  | 0 | 21 | 0 | 0 | 0 | 0 | 0 |  | Vlastní | Indiv | 0 | 0 |  | Práce | Běžná |  |  |  | POL1_1
35 | 899921113 | Montáž sestavy tří elektromagnetických ventilů pro závlahový systém 1" | soubor | 1 |  | 0 |  | 0 |  | 0 | 21 | 0 | 0 | 0 | 0 | 0 |  | Vlastní | Indiv | 0 | 0 |  | Práce | Běžná |  |  |  | POL1_1
36 | 8PCD19 | Elmag. ventil 1", 24V solenoid, přímé/úhlové napojení | kus | 5 |  | 0 |  | 0 |  | 0 | 21 | 0 | 0 | 0 | 0 | 0 |  | Vlastní | Indiv | 0 | 0 |  | Specifikace | Běžná |  |  |  | POL3_0
37 | 8PCD20 | 32x1" navrtávací pas/PN16 | kus | 5 |  | 0 |  | 0 |  | 0 | 21 | 0 | 0 | 0 | 0 | 0 |  | Vlastní | Indiv | 0 | 0 |  | Specifikace | Běžná |  |  |  | POL3_0
38 | 8PCD21 | Vodotěsné konektory, max. 3x4,0 mm2 | kus | 25 |  | 0 |  | 0 |  | 0 | 21 | 0 | 0 | 0 | 0 | 0 |  | Vlastní | Indiv | 0 | 0 |  | Specifikace | Běžná |  |  |  | POL3_0
39 | 899923101 | Sestava pro zazimování závlahového systému | kus | 1 |  | 0 |  | 0 |  | 0 | 21 | 0 | 0 | 0 | 0 | 0 |  | Vlastní | Indiv | 0 | 0 |  | Práce | Běžná |  |  |  | POL1_1
40 | 899921149 | Montáž filtru závlahového systému | kus | 1 |  | 0 |  | 0 |  | 0 | 21 | 0 | 0 | 0 | 0 | 0 |  | Vlastní | Indiv | 0 | 0 |  | Práce | Běžná |  |  |  | POL1_1
41 | 8PCD22 | Filtr Tavlit 1" AG sítový, 120 mesh, PN10 | kus | 1 |  | 0 |  | 0 |  | 0 | 21 | 0 | 0 | 0 | 0 | 0 |  | Vlastní | Indiv | 0 | 0 |  | Práce | Běžná |  |  |  | POL1_1
42 | 8PCD23 | Kulový ventil 1" vnitřní závit, bez vypouštění/PN16 | kus | 3 |  | 0 |  | 0 |  | 0 | 21 | 0 | 0 | 0 | 0 | 0 |  | Vlastní | Indiv | 0 | 0 |  | Specifikace | Běžná |  |  |  | POL3_0
43 | 899922192 | Montáž čerpadla pro čerpání závlahové vody napojení 5/4" | kus | 1 |  | 0 |  | 0 |  | 0 | 21 | 0 | 0 | 0 | 0 | 0 |  | Vlastní | Indiv | 0 | 0 |  | Práce | Běžná |  |  |  | POL1_1
44 | 8PCD24 | Mosazná vsuvka 5/4" vnější závit, PN 16 | kus | 1 |  | 0 |  | 0 |  | 0 | 21 | 0 | 0 | 0 | 0 | 0 |  | Vlastní | Indiv | 0 | 0 |  | Specifikace | Běžná |  |  |  | POL3_0
45 | 8PCD25 | Mosazná zpětná klapka 3/4" (klapka mosaz) | kus | 4 |  | 0 |  | 0 |  | 0 | 21 | 0 | 0 | 0 | 0 | 0 |  | Vlastní | Indiv | 0 | 0 |  | Specifikace | Běžná |  |  |  | POL3_0
46 | 8PCD26 | Mosazná zpětná klapka 5/4" (klapka mosaz) | kus | 1 |  | 0 |  | 0 |  | 0 | 21 | 0 | 0 | 0 | 0 | 0 |  | Vlastní | Indiv | 0 | 0 |  | Specifikace | Běžná |  |  |  | POL3_0
47 | 899922311 | Montáž Presscontrolu, napojení 1" | kus | 1 |  | 0 |  | 0 |  | 0 | 21 | 0 | 0 | 0 | 0 | 0 |  | Vlastní | Indiv | 0 | 0 |  | Práce | Běžná |  |  |  | POL1_1
48 | 8PCD27 | PPC-22-AWC20 1" IP68 230V, ovl. jednotka IP68 pro čerpadla o výkonu do 0,75kW | kus | 1 |  | 0 |  | 0 |  | 0 | 21 | 0 | 0 | 0 | 0 | 0 |  | Vlastní | Indiv | 0 | 0 |  | Specifikace | Běžná |  |  |  | POL3_0
49 | 8PCD28 | VN 3/6, 5" ponorné č. 0,75kW 230V,kabel 20 m,spín.skříň | kus | 1 |  | 0 |  | 0 |  | 0 | 21 | 0 | 0 | 0 | 0 | 0 |  | Vlastní | Indiv | 0 | 0 |  | Specifikace | Běžná |  |  |  | POL3_0
50 | 8PCD29 | CYKY3x1,5mm2 | m | 10 |  | 0 |  | 0 |  | 0 | 21 | 0 | 0 | 0 | 0 | 0 |  | Vlastní | Indiv | 0 | 0 |  | Práce | Běžná |  |  |  | POL1_1
51 | 8PCD30 | Plovákový spínač 2m | kus | 1 |  | 0 |  | 0 |  | 0 | 21 | 0 | 0 | 0 | 0 | 0 |  | Vlastní | Indiv | 0 | 0 |  | Specifikace | Běžná |  |  |  | POL3_0
52 | 8PCD31 | Plovákové závaží | kus | 1 |  | 0 |  | 0 |  | 0 | 21 | 0 | 0 | 0 | 0 | 0 |  | Vlastní | Indiv | 0 | 0 |  | Specifikace | Běžná |  |  |  | POL3_0
53 | 899922503 | Montáž a nastavení řídicí jednotky závlahového systému napájené ze sítě v interiéru do 24 sekcí | kus | 1 |  | 0 |  | 0 |  | 0 | 21 | 0 | 0 | 0 | 0 | 0 |  | Vlastní | Indiv | 0 | 0 |  | Práce | Běžná |  |  |  | POL1_1
54 | 8PCD32 | Základní el. ovl. jednotka WiFi, 4 sekce, max kapacita až 22 sekcí | kus | 1 |  | 0 |  | 0 |  | 0 | 21 | 0 | 0 | 0 | 0 | 0 |  | Vlastní | Indiv | 0 | 0 |  | Specifikace | Běžná |  |  |  | POL3_0
55 | 8PCD33 | Rozšiřující modul pro 6 sekcí-(max. kapac.22sekcí) | kus | 1 |  | 0 |  | 0 |  | 0 | 21 | 0 | 0 | 0 | 0 | 0 |  | Vlastní | Indiv | 0 | 0 |  | Specifikace | Běžná |  |  |  | POL3_0
56 | 8PCD34 | CYKY5x1,5mm2 | m | 80 |  | 0 |  | 0 |  | 0 | 21 | 0 | 0 | 0 | 0 | 0 |  | Vlastní | Indiv | 0 | 0 |  | Práce | Běžná |  |  |  | POL1_1
57 | 899922701 | Montáž senzoru srážek připojeného kabelem | kus | 1 |  | 0 |  | 0 |  | 0 | 21 | 0 | 0 | 0 | 0 | 0 |  | Vlastní | Indiv | 0 | 0 |  | Práce | Běžná |  |  |  | POL1_1
58 | 8PCD35 | Kabelové čidlo srážek | kus | 1 |  | 0 |  | 0 |  | 0 | 21 | 0 | 0 | 0 | 0 | 0 |  | Vlastní | Indiv | 0 | 0 |  | Specifikace | Běžná |  |  |  | POL3_0
59 | 8PCD36 | Nástavec pro čidlo srážek | kus | 1 |  | 0 |  | 0 |  | 0 | 21 | 0 | 0 | 0 | 0 | 0 |  | Vlastní | Indiv | 0 | 0 |  | Specifikace | Běžná |  |  |  | POL3_0
60 | 8PCD37 | Montáž chránícího potrubí | m | 180 |  | 0 |  | 0 |  | 0 | 21 | 0 | 0 | 0 | 0 | 0 |  | Vlastní | Indiv | 0 | 0 |  | Práce | Běžná |  |  |  | POL1_1
61 | 8PCD38 | Chránící potrubí ohebné dvouplášťové d75 | m | 180 |  | 0 |  | 0 |  | 0 | 21 | 0 | 0 | 0 | 0 | 0 |  | Vlastní | Indiv | 0 | 0 |  | Specifikace | Běžná |  |  |  | POL3_0
62 | 899924111 | Tlaková zkouška závlahového potrubí z LDPE nebo HDPE DN do 32 | m | 210 |  | 0 |  | 0 |  | 0 | 21 | 0 | 0 | 0 | 0 | 0 |  | Vlastní | Indiv | 0 | 0 |  | Práce | Běžná |  |  |  | POL1_1
63 | 899924201 | Zprovoznění a odzkoušení závlahy do 500 m2 zavlažované plochy | kus | 1 |  | 0 |  | 0 |  | 0 | 21 | 0 | 0 | 0 | 0 | 0 |  | Vlastní | Indiv | 0 | 0 |  | Práce | Běžná |  |  |  | POL1_1
[26 empty] | 15 | 21 | DPH
| Celkem |  |  |  |  | 0 | [19 empty] | 0 | 0 | SUM
Poznámky uchazeče k zadání
POPUZIV
END
Note on S6: Jedná se o informaci, zda se jedná o položku, která je do rozpočtu zadána z cenové soustavy RTS, nebo vlastní.
Note on T6: Jedná se o název CÚ, která je zadána u položky rozpočtu

## VON VON Naklady
Položkový rozpočet | [27 empty] | #TypZaznamu#
S: | 23DS027a | SPORTOVNÍ AREÁL U ČERVENÝCH DOMKŮ, HODONÍN, II. SPORTOVNÍ NÁMĚSTÍ | [25 empty] | STA
O: | VON | Vedlejší ostatní náklady | [22 empty] | NAK |  |  | OBJ
R: | VON | Vedlejší ostatní náklady | [25 empty] | ROZ
P.č. | Číslo položky | Název položky | MJ | Množství | Cena / MJ | Celkem | Dodávka | Dodávka celk. | Montáž | Montáž celk. | DPH | Cena s DPH | Hmotnost / MJ | Hmotnost celk.(t) | Dem. hmotnost / MJ | Dem. hmotnost celk.(t) | Ceník | Cen. soustava / platnost | Cenová úroveň | Nhod / MJ | Nhod celk. | Dodavatel | Typ položky | Stav položky
Díl: | VN | Vedlejší náklady |  |  |  | 0 |  | 0 |  | 0 |  | 0 |  | 0 |  | 0 |  |  |  |  | 0 | [6 empty] | DIL
1 | 005111020R | Vytyčení stavby | Soubor | 1 |  | 0 |  | 0 |  | 0 | 21 | 0 | 0 | 0 | 0 | 0 |  | RTS 24/ II | Indiv | 0 | 0 |  | VRN | Běžná |  |  |  | POL99_8
|  | Vyhotovení protokolu o vytyčení stavby se seznamem souřadnic vytyčených bodů a jejich polohopisnými (S-JTSK) a výškopisnými (Bpv) hodnotami. | [25 empty] | POP | Vyhotovení protokolu o vytyčení stavby se seznamem souřadnic vytyčených bodů a jejich polohopisnými (S-JTSK) a výškopisnými (Bpv) hodnotami.
2 | 005111021R | Vytyčení inženýrských sítí | Soubor | 1 |  | 0 |  | 0 |  | 0 | 21 | 0 | 0 | 0 | 0 | 0 |  | RTS 24/ II | Indiv | 0 | 0 |  | VRN | Běžná |  |  |  | POL99_8
|  | Zaměření a vytýčení stávajících inženýrských sítí v místě stavby z hlediska jejich ochrany při provádění stavby. | [25 empty] | POP | Zaměření a vytýčení stávajících inženýrských sítí v místě stavby z hlediska jejich ochrany při provádění stavby.
3 | 005121010R | Vybudování zařízení staveniště | Soubor | 1 |  | 0 |  | 0 |  | 0 | 21 | 0 | 0 | 0 | 0 | 0 |  | RTS 24/ II | Indiv | 0 | 0 |  | VRN | Běžná |  |  |  | POL99_8
|  | Náklady spojené se zřízením přípojek energií k objektům zařízení staveniště, vybudování případných měřících odběrných míst a zřízení, případná příprava území pro objekty zařízení staveniště a vlastní vybudování objektů zařízení staveniště. | [25 empty] | POP | Náklady spojené se zřízením přípojek energií k objektům zařízení staveniště, vybudování případných měřících odběrných míst a zřízení, případná příprava území pro objekty zařízení staveniště a vlastní vybudování objektů zařízení staveniště.
4 | 005121020R | Provoz zařízení staveniště | Soubor | 1 |  | 0 |  | 0 |  | 0 | 21 | 0 | 0 | 0 | 0 | 0 |  | RTS 24/ II | Indiv | 0 | 0 |  | VRN | Běžná |  |  |  | POL99_8
|  | Náklady na vybavení objektů zařízení staveniště, ostraha staveniště, náklady na energie spotřebované dodavatelem v rámci provozu zařízení staveniště, náklady na potřebný úklid v prostorách zařízení staveniště, náklady na nutnou údržbu a opravy na objektech zařízení staveniště a na přípojkách energií. | [25 empty] | POP | Náklady na vybavení objektů zařízení staveniště, ostraha staveniště, náklady na energie spotřebované dodavatelem v rámci provozu zařízení staveniště, náklady na potřebný úklid v prostorách zařízení staveniště, náklady na nutnou údržbu a opravy na objektech zařízení staveniště a na přípojkách energií.
5 | 005121030R | Odstranění zařízení staveniště | Soubor | 1 |  | 0 |  | 0 |  | 0 | 21 | 0 | 0 | 0 | 0 | 0 |  | RTS 24/ II | Indiv | 0 | 0 |  | VRN | Běžná |  |  |  | POL99_8
|  | Odstranění objektů zařízení staveniště včetně přípojek energií a jejich odvoz. Položka zahrnuje i náklady na úpravu povrchů po odstranění zařízení staveniště a úklid ploch, na kterých bylo zařízení staveniště provozováno. | [25 empty] | POP | Odstranění objektů zařízení staveniště včetně přípojek energií a jejich odvoz. Položka zahrnuje i náklady na úpravu povrchů po odstranění zařízení staveniště a úklid ploch, na kterých bylo zařízení staveniště provozováno.
6 | 005124010R | Koordinační činnost | Soubor | 1 |  | 0 |  | 0 |  | 0 | 21 | 0 | 0 | 0 | 0 | 0 |  | RTS 24/ II | Indiv | 0 | 0 |  | VRN | Běžná |  |  |  | POL99_8
|  | Koordinace stavebních a technologických dodávek stavby. | [25 empty] | POP
7 | 11-01.R | Přebírka základové spáry, autorizovaným geotechnikem | soubor | 1 |  | 0 |  | 0 |  | 0 | 21 | 0 | 0 | 0 | 0 | 0 |  | Vlastní | Indiv | 0 | 0 |  | VRN | Běžná |  |  |  | POL99_8
8 | 11-02.R | Přebírka výztuží, autorizovaným statikem | soubor | 1 |  | 0 |  | 0 |  | 0 | 21 | 0 | 0 | 0 | 0 | 0 |  | Vlastní | Indiv | 0 | 0 |  | VRN | Běžná |  |  |  | POL99_8
9 | 11-03.R | Archeologický průzkum | soubor | 1 |  | 0 |  | 0 |  | 0 | 21 | 0 | 0 | 0 | 0 | 0 |  | Vlastní | Indiv | 0 | 0 |  | VRN | Běžná |  |  |  | POL99_8
Díl: | ON | Ostatní náklady |  |  |  | 0 |  | 0 |  | 0 |  | 0 |  | 0 |  | 0 |  |  |  |  | 0 | [6 empty] | DIL
10 | 004111020R | Vypracování projektové dokumentace prováděcí, výrobně montážní dokumentace | Soubor | 1 |  | 0 |  | 0 |  | 0 | 21 | 0 | 0 | 0 | 0 | 0 |  | RTS 24/ II | Indiv | 0 | 0 |  | VRN | Běžná |  |  |  | POL99_8
|  | Náklady spojené s vypracováním projektové dokumentace, většinou v obsahu a rozsahu projektové dokumentace pro provádění stavby, ale mohou zde být obsaženy i náklady na jiné stupně projektové dokumentace, pokud jsou součástí požadavků objednatele. | [25 empty] | POP | Náklady spojené s vypracováním projektové dokumentace, většinou v obsahu a rozsahu projektové dokumentace pro provádění stavby, ale mohou zde být obsaženy i náklady na jiné stupně projektové dokumentace, pokud jsou součástí požadavků objednatele.
11 | 005211010R | Předání a převzetí staveniště | Soubor | 1 |  | 0 |  | 0 |  | 0 | 21 | 0 | 0 | 0 | 0 | 0 |  | RTS 24/ II | Indiv | 0 | 0 |  | VRN | Běžná |  |  |  | POL99_8
|  | Náklady spojené s účastí zhotovitele na předání a převzetí staveniště. | [25 empty] | POP
12 | 005211030R | Dočasná dopravní opatření | Soubor | 1 |  | 0 |  | 0 |  | 0 | 21 | 0 | 0 | 0 | 0 | 0 |  | RTS 24/ II | Indiv | 0 | 0 |  | VRN | Běžná |  |  |  | POL99_8
|  | Náklady na vyhotovení návrhu dočasného dopravního značení, jeho projednání s dotčenými orgány a organizacemi, dodání dopravních značek a světelné signalizace, jejich rozmístění a přemísťování a jejich údržba v průběhu výstavby včetně následného odstranění po ukončení stavebních prací. | [25 empty] | POP | Náklady na vyhotovení návrhu dočasného dopravního značení, jeho projednání s dotčenými orgány a organizacemi, dodání dopravních značek a světelné signalizace, jejich rozmístění a přemísťování a jejich údržba v průběhu výstavby včetně následného odstranění po ukončení stavebních prací.
13 | 005211080R | Bezpečnostní a hygienická opatření na staveništi | Soubor | 1 |  | 0 |  | 0 |  | 0 | 21 | 0 | 0 | 0 | 0 | 0 |  | RTS 24/ II | Indiv | 0 | 0 |  | VRN | Běžná |  |  |  | POL99_8
|  | Náklady na ochranu staveniště před vstupem nepovolaných osob, včetně příslušného značení, náklady na osvětlení staveniště, náklady na vypracování potřebné dokumentace pro provoz staveniště z hlediska požární ochrany (požární řád a poplachová směrnice) a z hlediska provozu staveniště (provozně dopravní řád). | [25 empty] | POP | Náklady na ochranu staveniště před vstupem nepovolaných osob, včetně příslušného značení, náklady na osvětlení staveniště, náklady na vypracování potřebné dokumentace pro provoz staveniště z hlediska požární ochrany (požární řád a poplachová směrnice) a z hlediska provozu staveniště (provozně dopravní řád).
14 | 00523 R | Zkoušky a revize | Soubor | 1 |  | 0 |  | 0 |  | 0 | 21 | 0 | 0 | 0 | 0 | 0 |  | RTS 24/ II | Indiv | 0 | 0 |  | VRN | Běžná |  |  |  | POL99_8
|  | Náklady zhotovitele, související s prováděním zkoušek a revizí předepsaných technickými normami nebo objednatelem a které jsou pro provedení díla nezbytné. | [25 empty] | POP | Náklady zhotovitele, související s prováděním zkoušek a revizí předepsaných technickými normami nebo objednatelem a které jsou pro provedení díla nezbytné.
|  | - náklady na laboratorní zkoušky zeminy apod. | [25 empty] | POP
|  | - měření radonu | [25 empty] | POP
15 | 005241020R | Geodetické zaměření skutečného provedení | Soubor | 1 |  | 0 |  | 0 |  | 0 | 21 | 0 | 0 | 0 | 0 | 0 |  | RTS 24/ II | Indiv | 0 | 0 |  | VRN | Běžná |  |  |  | POL99_8
|  | Náklady na provedení skutečného zaměření stavby v rozsahu nezbytném pro zápis změny do katastru nemovitostí. | [25 empty] | POP | Náklady na provedení skutečného zaměření stavby v rozsahu nezbytném pro zápis změny do katastru nemovitostí.
16 | 005241010R | Dokumentace skutečného provedení | Soubor | 1 |  | 0 |  | 0 |  | 0 | 21 | 0 | 0 | 0 | 0 | 0 |  | RTS 24/ II | Indiv | 0 | 0 |  | VRN | Běžná |  |  |  | POL99_8
|  | Náklady na vyhotovení dokumentace skutečného provedení stavby a její předání objednateli v požadované formě a požadovaném počtu. | [25 empty] | POP | Náklady na vyhotovení dokumentace skutečného provedení stavby a její předání objednateli v požadované formě a požadovaném počtu.
[26 empty] | 15 | 21 | DPH
| Celkem |  |  |  |  | 0 | [19 empty] | 0 | 0 | SUM
Poznámky uchazeče k zadání
POPUZIV
END
Note on S6: Jedná se o informaci, zda se jedná o položku, která je do rozpočtu zadána z cenové soustavy RTS, nebo vlastní.
Note on T6: Jedná se o název CÚ, která je zadána u položky rozpočtu