## Pokyny pro vyplnění
Pokyny pro vyplnění
Ve všech listech tohoto souboru můžete měnit pouze buňky s modrým pozadím. Jedná se o tyto údaje : - údaje o firmě - jednotkové ceny položek zadané na maximálně dvě desetinná místa

## Stavba
#RTSROZP# | Položkový rozpočet stavby
| Stavba: |  |  | ZŠ a MŠ DR. Joklíka - izolace střešního pláště
| Objekt: |  |  | Objekt
11291 | Rozpočet: |  |  | Izolace střešního pláště E jídelna
| Objednatel: |  | Základní škola a Mateřská škola DR. Joklíka, příspěvková organizace města Kyjova |  |  |  | IČO: | 48847747
|  |  | Sídliště U Vodojemu 1261/18 |  |  |  | DIČ:
|  |  | 69701 | Kyjov
| Projektant: | [5 empty] | IČO:
DIČ:
| Zhotovitel: | [5 empty] | IČO:
DIČ:
Vypracoval:
| Rozpis ceny | [6 empty] | Celkem
HSV | HSV | [6 empty] | 0
PSV | PSV | [6 empty] | 0
MON | MON | [6 empty] | 0
VN | Vedlejší náklady | [6 empty] | 0
ON | Ostatní náklady | [6 empty] | 0
| Celkem | [6 empty] | 0
Rekapitulace daní
0 | Základ pro sníženou DPH |  |  | 12 | % | 0 |  |  | CZK
0 | Snížená DPH |  |  | 12 | % | 0 |  |  | CZK
0 | Základ pro základní DPH |  |  | 21 | % | 0 |  |  | CZK
0 | Základní DPH |  |  | 21 | % | 0 |  |  | CZK
0 | Zaokrouhlení |  |  |  |  | 0 |  |  | CZK
| Cena celkem bez DPH |  |  |  |  | 0 |  |  | CZK
0 | Cena celkem s DPH |  |  |  |  | 0 |  |  | CZK
|  | v |  |  | dne
|  |  | Za zhotovitele |  |  |  | Za objednatele
Rekapitulace dílčích částí
#CASTI>> | Číslo | Název |  |  | Základ pro sníženou DPH | Základ pro základní DPH | DPH celkem | Cena celkem | %
1 | Stavba |  |  |  | 0 | 0 | 0 | 0
2 | 01 | Objekt |  |  | 0 | 0 | 0 | 0
3 | D R | Izolace střešního pláště E jídelna |  |  | 0 | 0 | 0 | 0
| Celkem za stavbu |  |  |  | 0 | 0 | 0 | 0 | 0
Rekapitulace dílů
| Číslo | Název |  |  | Typ dílu |  |  | Celkem | %
| 96 | Bourání konstrukcí |  |  | HSV |  |  | 0
| 712 | Izolace proti vodě |  |  | PSV |  |  | 0
| 713 | Izolace tepelné |  |  | PSV |  |  | 0
| 721 | Vnitřní kanalizace |  |  | PSV |  |  | 0
| 764 | Konstrukce klempířské |  |  | PSV |  |  | 0
| D96 | Přesuny suti a vybouraných hmot |  |  | PSU |  |  | 0
| VN | Vedlejší náklady |  |  | VN |  |  | 0
| Cena celkem | [6 empty] | 0 | 0
Note on D11: Název
Note on I11: IČO
Note on D12: Ulice
Note on I12: DIČ
Note on D13: PSČ
Note on E13: Místo

## VzorPolozky (hidden)
Položkový rozpočet
S:
O:
R:

## 01 D R Pol
Položkový rozpočet | [27 empty] | #TypZaznamu#
S: |  | ZŠ a MŠ DR. Joklíka - izolace střešního pláště | [25 empty] | STA
O: |  | Objekt | [22 empty] | STA |  |  | OBJ
R: |  | Izolace střešního pláště E jídelna | [25 empty] | ROZ
P.č. | Číslo položky | Název položky | MJ | Množství | Cena / MJ | Celkem | Dodávka | Dodávka celk. | Montáž | Montáž celk. | DPH | Cena s DPH | Hmotnost / MJ | Hmotnost celk.(t) | Dem. hmotnost / MJ | Dem. hmotnost celk.(t) | Ceník | Cen. soustava / platnost | Cenová úroveň | Nhod / MJ | Nhod celk. | Dodavatel | Typ položky | Stav položky
Díl: | 96 | Bourání konstrukcí |  |  |  | 0 |  | 0 |  | 0 |  | 0 |  | 0 |  | 3.86 |  |  |  |  | 33.46 | [6 empty] | DIL
1 | 712300831 | Odstranění povlakové krytiny střech do 10°, 1 vrstva vč. geotextilie | m2 | 643.41 |  | 0 |  | 0 |  | 0 | 21 | 0 | 0 | 0 | 0.006 | 3.86 |  | RTS 24/ II | RTS 24/ I | 0.052 | 33.46 |  | Práce | Běžná |  |  |  | POL1_
|  | plocha : 19*28 |  | 532 | [23 empty] | VV | 0
|  | Mezisoučet |  | 532 | [23 empty] | VV | 1
[28 empty] | VV | 0
|  | atika : (28,4+29+28,4+19)*(0,5+0,45) |  | 99.56 | [23 empty] | VV | 0
|  | komín : (2,9+2,6+2,9+2,6)*0,3 |  | 3.3 | [23 empty] | VV | 0
|  | světlík : (1,1*4*2)*0,3 |  | 2.64 | [23 empty] | VV | 0
|  | vzt : (0,6*4*2)*0,3 |  | 1.44 | [23 empty] | VV | 0
|  | (1,8+0,9+1,8+0,9)*0,3 |  | 1.62 | [23 empty] | VV | 0
|  | (0,5+0,35+0,5+0,35)*0,3 |  | 0.51 | [23 empty] | VV | 0
|  | (1,1+0,9+1,1+0,9)*0,3 |  | 1.2 | [23 empty] | VV | 0
|  | (0,8+1,1+0,8+1,1)*0,3 |  | 1.14 | [23 empty] | VV | 0
|  | Mezisoučet |  | 111.41 | [23 empty] | VV | 1
Díl: | 712 | Izolace proti vodě |  |  |  | 0 |  | 0 |  | 0 |  | 0 |  | 1.73 |  | 0 |  |  |  |  | 1646.16 | [6 empty] | DIL
2 | 712372111 | Provedení povlakové krytiny střech do 10°, fólií kotvenou do betonového podkladu, 5 kotvy/m2 | m2 | 643.41 |  | 0 |  | 0 |  | 0 | 21 | 0 | 0 | 0 | 0 | 0 |  | RTS 24/ II | Indiv | 2 | 1286.82 |  | Práce | Běžná |  |  |  | POL1_
|  | Odkaz na mn. položky pořadí 1 : 643,41000 |  | 643.41 | [23 empty] | VV | 5
3 | 712378006 | Rohová lišta vnější VIPLANYL plech RŠ 100 mm | m | 104.8 |  | 0 |  | 0 |  | 0 | 21 | 0 | 0.00076 | 0.08 | 0 | 0 |  | RTS 24/ II | RTS 24/ I | 0.189 | 19.81 |  | Práce | Běžná |  |  |  | POL1_
|  | atika : 28,4+29+28,4+19 |  | 104.8 | [23 empty] | VV | 0
4 | 712378007 | Rohová lišta vnitřní VIPLANYL plech RŠ 100 mm | m | 150.8 |  | 0 |  | 0 |  | 0 | 21 | 0 | 0.00076 | 0.11 | 0 | 0 |  | RTS 24/ II | RTS 24/ I | 1 | 150.8 |  | Práce | Běžná |  |  |  | POL1_
|  | atika : 28,4+29+28,4+19 |  | 104.8 | [23 empty] | VV | 0
|  | komín : 2,9+2,6+2,9+2,6 |  | 11 | [23 empty] | VV | 0
|  | světlík : 1,1*4*2 |  | 8.8 | [23 empty] | VV | 0
|  | vzt : 0,6*4*2 |  | 4.8 | [23 empty] | VV | 0
|  | 1,8+0,9+1,8+0,9 |  | 5.4 | [23 empty] | VV | 0
|  | 0,5+0,35+0,5+0,35 |  | 1.7 | [23 empty] | VV | 0
|  | 1,1+0,9+1,1+0,9 |  | 4 | [23 empty] | VV | 0
|  | 0,8+1,1+0,8+1,1 |  | 3.8 | [23 empty] | VV | 0
|  | 1,8+1,1+1,8+1,8 |  | 6.5 | [23 empty] | VV | 0
5 | 712378110 | Vnitřní rohová tvarovka | kus | 4 |  | 0 |  | 0 |  | 0 | 21 | 0 | 5e-05 | 0 | 0 | 0 |  | RTS 24/ II | RTS 24/ I | 0.13 | 0.52 |  | Práce | Běžná |  |  |  | POL1_
|  | 4 |  | 4 | [23 empty] | VV | 0
6 | 712378111 | Vnější rohová tvarovka | kus | 40 |  | 0 |  | 0 |  | 0 | 21 | 0 | 0.0001 | 0 | 0 | 0 |  | RTS 24/ II | RTS 24/ I | 0.13 | 5.2 |  | Práce | Běžná |  |  |  | POL1_
|  | 4 |  | 4 | [23 empty] | VV | 0
|  | 4*9 |  | 36 | [23 empty] | VV | 0
7 | 712378005 | Stěnová lišta vyhnutá VIPLANYL plech RŠ 70 mm | m | 46 |  | 0 |  | 0 |  | 0 | 21 | 0 | 0.00058 | 0.03 | 0 | 0 |  | Vlastní | Indiv | 1 | 46 |  | Práce | Běžná |  |  |  | POL1_
|  | komín : 2,9+2,6+2,9+2,6 |  | 11 | [23 empty] | VV | 0
|  | světlík : 1,1*4*2 |  | 8.8 | [23 empty] | VV | 0
|  | vzt : 0,6*4*2 |  | 4.8 | [23 empty] | VV | 0
|  | 1,8+0,9+1,8+0,9 |  | 5.4 | [23 empty] | VV | 0
|  | 0,5+0,35+0,5+0,35 |  | 1.7 | [23 empty] | VV | 0
|  | 1,1+0,9+1,1+0,9 |  | 4 | [23 empty] | VV | 0
|  | 0,8+1,1+0,8+1,1 |  | 3.8 | [23 empty] | VV | 0
|  | 1,8+1,1+1,8+1,8 |  | 6.5 | [23 empty] | VV | 0
8 | 712391171 | Povlaková krytina střech do 10°, podklad. textilie 1 vrstva - materiál ve specifikaci | m2 | 645.36 |  | 0 |  | 0 |  | 0 | 21 | 0 | 0 | 0 | 0 | 0 |  | RTS 24/ II | RTS 24/ I | 0.1 | 64.54 |  | Práce | Běžná |  |  |  | POL1_
|  | plocha : 19*28 |  | 532 | [23 empty] | VV | 0
|  | Mezisoučet |  | 532 | [23 empty] | VV | 1
[28 empty] | VV | 0
|  | atika : (28,4+29+28,4+19)*(0,5+0,45) |  | 99.56 | [23 empty] | VV | 0
|  | komín : (2,9+2,6+2,9+2,6)*0,3 |  | 3.3 | [23 empty] | VV | 0
|  | světlík : (1,1*4*2)*0,3 |  | 2.64 | [23 empty] | VV | 0
|  | vzt : (0,6*4*2)*0,3 |  | 1.44 | [23 empty] | VV | 0
|  | (1,8+0,9+1,8+0,9)*0,3 |  | 1.62 | [23 empty] | VV | 0
|  | (0,5+0,35+0,5+0,35)*0,3 |  | 0.51 | [23 empty] | VV | 0
|  | (1,1+0,9+1,1+0,9)*0,3 |  | 1.2 | [23 empty] | VV | 0
|  | (0,8+1,1+0,8+1,1)*0,3 |  | 1.14 | [23 empty] | VV | 0
|  | (1,8+1,1+1,8+1,8)*0,3 |  | 1.95 | [23 empty] | VV | 0
|  | Mezisoučet |  | 113.36 | [23 empty] | VV | 1
9 | 712871801 | Samostatné vytažení izolace, fólií PVC polož.volně 1 vrstva - folie ve specifikaci | mb | 150.8 |  | 0 |  | 0 |  | 0 | 21 | 0 | 3e-05 | 0 | 0 | 0 |  | RTS 24/ II | RTS 24/ I | 0.34 | 51.27 |  | Práce | Běžná |  |  |  | POL1_
|  | Odkaz na mn. položky pořadí 4 : 150,80000 |  | 150.8 | [23 empty] | VV | 5
10 | 712-02 | Lemování z poplastovaneho plechu zdí, rš 250 mm | m | 12 |  | 0 |  | 0 |  | 0 | 21 | 0 | 0.00231 | 0.03 | 0 | 0 |  | Vlastní | Indiv | 1 | 12 |  | Práce | Běžná |  |  |  | POL1_
11 | 712777588R00 | Opracování prostupů trub termoplasty, D do 200 mm | kus | 5 |  | 0 |  | 0 |  | 0 | 21 | 0 | 0.00172 | 0.01 | 0 | 0 |  | Vlastní | Indiv | 1.84 | 9.2 |  | Práce | Běžná |  |  |  | POL1_
12 | 1311131 | šroub ITLW 8x110 | ks | 3860.46 |  | 0 |  | 0 |  | 0 | 21 | 0 | 0 | 0 | 0 | 0 |  | Vlastní | Indiv | 0 | 0 |  | Specifikace | Běžná |  |  |  | POL3_
|  | Odkaz na mn. položky pořadí 1 : 643,41000 |  | 643.41 | [23 empty] | VV | 5
|  | Koeficient : 5 |  | 3217.05 | [23 empty] | VV | 4
13 | 24633512 | Tmel 1-složkový polyuretanový Baumit Baumacol Polyurethane PU, bal. 310 ml šedý | kus | 8 |  | 0 |  | 0 |  | 0 | 21 | 0 | 0.0004 | 0 | 0 | 0 | SPCM | RTS 24/ II | RTS 24/ I | 0 | 0 |  | Specifikace | Běžná |  |  |  | POL3_
14 | 283220012 | Fólie hydroizolační PVC-P, DEKPLAN 76 tl. 1,5 mm, střešní | m2 | 745.492 |  | 0 |  | 0 |  | 0 | 21 | 0 | 0.00185 | 1.38 | 0 | 0 | SPCM | RTS 24/ II | RTS 24/ II | 0 | 0 |  | Specifikace | Běžná |  |  |  | POL3_
|  | plocha : 19*28 |  | 532 | [23 empty] | VV | 0
|  | Koeficient : 0,15 |  | 79.8 | [23 empty] | VV | 4
|  | Mezisoučet |  | 611.8 | [23 empty] | VV | 1
[28 empty] | VV | 0
|  | atika : (28,4+29+28,4+19)*(0,5+0,45) |  | 99.56 | [23 empty] | VV | 0
|  | komín : (2,9+2,6+2,9+2,6)*0,3 |  | 3.3 | [23 empty] | VV | 0
|  | světlík : (1,1*4*2)*0,3 |  | 2.64 | [23 empty] | VV | 0
|  | vzt : (0,6*4*2)*0,3 |  | 1.44 | [23 empty] | VV | 0
|  | (1,8+0,9+1,8+0,9)*0,3 |  | 1.62 | [23 empty] | VV | 0
|  | (0,5+0,35+0,5+0,35)*0,3 |  | 0.51 | [23 empty] | VV | 0
|  | (1,1+0,9+1,1+0,9)*0,3 |  | 1.2 | [23 empty] | VV | 0
|  | (0,8+1,1+0,8+1,1)*0,3 |  | 1.14 | [23 empty] | VV | 0
|  | Koeficient : 0,2 |  | 22.282 | [23 empty] | VV | 4
|  | Mezisoučet |  | 133.692 | [23 empty] | VV | 1
15 | 6261 | teleskop 185-350 mm. | ks | 3860.46 |  | 0 |  | 0 |  | 0 | 21 | 0 | 0 | 0 | 0 | 0 |  | Vlastní | Indiv | 0 | 0 |  | Specifikace | Běžná |  |  |  | POL3_
|  | Odkaz na mn. položky pořadí 12 : 3860,46000 |  | 3860.46 | [23 empty] | VV | 5
16 | 69366195 | Textilie sklovláknitá FILTEK V 120 g/m2 | m2 | 709.896 |  | 0 |  | 0 |  | 0 | 21 | 0 | 0.00012 | 0.09 | 0 | 0 | SPCM | RTS 24/ II | RTS 24/ I | 0 | 0 |  | Specifikace | Běžná |  |  |  | POL3_
|  | Odkaz na mn. položky pořadí 8 : 645,36000 |  | 645.36 | [23 empty] | VV | 5
|  | Koeficient : 0,1 |  | 64.536 | [23 empty] | VV | 4
17 | 998712202 | Přesun hmot pro povlakové krytiny, výšky do 12 m | % |  |  | 0 |  | 0 |  | 0 | 21 | 0 | 0 | 0 | 0 | 0 |  | RTS 24/ II | RTS 24/ I | 0 | 0 |  | Přesun hmot | Běžná |  |  |  | POL7_
Díl: | 713 | Izolace tepelné |  |  |  | 0 |  | 0 |  | 0 |  | 0 |  | 2.63 |  | 1.33 |  |  |  |  | 164.39 | [6 empty] | DIL
18 | 713104113 | Odstranění tepelné izolace střech plochých, volně uložené, z desek EPS, tl. nad 200 mm | m2 | 266 |  | 0 |  | 0 |  | 0 | 21 | 0 | 0 | 0 | 0.005 | 1.33 |  | RTS 24/ II | RTS 24/ I | 0.068 | 18.09 |  | Práce | Běžná |  |  |  | POL1_
19 | 713141151 | Montáž tepelné izolace střech, kladená na sucho, 1 vrstva | m2 | 532 |  | 0 |  | 0 |  | 0 | 21 | 0 | 0 | 0 | 0 | 0 |  | RTS 24/ II | RTS 24/ I | 0.07 | 37.24 |  | Práce | Běžná |  |  |  | POL1_
|  | plocha : 19*28 |  | 532 | [23 empty] | VV | 0
20 | 713141336 | Montáž tepelné izolace střech do tl. 250 mm, 3 vrstvy, na kotvy (4 kusy/m2) | m2 | 266 |  | 0 |  | 0 |  | 0 | 21 | 0 | 0.00017 | 0.05 | 0 | 0 |  | RTS 24/ II | RTS 24/ I | 0.41 | 109.06 |  | Práce | Běžná |  |  |  | POL1_
21 | 28375768.A | Deska izolační EPS 150, | m3 | 59.6904 |  | 0 |  | 0 |  | 0 | 21 | 0 | 0.025 | 1.49 | 0 | 0 | SPCM | RTS 24/ II | RTS 24/ I | 0 | 0 |  | Specifikace | Běžná |  |  |  | POL3_
|  | 266*0,22*1,02 |  | 59.6904 | [23 empty] | VV | 0
22 | 28375972 | Tepelná izolace EPS 150 tl. 80 mm | m3 | 43.4447 |  | 0 |  | 0 |  | 0 | 21 | 0 | 0.025 | 1.09 | 0 | 0 | SPCM | RTS 24/ II | RTS 24/ I | 0 | 0 |  | Specifikace | Běžná |  |  |  | POL3_
|  | 532,41*0,08*1,02 |  | 43.4447 | [23 empty] | VV | 0
23 | 998713202 | Přesun hmot pro izolace tepelné, výšky do 12 m | % |  |  | 0 |  | 0 |  | 0 | 21 | 0 | 0 | 0 | 0 | 0 |  | RTS 24/ II | RTS 24/ I | 0 | 0 |  | Přesun hmot | Běžná |  |  |  | POL7_
Díl: | 721 | Vnitřní kanalizace |  |  |  | 0 |  | 0 |  | 0 |  | 0 |  | 0 |  | 0 |  |  |  |  | 4 | [6 empty] | DIL
24 | 721-001 | Montáž střešního vtoku | kus | 2 |  | 0 |  | 0 |  | 0 | 21 | 0 | 0.00107 | 0 | 0 | 0 |  | Vlastní | Indiv | 1 | 2 |  | Práce | Běžná |  |  |  | POL1_
25 | 721-002 | Sanační vpust TW SAN 110 PVC | kus | 2 |  | 0 |  | 0 |  | 0 | 21 | 0 | 0.00107 | 0 | 0 | 0 |  | Vlastní | Indiv | 1 | 2 |  | Práce | Běžná |  |  |  | POL1_
Díl: | 764 | Konstrukce klempířské |  |  |  | 0 |  | 0 |  | 0 |  | 0 |  | 0 |  | 0 |  |  |  |  | 46 | [6 empty] | DIL
26 | 764396291TIZ-01 | Montáž přípojovací lišty dilatační rš. 120 | m | 46 |  | 0 |  | 0 |  | 0 | 21 | 0 | 7e-05 | 0 | 0 | 0 |  | Vlastní | Indiv | 1 | 46 |  | Práce | Běžná |  |  |  | POL1_
|  | Odkaz na mn. položky pořadí 7 : 46,00000 |  | 46 | [23 empty] | VV | 5
27 | 998764202 | Přesun hmot pro klempířské konstr., výšky do 12 m | % |  |  | 0 |  | 0 |  | 0 | 21 | 0 | 0 | 0 | 0 | 0 |  | RTS 24/ II | RTS 24/ I | 0 | 0 |  | Přesun hmot | Běžná |  |  |  | POL7_
Díl: | D96 | Přesuny suti a vybouraných hmot |  |  |  | 0 |  | 0 |  | 0 |  | 0 |  | 0 |  | 0 |  |  |  |  | 16.59 | [6 empty] | DIL
28 | 979087212 | Nakládání suti na dopravní prostředky | t | 5.1905 |  | 0 |  | 0 |  | 0 | 21 | 0 | 0 | 0 | 0 | 0 |  | RTS 24/ II | RTS 24/ I | 0.099 | 0.51 |  | Přesun suti | Běžná |  |  |  | POL8_
29 | 979011111 | Svislá doprava suti a vybour. hmot za 2.NP a 1.PP | t | 5.1905 |  | 0 |  | 0 |  | 0 | 21 | 0 | 0 | 0 | 0 | 0 |  | RTS 24/ II | RTS 24/ I | 0.933 | 4.84 |  | Přesun suti | Běžná |  |  |  | POL8_
30 | 979081111 | Odvoz suti a vybour. hmot na skládku do 1 km | t | 5.1905 |  | 0 |  | 0 |  | 0 | 21 | 0 | 0 | 0 | 0 | 0 |  | RTS 24/ II | RTS 24/ I | 0.49 | 2.54 |  | Přesun suti | Běžná |  |  |  | POL8_
31 | 979081121 | Příplatek k odvozu za každý další 1 km | t | 31.1428 |  | 0 |  | 0 |  | 0 | 21 | 0 | 0 | 0 | 0 | 0 |  | RTS 24/ II | RTS 24/ I | 0 | 0 |  | Přesun suti | Běžná |  |  |  | POL8_
32 | 979082111 | Vnitrostaveništní doprava suti do 10 m | t | 5.1905 |  | 0 |  | 0 |  | 0 | 21 | 0 | 0 | 0 | 0 | 0 |  | RTS 24/ II | RTS 24/ I | 0.942 | 4.89 |  | Přesun suti | Běžná |  |  |  | POL8_
33 | 979082121 | Příplatek k vnitrost. dopravě suti za dalších 5 m | t | 36.3332 |  | 0 |  | 0 |  | 0 | 21 | 0 | 0 | 0 | 0 | 0 |  | RTS 24/ II | RTS 24/ I | 0.105 | 3.81 |  | Přesun suti | Běžná |  |  |  | POL8_
34 | 979990112 | Poplatek za uložení suti | t | 5.1905 |  | 0 |  | 0 |  | 0 | 21 | 0 | 0 | 0 | 0 | 0 |  | RTS 23/ I | RTS 23/ I | 0 | 0 |  | Přesun suti | Běžná |  |  |  | POL8_
Díl: | VN | Vedlejší náklady |  |  |  | 0 |  | 0 |  | 0 |  | 0 |  | 0 |  | 0 |  |  |  |  | 0 | [6 empty] | DIL
35 | 02T | Jeřáb/geda výtah pro materiál | Soubor | 1 |  | 0 |  | 0 |  | 0 | 21 | 0 | 0 | 0 | 0 | 0 |  | Vlastní | Indiv | 0 | 0 |  | VRN | Běžná |  |  |  | POL99_8
36 | 01T | Doprava | soubor | 1 |  | 0 |  | 0 |  | 0 | 21 | 0 | 0 | 0 | 0 | 0 |  | Vlastní | Indiv | 0 | 0 |  | VRN | Běžná |  |  |  | POL99_8
37 | 06T | Zdvihací zařízení pro montážníky | soubor | 1 |  | 0 |  | 0 |  | 0 | 21 | 0 | 0 | 0 | 0 | 0 |  | Vlastní | Indiv | 0 | 0 |  | VRN | Běžná |  |  |  | POL99_8
[26 empty] | 12 | 21 | DPH
| Celkem |  |  |  |  | 0 | [19 empty] | 0 | 0 | SUM
Poznámky uchazeče k zadání
POPUZIV
END
Note on S6: Jedná se o informaci, zda se jedná o položku, která je do rozpočtu zadána z cenové soustavy RTS, nebo vlastní.
Note on T6: Jedná se o název CÚ, která je zadána u položky rozpočtu