## Sheet1
Oceněný výkaz výměr
Nátěr spodní části tramvajového mostu ev.č. 2-002 přes řeku Lučinu
| Popis | MJ | Množství | Jednotková cena | Celková cena
Obnova PKO
1 | Otryskání ocelových konstrukcí třídy II povrch jemný a střední B na Sa 2 1/2(ocelové části mostu výjma horní mostovky a zábradlí) | m2 | 1537 | 0 | 0
2 | Odstranění nečistot z povrchu oceli ometením, nebo ofoukání, nebo vysátím | m2 | 1537 | 0 | 0
3 | Zhotovení nátěru ocelových konstrukcí třídy II 3 vrstvého - základního, mezivrstvy a vrchního včetně materiálu (ocelové části mostu výjma horní mostovky a zábradlí) | m2 | 1537 | 0 | 0
4 | Poplatek za uložení odpadu na skládce (skládkovné), vč. naložení, odvozu, složení | t | 3 | 0 | 0
5 | Ostatní náklady - lešení, vázací prostředky, plachtování, zakrývání, úklid apod. | cel | 1 | 0 | 0
6 | Zřízení norné stěny po dobu po dobu realizace opravy mostu, včetně jejího odstranění | ks | 2 | 0 | 0
7 | Výměna 100%podlahových fošen v kontrolní lávce trakčního sloupu | ks | 2 | 0 | 0
8 | Konzervace ložisek mostu grafitovým mazivem,včetně obnovení bočního fabionu kolem spodních desek ložiska | ks | 8 | 0 | 0
9 | Poplatky za zábory ploch | cel | 1 | 0 | 0
10 | Zařízení staveniště | cel | 1 | 0 | 0
11 | Náklady na zajištění BOZP a náklady k zabránění vzniku ekologických škod | cel | 1 | 0 | 0
12 | Vypracování a schválení havarijního plánu stavby /před zahájením prací/ | cel | 1 | 0 | 0
13 | Závěrečná zpráva kvality | cel | 1 | 0 | 0
| Celkem |  |  |  | 0
Pozn.: Ceny jsou uvedenyv Kč bez DPH.