## List1
Příloha č. 6.1 Výzvy k podání nabídek
Technická specifikace
Předmětem hodnocení bude pouze produkt, který bude obsahovat všechny kupujícím požadované parametry
Oplachový systém pro kuchyňský provoz 2 ks
Systém napojený na vodu s možnosti přidání dezinfekce a chemie, ale i pro oplach čistou vodou
Funkce: čištění, oplachování, dezinfekce, jsou označeny snadnou identifikací
Požadované rozměry oplachového systému: šířka: (od - do): 26 - 29 cm, hloubka: (od - do): 8 -10 cm, výška (od - do): 33 - 35 cm (tolerance +/- 10%)
hmotnost (od - do): 3 - 5 kg
Materiál: nerez
Materiál hadice: potah z měkkého PVC, Pětivrstvá struktura: nebarvící vnější potah s vysoce odolným zesíleným polyesterovým vláknem Délka hadice: (od - do): 14 - 17 m Pracovní tlak: 3 - 8 barů Ochrana proti zpětnému toku Hadice odolná vůči detergentům a dezinfekcí
Účastník vyplní technické parametry nabízeného produktu (minimálně dle požadavků zadavatele