## List1
Příloha č. 6.2 Výzvy k podání nabídek
Technická specifikace
Předmětem hodnocení bude pouze produkt, který bude obsahovat všechny kupujícím požadované parametry
Manipulační vozík na přepravu úklidových pomůcek 1 ks
Požadované rozměry vozíku: Délka (od - do): 74 - 78 cm, Hloubka (od - do): 52 - 55 cm, Výška (od - do): 88 - 92 cm (tolerance +/- 10%)
Materiál - konstrukce - extrudovaný hliník
Materiál - police - ABS plast
Hmotnost (od - do): 13 - 17 kg
Protihluková úprava koleček
Min. dvě brzdy na kolečkách
Nosnost min. 25 kg / 1 police
Počet polic: 3
Možnost nastavení výšky prostřední police dle aktuální potřeby
Boční tlačné madlo: 2 x
2 x vodorovná lišta na uchycení příslušenství se 2 upevňovacími systémy, výškově nastavitelná - z hliníku
Levá boční strana vozíku: boční závěsný koš pro sběr odpadu se systémem otevírání kolenem a s vnitřní vyjímatelnou nádobou a s úchyty pro upevnění pytle na odpad
Zaoblené rohy pro snadnou údržbu
Vystouplé okraje polic
Účastník vyplní technické parametry nabízeného produktu (minimálně dle požadavků zadavatele)