## Z24086
Z24086 Tažený zametač Hrabačov
Technická specifikace a požadavky
Tažený zametač za nákladní automobil dále jen "zametač" | Měřítko plnění | Hodnota
výrobce zametače | název výrobce | [doplní dodavatel]
typové označení výrobce | typové označení | [doplní dodavatel]
1ks nový dosud nepoužitý zametač se zkrápěním (rok výroby 2024 nebo novější) | rok výroby | [doplní dodavatel]
zametač tažený vozidly kategorie N3 | ANO/NE | [doplní dodavatel]
zametač umožní nakládku smetků na sklápěč nákladního vozidla | ANO/NE | [doplní dodavatel]
zametač homologovaný pro provoz na pozemních komunikacích v ČR splňující v době dodání veškeré legislativní podmínky | ANO/NE | [doplní dodavatel]
pohon technologie zametače-samostatným vznětovým motorem plnící platné emisní normy s min. výkonem 55kW | ANO/NE | [doplní dodavatel]
kapalinový chladicí systém motoru s pojistkou pro zastavení motoru | ANO/NE | [doplní dodavatel]
vzduchový filtr s olejovou lázní pro provoz zametače v prašném prostředí | ANO/NE | [doplní dodavatel]
objem palivové nádrže min. 100ltr | hodnota v (litrech) | [doplní dodavatel]
podvozek jednoosý s pevnou nápravou | ANO/NE | [doplní dodavatel]
tažné oko výškově nastavitelné, průměr 50 mm | ANO/NE | [doplní dodavatel]
hydraulicky ovládaná podpěra k odstavení | ANO/NE | [doplní dodavatel]
brzdový systém vzduchový vybavený EBS | ANO/NE | [doplní dodavatel]
parkovací brzda automatická | ANO/NE | [doplní dodavatel]
Převozní rychlost min 65km/hod | hodnota v (km/hod) | [doplní dodavatel]
Pracovní rychlost zametání od 1km/hod | ANO/NE | [doplní dodavatel]
pohon všech kartáčů a dopravníků hydromotory | ANO/NE | [doplní dodavatel]
vynášení smetků gumovým dopravníkem o min. šíři 700mm | hodnota v (mm) | [doplní dodavatel]
zametač se třemi dopravníkovými pásy | ANO/NE | [doplní dodavatel]
kryty dopravníků sundavací pro snadno údržbu a z nerezavějícího materiálu | ANO/NE | [doplní dodavatel]
zametač s centrálním mazáním stroje | ANO/NE | [doplní dodavatel]
objem hydraulické nádrže min. 150ltr | hodnota v (litrech) | [doplní dodavatel]
výkon hydraulického čerpadla min. 100ltr/min při tlaku min.190bar | hodnota výkonu (ltr/min, bar) | [doplní dodavatel]
automatické zastavení motoru při poklesu tlaku v hydr. soustavě | ANO/NE | [doplní dodavatel]
nádrž na vodu z nerezavějícího materiálu | ANO/NE | [doplní dodavatel]
minimální objem vodní nádrže 1100ltr | hodnota v (litrech) | [doplní dodavatel]
výkon vodního čerpadla min.14ltr/min. | hodnota (ltr/min.) | [doplní dodavatel]
boční a válcové kartáče s aut. nastavením předepsaného přítlačného tlaku na vozovku a úhly vyklopení | ANO/NE | [doplní dodavatel]
pravý a levý diskový kartáč s nastavitelným úhlem drátěný | ANO/NE | [doplní dodavatel]
válcový kartáč v kombinaci silon + drát | ANO/NE | [doplní dodavatel]
třetí diskový kartáč pro prodloužení šířky pracovného záběru umístěn na pravé straně bude agresivní v kombinaci lano s drátem | ANO/NE | [doplní dodavatel]
šíře zametání s bočním pravým a levým diskovým kartáčem min. 2500mm | hodnota/rozsah v (mm) | [doplní dodavatel]
šířka zametání bez bočních kartáčů min. 2250mm | hodnota v (mm) | [doplní dodavatel]
plynulá regulace otáček kartáčů a dopravníku | ANO/NE | [doplní dodavatel]
vynášecí výška dopravníku smetků k horní hraně dopravníku min. 3300mm | hodnota v (mm) | [doplní dodavatel]
vynášecí výška dopravníku smetků od nejnižší hrany min. 2700mm | hodnota v (mm) | [doplní dodavatel]
celková délka max. 7000mm | hodnota v (mm) | [doplní dodavatel]
hydraulická regulace nastavení výšky vynášecího dopravníku na smetky | ANO/NE | [doplní dodavatel]
umístění ovládacího panelu v kabině řidiče | ANO/NE | [doplní dodavatel]
výstražné oranžové majáky a signalizační šipka na zádi stroje | ANO/NE | [doplní dodavatel]
kamerový systém sledování pravé a zadní části zametače | ANO/NE | [doplní dodavatel]
přípustná hmotnost stroje do 8 t | hodnota v (tunách) | [doplní dodavatel]
záruka na stoj min. 24 měsíců | hodnota v (měsících) | [doplní dodavatel]
servisní prohlídky realizované v Libereckém kraji ve středisku určeném Kupujícím | ANO/NE | [doplní dodavatel]
dodání nejpozději do 31.3.2025 | termín dodání | [doplní dodavatel]
Při dodání stroje požadujeme | Měřítko plnění | Hodnota
Součástí předání předmětů poptávky jsou veškeré doklady potřebné k přihlášení zametače do registru vozidel ČR, včetně COC listu. | ANO/NE | [doplní dodavatel]
Zpracování a předání instrukcí a návodů k obsluze a údržbě zboží (manuálů) v českém jazyce v elektronické a tištěné verzi. | ANO/NE | [doplní dodavatel]
Zaškolení obsluhy min. 2 pracovníků. | ANO/NE | [doplní dodavatel]
Prodávající se zavazuje dodat zboží nové, nepoužité, plně funkční a ke kterému není nutné vynaložit dodatečné náklady ze strany Kupujícího. | ANO/NE | [doplní dodavatel]
Poznámka:
1) Sloupec "Měřítko plnění" vyjadřuje jestli splnění požadavku bude deklarováno výběrem "ANO" nebo "NE" či číselnou hodnotou požadovaného parametru.
2) Do sloupce "Hodnota" doplní účastník informaci o splnění požadavku (ANO/NE), či uvede hodnotu požadovaného parametru.
3) Výše uvedené požadavky na technické provedení a parametry Předmětu plnění jsou pro účastníka závazné, minimálně požadované a musí být každým účastníkem splněny. Účastník může nabídnout výrobky s vyššími technickými parametry než jsou stanovená minima.
4) Pokud bude účastníkem navrženo odlišné provedení s nevyhovujícími parametry, které těmto základním technickým podmínkám nevyhovují, vyhrazuje si zadavatel právo účastníka vyloučit.