## poptávka - část 2.
| Příloha č. 3 - Tabulka pro výpočet nabídkové ceny |  |  |  |  | Dodavatel vyplní žluté pole
Poptávka pro ČRo MR50/2024 Svítidla a elektromateriál pro ČRo Římská 13 a 15 část 2. A 242 |  | Popis / požadované parametry | V referenční kvalitě / referenční výrobek | Počet kusů | MJ | Nabídková cena bez DPH/ 1 kus | Cena celkem | Poznámka - nabízený typ, dodací termín apod.
1 | Čidlo + detektor přítomnosti | Čidlo + detektor přítomnosti IS4-DP 230V. S dosahem až 20m v rozsahu 360°. Regulace citlivosti 3-2000lx. Vhodné pro LED osvětlení. |  | 165 | KS | 0 | 0
2 | Krabice | Krabice E126 75x37x40mm IP54 Až s 8 průchodkami 3 × 2,5 mm2 a zaklapávacím víčkem, přizpůsobena k instalaci na povrch | např. F-Tronic | 300 | KS | 0 | 0
3 | Svorka | Svorka 221-413 3x4 s páčkou, bezšroubová, kontakt pružinou, spojuje vodiče s průřezem 0,14 až 4 mm². | např. WAGO | 500 | KS | 0 | 0
4 | Rámeček | Rámeček bílá/bílá 390, jednonásobný, 83 × 81 × 9,8 mm. | např. ABB Time 3901F-A00110 03 | 130 | KS | 0 | 0
5 | Záslepka | Záslepka bílá/bílá, kryt zaslepovací s plastovým upevňovacím třmenem, upevnění šrouby. | např. ABB Element Time 3902E-A00001 0 | 130 | KS | 0 | 0
6 | Kabel | Kabel CYKY-J 3x1,5 (CYKY 3Cx1,5): Vodiče o průřezu 1,5 mm², 3 měděné žíly v černém PVC plášti, vnější průměr: 8,6 mm, pro napětí 450/750 V, zkušební napětí pak činí 2,5 kV. Barvy vodičů jsou modrá, žlutozelená a hnědá. |  | 400 | M | 0 | 0
7 | Kabel | Kabel CYKYLo-O 2x1,5 (CYKYLo 2Dx1,5) kruh 100m. Vodiče o průřezu 1,5 mm, 2 PVC žíly, Jmenovité napětí U0 /U 450/750 V, Zkušební napětí 2,5 kV. |  | 2 | BAL | 0 | 0
8 | LED panel | LED panel BLP30120 40W 30x120cm, teplá bílá. | např. 102310 T-LED | 15 | KS | 0 | 0
9 | Rám LED panelu | Rám LED panelu 30x120cm 65 mm pro přisazení., bílá. | např. 102300 T-LED | 15 | KS | 0 | 0
10 | Stmívatelný zdroj | Stmívatelný zdroj pro panel P6060, BLB a UGRB. Stmívatelný zdroj výstup 25-42VDC 1000mA Výkon 40W Power factor 0,9 Provozní teplota -15°C až max. 60°C Rozměry zdroje stmívatelný 162x45×32mm (d/š/v) Krytí IP20 | např. 102284 T-LED | 15 | KS | 0 | 0
11 | Kabel | Kabel JYTY-O 4x1: napětí 250 V pro průměr jádra 1,00 mm a 380 V pro průměr jádra 1,8 mm. Zkušební napětí je pro průměr 1,00 mm 1 kV/50Hz a pro 1,8 mm 2kV/50Hz. |  | 100 | M | 0 | 0
12 | Kabel | Kabel CYKY-J 3x2,5 (CYKY 3Cx2,5): průřez vodiče 2,5 mm² a 3 žíly v černém PVC plášti. Vnější průměr činí cca 9,5 mm, pro jmenovité napětí 750 V. Zkušební napětí činí 2,5 kV. |  | 200 | M | 0 | 0
13 | Kabel | Kabel CYKY-J 3x4 (CYKY 3Cx4): skládá se ze 3 vodičů, má měděná, plná, holá jádra a výplňový obal. Izolace žil a plášť jsou vyrobeny z PVC. Jmenovité napětí U0 je 750 V a zkušební napětí 2,5 kV. S kulatými vodiči o průřezu 4 mm2 a černým pláštěm má vnější průměr přibližně 10,6 mm. Odolný proti šíření plamene podle normy ČSN EN 60332-1-2. |  | 100 | M | 0 | 0
14 | Kabel | Kabel H05VV-F 3Gx1 bílá (CYSY 3Cx1) metráž: měděný kabel, je pokryt bílým PVC pláštěm, skládá ze 3 vodičů třídy 5 s izolací PVC. Je určen pro připojení elektrických spotřebičů v domácnostech a kancelářích. Rozměry kabelu jsou: průřez 1 mm2, vnější průměr 8 mm. |  | 100 | M | 0 | 0
| CELKEM NABÍDKA BEZ DPH | [5 empty] | 0
| CELKEM NABÍDKA VČ. DPH | [5 empty] | 0
Je možné nabídnout výrobek se stejnými nebo lepšími parametry.
* referenční výrobek = výrobek, který obecné parametry předmětu plnění splňuje a slouží k doplnění obecného popisu.

## příklady
1 | https://www.t-led.cz/p/cidlo-detektor-pritomnosti-is4-dp-230v-6828
2 | https://www.kvelektro.cz/krabice-f-tronic-e126-75x37x40mm-ip54-p1210076
3 | https://www.kvelektro.cz/svorka-wago-221-413-3x4-s-packou-p1246906
4 | https://www.kvelektro.cz/abb-time-ramecek-bila-bila-3901f-a00110-03-p1184645?tabs=description#desc
5 | https://www.kvelektro.cz/abb-element-time-zaslepka-bila-bila-3902e-a00001-03-p1212175
6 | https://www.kvelektro.cz/kabel-cyky-j-3x1-5-cyky-3cx1-5-p1257383
7 | https://www.kvelektro.cz/kabel-cykylo-o-2x1-5-cykylo-2dx1-5-kruh-100m-p1257455002
8 | https://www.t-led.cz/p/led-panel-blp30120-40w-30x120cm-102310
9 | https://www.t-led.cz/p/ram-led-panelu-30x120cm-65mm-pro-prisazeni-102300
10 | https://www.t-led.cz/p/stmivatelny-zdroj-pro-panel-e6060-102284
11 | https://www.kvelektro.cz/kabel-jyty-o-4x1-metraz-p1257377008
12 | https://www.kvelektro.cz/kabel-cyky-j-3x2-5-cyky-3cx2-5-p1257420
13
14
15
Je možné nabídnout výrobek se stejnými nebo lepšími parametry.
* referenční výrobek = výrobek, který obecné parametry předmětu plnění splňuje a slouží k doplnění obecného popisu.