## List1
PD 202400831 - Ostrava, Revitalizace náměstí republiky
Elektro Instalace 1NP
Číslo | DMOM | Počet | MJ | Materiál | Kč/MJ | MAT celkem | Práce | Kč/MJ | PR celkem | C E L K E M
1 | M | 16 | ks | Zemnicí svorka ZSA 16 (bernard) s CU páskem |  |  | Montáž Zemnicí svorka ZSA 16 (bernard) s CU páskem
2 | M | 435 | m | VODIC CY 16 ZLUTOZELENA H07V-U |  |  | 002 - Cu vedení/0072 - CY v rozvodnici 10 - 16 mm2
3 | M | 235 | m | VODIC CY 4 ZLUTOZELENA H07V-U |  |  | 002 - Cu vedení/0063 - CY, YY uložený pevně
4 | M | 12 | m | VODIC CY 6 ZLUTOZELENA H07V-U |  |  | 002 - Cu vedení/0063 - CY, YY uložený pevně
5 | M | 1570 | m | KABEL CYKY 3Cx 2,5 (CYKY-J 3X2,5) |  |  | 002 - Cu vedení/0002 - Cu kabel pod omítku, 2,5 mm2
6 | M | 102 | ks | ZASUVKA+KRAB. |  |  | 006 - Vypínače, ovladače, zásuvky/0111 - zásuvka nástěnná, 1fázová, 16 A_
7 | M | 134 | m | _ |  |  | 015 - Průchody zdivem/2103 - vysekání rýh v cihle, hloubky do 3 cm, šířky přes 5 do 7 cm
8 | M | 134 | m | _ |  |  | 017 - Vyplnění a omítnutí rýh/0103 - ve stěnách, hloubky do 3 cm, šířky přes 5 do 7 cm
9 | M | 1296 | ks | KOVOVA HMOZDINKA M8 GZ /ARK - 219065/ |  |  | 016 - Osazení kotevních prvků/0013 - hmoždinka do 8 mm, do betonu
10 | M | 274 | m | CYKY-J 5 X 2,5 |  |  | 002 - Cu vedení/0041 - Cu kabel uložený pevně, do 4 mm2
11 | M | 787 | m2 | Malta, štuk, malba |  |  | 017 - Vyplnění a omítnutí rýh/0002 - ve stropech, hloubky do 3 cm, šířky přes 3 do 5 cm
12 | M | 316 | m | CYKY-O 3 X 1,5 |  |  | 002 - Cu vedení/0041 - Cu kabel uložený pevně, do 4 mm2
13 | M | 3307 | m | CYKY-J 3 X 1,5 |  |  | 002 - Cu vedení/0041 - Cu kabel uložený pevně, do 4 mm2
14 | M | 29 | ks | Vypínač / spínač přístrojový |  |  | 006 - Vypínače, ovladače, zásuvky/0111 - zásuvka nástěnná, 1fázová, 10 A_
15 | M | 297 | kus | Svítidlo dle specifikace S INVERTÉREM NOUZOVÉHO ANTIPANICKÉHO OSVĚTLENÍ |  |  | 007 - Svítidla/1104 - LED svítidlo stropní, přisazené, 1 zdroj
16 | M | 16 | kus | _ |  |  | 015 - Průchody zdivem/0103 - vybourání otvoru v cihle, plochy do 15 x 15 cm, tloušťky přes 30 do 45 cm
17 | M | 27 | kus | Svítidlo dle specifikace s protipanickým modulem |  |  | 007 - 1104 - LED svítidlo stropní, přisazené, 1 zdroj
18 | M | 24 | kus | Radiátor do 2,5kW |  |  | 007 -Radiátor
19 | M | 2 | kus | Rozváděč podružného měření |  |  | 008 - Rozváděče/0002 - rozvodnice ocelová nebo plastová, běžná, přes 20 do 50 kg
20 | M | 10 | kus | Čidlo pohybové 360 |  |  | 006 - Vypínače, ovladače, zásuvky/0011 - čidlo pohybu (PIR apod.) pro venkovní prostředí
21 | M | 648 | kus | _ |  |  | 005 - Ukončení, propojení vedení/0001 - ukončení vodičů v rozváděči nebo na přístroji do 2,5 mm2
22 | M | 1 | kus | _ |  |  | 005 - Ukončení, propojení vedení/0044 - ukončení kabelu 4 x 16 smršťovací záklopkou se zapojením
23 | M | 88 | m | KABEL CYKY 4Bx10 (CYKY-J 4X10) |  |  | 002 - Cu vedení/0044 - Cu kabel uložený pevně, 16 mm2
Elektro Instalace 2NP
24 | M | 74 | ks | Zemnicí svorka ZSA 16 (bernard) s CU páskem |  |  | Montáž Zemnicí svorka ZSA 16 (bernard) s CU páskem
25 | M | 35 | m | VODIC CY 16 ZLUTOZELENA H07V-U |  |  | 002 - Cu vedení/0072 - CY v rozvodnici 10 - 16 mm2
26 | M | 12 | m | VODIC CY 6 ZLUTOZELENA H07V-U |  |  | 002 - Cu vedení/0063 - CY, YY uložený pevně
27 | M | 570 | m | KABEL CYKY 3Cx 2,5 (CYKY-J 3X2,5) |  |  | 002 - Cu vedení/0002 - Cu kabel pod omítku, 2,5 mm2
28 | M | 9 | ks | ZASUVKA+KRAB. |  |  | 006 - Vypínače, ovladače, zásuvky/0111 - zásuvka nástěnná, 1fázová, 16 A_
29 | M | 34 | m | _ |  |  | 015 - Průchody zdivem/2103 - vysekání rýh v cihle, hloubky do 3 cm, šířky přes 5 do 7 cm
30 | M | 34 | m | _ |  |  | 017 - Vyplnění a omítnutí rýh/0103 - ve stěnách, hloubky do 3 cm, šířky přes 5 do 7 cm
31 | M | 760 | ks | KOVOVA HMOZDINKA M8 GZ /ARK - 219065/ |  |  | 016 - Osazení kotevních prvků/0013 - hmoždinka do 8 mm, do betonu
32 | M | 787 | m2 | Malta, štuk, malba |  |  | 017 - Vyplnění a omítnutí rýh/0002 - ve stropech, hloubky do 3 cm, šířky přes 3 do 5 cm
33 | M | 835 | m | CYKY-J 5 X 2,5 |  |  | 002 - Cu vedení/0041 - Cu kabel uložený pevně, do 4 mm2
34 | M | 307 | m | CYKY-J 3 X 1,5 |  |  | 002 - Cu vedení/0041 - Cu kabel uložený pevně, do 4 mm2
35 | M | 16 | kus | _ |  |  | 015 - Průchody zdivem/0103 - vybourání otvoru v cihle, plochy do 15 x 15 cm, tloušťky přes 30 do 45 cm
36 | M | 190 | kus | Svítidlo dle specifikace S INVERTÉREM NOUZOVÉHO ANTIPANICKÉHO OSVĚTLENÍ |  |  | 007 - Svítidla/1104 - LED svítidlo stropní, přisazené, 1 zdroj
37 | M | 648 | kus | _ |  |  | 005 - Ukončení, propojení vedení/0001 - ukončení vodičů v rozváděči nebo na přístroji do 2,5 mm2
38 | M | 3753 | kg | _ |  |  | 010 - Odvoz suti/0002 - každý další i započatý 1 km
Elektroměry
39 | M | 2 | kus | Elektroměrový rozváděč |  |  | 008 - Rozváděče/0006 - rozvodnice ocelová nebo plastová, běžná, přes 200 do 300 kg
40 | M | 16 | kus | _teplem smrštitelná rozdělovací hlava pro NN, UV odolná, 5-žilová, pro kabel: 5 x 10 - 25 mm² |  |  | 005 - Ukončení, propojení vedení/0044 - ukončení kabelu 4 x 16 smršťovací záklopkou se zapojením
41 | M | 10 | kus | teplem smrštitelná rozdělovací hlava pro NN, UV odolná, 5-žilová, pro kabel: 3 x 6 - 25 mm² |  |  | 005 - Ukončení, propojení vedení/0041 - ukončení kabelu do 3 x 4 smršťovací záklopkou se zapojením
42 | M | 6 | kus | teplem smrštitelná rozdělovací hlava pro NN, UV odolná, 5-žilová, pro kabel: 5 x 10 - 25 mm² |  |  | 005 - Ukončení, propojení vedení/0043 - ukončení kabelu 4 x 10 smršťovací záklopkou se zapojením
43 | M | 2 | kus | Drobný elektroinstalační materiál |  |  | _
Nouzové osvětlení
44 | M | 2 | kus | _ |  |  | 042 - Nouzové osvětlení/42003 - Kontrola svítidla
45 | M | 1 | kus | _ |  |  | Dokumentace skutečného provedení
46 | M | 1 | kus | _ |  |  | 042 - Nouzové osvětlení/42005 - Zátěžový test systému
47 | M | 39 | kus | Led autonomní nouzové svítidlo |  |  | Nouzové, nástěnné, stropní, přisatené, 1 zdroj
48 | M | 87 | ks | _ |  |  | 015 - Průchody zdivem/2103 - vysekání rýh v cihle, hloubky do 3 cm, šířky přes 5 do 7 cm
49 | M | 87 | m | _ |  |  | 017 - Vyplnění a omítnutí rýh/0103 - ve stěnách, hloubky do 3 cm, šířky přes 5 do 7 cm
50 | M | 574 | m | KABEL CYKY 3CX1,5 (CYKY-J 3X1,5) |  |  | 002 - Cu vedení/0001 - Cu kabel pod omítku, 1,5 mm2
51 | M | 156 | ks | KOVOVA HMOZDINKA M8 GZ /ARK - 219065/ |  |  | 016 - Osazení kotevních prvků/0013 - hmoždinka do 8 mm, do betonu
52 | M | 35 | m2 | Malta, štuk, malba |  |  | 017 - Vyplnění a omítnutí rýh/0002 - ve stropech, hloubky do 3 cm, šířky přes 3 do 5 cm
53 | M | 1 | kus | Revizní zpráva |  |  | 003 - Revize elektroinstalace
54 | M | 8 | kus | _ |  |  | 015 - Průchody zdivem/0143 - vybourání otvoru v betonu, plochy do 15 x 15 cm, tloušťky přes 30 do 45 cm
Travelátory napojení
55 | M | 102 | m | Kabel CYKY-J 3x4 |  |  | 002 - Cu vedení/0041 - Cu kabel uložený pevně, do 4 mm2
56 | M | 204 | m | KABEL CYKY 4Bx16 (CYKY-J 4X16) |  |  | 002 - Cu vedení/0044 - Cu kabel uložený pevně, 16 mm2
57 | M | 113 | m | Kabel CYKY-J 3x4 |  |  | 002 - Cu vedení/0041 - Cu kabel uložený pevně, do 4 mm2
58 | M | 226 | m | KABEL CYKY 4Bx16 (CYKY-J 4X16) |  |  | 002 - Cu vedení/0044 - Cu kabel uložený pevně, 16 mm2
59 | M | 113 | m | Kabel CYKY-J 3x4 |  |  | 002 - Cu vedení/0041 - Cu kabel uložený pevně, do 4 mm2
60 | M | 226 | m | KABEL CYKY 4Bx16 (CYKY-J 4X16) |  |  | 002 - Cu vedení/0044 - Cu kabel uložený pevně, 16 mm2
61 | M | 113 | m | Kabel CYKY-J 3x4 |  |  | 002 - Cu vedení/0041 - Cu kabel uložený pevně, do 4 mm2
62 | M | 226 | m | KABEL CYKY 4Bx16 (CYKY-J 4X16) |  |  | 002 - Cu vedení/0044 - Cu kabel uložený pevně, 16 mm2
63 | M | 153 | m | Kabel CYKY-J 3x4 |  |  | 002 - Cu vedení/0041 - Cu kabel uložený pevně, do 4 mm2
64 | M | 306 | m | KABEL CYKY 4Bx16 (CYKY-J 4X16) |  |  | 002 - Cu vedení/0044 - Cu kabel uložený pevně, 16 mm2
65 | M | 153 | m | Kabel CYKY-J 3x4 |  |  | 002 - Cu vedení/0041 - Cu kabel uložený pevně, do 4 mm2
66 | M | 306 | m | KABEL CYKY 4Bx16 (CYKY-J 4X16) |  |  | 002 - Cu vedení/0044 - Cu kabel uložený pevně, 16 mm2
Přípojka kNN
67 | M | 96 | m | KABEL 1-AYKY 3BX240+120 (1-AYKY-J 3X240+120) |  |  | 003 - Al vedení/0030 - Al kabel uložený pevně, 240 mm2
68 | M | 81 | m | Chránička KOPOS KOPOFLEX 110 KF 09110 |  |  | 001 - Trubky, lišty, krabice/0018 - trubka plastová, ohebná, uložená pevně, pr. 110 mm
69 | M | 27 | m | _ |  |  | 015 - Průchody zdivem/2209 - vysekání rýh v betonu, hloubky přes 3 do 12 cm, šířky přes 10 do 15 cm
70 | M | 1 | 20 | POJ.SKRIN SR822/BVW4 |  |  | 008 - Rozváděče/1008 - kabelová skříń obezděná omítkou, KSIII
71 | M | 6 | kus | WAPRO Hlava WCB-4 4x95-240 |  |  | 005 - Ukončení, propojení vedení/0055 - ukončení kabelu 3 x 240 + 120 smršťovací záklopkou se zapojením
72 | M | 27 | m | Beton |  |  | 017 - Vyplnění a omítnutí rýh/0203 - v podlahách, hloubky přes 5 do 12 cm, šířky přes 10 do 15 cm
73 | M | 0.7 | t | _ |  |  | 010 - Odvoz suti/0002 - každý další i započatý 1 km
74 | M | 27 | m | _ |  |  | 005 - Hloubení kabelových rýh/0005 - ručně, hloubka do 1 m, zem. tř. 5, šíře do 50 cm
75 | M | 11.2 | m3 | _ |  |  | 009 - Ruční zásyp rýh/0004 - zem. tř. 4 včetně zhutnění a urovnání povrchu
76 | M | 0.4 | m3 | _ |  |  | 004 - Hloubení nezapažených jam/0004 - ostatních konstrukcí, zem. tř. 4, ručně
77 | M | 27 | m | _ |  |  | 006 - Kabelové lože/0001 - z písku a štěrkopísku 5 cm nad kabel bez zakrytí
78 | M | 54 | m | _ |  |  | 006 - Kabelové lože/0002 - zakrytí výstražnou fólií šíře do 25 cm
79 | M | 3 | kus | _ |  |  | 014 - Kabelové prostupy/0012 - z trub betonových, do otvoru ve zdivu, vnitřního průměru přes 15 do 20 cm
80 | M | 9 | kus | Nožová pojistka PNA2 315A ETI NV2 GL-GG kombi 500V |  |  | 009 - Jisticí prvky/0023 - pojistkový spodek SPH 2, SPC 100
81 | M | 0.027 | km | _ |  |  | 001 - Vytyčení trasy vedení/0013 - podzemního, kabelového, v zástavbě
RS21
82 | M | 2 | kus | _ |  |  | 015 - Průchody zdivem/1003 - vysekání kapsy ve zdivu z cihel, 15 x 15 x 10 cm
83 | M | 2 | m | _ |  |  | 017 - Vyplnění a omítnutí rýh/0103 - ve stěnách, hloubky do 3 cm, šířky přes 5 do 7 cm
84 | M | 8 | ks | KOVOVA HMOZDINKA M8 GZ /ARK - 219065/ |  |  | 016 - Osazení kotevních prvků/0013 - hmoždinka do 8 mm, do betonu
85 | M | 1 | kus | _ |  |  | 005 - Ukončení, propojení vedení/0044 - ukončení kabelu 4 x 16 smršťovací záklopkou se zapojením
86 | M | 6 | kus | Instalační stykač EATON Z-SCH230/80-40 |  |  | 010 - Stykače/0006 - stykač 4pólový, do 100 A
87 | M | 1 | kus | VYPÍNAČ PL7-40/3/ |  |  | 009 - Jisticí prvky/0218 - jistič 3pólový, do 63 A, ve skříni
88 | M | 2 | kus | Hodinky 1f 230V |  |  | 010 - Stykače/0001 - stykač 1pólový/hodinky
89 | M | 1 | ks | JISTIC PL7-6/1/B |  |  | 009 - Jisticí prvky/0202 - jistič 1pólový, do 25 A, s krytem
90 | M | 20 | m | KABEL CYKY 4Bx16 (CYKY-J 4X16) |  |  | 002 - Cu vedení/0044 - Cu kabel uložený pevně, 16 mm2
91 | M | 1 | ks | JISTIC PL7-10/1/B |  |  | 009 - Jisticí prvky/0202 - jistič 1pólový, do 25 A, s krytem
92 | M | 16 | kus | Jističochránič CHRANIC PF7-B10/2/0,03 /F7-40/2/0,03/ |  |  | 009 - Jisticí prvky/0246 - proudový chránič dvoupólový do 63 A, ve skříni
93 | M | 1 | kus | Hřebeny, CU |  |  | Výplet na kompletace rozvaděděče - štítek kompletnosti
94 | M | 1 | m2 | Rozvaděč zapuštěný FWU, IP44, II, s prostorem pro svorky,72+48 mod.,800x550x110 |  |  | 008 - Rozváděče/1008 - kabelová skříń obezděná omítkou, KSIII
95 | M | 26 | kus | _ |  |  | 005 - Ukončení, propojení vedení/0001 - ukončení vodičů v rozváděči nebo na přístroji do 2,5 mm2
96 | M | 1 | ks | SVODIC PREPETI FLP-12,5 V/S+3 |  |  | Svodič přepětí
97 | M | 1 | kus | Drobný elektroinstalační materiál |  |  | 008 - Rozváděče/8002 - přístrojová deska
98 | M | 53 | kg | _ |  |  | 010 - Odvoz suti/0002 - každý další i započatý 1 km
RS22
99 | M | 2 | kus | _ |  |  | 015 - Průchody zdivem/1003 - vysekání kapsy ve zdivu z cihel, 15 x 15 x 10 cm
100 | M | 2 | m | _ |  |  | 017 - Vyplnění a omítnutí rýh/0103 - ve stěnách, hloubky do 3 cm, šířky přes 5 do 7 cm
101 | M | 8 | ks | KOVOVA HMOZDINKA M8 GZ /ARK - 219065/ |  |  | 016 - Osazení kotevních prvků/0013 - hmoždinka do 8 mm, do betonu
102 | M | 1 | kus | _ |  |  | 005 - Ukončení, propojení vedení/0044 - ukončení kabelu 4 x 16 smršťovací záklopkou se zapojením
103 | M | 1 | kus | VYPÍNAČ PL7-40/3/ |  |  | 009 - Jisticí prvky/0218 - jistič 3pólový, do 63 A, ve skříni
104 | M | 3 | kus | Instalační stykač EATON Z-SCH230/80-40 |  |  | 010 - Stykače/0006 - stykač 4pólový, do 100 A
105 | M | 1 | kus | Soumrakové čidlo 1f 230V |  |  | 010 - Stykače/0001 - stykač 1pólový/hodinky
106 | M | 1 | ks | JISTIC PL7-6/1/B |  |  | 009 - Jisticí prvky/0202 - jistič 1pólový, do 25 A, s krytem
107 | M | 20 | m | KABEL CYKY 4Bx16 (CYKY-J 4X16) |  |  | 002 - Cu vedení/0044 - Cu kabel uložený pevně, 16 mm2
108 | M | 3 | kus | JISTIC PL7-10/3/B |  |  | 009 - Jisticí prvky/0215 - jistič 3pólový, do 25 A, ve skříni
109 | M | 6 | kus | Hřebeny, CU |  |  | Výplet na kompletace rozvaděděče - štítek kompletnosti
110 | M | 1 | m2 | Rozvaděč zapuštěný FWU, IP44, II, s prostorem pro svorky,72+48 mod.,800x550x110 |  |  | 008 - Rozváděče/1008 - kabelová skříń obezděná omítkou, KSIII
111 | M | 38 | kus | _ |  |  | 005 - Ukončení, propojení vedení/0001 - ukončení vodičů v rozváděči nebo na přístroji do 2,5 mm2
112 | M | 1 | kus | Drobný elektroinstalační materiál |  |  | 008 - Rozváděče/8002 - přístrojová deska
113 | M | 1 | ks | SVODIC PREPETI FLP-12,5 V/S+3 |  |  | Svodič přepětí
114 | M | 53 | kg | _ |  |  | 010 - Odvoz suti/0002 - každý další i započatý 1 km
RS23
115 | M | 2 | kus | _ |  |  | 015 - Průchody zdivem/1003 - vysekání kapsy ve zdivu z cihel, 15 x 15 x 10 cm
116 | M | 2 | m | _ |  |  | 017 - Vyplnění a omítnutí rýh/0103 - ve stěnách, hloubky do 3 cm, šířky přes 5 do 7 cm
117 | M | 8 | ks | KOVOVA HMOZDINKA M8 GZ /ARK - 219065/ |  |  | 016 - Osazení kotevních prvků/0013 - hmoždinka do 8 mm, do betonu
118 | M | 1 | kus | _ |  |  | 005 - Ukončení, propojení vedení/0044 - ukončení kabelu 4 x 16 smršťovací záklopkou se zapojením
119 | M | 1 | kus | VYPÍNAČ PL7-40/3/ |  |  | 009 - Jisticí prvky/0218 - jistič 3pólový, do 63 A, ve skříni
120 | M | 1 | ks | JISTIC PL7-10/1/B |  |  | 009 - Jisticí prvky/0202 - jistič 1pólový, do 25 A, s krytem
121 | M | 20 | m | KABEL CYKY 4Bx16 (CYKY-J 4X16) |  |  | 002 - Cu vedení/0044 - Cu kabel uložený pevně, 16 mm2
122 | M | 3 | ks | JISTIC PL7-16/1/B |  |  | 009 - Jisticí prvky/0202 - jistič 1pólový, do 25 A, s krytem
123 | M | 1 | ks | JISTIC PL7-6/1/B |  |  | 009 - Jisticí prvky/0202 - jistič 1pólový, do 25 A, s krytem
124 | M | 1 | kus | PROUDOVY CHRANIC PF7-40/4/0,03 |  |  | 009 - Jisticí prvky/0246 - proudový chránič dvoupólový do 63 A, ve skříni
125 | M | 7 | kus | Jističochránič CHRANIC PF7-B10/2/0,03 /F7-40/2/0,03/ |  |  | 009 - Jisticí prvky/0246 - proudový chránič dvoupólový do 63 A, ve skříni
126 | M | 1 | kus | JISTIC PL7-10/3/B |  |  | 009 - Jisticí prvky/0215 - jistič 3pólový, do 25 A, ve skříni
127 | M | 1 | kus | JISTIC PL7-20/3/B |  |  | 009 - Jisticí prvky/0215 - jistič 3pólový, do 25 A, ve skříni
128 | M | 6 | kus | Hřebeny, CU |  |  | Výplet na kompletace rozvaděděče - štítek kompletnosti
129 | M | 1 | m2 | Rozvaděč zapuštěný FWU, IP44, II, s prostorem pro svorky,72+48 mod.,800x550x110 |  |  | 008 - Rozváděče/1008 - kabelová skříń obezděná omítkou, KSIII
130 | M | 9 | kus | _ |  |  | 005 - Ukončení, propojení vedení/0001 - ukončení vodičů v rozváděči nebo na přístroji do 2,5 mm2
131 | M | 1 | ks | SVODIC PREPETI FLP-12,5 V/S+3 |  |  | Svodič přepětí
132 | M | 1 | kus | Drobný elektroinstalační materiál |  |  | 008 - Rozváděče/8002 - přístrojová deska
133 | M | 53 | kg | _ |  |  | 010 - Odvoz suti/0002 - každý další i započatý 1 km
RS24
134 | M | 2 | kus | _ |  |  | 015 - Průchody zdivem/1003 - vysekání kapsy ve zdivu z cihel, 15 x 15 x 10 cm
135 | M | 2 | m | _ |  |  | 017 - Vyplnění a omítnutí rýh/0103 - ve stěnách, hloubky do 3 cm, šířky přes 5 do 7 cm
136 | M | 8 | ks | KOVOVA HMOZDINKA M8 GZ /ARK - 219065/ |  |  | 016 - Osazení kotevních prvků/0013 - hmoždinka do 8 mm, do betonu
137 | M | 1 | kus | _ |  |  | 005 - Ukončení, propojení vedení/0044 - ukončení kabelu 4 x 16 smršťovací záklopkou se zapojením
138 | M | 3 | kus | Instalační stykač EATON Z-SCH230/80-40 |  |  | 010 - Stykače/0006 - stykač 4pólový, do 100 A
139 | M | 1 | kus | VYPÍNAČ PL7-40/3/ |  |  | 009 - Jisticí prvky/0218 - jistič 3pólový, do 63 A, ve skříni
140 | M | 63 | m | KABEL CYKY 4Bx16 (CYKY-J 4X16) |  |  | 002 - Cu vedení/0044 - Cu kabel uložený pevně, 16 mm2
141 | M | 1 | ks | JISTIC PL7-6/1/B |  |  | 009 - Jisticí prvky/0202 - jistič 1pólový, do 25 A, s krytem
142 | M | 30 | ks | JISTIC PL7-16/1/B |  |  | 009 - Jisticí prvky/0202 - jistič 1pólový, do 25 A, s krytem
143 | M | 63 | m | KABEL CYKY 3Cx 1,5 (CYKY-J 3X1,5) |  |  | 002 - Cu vedení/0041 - Cu kabel uložený pevně, do 4 mm2
144 | M | 4 | kus | Jističochránič CHRANIC PF7-B10/2/0,03 /F7-40/2/0,03/ |  |  | 009 - Jisticí prvky/0246 - proudový chránič dvoupólový do 63 A, ve skříni
145 | M | 6 | kus | PROUDOVY CHRANIC PF7-40/4/0,03 |  |  | 009 - Jisticí prvky/0246 - proudový chránič dvoupólový do 63 A, ve skříni
146 | M | 6 | kus | Hřebeny, CU |  |  | Výplet na kompletace rozvaděděče - štítek kompletnosti
147 | M | 1 | m2 | Rozvaděč zapuštěný FWU, IP44, II, s prostorem pro svorky,72+48 mod.,800x550x110 |  |  | 008 - Rozváděče/1008 - kabelová skříń obezděná omítkou, KSIII
148 | M | 38 | kus | _ |  |  | 005 - Ukončení, propojení vedení/0001 - ukončení vodičů v rozváděči nebo na přístroji do 2,5 mm2
149 | M | 1 | kus | Drobný elektroinstalační materiál |  |  | 008 - Rozváděče/8002 - přístrojová deska
150 | M | 1 | ks | SVODIC PREPETI FLP-12,5 V/S+3 |  |  | Svodič přepětí
151 | M | 53 | kg | _ |  |  | 010 - Odvoz suti/0002 - každý další i započatý 1 km
RS25
152 | M | 2 | kus | _ |  |  | 015 - Průchody zdivem/1003 - vysekání kapsy ve zdivu z cihel, 15 x 15 x 10 cm
153 | M | 2 | m | _ |  |  | 017 - Vyplnění a omítnutí rýh/0103 - ve stěnách, hloubky do 3 cm, šířky přes 5 do 7 cm
154 | M | 8 | ks | KOVOVA HMOZDINKA M8 GZ /ARK - 219065/ |  |  | 016 - Osazení kotevních prvků/0013 - hmoždinka do 8 mm, do betonu
155 | M | 1 | kus | _ |  |  | 005 - Ukončení, propojení vedení/0044 - ukončení kabelu 4 x 16 smršťovací záklopkou se zapojením
156 | M | 1 | kus | Instalační stykač EATON Z-SCH230/80-40 |  |  | 010 - Stykače/0006 - stykač 4pólový, do 100 A
157 | M | 1 | kus | VYPÍNAČ PL7-40/3/ |  |  | 009 - Jisticí prvky/0218 - jistič 3pólový, do 63 A, ve skříni
158 | M | 25 | m | KABEL CYKY 4Bx16 (CYKY-J 4X16) |  |  | 002 - Cu vedení/0044 - Cu kabel uložený pevně, 16 mm2
159 | M | 1 | ks | JISTIC PL7-6/1/B |  |  | 009 - Jisticí prvky/0202 - jistič 1pólový, do 25 A, s krytem
160 | M | 12 | ks | JISTIC PL7-16/1/B |  |  | 009 - Jisticí prvky/0202 - jistič 1pólový, do 25 A, s krytem
161 | M | 3 | kus | PROUDOVY CHRANIC PF7-40/4/0,03 |  |  | 009 - Jisticí prvky/0246 - proudový chránič dvoupólový do 63 A, ve skříni
162 | M | 25 | m | KABEL CYKY 3Cx 1,5 (CYKY-J 3X1,5) |  |  | 002 - Cu vedení/0041 - Cu kabel uložený pevně, do 4 mm2
163 | M | 2 | kus | Jističochránič CHRANIC PF7-B10/2/0,03 /F7-40/2/0,03/ |  |  | 009 - Jisticí prvky/0246 - proudový chránič dvoupólový do 63 A, ve skříni
164 | M | 2 | kus | Hřebeny, CU |  |  | Výplet na kompletace rozvaděděče - štítek kompletnosti
165 | M | 1 | m2 | Rozvaděč zapuštěný FWU, IP44, II, s prostorem pro svorky,72+48 mod.,800x550x110 |  |  | 008 - Rozváděče/1008 - kabelová skříń obezděná omítkou, KSIII
166 | M | 38 | kus | _ |  |  | 005 - Ukončení, propojení vedení/0001 - ukončení vodičů v rozváděči nebo na přístroji do 2,5 mm2
167 | M | 1 | ks | SVODIC PREPETI FLP-12,5 V/S+3 |  |  | Svodič přepětí
168 | M | 1 | kus | Drobný elektroinstalační materiál |  |  | 008 - Rozváděče/8002 - přístrojová deska
169 | M | 53 | kg | _ |  |  | 010 - Odvoz suti/0002 - každý další i započatý 1 km
RS26
170 | M | 2 | kus | _ |  |  | 015 - Průchody zdivem/1003 - vysekání kapsy ve zdivu z cihel, 15 x 15 x 10 cm
171 | M | 2 | m | _ |  |  | 017 - Vyplnění a omítnutí rýh/0103 - ve stěnách, hloubky do 3 cm, šířky přes 5 do 7 cm
172 | M | 8 | ks | KOVOVA HMOZDINKA M8 GZ /ARK - 219065/ |  |  | 016 - Osazení kotevních prvků/0013 - hmoždinka do 8 mm, do betonu
173 | M | 1 | kus | _ |  |  | 005 - Ukončení, propojení vedení/0044 - ukončení kabelu 4 x 16 smršťovací záklopkou se zapojením
174 | M | 1 | kus | VYPÍNAČ PL7-40/3/ |  |  | 009 - Jisticí prvky/0218 - jistič 3pólový, do 63 A, ve skříni
175 | M | 2 | kus | Instalační stykač EATON Z-SCH230/80-40 |  |  | 010 - Stykače/0006 - stykač 4pólový, do 100 A
176 | M | 19 | ks | JISTIC PL7-16/1/B |  |  | 009 - Jisticí prvky/0202 - jistič 1pólový, do 25 A, s krytem
177 | M | 1 | ks | JISTIC PL7-6/1/B |  |  | 009 - Jisticí prvky/0202 - jistič 1pólový, do 25 A, s krytem
178 | M | 32 | m | KABEL CYKY 4Bx16 (CYKY-J 4X16) |  |  | 002 - Cu vedení/0044 - Cu kabel uložený pevně, 16 mm2
179 | M | 1 | ks | JISTIC PL7-10/1/B |  |  | 009 - Jisticí prvky/0202 - jistič 1pólový, do 25 A, s krytem
180 | M | 32 | m | KABEL CYKY 3Cx 1,5 (CYKY-J 3X1,5) |  |  | 002 - Cu vedení/0041 - Cu kabel uložený pevně, do 4 mm2
181 | M | 5 | kus | PROUDOVY CHRANIC PF7-40/4/0,03 |  |  | 009 - Jisticí prvky/0246 - proudový chránič dvoupólový do 63 A, ve skříni
182 | M | 2 | kus | Jističochránič CHRANIC PF7-B10/2/0,03 /F7-40/2/0,03/ |  |  | 009 - Jisticí prvky/0246 - proudový chránič dvoupólový do 63 A, ve skříni
183 | M | 1 | kus | JISTIC PL7-16/3/B |  |  | 009 - Jisticí prvky/0215 - jistič 3pólový, do 25 A, ve skříni
184 | M | 6 | kus | Hřebeny, CU |  |  | Výplet na kompletace rozvaděděče - štítek kompletnosti
185 | M | 1 | m2 | Rozvaděč zapuštěný FWU, IP44, II, s prostorem pro svorky,72+48 mod.,800x550x110 |  |  | 008 - Rozváděče/1008 - kabelová skříń obezděná omítkou, KSIII
186 | M | 38 | kus | _ |  |  | 005 - Ukončení, propojení vedení/0001 - ukončení vodičů v rozváděči nebo na přístroji do 2,5 mm2
187 | M | 1 | kus | Drobný elektroinstalační materiál |  |  | 008 - Rozváděče/8002 - přístrojová deska
188 | M | 1 | ks | SVODIC PREPETI FLP-12,5 V/S+3 |  |  | Svodič přepětí
189 | M | 53 | kg | _ |  |  | 010 - Odvoz suti/0002 - každý další i započatý 1 km
RS27
190 | M | 2 | kus | _ |  |  | 015 - Průchody zdivem/1003 - vysekání kapsy ve zdivu z cihel, 15 x 15 x 10 cm
191 | M | 2 | m | _ |  |  | 017 - Vyplnění a omítnutí rýh/0103 - ve stěnách, hloubky do 3 cm, šířky přes 5 do 7 cm
192 | M | 8 | ks | KOVOVA HMOZDINKA M8 GZ /ARK - 219065/ |  |  | 016 - Osazení kotevních prvků/0013 - hmoždinka do 8 mm, do betonu
193 | M | 1 | kus | _ |  |  | 005 - Ukončení, propojení vedení/0044 - ukončení kabelu 4 x 16 smršťovací záklopkou se zapojením
194 | M | 1 | kus | Instalační stykač EATON Z-SCH230/80-40 |  |  | 010 - Stykače/0006 - stykač 4pólový, do 100 A
195 | M | 1 | kus | VYPÍNAČ PL7-40/3/ |  |  | 009 - Jisticí prvky/0218 - jistič 3pólový, do 63 A, ve skříni
196 | M | 1 | ks | JISTIC PL7-10/1/B |  |  | 009 - Jisticí prvky/0202 - jistič 1pólový, do 25 A, s krytem
197 | M | 46 | m | KABEL CYKY 4Bx16 (CYKY-J 4X16) |  |  | 002 - Cu vedení/0044 - Cu kabel uložený pevně, 16 mm2
198 | M | 1 | ks | JISTIC PL7-6/1/B |  |  | 009 - Jisticí prvky/0202 - jistič 1pólový, do 25 A, s krytem
199 | M | 13 | ks | JISTIC PL7-16/1/B |  |  | 009 - Jisticí prvky/0202 - jistič 1pólový, do 25 A, s krytem
200 | M | 3 | kus | PROUDOVY CHRANIC PF7-40/4/0,03 |  |  | 009 - Jisticí prvky/0246 - proudový chránič dvoupólový do 63 A, ve skříni
201 | M | 2 | kus | Jističochránič CHRANIC PF7-B10/2/0,03 /F7-40/2/0,03/ |  |  | 009 - Jisticí prvky/0246 - proudový chránič dvoupólový do 63 A, ve skříni
202 | M | 6 | kus | Hřebeny, CU |  |  | Výplet na kompletace rozvaděděče - štítek kompletnosti
203 | M | 1 | m2 | Rozvaděč zapuštěný FWU, IP44, II, s prostorem pro svorky,72+48 mod.,800x550x110 |  |  | 008 - Rozváděče/1008 - kabelová skříń obezděná omítkou, KSIII
204 | M | 18 | kus | _ |  |  | 005 - Ukončení, propojení vedení/0001 - ukončení vodičů v rozváděči nebo na přístroji do 2,5 mm2
205 | M | 1 | ks | SVODIC PREPETI FLP-12,5 V/S+3 |  |  | Svodič přepětí
206 | M | 1 | kus | Drobný elektroinstalační materiál |  |  | 008 - Rozváděče/8002 - přístrojová deska
207 | M | 53 | kg | _ |  |  | 010 - Odvoz suti/0002 - každý další i započatý 1 km
Trasa žlaby
208 | M | 50 | m | Žlab kabelový s výkem 50X500 |  |  | 020 - Kabelové lávky a rošty/0030 - montáž žlabů MARS s víkem přes 250 do 500 mm
209 | M | 188 | m | Žlab kabelový s výkem 50X300 |  |  | 020 - Kabelové lávky a rošty/0030 - montáž žlabů MARS s víkem přes 250 do 500 mm
210 | M | 476 | kus | ZA DZ 500 závěs Dž 500 |  |  | 020 - Kabelové lávky a rošty/0005 - montáž výložníku závěsného, oboustranného, 4 výložníky
211 | M | 2 | m | Lom v trase Žlab kabelový s výkem 50X500 |  |  | 020 - Kabelové lávky a rošty/0030 - montáž žlabů MARS s víkem přes 250 do 500 mm
212 | M | 12 | m | Lom v trase Žlab kabelový s výkem 50X300 |  |  | 020 - Kabelové lávky a rošty/0030 - montáž žlabů MARS s víkem přes 250 do 500 mm
213 | M | 952 | ks | KOVOVA HMOZDINKA M8 GZ /ARK - 219065/ |  |  | 016 - Osazení kotevních prvků/0013 - hmoždinka do 8 mm, do betonu
Celkem bez DPH
Celkem s DPH