## List1
Rozpočet DDH
název položky | obecný popis položky | záruka | MJ | množství | cena / MJ | Celkem
Kamerový systém 3x kamera s přísvitem
venkovní kamera | Venkovní- IP kamera, bullet, 4Mpx, 1/3" CMOS, f=2,8mm, ColorVu, H.265+, IP67, IR+LED až 30m, mikrofon, WDR (120dB), MD 2.0 (vše minimální specifikace - může být vyšší) | Minimální záruka 24 měsíců | Ks | 2 |  | 0
instalační krabice pro venkovní kameru | Instalační krabice, na stěnu, pro kamery, 129 x 100 x 43,2 mm | Minimální záruka 24 měsíců | Ks | 2 |  | 0
vnitřní kamera | Vnitřní IP kamera, PTZ, dome, 4Mpix, 1/2,8" CMOS, f=2,8-12mm, zoom 4×, H.265+, IP66, IK10, IR až 20m, WDR, microSD slot, hliník (vše minimální specifikace - může být vyšší) | Minimální záruka 24 měsíců | Ks | 1 |  | 0
instalační krabice pro venkovní kameru | Konzole pro montáž kamer , Nástěnná montáž, kamera mimi PTZ pod držákem zavěšená pod držákem | Minimální záruka 24 měsíců | Ks | 1 |  | 0
Záznamové zařízení | Záznamové zařízení, NVR, 4× IP, 8Mpx, H265+, 4× PoE 802.3af/at, HDMI, VGA, 2× USB, 1× LAN, 1× SATA, kov (vše minimální specifikace - může být vyšší) | Minimální záruka 24 měsíců | Ks | 1 |  | 0
Pevný disk | Pevný disk, interní, min. 4TB, SATA III, 3,5", min. 5400 rpm, min. 256MB | Minimální záruka 36 měsíců | Ks | 1 |  | 0
Záložní zdroj | Záložní zdroj, 850VA, 510W, 1/1 fáze, 8x zásuvka FR (z toho 4× pouze přepětí), uživatelské rozhraní: LED Komunikační porty: USB-B Rozměry: 335 × 170 × 86 mm (vše minimální specifikace - může být vyšší) | Minimální záruka 24 měsíců | Ks | 1 |  | 0
Příslušenství ke kamerovému systému | Kabeláž, kotvení, vyvazování, popis - Elektroinstalační příslušenství | Minimální záruka 24 měsíců | Ks | 1 |  | 0
Služby ke kamerovému systému | Montáž, Instalace, Konfigurace systému, Zaškolení obsluhy | Minimální záruka 24 měsíců | Ks | 1 |  | 0
Zastřežení / EZS
Zabezpečovací ústředna | zabezpečovací ústředna s videoverifikací události, která ukáže co přesně se děje. Více způsobů komunikace, včetně LAN / Wi-Fi / 3G / 4G, | Minimální záruka 36 měsíců | Ks | 1 |  | 0
LCD klávesnice | LCD klávesnice - Bezdrátová dotyková pro ovládání systému s vestavěnou čtečkou bezkontaktních karet a přívěsků | Minimální záruka 36 měsíců | ks | 1 |  | 0
klíčenka | klíčenka - k zastřežení / odstřežení systému. obousměrná komunikaci signalizující stav systému. Obsahující minimálně dvě konfigurovatelná tlačítky, jejichž funkce změnit. | Minimální záruka 36 měsíců | ks | 1 |  | 0
Vnitřní bezdrátový PIR detektor | Vnitřní bezdrátový PIR detektor, který může být použit i v prostorech s malými domácími zvířaty. Obsahuje navíc i snímač teploty | Minimální záruka 36 měsíců | ks | 1 |  | 0
vnitřní siréna | vnitřní siréna | Minimální záruka 36 měsíců | ks | 1 |  | 0
Vnitřní bezdrátový MG kontakt | Vnitřní bezdrátový MG kontakt / univerzální vysílač se 2-mi volitelnými vstupy pro připojení kontaktů od dalších zařízení a technologií. | Minimální záruka 36 měsíců | ks | 2 |  | 0
Venkovní detektor | Venkovní detektor s flexibilním nastavením dosahu a ochranou proti zakrytí - antimasking, obousměrná bezdrátová technologie Tri-X, 868 MHz | Minimální záruka 24 měsíců | Ks | 4 |  | 0
Příslušenství k Zastřežení / EZS | Kotvení, vyvazování, popis - Elektroinstalační příslušenství | Minimální záruka 24 měsíců | Ks | 1 |  | 0
Služby k Zastřežení / EZS | Montáž, Instalace, Konfigurace systému, Zaškolení obsluhy | Minimální záruka 24 měsíců | ks | 1 |  | 0
Datový rozvaděč pro umístění technologie a další zabezpečení techniky pod zámek v rámci kanceláře
nástěnný rozvaděč | Nástěnný nýtovaný rozvaděč 9U se skleněnými dveřmi, hloubka 600 | Minimální záruka 24 měsíců | Ks | 1 |  | 0
Napájecí panel | Napajeci panel 3m přívodní kabel , 8 pozic BK, včetně držáků do 19" lišt 1U | Minimální záruka 24 měsíců | Ks | 2 |  | 0
19" police | Police 1/ ukládací plato 19" 450mm hloubka | Minimální záruka 24 měsíců | Ks | 1 |  | 0
ventilační jednotka | Chladicí jednotka je určena k podpoře cirkulace vzduchu uvnitř rozváděčové skříně. Minimálně dva ventilátory s bimetalovým termostatem | Minimální záruka 24 měsíců | Ks | 1 |  | 0
Příslušenství k datovému rozvaděči | Kotvení, montážní sady, vyvazovací panel, patch kabely, patch panel. vyvazování, popis - Elektroinstalační příslušenství | Minimální záruka 24 měsíců | ks | 1 |  | 0
Služby k datovému rozvaděči | Montáž, Instalace, Vystrojení | Minimální záruka 24 měsíců | ks | 1 |  | 0
kamerový systém - součet | [5 empty] | 0
zobrazovací a prezentační LED panely, dotykové, úhlopříčka 86" | Interaktivní dotykový displej s úhlopříčkou min. 86" vhodný pro výuku, prezentace či konference: 4K Ultra HD displej s rozlišením vstupního signálu až 3840 × 2160 px, Anti reflexní povrch a anti blocking design zaručují pohodlné používání, Duální systém Android a Windows (volitelně) šetří náklady a nabízí jednodušší obsluhu. Video konferenční software je doporučeno používat v systému Windows, Minimálně 40 dotykových bodů s rychlou odezvou pro pohodlné psaní., Design s více tlačítky v přední části, vhodný pro použití ve třídě, Kompatibilita se zařízeními OPS/OPS-C umožňuje plynulé přepínání mezi vestavěnými systémy. Poměr stran: 16 : 9 Rozlišení minimálně: 3840 × 2160 Kontrastní poměr: 5000 : 1 Doba odezvy maximálně: 5 ms Rozhraní: Wi-Fi, Bluetooth, NFC, minimálně 2ks HDMI vstup, minimálně 1ks audio vstup, minimálně 1ks audio výstup, minimálně 1ks USB-C, minimálně 3ks USB 3.0, minimálně 2ks USB 2.0, minimálně 1ks USB 2.0 typ B pro dotykové ovládání, minimálně 1ks RS-232,minimánlě 2ks RJ-45 | minimální záruka : 60 měsíců záruka On-Site | ks | 2 |  | 0
držák na TV | Držák, VESA, nástěnný, pro LCD a TV, úhlopříčka 43"–86", nosnost 70kg, náklon včetně kotvení a uchycení | minimální záruka : 60 měsíců | ks | 2 |  | 0
Prezentační/Školící notebook s kancelářským balíkem Office | Notebook, procesor minimální i5 nebo lepší, paměť ram 8GB nebo větší, Disk 256GB SSD nebo větší , Grafická karta Intel UHD nebo lepší. , Uhlopříčka minimálně : 15,6" FHD, Operační systém Windows 11 Pro. | minimální záruka : 36 měsíců záruka opravou na místě následující pracovní den | ks | 1 |  | 0
Rozhraní pro napojení 2x LCD panel po kabeláži. | Dokovací stanice, minimálně 1ks Thunderbolt 3/4, minimáně 2ks HDMI, minimálně 1ks RJ-45, minimálně 1ks USB-C, minimálně 2ks USB 3.0, minimálně 2ks USB 2.0, včetně možnosti nabíjení až 100W , včetně napájecího adaptér o výkonu minimálně 100 W | Minimální záruka 24 měsíců | ks | 1 |  | 0
Příslušenství k TV | Kabeláž, kotvení, vyvazování, popis - Elektroinstalační příslušenství | Minimální záruka 24 měsíců | ks | 1 |  | 0
el. zásuvka | Zásuvka jednonásobná IP 44, s ochranným kolíkem, s víčkem | Minimální záruka 24 měsíců | ks | 4 |  | 0
lišta na el. kabel | MALPRO LIŠTA 25X20 SV.IMITACE DŘEVA | Minimální záruka 24 měsíců | m | 20 |  | 0
HDMI kabel | HDMI 4K 1.4 High Speed + Ethernet kabel, zlacené konektory, 15m delka , rozlišení minimálně: 4K (3840 × 2160) @ 30Hz | Minimální záruka 24 měsíců | ks | 2 |  | 0
Patch kabel UTP | Patch kabel UTP RJ45-RJ45 level 5e 0.5m šedá | Minimální záruka 60 měsíců | ks | 3 |  | 0
HDMI zas. pro tv kabely | HDMI zásuvka v panelu 2x HDMI A - 2x HDMI A Female/Female - HDMI typ A (19pinů) female <=> HDMI typ A (19pinů) female - Barva bílá, rozměry 85mm x 85mm - Pozlacené konektory | Minimální záruka 24 měsíců | ks | 1 |  | 0
Instalační krabice na omítku | Instalační krabice na omítku - rozměry 85mm x 85mm | Minimální záruka 24 měsíců | ks | 1 |  | 0
HDMI kanely k dock station | HDMI 4K 1.4 High Speed + Ethernet kabel, zlacené konektory, 3m délka , rozlišení minimálně: 4K (3840 × 2160) @ 30Hz | Minimální záruka 24 měsíců | ks | 2 |  | 0
jistič | Jistič 16B/1 | Minimální záruka 24 měsíců | ks | 4 |  | 0
Kabel CYKY | Kabel CYKY-J 3x2,5 © | minimální záruka 24 měsíců | m | 25 |  | 0
zemění racku od el rozvaděče | Vodič CYA H07V-K 6 ŽLUTO/ZELENÁ | Minimální záruka 24 měsíců | m | 5 |  | 0
elektroinstalační lišta | Lišta elektroinstalační bílá | Minimální záruka 24 měsíců | m | 10 |  | 0
el. zásuvka | Zásuvka 230V vně objektu pro napájení infračervených zářičů pro vytápění místnosti s instalační krabicí pro montáž na povrch včetně nehořlavé podložky pod zásuvku | Minimální záruka 24 měsíců | ks | 5 |  | 0
Služby k IT vybavení | Montáž, Instalace, Konfigurace systému, Zaškolení obsluhy | Minimální záruka 24 měsíců | ks | 1 |  | 0
Bezdrátový bod pro připojení Notebooku , tv, hostu do Internetu | Access point, 802.11a/b/g/n/ac/ax, Wi-Fi 6, MIMO 2×2, 2,4/5GHz, 2,4Gbps + 573,5Mbps, PoE: Základní přístupový bod pro menší prostory (Entry-level) Standard 802.11a/b/g/n/ac/ax (Wi-Fi 4/5/6) Pásmo 5 GHz (2×2 MIMO) s propustností 2,4 Gb/s Pásmo 2,4 GHz (2×2 MIMO) s propustností 573,5 Mb/s PoE napájení | Minimální záruka 24 měsíců | ks | 1 |  | 0
Ruter a switch | Router, switch, 9x Gbit RJ-45, 2x 10Gbit SFP+, Bluetooth management, 4GB DDR4, 16GB eMMC, 128GB SSD, microSD slot, 9x GbE RJ-45 port 2x 10GbE SFP+ slot | Minimální záruka 24 měsíců | ks | 1 |  | 0
výukový program pro dopravní výchovu | Výukový program pro žáky základních škol, který žáky seznámí s pravidly bezpečného chování pro chodce a cyklisty v různých dopravních situacích, s nimiž se mohou setkat v každodenním životě, včetně zásad pro bezpečnou cestu do školy | Minimální záruka 24 měsíců | ks | 1 |  | 0
IT vybavení - součet | [5 empty] | 0
celkem bez DPH | [5 empty] | 0