## Rekapitulace stavby
Export Komplet | [28 empty] | 2.0 |  |  |  |  | False | False | {e571c886-dd2e-4917-9e75-8c3ef32a3b10}
[20 empty] | >> skryté sloupce << | [12 empty] | 0,01 | 21
[33 empty] | 0,01 | 12
|  | REKAPITULACE STAVBY | [18 empty] | v --- níže se nacházejí doplnkové a pomocné údaje k sestavám --- v | [11 empty] | 0,001
|  | Kód: |  |  |  |  | N23-086_exp3 | [25 empty] | 0,01
|  | Stavba: |  |  |  |  | DPO MARTINOV - VRÁTNICE , VJEZD | [25 empty] | 0,01
|  | KSO: | [13 empty] | CC-CZ: | [16 empty] | 0,01
|  | Místo: | [13 empty] | Datum: |  | 2024-10-30 | [14 empty] | 0,01
0,01
|  | Zadavatel: | [13 empty] | IČ: | [16 empty] | 0,01
|  |  | DOPRAVNÍ PODNIK OSTRAVA a.s. | [12 empty] | DIČ: | [16 empty] | 0,01
0,01
|  | Uchazeč: | [13 empty] | IČ: |  | vyplň údaj | [14 empty] | 0,01
|  |  | vyplň údaj | [12 empty] | DIČ: |  | vyplň údaj | [14 empty] | 0,01
False
|  | Projektant: | [13 empty] | IČ: | [16 empty] | False
|  |  | PROJEKTSTUDIO EUCZ s.r.o. | [12 empty] | DIČ: | [16 empty] | True
0,01
|  | Zpracovatel: | [13 empty] | IČ: | [16 empty] | 0,01
[16 empty] | DIČ: | [16 empty] | True
Poznámka:
Soupis prací sestaven na základě zadání objednatele a dle stupně STUDIE. Soupis prací sestaven jako propočet/odhad investičních nákladů, který neslouží k provedení stavby a bude dále doplňován a dopřesňován v dalším stupni PD. Objem soupisu prací tvoří etapu č.1 stavebních úprav dle zadání objednatele.
|  | Cena bez DPH | [13 empty] | 0
[8 empty] | Sazba daně |  |  | Základ daně |  |  |  |  | Výše daně
|  | DPH |  | základní |  |  |  | 21% |  |  | #REF! |  |  |  |  | #REF!
|  |  |  | snížená |  |  |  | 12% |  |  | 0 |  |  |  |  | 0
|  |  |  | zákl. přenesená |  |  |  | 21% |  |  | 0 |  |  |  |  | 0
|  |  |  | sníž. přenesená |  |  |  | 12% |  |  | 0 |  |  |  |  | 0
|  |  |  | nulová |  |  |  | 0% |  |  | 0 |  |  |  |  | 0
|  | Cena s DPH | [6 empty] | v |  |  | CZK |  |  |  | #REF!
|  | Projektant | [11 empty] | Zpracovatel
|  | Datum a podpis: | [7 empty] | Razítko |  |  |  | Datum a podpis: |  |  | Razítko
|  | Objednavatel | [11 empty] | Zhotovitel
|  | Datum a podpis: | [7 empty] | Razítko |  |  |  | Datum a podpis: |  |  | Razítko
REKAPITULACE OBJEKTŮ STAVBY A SOUPISŮ PRACÍ
| Kód: | [6 empty] | N23-086_exp3
| Stavba: | [6 empty] | DPO MARTINOV - VRÁTNICE , VJEZD
| Místo: | [13 empty] | Datum: |  | 2024-10-30
| Zadavatel: | [6 empty] | DOPRAVNÍ PODNIK OSTRAVA a.s. | [6 empty] | Projektant: |  | PROJEKTSTUDIO EUCZ s.r.o. |  |  |  | Informatívní údaje z listů zakázek
| Zhotovitel: | [6 empty] | vyplň údaj | [6 empty] | Zpracovatel:
| Kód |  |  |  | Popis | [7 empty] | Cena bez DPH [CZK] |  |  |  |  | Cena s DPH [CZK] | Typ |  | z toho Ostat. náklady [CZK] | DPH [CZK] | Normohodiny [h] | DPH základní [CZK] | DPH snížená [CZK] | DPH základní přenesená [CZK] | DPH snížená přenesená [CZK] | Základna DPH základní | Základna DPH snížená | Základna DPH zákl. přenesená | Základna DPH sníž. přenesená | Základna DPH nulová
| Náklady z rozpočtů | [11 empty] | 0 |  |  |  |  | 0 |  |  | 0 | #REF! | #REF! | #REF! | 0 | 0 | 0 | #REF! | 0 | 0 | 0 | 0 | D | 0 | ###NOIMPORT### | IMPORT | {e571c886-dd2e-4917-9e75-8c3ef32a3b10} | {00000000-0000-0000-0000-000000000000}
/ |  | D.1 |  |  |  | Stavebně technický propočet nákladů _ 1. ETAPA - vrátnice , vjezd | [6 empty] | 0 |  |  |  |  | 0 | STA |  | 0 | 0 | #REF! | 0 | 0 | 0 | 0 | #REF! | 0 | 0 | 0 | 0 |  | 1 |  | IMPORT | {9a193de4-463c-4710-b863-3c811eb0787d} | {e571c886-dd2e-4917-9e75-8c3ef32a3b10} | 2

## D.1 - Stavebně technický ...
[9 empty] | >> skryté sloupce << | [9 empty] | {9a193de4-463c-4710-b863-3c811eb0787d}
2
| KRYCÍ LIST SOUPISU PRACÍ | [8 empty] | v --- níže se nacházejí doplnkové a pomocné údaje k sestavám --- v | [8 empty] | False
Stavba:
DPO MARTINOV - VRÁTNICE , VJEZD
Objekt:
D.1 - Stavebně technický propočet nákladů _ 1. ETAPA - vrátnice , vjezd
| KSO: |  |  |  |  | CC-CZ:
| Místo: |  |  |  |  | Datum: | 2024-10-30
| Zadavatel: |  |  |  |  | IČ:
|  | DOPRAVNÍ PODNIK OSTRAVA a.s. |  |  |  | DIČ:
| Uchazeč: |  |  |  |  | IČ: | Vyplň údaj
|  | Vyplň údaj |  |  |  | DIČ: | Vyplň údaj
| Projektant: |  |  |  |  | IČ:
|  | PROJEKTSTUDIO EUCZ s.r.o. |  |  |  | DIČ:
| Zpracovatel: |  |  |  |  | IČ:
DIČ:
Poznámka:
Soupis prací sestaven na základě zadání objednatele a dle stupně STUDIE. Soupis prací sestaven jako propočet/odhad investičních nákladů, který neslouží k provedení stavby a bude dále doplňován a dopřesňován v dalším stupni PD. Objem soupisu prací tvoří etapu č.1 stavebních úprav dle zadání objednatele _ jedná se o předpoklad , který může být upřesněn objednatelem.
| Cena bez DPH | [5 empty] | 0
|  |  | Základ daně |  |  | Sazba daně | Výše daně
| DPH | základní | #REF! |  |  | 21% | 0
|  | snížená | 0 |  |  | 12% | 0
|  | zákl. přenesená | 0 |  |  | 21% | 0
|  | sníž. přenesená | 0 |  |  | 12% | 0
|  | nulová | 0 |  |  | 0% | 0
| Cena s DPH |  |  | v | CZK |  | 0
| Projektant |  |  | Zpracovatel
| Datum a podpis: |  | Razítko | Datum a podpis: |  |  | Razítko
| Objednavatel |  |  | Zhotovitel
| Datum a podpis: |  | Razítko | Datum a podpis: |  |  | Razítko
REKAPITULACE ČLENĚNÍ SOUPISU PRACÍ
Stavba:
DPO MARTINOV - VRÁTNICE , VJEZD
Objekt:
D.1 - Stavebně technický propočet nákladů _ 1. ETAPA - vrátnice , vjezd
Místo: | [5 empty] | Datum: | 2024-10-30
Zadavatel: |  |  | DOPRAVNÍ PODNIK OSTRAVA a.s. |  |  | Projektant: | PROJEKTSTUDIO EUCZ s.r.o.
Zhotovitel: |  |  | Vyplň údaj |  |  | Zpracovatel:
Kód dílu - Popis | [6 empty] | Cena celkem [CZK]
Náklady ze soupisu prací | [6 empty] | 0 | [12 empty] | -1
| HSV - Práce a dodávky HSV | [5 empty] | 0
| 1 - Zemní práce | [5 empty] | 0
| 2 - Zakládání | [5 empty] | 0
| 3 - Svislé a kompletní konstrukce | [5 empty] | 0
| 4 - Vodorovné konstrukce | [5 empty] | 0
| 5 - Komunikace pozemní | [5 empty] | 0
| 6 - Úpravy povrchů, podlahy a osazování výplní | [5 empty] | 0
| 8 - Trubní a kabelová vedení | [5 empty] | 0
| 9 - Ostatní konstrukce a práce, bourání | [5 empty] | 0
| 95 - Různé dokončovací konstrukce a práce pozemních staveb | [5 empty] | 0
| 997 - Přesun sutě | [5 empty] | 0
| 998 - Přesun hmot | [5 empty] | 0
| PSV - Práce a dodávky PSV | [5 empty] | 0
| 711 - Izolace proti vodě, vlhkosti a plynům | [5 empty] | 0
| 712 - Povlakové krytiny | [5 empty] | 0
| 713 - Izolace tepelné | [5 empty] | 0
| 766 - Konstrukce truhlářské | [5 empty] | 0
| 767 - Konstrukce zámečnické | [5 empty] | 0
| 771 - Podlahy z dlaždic | [5 empty] | 0
| 776 - Podlahy povlakové | [5 empty] | 0
| 781 - Dokončovací práce - obklady | [5 empty] | 0
| 783 - Dokončovací práce - nátěry | [5 empty] | 0
| 784 - Dokončovací práce - malby a tapety | [5 empty] | 0
| VRN - VRN | [5 empty] | 0
| VRN1 - Průzkumné, geodetické a projektové práce | [5 empty] | 0
| VRN2 - Příprava staveniště | [5 empty] | 0
| VRN3 - Zařízení staveniště | [5 empty] | 0
| VRN4 - Inženýrská činnost | [5 empty] | 0
| VRN7 - Provozní vlivy | [5 empty] | 0
| VRN9 - Ostatní náklady | [5 empty] | 0
SOUPIS PRACÍ
Stavba:
DPO MARTINOV - VRÁTNICE , VJEZD
Objekt:
D.1 - Stavebně technický propočet nákladů _ 1. ETAPA - vrátnice , vjezd
Místo: | [5 empty] | Datum: | 2024-10-30
Zadavatel: |  |  | DOPRAVNÍ PODNIK OSTRAVA a.s. |  |  | Projektant: | PROJEKTSTUDIO EUCZ s.r.o.
Zhotovitel: |  |  | Vyplň údaj |  |  | Zpracovatel:
PČ | Typ | Kód | Popis | MJ | Množství | J.cena [CZK] | Cena celkem [CZK] | Cenová soustava |  |  | DPH | J. Nh [h] | Nh celkem [h] | J. hmotnost [t] | Hmotnost celkem [t] | J. suť [t] | Suť Celkem [t]
Náklady soupisu celkem | [6 empty] | 0 | [5 empty] | #REF! |  | #REF! |  | #REF! |  | D | -1 | [10 empty] | #REF!
| D | HSV | Práce a dodávky HSV |  |  |  | 0 | [5 empty] | 3709.8794 |  | 699.2886 |  | 553.3605 | 1 | D | 0 |  |  |  | ROZPOCET | [6 empty] | 0
| D | 1 | Zemní práce |  |  |  | 0 | [5 empty] | 513.135 |  | 11.79 |  | 491.8543 | 1 | D | 1 |  |  |  | ROZPOCET | [6 empty] | 0
1 | K | 113107323 | Odstranění podkladu z kameniva drceného tl přes 200 do 300 mm strojně | m2 | 720.138 | 0 | 0 | CS ÚRS 2024 01 |  |  | základní | 0.185 | 133.2255 | 0 | 0 | 0.44 | 316.8607 | 4 | K | 2 |  |  |  | ROZPOCET | 0 | 0 | 0 | 0 | 0 | 1 | 0 | 4 | -816655822
2 | K | 11310733R | Odstranění krytu zpevněných ploch tl od 100 mm do 150 mm strojně | m2 | 720.138 | 0 | 0 | CS VLASTNÍ |  |  | základní | 0.317 | 228.2837 | 0 | 0 | 0.243 | 174.9935 | 4 | K | 2 |  |  |  | ROZPOCET | 0 | 0 | 0 | 0 | 0 | 1 | 0 | 4 | 229685063
| P |  | Poznámka k položce: Součástí JC jsou také náklady na vytrhání souvisejících obrub | [15 empty] | P | 2
| VV |  | Zpevněná plocha _ VJEZD | [15 empty] | VV | 2 | 1 | True | 0 | ROZPOCET
| VV |  | "levá část" (21,25*8,0)+(17,25*5,25)+(5,5*13,9) |  | 337.013 | [13 empty] | VV | 2 | 2 | True | 0 | ROZPOCET
| VV |  | "střední část" (7,0*7,5) |  | 52.5 | [13 empty] | VV | 2 | 2 | True | 0 | ROZPOCET
| VV |  | "pravá část" (11,5*28,75) |  | 330.625 | [13 empty] | VV | 2 | 2 | True | 0 | ROZPOCET
| VV |  | Součet |  | 720.138 | [13 empty] | VV | 2 | 4 | True | 1 | ROZPOCET
3 | K | 113107323R | Vodorovné přemístění do 1 km, z podkladu kameniva drceného tl. přes 200 do 300 mm strojně | t | 316.86 | 0 | 0 | CS VLASTNÍ
navázáno na položku odstranění podkladu - materiál bude uložen na deponii v rámci areálu Dílny Martinov
Součástí položky je naložení a vyložení kameniva na skládku objednatele v rámci areálu
4 | K | 131251102 | Hloubení jam nezapažených v hornině třídy těžitelnosti I skupiny 3 objem do 50 m3 strojně | m3 | 16.374 | 0 | 0 | CS ÚRS 2024 01 |  |  | základní | 0.61 | 9.9881 | 0 | 0 | 0 | 0 | 4 | K | 2 |  |  |  | ROZPOCET | 0 | 0 | 0 | 0 | 0 | 1 | 0 | 4 | -1753879684
| VV |  | "základ pro pylon (návrh-předpoklad)" 1,0*1,0*1,2 |  | 1.2 | [13 empty] | VV | 2 | 2 | True | 0 | ROZPOCET
|  |  | "základ pro infopanel uvnitř (návrh-předpoklad)" 1,5*0,6*1,5 |  | 1.35
|  |  | "základ pro sloupky (návrh-předpoklad)" 17*0,6*0,6*1,2 |  | 7.344
|  |  | "základ pro brány a turnikety (návrh-předpoklad)" 3*0,8*0,6*1,2+4*0,6*0,6*1,2 |  | 3.456
|  |  | "základ pro zámečnické OK+nabíječky (návrh-předpoklad)" 5*0,6*0,6*1,2+2*0,6*0,6*1,2 |  | 3.024
| VV |  | Součet |  | 16.374 | [13 empty] | VV | 2 | 4 | True | 1 | ROZPOCET
5 | K | 132251102 | Hloubení rýh nezapažených š do 800 mm v hornině třídy těžitelnosti I skupiny 3 objem do 50 m3 strojně | m3 | 23.5 | 0 | 0 | CS ÚRS 2024 01 |  |  | základní | 1.122 | 26.367 | 0 | 0 | 0 | 0 | 4 | K | 2 |  |  |  | ROZPOCET | 0 | 0 | 0 | 0 | 0 | 1 | 0 | 4 | -545508758
| VV |  | "viz liniové prvky ZP" (117,5*0,4*0,5) |  | 23.5 | [13 empty] | VV | 2 | 2 | True | 0 | ROZPOCET
| VV |  | Součet |  | 23.5 | [13 empty] | VV | 2 | 4 | True | 1 | ROZPOCET
6 | K | 162351104 | Vodorovné přemístění přes 500 do 1000 m výkopku/sypaniny z horniny třídy těžitelnosti I skupiny 1 až 3 | m3 | 39.874 | 0 | 0 | CS ÚRS 2024 01 |  |  | základní | 0.087 | 3.469 | 0 | 0 | 0 | 0 | 4 | K | 2 |  |  |  | ROZPOCET | 0 | 0 | 0 | 0 | 0 | 1 | 0 | 4 | 1040176704
| VV |  | "základy |  | 16.374 | [13 empty] | VV | 2 | 2 | True | 0 | ROZPOCET
| VV |  | "viz liniové prvky ZP" (117,5*0,4*0,5) |  | 23.5 | [13 empty] | VV | 2 | 2 | True | 0 | ROZPOCET
| VV |  | Součet |  | 39.874 | [13 empty] | VV | 2 | 4 | True | 1 | ROZPOCET
7 | K | 162751119 | Příplatek k vodorovnému přemístění výkopku/sypaniny z horniny třídy těžitelnosti I skupiny 1 až 3 ZKD 1000 m přes 10000 m | m3 | 398.74 | 0 | 0 | CS ÚRS 2024 01 |  |  | základní | 0.005 | 1.9937 | 0 | 0 | 0 | 0 | 4 | K | 2 |  |  |  | ROZPOCET | 0 | 0 | 0 | 0 | 0 | 1 | 0 | 4 | 134437254
| VV |  | 39,874*10 'Přepočtené koeficientem množství |  | 398.74 | [13 empty] | VV | 2 | 2 | False | 1 | ROZPOCET
8 | K | 17120123R | Poplatek za uložení navážek, zeminy a kamení na skládce (skládkovné) | m3 | 39.874 | 0 | 0 | CS VLASTNÍ |  |  | základní | 0 | 0 | 0 | 0 | 0 | 0 | 4 | K | 2 |  |  |  | ROZPOCET | 0 | 0 | 0 | 0 | 0 | 1 | 0 | 4 | -1502396022
9 | K | 171251201 | Uložení sypaniny na skládky nebo meziskládky | m3 | 39.874 | 0 | 0 | CS ÚRS 2024 01 |  |  | základní | 0.009 | 0.35887 | 0 | 0 | 0 | 0 | 4 | K | 2 |  |  |  | ROZPOCET | 0 | 0 | 0 | 0 | 0 | 1 | 0 | 4 | -1177572062
| VV |  | "základy |  | 16.374 | [13 empty] | VV | 2 | 2 | True | 0 | ROZPOCET
| VV |  | "viz liniové prvky ZP" (117,5*0,4*0,5) |  | 23.5 | [13 empty] | VV | 2 | 2 | True | 0 | ROZPOCET
| VV |  | Součet |  | 39.874 | [13 empty] | VV | 2 | 4 | True | 1 | ROZPOCET
10 | K | 174151101 | Zásyp jam, šachet rýh nebo kolem objektů sypaninou se zhutněním | m3 | 6.55 | 0 | 0 | CS ÚRS 2024 01 |  |  | základní | 0.328 | 2.1484 | 0 | 0 | 0 | 0 | 4 | K | 2 |  |  |  | ROZPOCET | 0 | 0 | 0 | 0 | 0 | 1 | 0 | 4 | 1963786127
| VV |  | "základy (návrh-předpoklad)"16,374*0,4 |  | 6.5496 | [13 empty] | VV | 2 | 2 | True | 0 | ROZPOCET
| VV |  | Součet |  | 6.55 | [13 empty] | VV | 2 | 4 | True | 1 | ROZPOCET
11 | M | 58344197R | externí zásypový, nenamrzavý, zhutnitelný drcený materiál _ frakce do 63 mm | t | 11.79 | 0 | 0 | CS VLASTNÍ |  |  | základní | 0 | 0 | 1 | 11.79 | 0 | 0 | 8 | M | 2 |  |  |  | ROZPOCET | 0 | 0 | 0 | 0 | 0 | 1 | 0 | 4 | -2052548343
| VV |  | 6,55*1,8 'Přepočtené koeficientem množství |  | 11.79 | [13 empty] | VV | 2 | 2 | False | 1 | ROZPOCET
12 | K | 181912112 | Úprava pláně v hornině třídy těžitelnosti I skupiny 3 se zhutněním ručně | m2 | 720.138 | 0 | 0 | CS ÚRS 2024 01 |  |  | základní | 0.149 | 107.3006 | 0 | 0 | 0 | 0 | 4 | K | 2 |  |  |  | ROZPOCET | 0 | 0 | 0 | 0 | 0 | 1 | 0 | 4 | -694780461
| VV |  | Zpevněná plocha _ VJEZD | [15 empty] | VV | 2 | 1 | True | 0 | ROZPOCET
| VV |  | "levá část" (21,25*8,0)+(17,25*5,25)+(5,5*13,9) |  | 337.013 | [13 empty] | VV | 2 | 2 | True | 0 | ROZPOCET
| VV |  | "střední část" (7,0*7,5) |  | 52.5 | [13 empty] | VV | 2 | 2 | True | 0 | ROZPOCET
| VV |  | "pravá část" (11,5*28,75) |  | 330.625 | [13 empty] | VV | 2 | 2 | True | 0 | ROZPOCET
| VV |  | Součet |  | 720.138 | [13 empty] | VV | 2 | 4 | True | 1 | ROZPOCET
| D | 2 | Zakládání |  |  |  | 0 | [5 empty] | 9.7812 |  | 34.5657 |  | 0 | 1 | D | 1 |  |  |  | ROZPOCET | [6 empty] | 0
13 | K | 213311113 | Polštáře zhutněné pod základy z kameniva drceného frakce 16 až 63 mm | m3 | 2.013 | 0 | 0 | CS ÚRS 2024 01 |  |  | základní | 1.085 | 2.1841 | 2.16 | 4.3481 | 0 | 0 | 4 | K | 2 |  |  |  | ROZPOCET | 0 | 0 | 0 | 0 | 0 | 1 | 0 | 4 | -1994126510
| VV |  | "základ pro pylon (návrh-předpoklad)" 1,0*1,0*0,15 |  | 0.15 | [13 empty] | VV | 2 | 2 | True | 0 | ROZPOCET
|  |  | "základ pro infopanel uvnitř (návrh-předpoklad)" 1,5*0,6*0,15 |  | 0.135
|  |  | "základ pro sloupky (návrh-předpoklad)" 17*0,6*0,6*0,15 |  | 0.918
|  |  | "základ pro brány a turnikety (návrh-předpoklad)" 3*0,8*0,6*0,15+4*0,6*0,6*0,15 |  | 0.432
|  |  | "základ pro zámečnické OK+nabíječky (návrh-předpoklad)" 5*0,6*0,6*0,15+2*0,6*0,6*0,15 |  | 0.378
| VV |  | Součet |  | 2.013 | [13 empty] | VV | 2 | 4 | True | 1 | ROZPOCET
14 | K | 275322511 | Základové patky ze ŽB se zvýšenými nároky na prostředí tř. C 25/30 | m3 | 12.078 | 0 | 0 | CS ÚRS 2024 01 |  |  | základní | 0.629 | 7.5971 | 2.5019 | 30.2176 | 0 | 0 | 4 | K | 2 |  |  |  | ROZPOCET | 0 | 0 | 0 | 0 | 0 | 1 | 0 | 4 | 1262948590
| VV |  | "základ pro pylon (návrh-předpoklad)" 1,0*1,0*0,9 |  | 0.9 | [13 empty] | VV | 2 | 2 | True | 0 | ROZPOCET
|  |  | "základ pro infopanel uvnitř (návrh-předpoklad)" 1,5*0,6*0,9 |  | 0.81
|  |  | "základ pro sloupky (návrh-předpoklad)" 17*0,6*0,6*0,9 |  | 5.508
|  |  | "základ pro brány a turnikety (návrh-předpoklad)" 3*0,8*0,6*0,9+4*0,6*0,6*0,9 |  | 2.592
| VV |  | "základ pro zámečnické OK+nabíječky (návrh-předpoklad)" 5*0,6*0,6*0,9+2*0,6*0,6*0,9 |  | 2.268 | [13 empty] | VV | 2 | 2 | True | 0 | ROZPOCET
| VV |  | Součet |  | 12.078 | [13 empty] | VV | 2 | 4 | True | 1 | ROZPOCET
15 | K | 275351121 | Zřízení bednění základových patek | m2 | 73.26 | 0 | 0 | CS ÚRS 2024 01 | [9 empty] | 4 | K | 2 |  |  |  | ROZPOCET | 0 | 0 | 0 | 0 | 0 | 1 | 0 | 4 | 669588020
| VV |  | "základ pro pylon (návrh-předpoklad)" 1,0*0,9*4 |  | 3.6 | [13 empty] | VV | 2 | 2 | True | 0 | ROZPOCET
|  |  | "základ pro infopanel uvnitř (návrh-předpoklad)" 1,5*0,9*2+0,6*0,9*2 |  | 3.78
|  |  | "základ pro sloupky (návrh-předpoklad)" 17*0,6*0,9*4 |  | 36.72
|  |  | "základ pro brány a turnikety (návrh-předpoklad)" ((3*0,8*0,9*2)+(0,6*0,9*2))+(4*0,6*0,9*4) |  | 14.04
| VV |  | "základ pro zámečnické OK+nabíječky (návrh-předpoklad)" (5*0,6*0,9*4)+(2*0,6*0,9*4) |  | 15.12 | [13 empty] | VV | 2 | 2 | True | 0 | ROZPOCET
| VV |  | Součet |  | 73.26 | [13 empty] | VV | 2 | 4 | True | 1 | ROZPOCET
16 | K | 275351122 | Odstranění bednění základových patek | m2 | 73.26 | 0 | 0 | CS ÚRS 2024 01 | [9 empty] | 4 | K | 2 |  |  |  | ROZPOCET | 0 | 0 | 0 | 0 | 0 | 1 | 0 | 4 | 265063578
17 | K | 275361821 | Výztuž základových patek betonářskou ocelí 10 505 (R) | t | 0.90585 | 0 | 0 | CS ÚRS 2024 01 | [9 empty] | 4 | K | 2 |  |  |  | ROZPOCET | 0 | 0 | 0 | 0 | 0 | 1 | 0 | 4 | 1392540291
| VV |  | "(návrh-předpoklad)" (12,078)*75/1000 |  | 0.90585 | [13 empty] | VV | 2 | 2 | True | 0 | ROZPOCET
| VV |  | Součet |  | 0.90585 | [13 empty] | VV | 2 | 4 | True | 1 | ROZPOCET
| D | 3 | Svislé a kompletní konstrukce |  |  |  | 0 | [5 empty] | 23.0757 |  | 4.6543 |  | 0 | 1 | D | 1 |  |  |  | ROZPOCET | [6 empty] | 0
18 | K | 311272225 | Zdivo z pórobetonových tvárnic hladkých přes P2 do P4 do 450 kg/m3 na tenkovrstvou maltu tl 300 m | m2 | 21.62 | 0 | 0 | CS ÚRS 2024 01 |  |  | základní | 0.689 | 14.8962 | 0.17112 | 3.6996 | 0 | 0 | 4 | K | 2 |  |  |  | ROZPOCET | 0 | 0 | 0 | 0 | 0 | 1 | 0 | 4 | 1124729672
| VV |  | "stavební úpravy_vrátnice" 21,62 |  | 21.62 | [13 empty] | VV | 2 | 2 | True | 0 | ROZPOCET
| VV |  | Součet |  | 21.62 | [13 empty] | VV | 2 | 4 | True | 1 | ROZPOCET
19 | K | 342272205 | Příčka z pórobetonových hladkých tvárnic na tenkovrstvou maltu tl 50 mm | m2 | 8.4 | 0 | 0 | CS ÚRS 2024 01 |  |  | základní | 0.496 | 4.1664 | 0.04434 | 0.37246 | 0 | 0 | 4 | K | 2 |  |  |  | ROZPOCET | 0 | 0 | 0 | 0 | 0 | 1 | 0 | 4 | 893509727
| VV |  | "stavební úpravy_vrátnice" 8,4 |  | 8.4 | [13 empty] | VV | 2 | 2 | True | 0 | ROZPOCET
| VV |  | Součet |  | 8.4 | [13 empty] | VV | 2 | 4 | True | 1 | ROZPOCET
20 | K | 342272245 | Příčka z pórobetonových hladkých tvárnic na tenkovrstvou maltu tl 150 mm | m2 | 7.35 | 0 | 0 | CS ÚRS 2024 01 |  |  | základní | 0.546 | 4.0131 | 0.07921 | 0.58219 | 0 | 0 | 4 | K | 2 |  |  |  | ROZPOCET | 0 | 0 | 0 | 0 | 0 | 1 | 0 | 4 | -1431396
| VV |  | "stavební úpravy_vrátnice" 7,35 |  | 7.35 | [13 empty] | VV | 2 | 2 | True | 0 | ROZPOCET
| VV |  | Součet |  | 7.35 | [13 empty] | VV | 2 | 4 | True | 1 | ROZPOCET
| D | 4 | Vodorovné konstrukce |  |  |  | 0 | [5 empty] | 1.0375 |  | 1.4249 |  | 0 | 1 | D | 1 |  |  |  | ROZPOCET | [6 empty] | 0
21 | K | 451315114 | Podkladní nebo výplňová vrstva z betonu C 12/15 tl do 100 mm | m2 | 6.25 | 0 | 0 | CS ÚRS 2024 01 |  |  | základní | 0.166 | 1.0375 | 0.22798 | 1.4249 | 0 | 0 | 4 | K | 2 |  |  |  | ROZPOCET | 0 | 0 | 0 | 0 | 0 | 1 | 0 | 4 | 192470439
| VV |  | "základy (návrh-předpoklad)" 1*1+1,5*0,6+28*0,6*0,6+3*0,8*0,6 |  | 13.42 | [13 empty] | VV | 2 | 2 | True | 0 | ROZPOCET
| VV |  | Součet |  | 13.42 | [13 empty] | VV | 2 | 4 | True | 1 | ROZPOCET
| D | 5 | Komunikace pozemní |  |  |  | 0 | [5 empty] | 157.3541 |  | 580.1341 |  | 0 | 1 | D | 1 |  |  |  | ROZPOCET | [6 empty] | 0
22 | K | 564211011 | Podklad nebo podsyp ze štěrkopísku ŠP plochy do 100 m2 tl 50 mm | m2 | 720.138 | 0 | 0 | CS ÚRS 2024 01 |  |  | základní | 0.059 | 42.4881 | 0.115 | 82.8159 | 0 | 0 | 4 | K | 2 |  |  |  | ROZPOCET | 0 | 0 | 0 | 0 | 0 | 1 | 0 | 4 | -654660658
| VV |  | Zpevněná plocha _ VJEZD | [15 empty] | VV | 2 | 1 | True | 0 | ROZPOCET
| VV |  | "levá část" (21,25*8,0)+(17,25*5,25)+(5,5*13,9) |  | 337.013 | [13 empty] | VV | 2 | 2 | True | 0 | ROZPOCET
| VV |  | "střední část" (7,0*7,5) |  | 52.5 | [13 empty] | VV | 2 | 2 | True | 0 | ROZPOCET
| VV |  | "pravá část" (11,5*28,75) |  | 330.625 | [13 empty] | VV | 2 | 2 | True | 0 | ROZPOCET
| VV |  | Součet |  | 720.138 | [13 empty] | VV | 2 | 4 | True | 1 | ROZPOCET
23 | K | 564871016 | Podklad ze štěrkodrtě ŠD plochy do 100 m2 tl 300 mm | m2 | 720.138 | 0 | 0 | CS ÚRS 2024 01 |  |  | základní | 0.152 | 109.461 | 0.69 | 496.8952 | 0 | 0 | 4 | K | 2 |  |  |  | ROZPOCET | 0 | 0 | 0 | 0 | 0 | 1 | 0 | 4 | 246543072
| VV |  | Zpevněná plocha _ VJEZD | [15 empty] | VV | 2 | 1 | True | 0 | ROZPOCET
| VV |  | "levá část" (21,25*8,0)+(17,25*5,25)+(5,5*13,9) |  | 337.013 | [13 empty] | VV | 2 | 2 | True | 0 | ROZPOCET
| VV |  | "střední část" (7,0*7,5) |  | 52.5 | [13 empty] | VV | 2 | 2 | True | 0 | ROZPOCET
| VV |  | "pravá část" (11,5*28,75) |  | 330.625 | [13 empty] | VV | 2 | 2 | True | 0 | ROZPOCET
| VV |  | Součet |  | 720.138 | [13 empty] | VV | 2 | 4 | True | 1 | ROZPOCET
24 | K | 596841220 | Kladení betonové dlažby komunikací do lože z cement malty velikosti přes 0,09 do 0,25 m2 pl do 50 m2 | m2 | 720.138 | 0 | 0 | CS ÚRS 2024 01 | [9 empty] | 4 | K | 2 |  |  |  | ROZPOCET | 0 | 0 | 0 | 0 | 0 | 1 | 0 | 4 | -512117452
| VV |  | Zpevněná plocha _ VJEZD | [15 empty] | VV | 2 | 1 | True | 0 | ROZPOCET
| VV |  | "levá část" (21,25*8,0)+(17,25*5,25)+(5,5*13,9) |  | 337.013 | [13 empty] | VV | 2 | 2 | True | 0 | ROZPOCET
| VV |  | "střední část" (7,0*7,5) |  | 52.5 | [13 empty] | VV | 2 | 2 | True | 0 | ROZPOCET
| VV |  | "pravá část" (11,5*28,75) |  | 330.625 | [13 empty] | VV | 2 | 2 | True | 0 | ROZPOCET
| VV |  | Součet |  | 720.138 | [13 empty] | VV | 2 | 4 | True | 1 | ROZPOCET
25 | M | 59245320R | dlažba plošná betonová velkoformátová pojížděná tl. 80 mm _ dle specifikace studie | m2 | 792.152 | 0 | 0 | CS VLASTNÍ | [9 empty] | 8 | M | 2 |  |  |  | ROZPOCET | 0 | 0 | 0 | 0 | 0 | 1 | 0 | 4 | 1727638840
typ dlažby např. MILANO přírodní kombinace rozměrů 80/40,40/20,20/20 výrobce DITON nebo možno použít jiného dodavatele adekvátní totožných technických parametrů
| VV |  | 720,138*1,1 'Přepočtené koeficientem množství |  | 792.152 | [13 empty] | VV | 2 | 2 | False | 1 | ROZPOCET
26 | K | 599141111 | Vyplnění spár mezi silničními dílci živičnou zálivkou | m | 117.5 | 0 | 0 | CS ÚRS 2024 01 |  |  | základní | 0.046 | 5.405 | 0.0036 | 0.423 | 0 | 0 | 4 | K | 2 |  |  |  | ROZPOCET | 0 | 0 | 0 | 0 | 0 | 1 | 0 | 4 | 930903641
| D | 6 | Úpravy povrchů, podlahy a osazování výplní |  |  |  | 0 | [5 empty] | 1708.8982 |  | 31.211 |  | 0.000409 | 1 | D | 1 |  |  |  | ROZPOCET | [6 empty] | 0
27 | K | 611325416 | Oprava vnitřní vápenocementové hladké omítky stropů v rozsahu plochy do 10 % s celoplošným přeštukováním | m2 | 30.35 | 0 | 0 | CS ÚRS 2024 01 |  |  | základní | 0.556 | 16.8746 | 0.0092 | 0.27922 | 0 | 0 | 4 | K | 2 |  |  |  | ROZPOCET | 0 | 0 | 0 | 0 | 0 | 1 | 0 | 4 | 662577874
28 | K | 612131100 | Vápenný postřik vnitřních stěn nanášený ručně | m2 | 52.72 | 0 | 0 | CS ÚRS 2024 01 |  |  | základní | 0.106 | 5.5883 | 0.0065 | 0.34268 | 0 | 0 | 4 | K | 2 |  |  |  | ROZPOCET | 0 | 0 | 0 | 0 | 0 | 1 | 0 | 4 | -518808847
29 | K | 612142001 | Potažení vnitřních stěn sklovláknitým pletivem vtlačeným do tenkovrstvé hmoty | m2 | 52.72 | 0 | 0 | CS ÚRS 2024 01 |  |  | základní | 0.36 | 18.9792 | 0.00438 | 0.23091 | 0 | 0 | 4 | K | 2 |  |  |  | ROZPOCET | 0 | 0 | 0 | 0 | 0 | 1 | 0 | 4 | 1142146262
30 | K | 612311141 | Vápenná omítka štuková dvouvrstvá vnitřních stěn nanášená ručně | m2 | 52.72 | 0 | 0 | CS ÚRS 2024 01 |  |  | základní | 0.46 | 24.2512 | 0.01733 | 0.91364 | 0 | 0 | 4 | K | 2 |  |  |  | ROZPOCET | 0 | 0 | 0 | 0 | 0 | 1 | 0 | 4 | -378915422
31 | K | 612325416 | Oprava vnitřní vápenocementové hladké omítky stěn v rozsahu plochy do 10 % s celoplošným přeštukováním | m2 | 154.4 | 0 | 0 | CS ÚRS 2024 01 |  |  | základní | 0.425 | 65.62 | 0.0093 | 1.4359 | 0 | 0 | 4 | K | 2 |  |  |  | ROZPOCET | 0 | 0 | 0 | 0 | 0 | 1 | 0 | 4 | -1637426283
32 | K | 621131121 | Penetrační nátěr vnějších podhledů nanášený ručně | m2 | 472.425 | 0 | 0 | CS ÚRS 2024 01 |  |  | základní | 0.095 | 44.8804 | 0.00026 | 0.12283 | 0 | 0 | 4 | K | 2 |  |  |  | ROZPOCET | 0 | 0 | 0 | 0 | 0 | 1 | 0 | 4 | -127994002
| VV |  | "oprava fasády_kolárna_podhled" (96,0) |  | 96 | [13 empty] | VV | 2 | 2 | True | 0 | ROZPOCET
| VV |  | "oprava vnější podhledů betonových ramp/koridoru" (2,5*43,07)+(5,0*17,75)+(4,5*40,0) |  | 376.425 | [13 empty] | VV | 2 | 2 | True | 0 | ROZPOCET
| VV |  | Součet |  | 472.425 | [13 empty] | VV | 2 | 4 | True | 1 | ROZPOCET
33 | K | 621142001 | Potažení vnějších podhledů sklovláknitým pletivem vtlačeným do tenkovrstvé hmoty | m2 | 96 | 0 | 0 | CS ÚRS 2024 01 |  |  | základní | 0.41 | 39.36 | 0.00438 | 0.42048 | 0 | 0 | 4 | K | 2 |  |  |  | ROZPOCET | 0 | 0 | 0 | 0 | 0 | 1 | 0 | 4 | -1104125261
| VV |  | "oprava fasády_kolárna_podhled" (96,0) |  | 96 | [13 empty] | VV | 2 | 2 | True | 0 | ROZPOCET
| VV |  | Součet |  | 96 | [13 empty] | VV | 2 | 4 | True | 1 | ROZPOCET
34 | K | 621151031 | Penetrační silikonový nátěr vnějších pastovitých tenkovrstvých omítek podhledů | m2 | 472.425 | 0 | 0 | CS ÚRS 2024 01 |  |  | základní | 0.086 | 40.6285 | 0.00014 | 0.066139 | 0 | 0 | 4 | K | 2 |  |  |  | ROZPOCET | 0 | 0 | 0 | 0 | 0 | 1 | 0 | 4 | 916797011
35 | K | 621211021 | Montáž kontaktního zateplení vnějších podhledů lepením a mechanickým kotvením polystyrénových desek do betonu nebo zdiva tl přes 80 do 120 mm | m2 | 376.425 | 0 | 0 | CS ÚRS 2024 01 |  |  | základní | 1.36 | 511.938 | 0.0086 | 3.2373 | 0 | 0 | 4 | K | 2 |  |  |  | ROZPOCET | 0 | 0 | 0 | 0 | 0 | 1 | 0 | 4 | -1556221998
| VV |  | "oprava vnější podhledů betonových ramp/koridoru" (2,5*43,07)+(5,0*17,75)+(4,5*40,0) |  | 376.425 | [13 empty] | VV | 2 | 2 | True | 0 | ROZPOCET
| VV |  | Součet |  | 376.425 | [13 empty] | VV | 2 | 4 | True | 1 | ROZPOCET
36 | M | 28375938R | deska EPS 70 fasádní tl 100mm | m2 | 414.068 | 0 | 0 | CS VLASTNÍ |  |  | základní | 0 | 0 | 0.0014 | 0.5797 | 0 | 0 | 8 | M | 2 |  |  |  | ROZPOCET | 0 | 0 | 0 | 0 | 0 | 1 | 0 | 4 | 1335338028
| VV |  | 346,425*1,1 'Přepočtené koeficientem množství |  | 381.068 | [13 empty] | VV | 2 | 2 | False | 1 | ROZPOCET
37 | M | 28375938R | isover TOP V 100mm, λD = 0,040 (W·m-1·K-1),1000x333x100mm, pevnost v tahu TR 30kPa, Fasádní minerální izolace s kolmým vláknem. | m2 | 33 | 0 | 0 | CS VLASTNÍ
minerální izolace uvažována na podhledu v místě troleje - PBŘ
| VV |  | 30,0*1,1 'Přepočtené koeficientem množství |  | 33
38 | K | 621335102 | Oprava cementové hladké omítky vnějších podhledů v rozsahu přes 10 do 30 % | m2 | 472.425 | 0 | 0 | CS ÚRS 2024 01 |  |  | základní | 0.253 | 119.5235 | 0.01457 | 6.8832 | 0 | 0 | 4 | K | 2 |  |  |  | ROZPOCET | 0 | 0 | 0 | 0 | 0 | 1 | 0 | 4 | 2010192776
39 | K | 621531012 | Tenkovrstvá silikonová zrnitá omítka zrnitost 1,5 mm vnějších podhledů | m2 | 472.425 | 0 | 0 | CS ÚRS 2024 01 |  |  | základní | 0.285 | 134.6411 | 0.00285 | 1.3464 | 0 | 0 | 4 | K | 2 |  |  |  | ROZPOCET | 0 | 0 | 0 | 0 | 0 | 1 | 0 | 4 | 1297553192
| VV |  | "oprava fasády_kolárna_podhled" (96,0) |  | 96 | [13 empty] | VV | 2 | 2 | True | 0 | ROZPOCET
| VV |  | "oprava vnější podhledů betonových ramp/koridoru" (2,5*43,07)+(5,0*17,75)+(4,5*40,0) |  | 376.425 | [13 empty] | VV | 2 | 2 | True | 0 | ROZPOCET
| VV |  | Součet |  | 472.425 | [13 empty] | VV | 2 | 4 | True | 1 | ROZPOCET
40 | K | 622131101 | Cementový postřik vnějších stěn nanášený celoplošně ručně | m2 | 71.1 | 0 | 0 | CS ÚRS 2024 01 |  |  | základní | 0.087 | 6.1857 | 0.00735 | 0.52258 | 0 | 0 | 4 | K | 2 |  |  |  | ROZPOCET | 0 | 0 | 0 | 0 | 0 | 1 | 0 | 4 | -1812969137
| VV |  | DOPLNĚNÍ PODKLADU PO ODEBRÁNÍ VNĚJŠÍCH OBKLADŮ : | [15 empty] | VV | 2 | 1 | True | 0 | ROZPOCET
| VV |  | "oprava fasády_vrátnice" (27,9) |  | 27.9 | [13 empty] | VV | 2 | 2 | True | 0 | ROZPOCET
| VV |  | "oprava fasády_kolárna" (43,2) |  | 43.2 | [13 empty] | VV | 2 | 2 | True | 0 | ROZPOCET
| VV |  | Součet |  | 71.1 | [13 empty] | VV | 2 | 4 | True | 1 | ROZPOCET
41 | K | 622151031 | Penetrační silikonový nátěr vnějších pastovitých tenkovrstvých omítek stěn | m2 | 323.885 | 0 | 0 | CS ÚRS 2024 01 |  |  | základní | 0.075 | 24.2914 | 0.00014 | 0.045344 | 0 | 0 | 4 | K | 2 |  |  |  | ROZPOCET | 0 | 0 | 0 | 0 | 0 | 1 | 0 | 4 | -561330976
42 | K | 622211011 | Montáž kontaktního zateplení vnějších stěn lepením a mechanickým kotvením polystyrénových desek do betonu a zdiva tl přes 40 do 80 mm | m2 | 231.75 | 0 | 0 | CS ÚRS 2024 01 |  |  | základní | 1.02 | 236.385 | 0.00835 | 1.9351 | 0 | 0 | 4 | K | 2 |  |  |  | ROZPOCET | 0 | 0 | 0 | 0 | 0 | 1 | 0 | 4 | 1223828084
| VV |  | "oprava fasády_kolárna" (4,5*51,5) |  | 231.75 | [13 empty] | VV | 2 | 2 | True | 0 | ROZPOCET
| VV |  | Součet |  | 231.75 | [13 empty] | VV | 2 | 4 | True | 1 | ROZPOCET
43 | M | 28375933R | deska EPS 70 fasádní tl 50mm | m2 | 254.925 | 0 | 0 | CS VLASTNÍ |  |  | základní | 0 | 0 | 0.0007 | 0.17845 | 0 | 0 | 8 | M | 2 |  |  |  | ROZPOCET | 0 | 0 | 0 | 0 | 0 | 1 | 0 | 4 | 1549108802
| VV |  | 231,75*1,1 'Přepočtené koeficientem množství |  | 254.925 | [13 empty] | VV | 2 | 2 | False | 1 | ROZPOCET
44 | K | 622211021 | Montáž kontaktního zateplení vnějších stěn lepením a mechanickým kotvením polystyrénových desek do betonu a zdiva tl přes 80 do 120 mm | m2 | 84.65 | 0 | 0 | CS ÚRS 2024 01 |  |  | základní | 1.04 | 88.036 | 0.00852 | 0.72122 | 0 | 0 | 4 | K | 2 |  |  |  | ROZPOCET | 0 | 0 | 0 | 0 | 0 | 1 | 0 | 4 | 1766142586
| VV |  | "oprava fasády_vrátnice" ((4,05+9,9)*2*4,5)-40,9 |  | 84.65 | [13 empty] | VV | 2 | 2 | True | 0 | ROZPOCET
| VV |  | Součet |  | 84.65 | [13 empty] | VV | 2 | 4 | True | 1 | ROZPOCET
45 | M | 28375938R | deska EPS 70 fasádní tl 100mm | m2 | 93.115 | 0 | 0 | CS VLASTNÍ |  |  | základní | 0 | 0 | 0.0014 | 0.13036 | 0 | 0 | 8 | M | 2 |  |  |  | ROZPOCET | 0 | 0 | 0 | 0 | 0 | 1 | 0 | 4 | -1689389719
| VV |  | 84,65*1,1 'Přepočtené koeficientem množství |  | 93.115 | [13 empty] | VV | 2 | 2 | False | 1 | ROZPOCET
46 | K | 622212001 | Montáž kontaktního zateplení vnějšího ostění, nadpraží nebo parapetu hl. špalety do 200 mm lepením desek z polystyrenu tl do 40 mm | m | 49.9 | 0 | 0 | CS ÚRS 2024 01 |  |  | základní | 0.3 | 14.97 | 0.00176 | 0.087824 | 0 | 0 | 4 | K | 2 |  |  |  | ROZPOCET | 0 | 0 | 0 | 0 | 0 | 1 | 0 | 4 | 1996720491
| VV |  | "oprava fasády_vrátnice-ostění / nadpraží" (49,9) |  | 49.9 | [13 empty] | VV | 2 | 2 | True | 0 | ROZPOCET
| VV |  | Součet |  | 49.9 | [13 empty] | VV | 2 | 4 | True | 1 | ROZPOCET
47 | M | 28375932R | deska EPS 70 fasádní tl 40mm | m2 | 9.98 | 0 | 0 | CS VLASTNÍ |  |  | základní | 0 | 0 | 0.00056 | 0.0055888 | 0 | 0 | 8 | M | 2 |  |  |  | ROZPOCET | 0 | 0 | 0 | 0 | 0 | 1 | 0 | 4 | -1687115234
| VV |  | 49,9*0,2 'Přepočtené koeficientem množství |  | 9.98 | [13 empty] | VV | 2 | 2 | False | 1 | ROZPOCET
48 | K | 622212001 | Montáž kontaktního zateplení vnějšího ostění, nadpraží nebo parapetu hl. špalety do 200 mm lepením desek z polystyrenu tl do 40 mm | m | 18.5 | 0 | 0 | CS ÚRS 2024 01 |  |  | základní | 0.3 | 5.55 | 0.00176 | 0.03256 | 0 | 0 | 4 | K | 2 |  |  |  | ROZPOCET | 0 | 0 | 0 | 0 | 0 | 1 | 0 | 4 | -1111406912
| VV |  | "oprava fasády_vrátnice_zateplení parapetů" (18,5) |  | 18.5 | [13 empty] | VV | 2 | 2 | True | 0 | ROZPOCET
| VV |  | Součet |  | 18.5 | [13 empty] | VV | 2 | 4 | True | 1 | ROZPOCET
49 | M | 28376416R | deska XPS hrana polodrážková a hladký povrch tl 40mm | m2 | 3.7 | 0 | 0 | CS VLASTNÍ |  |  | základní | 0 | 0 | 0.0012 | 0.00444 | 0 | 0 | 8 | M | 2 |  |  |  | ROZPOCET | 0 | 0 | 0 | 0 | 0 | 1 | 0 | 4 | -110852601
| VV |  | 18,5*0,2 'Přepočtené koeficientem množství |  | 3.7 | [13 empty] | VV | 2 | 2 | False | 1 | ROZPOCET
50 | K | 622251101 | Příplatek k cenám kontaktního zateplení vnějších stěn za zápustnou montáž a použití tepelněizolačních zátek z polystyrenu | m2 | 84.65 | 0 | 0 | CS ÚRS 2024 01 |  |  | základní | 0.044 | 3.7246 | 8e-05 | 0.006772 | 0 | 0 | 4 | K | 2 |  |  |  | ROZPOCET | 0 | 0 | 0 | 0 | 0 | 1 | 0 | 4 | 2001601821
51 | K | 622331111 | Cementová omítka hrubá jednovrstvá zatřená vnějších stěn nanášená ručně | m2 | 71.1 | 0 | 0 | CS ÚRS 2024 01 |  |  | základní | 0.42 | 29.862 | 0.0315 | 2.2396 | 0 | 0 | 4 | K | 2 |  |  |  | ROZPOCET | 0 | 0 | 0 | 0 | 0 | 1 | 0 | 4 | 690927555
| VV |  | DOPLNĚNÍ PODKLADU PO ODEBRÁNÍ VNĚJŠÍCH OBKLADŮ : | [15 empty] | VV | 2 | 1 | True | 0 | ROZPOCET
| VV |  | "oprava fasády_vrátnice" (27,9) |  | 27.9 | [13 empty] | VV | 2 | 2 | True | 0 | ROZPOCET
| VV |  | "oprava fasády_kolárna" (43,2) |  | 43.2 | [13 empty] | VV | 2 | 2 | True | 0 | ROZPOCET
| VV |  | Součet |  | 71.1 | [13 empty] | VV | 2 | 4 | True | 1 | ROZPOCET
52 | K | 622331391 | Příplatek k cementové omítce vnějších stěn za každých dalších 5 mm tloušťky strojně | m2 | 71.1 | 0 | 0 | CS ÚRS 2024 01 |  |  | základní | 0.09 | 6.399 | 0.0065 | 0.46215 | 0 | 0 | 4 | K | 2 |  |  |  | ROZPOCET | 0 | 0 | 0 | 0 | 0 | 1 | 0 | 4 | 1008246323
53 | K | 622335102 | Oprava cementové hladké omítky vnějších stěn v rozsahu přes 10 do 30 % | m2 | 323.885 | 0 | 0 | CS ÚRS 2024 01 |  |  | základní | 0.212 | 68.6636 | 0.01457 | 4.719 | 0 | 0 | 4 | K | 2 |  |  |  | ROZPOCET | 0 | 0 | 0 | 0 | 0 | 1 | 0 | 4 | -2002224187
54 | K | 622454R04 | Příplatek ke KZS za systémové doplňky a příslušenství | m2 | 92.135 | 0 | 0 | CS VLASTNÍ |  |  | základní | 0 | 0 | 0 | 0 | 0 | 0 | 4 | K | 2 |  |  |  | ROZPOCET | 0 | 0 | 0 | 0 | 0 | 1 | 0 | 4 | -313397698
| VV |  | "kompletní provedení dle specifikace PD a TZ vč. všech souvisejících prací a dodávek" | [15 empty] | VV | 2 | 1 | True | 0 | ROZPOCET
| VV |  | "dle TP konkrétního výrobce KZS + požadavky PD a TZ, PBŘ" | [15 empty] | VV | 2 | 1 | True | 0 | ROZPOCET
| VV |  | -veškeré systémové lišty, rohovníky, profily | [15 empty] | VV | 2 | 1 | True | 0 | ROZPOCET
| VV |  | ROZSAH VZTAŽEN NA PLOCHU KZS. | [15 empty] | VV | 2 | 1 | True | 0 | ROZPOCET
| VV |  | "oprava fasády_vrátnice" ((4,05+9,9)*2*4,5)-40,9 |  | 84.65 | [13 empty] | VV | 2 | 2 | True | 0 | ROZPOCET
| VV |  | "oprava fasády_vrátnice-ostění / nadpraží" (49,9)*0,15 |  | 7.485 | [13 empty] | VV | 2 | 2 | True | 0 | ROZPOCET
| VV |  | Součet |  | 92.135 | [13 empty] | VV | 2 | 4 | True | 1 | ROZPOCET
55 | K | 622531012 | Tenkovrstvá silikonová zrnitá omítka zrnitost 1,5 mm vnějších stěn | m2 | 323.885 | 0 | 0 | CS ÚRS 2024 01 |  |  | základní | 0.245 | 79.3518 | 0.00285 | 0.92307 | 0 | 0 | 4 | K | 2 |  |  |  | ROZPOCET | 0 | 0 | 0 | 0 | 0 | 1 | 0 | 4 | -324798699
| VV |  | "oprava fasády_vrátnice" ((4,05+9,9)*2*4,5)-40,9 |  | 84.65 | [13 empty] | VV | 2 | 2 | True | 0 | ROZPOCET
| VV |  | "oprava fasády_vrátnice-ostění / nadpraží" (49,9)*0,15 |  | 7.485 | [13 empty] | VV | 2 | 2 | True | 0 | ROZPOCET
| VV |  | Mezisoučet |  | 92.135 | [13 empty] | VV | 2 | 3 | True | 0 | ROZPOCET
| VV |  | "oprava fasády_kolárna" (4,5*51,5) |  | 231.75 | [13 empty] | VV | 2 | 2 | True | 0 | ROZPOCET
| VV |  | Součet |  | 323.885 | [13 empty] | VV | 2 | 4 | True | 1 | ROZPOCET
56 | K | 629991011 | Zakrytí výplní otvorů a svislých ploch fólií přilepenou lepící páskou | m2 | 40.9 | 0 | 0 | CS ÚRS 2024 01 |  |  | základní | 0.06 | 2.454 | 0 | 0 | 1e-05 | 0.000409 | 4 | K | 2 |  |  |  | ROZPOCET | 0 | 0 | 0 | 0 | 0 | 1 | 0 | 4 | -1177977437
57 | K | 629995101 | Očištění vnějších ploch tlakovou vodou | m2 | 796.31 | 0 | 0 | CS ÚRS 2024 01 |  |  | základní | 0.14 | 111.4834 | 0 | 0 | 0 | 0 | 4 | K | 2 |  |  |  | ROZPOCET | 0 | 0 | 0 | 0 | 0 | 1 | 0 | 4 | -1676262556
| VV |  | "oprava fasády_vrátnice" ((4,05+9,9)*2*4,5)-40,9 |  | 84.65 | [13 empty] | VV | 2 | 2 | True | 0 | ROZPOCET
| VV |  | "oprava fasády_vrátnice-ostění / nadpraží" (49,9)*0,15 |  | 7.485 | [13 empty] | VV | 2 | 2 | True | 0 | ROZPOCET
| VV |  | Mezisoučet |  | 92.135 | [13 empty] | VV | 2 | 3 | True | 0 | ROZPOCET
| VV |  | "oprava fasády_kolárna" (4,5*51,5) |  | 231.75 | [13 empty] | VV | 2 | 2 | True | 0 | ROZPOCET
| VV |  | "oprava fasády_kolárna_podhled" (96,0) |  | 96 | [13 empty] | VV | 2 | 2 | True | 0 | ROZPOCET
| VV |  | Mezisoučet |  | 327.75 | [13 empty] | VV | 2 | 3 | True | 0 | ROZPOCET
| VV |  | "oprava vnější podhledů betonových ramp/koridoru" (2,5*43,07)+(5,0*17,75)+(4,5*40,0) |  | 376.425 | [13 empty] | VV | 2 | 2 | True | 0 | ROZPOCET
| VV |  | Mezisoučet |  | 376.425 | [13 empty] | VV | 2 | 3 | True | 0 | ROZPOCET
| VV |  | Součet |  | 796.31 | [13 empty] | VV | 2 | 4 | True | 1 | ROZPOCET
58 | K | 632451234 | Potěr cementový samonivelační litý C25 tl přes 45 do 50 mm | m2 | 30.35 | 0 | 0 | CS ÚRS 2024 01 |  |  | základní | 0.305 | 9.2568 | 0.11 | 3.3385 | 0 | 0 | 4 | K | 2 |  |  |  | ROZPOCET | 0 | 0 | 0 | 0 | 0 | 1 | 0 | 4 | -1650634693
| D | 8 | Trubní a kabelová vedení |  |  |  | 0 | [5 empty] | 0 |  | 0 |  | 0 | 1 | D | 1 |  |  |  | ROZPOCET | [6 empty] | 0
59 | K | 800015R01 | D+M _ chránička včetně silnoproudého vedení (kabeláže) | m | 17 | 0 | 0 | CS VLASTNÍ |  |  | základní | 0 | 0 | 0 | 0 | 0 | 0 | 4 | K | 2 |  |  |  | ROZPOCET | 0 | 0 | 0 | 0 | 0 | 1 | 0 | 4 | 484631222
| P |  | Poznámka k položce: JC obsahuje : kompletní systémové dodávky a provedení dle specifikace PD a TZ včetně všech přímo souvisejících prací/činností a dodávek/doplňků/příslušenství | [15 empty] | P | 2
60 | K | 800015R02 | D+M _ chránička včetně optického vedení | m | 15 | 0 | 0 | CS VLASTNÍ |  |  | základní | 0 | 0 | 0 | 0 | 0 | 0 | 4 | K | 2 |  |  |  | ROZPOCET | 0 | 0 | 0 | 0 | 0 | 1 | 0 | 4 | 25957795
| P |  | Poznámka k položce: JC obsahuje : kompletní systémové dodávky a provedení dle specifikace PD a TZ včetně všech přímo souvisejících prací/činností a dodávek/doplňků/příslušenství | [15 empty] | P | 2
| D | 9 | Ostatní konstrukce a práce, bourání |  |  |  | 0 | [5 empty] | 895.8484 |  | 35.5086 |  | 61.5059 | 1 | D | 1 |  |  |  | ROZPOCET | [6 empty] | 0
61 | K | 916131213 | Osazení silničního obrubníku betonového s boční opěrou do lože z betonu prostého | m | 117.5 | 0 | 0 | CS ÚRS 2024 01 |  |  | základní | 0.268 | 31.49 | 0.1554 | 18.2595 | 0 | 0 | 4 | K | 2 |  |  |  | ROZPOCET | 0 | 0 | 0 | 0 | 0 | 1 | 0 | 4 | -352981642
| VV |  | (27,0+20,0+20,0+5,5+15,0+30,0) |  | 117.5 | [13 empty] | VV | 2 | 2 | True | 0 | ROZPOCET
| VV |  | Součet |  | 117.5 | [13 empty] | VV | 2 | 4 | True | 1 | ROZPOCET
62 | M | 59217031R | obrubník betonový silniční přímý_ specifikace dle studie | m | 53.35 | 0 | 0 | CS VLASTNÍ |  |  | základní | 0 | 0 | 0.08 | 4.268 | 0 | 0 | 8 | M | 2 |  |  |  | ROZPOCET | 0 | 0 | 0 | 0 | 0 | 1 | 0 | 4 | -1121868177
63 | M | 59217032R | obrubník betonový silniční obloukový _ specifikace dle studie | m | 38.5 | 0 | 0 | CS VLASTNÍ |  |  | základní | 0 | 0 | 0.08 | 3.08 | 0 | 0 | 8 | M | 2 |  |  |  | ROZPOCET | 0 | 0 | 0 | 0 | 0 | 1 | 0 | 4 | 1645125504
64 | M | 59217033R | obrubník betonový silniční přechodový _ specifikace dle studie | m | 4.4 | 0 | 0 | CS VLASTNÍ |  |  | základní | 0 | 0 | 0.08 | 0.352 | 0 | 0 | 8 | M | 2 |  |  |  | ROZPOCET | 0 | 0 | 0 | 0 | 0 | 1 | 0 | 4 | -2029289539
65 | M | 59217034R | obrubník betonový silniční snížený _ specifikace dle studie | m | 30 | 0 | 0 | CS VLASTNÍ |  |  | základní | 0 | 0 | 0.08 | 2.4 | 0 | 0 | 8 | M | 2 |  |  |  | ROZPOCET | 0 | 0 | 0 | 0 | 0 | 1 | 0 | 4 | -562295240
66 | K | 919735112 | Řezání stávajícího živičného krytu hl přes 50 do 100 mm | m | 117.5 | 0 | 0 | CS ÚRS 2024 01 |  |  | základní | 0.196 | 23.03 | 0 | 0 | 0 | 0 | 4 | K | 2 |  |  |  | ROZPOCET | 0 | 0 | 0 | 0 | 0 | 1 | 0 | 4 | 551634537
67 | K | 93511411R | Liniový odvodňovací betonový žlab š 150 mm se spádem dna 0,5 % se základem | m | 18.5 | 0 | 0 | CS VLASTNÍ |  |  | základní | 0.94 | 17.39 | 0.25565 | 4.7295 | 0 | 0 | 4 | K | 2 |  |  |  | ROZPOCET | 0 | 0 | 0 | 0 | 0 | 1 | 0 | 4 | 1770608387
| P |  | Poznámka k položce: JC obsahuje : kompletní systémové dodávky a provedení dle specifikace PD a TZ včetně všech přímo souvisejících prací/činností a dodávek/doplňků/příslušenství (JC obsahuje i náklady na betonové lože + opěru _ C 30/37) | [15 empty] | P | 2
68 | K | 941211111 | Montáž lešení řadového rámového lehkého zatížení do 200 kg/m2 š od 0,6 do 0,9 m v do 10 m | m2 | 357.3 | 0 | 0 | CS ÚRS 2024 01 |  |  | základní | 0.11 | 39.303 | 0 | 0 | 0 | 0 | 4 | K | 2 |  |  |  | ROZPOCET | 0 | 0 | 0 | 0 | 0 | 1 | 0 | 4 | 759954228
| VV |  | "oprava fasády_vrátnice" (4,05+9,9)*2*4,5 |  | 125.55 | [13 empty] | VV | 2 | 2 | True | 0 | ROZPOCET
| VV |  | "oprava fasády_kolárna" (4,5*51,5) |  | 231.75 | [13 empty] | VV | 2 | 2 | True | 0 | ROZPOCET
| VV |  | Součet |  | 357.3 | [13 empty] | VV | 2 | 4 | True | 1 | ROZPOCET
69 | K | 941211211 | Příplatek k lešení řadovému rámovému lehkému do 200 kg/m2 š od 0,6 do 0,9 m v do 10 m za každý den použití | m2 | 10719 | 0 | 0 | CS ÚRS 2024 01 |  |  | základní | 0 | 0 | 0 | 0 | 0 | 0 | 4 | K | 2 |  |  |  | ROZPOCET | 0 | 0 | 0 | 0 | 0 | 1 | 0 | 4 | 1156919236
| VV |  | 357,3*30 'Přepočtené koeficientem množství |  | 10719 | [13 empty] | VV | 2 | 2 | False | 1 | ROZPOCET
70 | K | 941211811 | Demontáž lešení řadového rámového lehkého zatížení do 200 kg/m2 š od 0,6 do 0,9 m v do 10 m | m2 | 357.3 | 0 | 0 | CS ÚRS 2024 01 |  |  | základní | 0.069 | 24.6537 | 0 | 0 | 0 | 0 | 4 | K | 2 |  |  |  | ROZPOCET | 0 | 0 | 0 | 0 | 0 | 1 | 0 | 4 | 1637385824
| VV |  | "oprava fasády_vrátnice" (4,05+9,9)*2*4,5 |  | 125.55 | [13 empty] | VV | 2 | 2 | True | 0 | ROZPOCET
| VV |  | "oprava fasády_kolárna" (4,5*51,5) |  | 231.75 | [13 empty] | VV | 2 | 2 | True | 0 | ROZPOCET
| VV |  | Součet |  | 357.3 | [13 empty] | VV | 2 | 4 | True | 1 | ROZPOCET
71 | K | 944511111 | Montáž ochranné sítě z textilie z umělých vláken | m2 | 125.55 | 0 | 0 | CS ÚRS 2024 01 |  |  | základní | 0.049 | 6.152 | 0 | 0 | 0 | 0 | 4 | K | 2 |  |  |  | ROZPOCET | 0 | 0 | 0 | 0 | 0 | 1 | 0 | 4 | -321311815
| VV |  | "oprava fasády_vrátnice" (4,05+9,9)*2*4,5 |  | 125.55 | [13 empty] | VV | 2 | 2 | True | 0 | ROZPOCET
| VV |  | Součet |  | 125.55 | [13 empty] | VV | 2 | 4 | True | 1 | ROZPOCET
72 | K | 944511211 | Příplatek k ochranné síti za každý den použití | m2 | 3766.5 | 0 | 0 | CS ÚRS 2024 01 |  |  | základní | 0 | 0 | 0 | 0 | 0 | 0 | 4 | K | 2 |  |  |  | ROZPOCET | 0 | 0 | 0 | 0 | 0 | 1 | 0 | 4 | -606680636
| VV |  | 125,55*30 'Přepočtené koeficientem množství |  | 3766.5 | [13 empty] | VV | 2 | 2 | False | 1 | ROZPOCET
73 | K | 944511811 | Demontáž ochranné sítě z textilie z umělých vláken | m2 | 125.55 | 0 | 0 | CS ÚRS 2024 01 |  |  | základní | 0.033 | 4.1432 | 0 | 0 | 0 | 0 | 4 | K | 2 |  |  |  | ROZPOCET | 0 | 0 | 0 | 0 | 0 | 1 | 0 | 4 | -1961873797
| VV |  | "oprava fasády_vrátnice" (4,05+9,9)*2*4,5 |  | 125.55 | [13 empty] | VV | 2 | 2 | True | 0 | ROZPOCET
| VV |  | Součet |  | 125.55 | [13 empty] | VV | 2 | 4 | True | 1 | ROZPOCET
74 | K | 949101111 | Lešení pomocné pro objekty pozemních staveb s lešeňovou podlahou v do 1,9 m zatížení do 150 kg/m2 | m2 | 30.35 | 0 | 0 | CS ÚRS 2024 01 |  |  | základní | 0.105 | 3.1867 | 0.00013 | 0.0039455 | 0 | 0 | 4 | K | 2 |  |  |  | ROZPOCET | 0 | 0 | 0 | 0 | 0 | 1 | 0 | 4 | -199326667
| VV |  | "vnitřní oprava _vrátnice" | [15 empty] | VV | 2 | 1 | True | 0 | ROZPOCET
| VV |  | "vodorovné plochy" 30,35 |  | 30.35 | [13 empty] | VV | 2 | 2 | True | 0 | ROZPOCET
| VV |  | Součet |  | 30.35 | [13 empty] | VV | 2 | 4 | True | 1 | ROZPOCET
75 | K | 949101112 | Lešení pomocné pro objekty pozemních staveb s lešeňovou podlahou v přes 1,9 do 3,5 m zatížení do 150 kg/m2 | m2 | 376.425 | 0 | 0 | CS ÚRS 2024 01 |  |  | základní | 0.126 | 47.4295 | 0.00021 | 0.079049 | 0 | 0 | 4 | K | 2 |  |  |  | ROZPOCET | 0 | 0 | 0 | 0 | 0 | 1 | 0 | 4 | 2134971893
| VV |  | "oprava vnější podhledů betonových ramp/koridoru" (2,5*43,07)+(5,0*17,75)+(4,5*40,0) |  | 376.425 | [13 empty] | VV | 2 | 2 | True | 0 | ROZPOCET
| VV |  | Součet |  | 376.425 | [13 empty] | VV | 2 | 4 | True | 1 | ROZPOCET
76 | K | 962031133 | Bourání příček z cihel pálených na MVC tl do 150 mm | m2 | 4.5 | 0 | 0 | CS ÚRS 2024 01 |  |  | základní | 0.284 | 1.278 | 0 | 0 | 0.261 | 1.1745 | 4 | K | 2 |  |  |  | ROZPOCET | 0 | 0 | 0 | 0 | 0 | 1 | 0 | 4 | -246803678
| VV |  | "stavební úpravy_vrátnice" 4,5 |  | 4.5 | [13 empty] | VV | 2 | 2 | True | 0 | ROZPOCET
| VV |  | Součet |  | 4.5 | [13 empty] | VV | 2 | 4 | True | 1 | ROZPOCET
77 | K | 965045113 | Bourání potěrů cementových nebo pískocementových tl do 50 mm pl přes 4 m2 | m2 | 30.69 | 0 | 0 | CS ÚRS 2024 01 |  |  | základní | 0.301 | 9.2377 | 0 | 0 | 0.09 | 2.7621 | 4 | K | 2 |  |  |  | ROZPOCET | 0 | 0 | 0 | 0 | 0 | 1 | 0 | 4 | -123708698
78 | K | 965081213 | Bourání podlah z dlaždic keramických nebo xylolitových tl do 10 mm plochy přes 1 m2 | m2 | 11.16 | 0 | 0 | CS ÚRS 2024 01 |  |  | základní | 0.162 | 1.8079 | 0 | 0 | 0.035 | 0.3906 | 4 | K | 2 |  |  |  | ROZPOCET | 0 | 0 | 0 | 0 | 0 | 1 | 0 | 4 | 35550779
| P |  | Poznámka k položce: V jednotkové ceně zahrnuty , nad rámec ceníkového obsahu, také náklady na bourání souvisejících obvodových soklů v = do 150 mm. | [15 empty] | P | 2
79 | K | 968062R00 | Vybourání výplní otvorů bez materiálového a plošného rozlišení | m2 | 39.9 | 0 | 0 | CS VLASTNÍ |  |  | základní | 0.612 | 24.4188 | 0 | 0 | 0.062 | 2.4738 | 4 | K | 2 |  |  |  | ROZPOCET | 0 | 0 | 0 | 0 | 0 | 1 | 0 | 4 | -2043195313
| P |  | Poznámka k položce: Kompletní provedení dle specifikace PD a TZ včetně všech přímo souvisejících prací/činností a dodávek Specifikace / rozsah JC: -vyvěšení křídel (v případě otevíravých výplní) -vybourání rámu (bez rozlišení systému otevírání) -------------------------------------------------------- -vybourání pevných (neotevíravých) výplní bez rozlišení -------------------------------------------------------- -demontáže a odstranění přímo souvisejících příslušenství a doplňků (parapety, garnyže, rolety, žaluzie, ocel. mříže, ostatní doplňky) --------------------------------------------------------- -veškeré demontážní práce a přesuny jesou zahrnuty v jednotkové ceně | [15 empty] | P | 2
| VV |  | "stavební úpravy_vrátnice_obvodové výplně" (39,9) |  | 39.9 | [13 empty] | VV | 2 | 2 | True | 0 | ROZPOCET
| VV |  | Součet |  | 39.9 | [13 empty] | VV | 2 | 4 | True | 1 | ROZPOCET
80 | K | 968072455 | Vybourání dveřních zárubní pl do 2 m2 | m2 | 8 | 0 | 0 | CS ÚRS 2024 01 |  |  | základní | 0.939 | 7.512 | 0 | 0 | 0.076 | 0.608 | 4 | K | 2 |  |  |  | ROZPOCET | 0 | 0 | 0 | 0 | 0 | 1 | 0 | 4 | -1749391346
| P |  | Poznámka k položce: Vybourání rámů oken s křídly, dveřních zárubní, vrat, stěn, ostění nebo obkladů dveřních zárubní, plochy do 2 m2. JC zahrnuje také náklady na demontáž křídel. | [15 empty] | P | 2
81 | K | 966070R01 | Demontáž kompletní konstrukce stávajícího oplocení | m | 21.5 | 0 | 0 | CS VLASTNÍ |  |  | základní | 0.155 | 3.3325 | 0 | 0 | 0.0098 | 0.2107 | 4 | K | 2 |  |  |  | ROZPOCET | 0 | 0 | 0 | 0 | 0 | 1 | 0 | 4 | 865774470
| P |  | Poznámka k položce: Kompletní provedení dle specifikace PD a TZ včetně všech přímo souvisejících prací/činností a dodávek | [15 empty] | P | 2
82 | K | 978011121 | Otlučení (osekání) vnitřní vápenné nebo vápenocementové omítky stropů v rozsahu přes 5 do 10 % | m2 | 30.35 | 0 | 0 | CS ÚRS 2024 01 |  |  | základní | 0.03 | 0.9105 | 0 | 0 | 0.004 | 0.1214 | 4 | K | 2 |  |  |  | ROZPOCET | 0 | 0 | 0 | 0 | 0 | 1 | 0 | 4 | 437537096
| VV |  | "vnitřní oprava _vrátnice" | [15 empty] | VV | 2 | 1 | True | 0 | ROZPOCET
| VV |  | "vodorovné plochy" 30,35 |  | 30.35 | [13 empty] | VV | 2 | 2 | True | 0 | ROZPOCET
| VV |  | Součet |  | 30.35 | [13 empty] | VV | 2 | 4 | True | 1 | ROZPOCET
83 | K | 978013121 | Otlučení (osekání) vnitřní vápenné nebo vápenocementové omítky stěn v rozsahu přes 5 do 10 % | m2 | 154.4 | 0 | 0 | CS ÚRS 2024 01 |  |  | základní | 0.03 | 4.632 | 0 | 0 | 0.004 | 0.6176 | 4 | K | 2 |  |  |  | ROZPOCET | 0 | 0 | 0 | 0 | 0 | 1 | 0 | 4 | -530985145
| VV |  | "vnitřní oprava _vrátnice" | [15 empty] | VV | 2 | 1 | True | 0 | ROZPOCET
| VV |  | "svislé plochy" (154,4) |  | 154.4 | [13 empty] | VV | 2 | 2 | True | 0 | ROZPOCET
| VV |  | Součet |  | 154.4 | [13 empty] | VV | 2 | 4 | True | 1 | ROZPOCET
84 | K | 978036141 | Otlučení (osekání) cementových omítek vnějších ploch v rozsahu přes 10 do 30 % | m2 | 323.885 | 0 | 0 | CS ÚRS 2024 01 |  |  | základní | 0.116 | 37.5707 | 0 | 0 | 0.016 | 5.1822 | 4 | K | 2 |  |  |  | ROZPOCET | 0 | 0 | 0 | 0 | 0 | 1 | 0 | 4 | -1396078347
| VV |  | "oprava fasády_vrátnice" ((4,05+9,9)*2*4,5)-40,9+(49,9*0,15) |  | 92.135 | [13 empty] | VV | 2 | 2 | True | 0 | ROZPOCET
| VV |  | "oprava fasády_kolárna" (4,5*51,5) |  | 231.75 | [13 empty] | VV | 2 | 2 | True | 0 | ROZPOCET
| VV |  | Součet |  | 323.885 | [13 empty] | VV | 2 | 4 | True | 1 | ROZPOCET
85 | K | 978036141 | Otlučení (osekání) cementových omítek vnějších ploch v rozsahu přes 10 do 30 % | m2 | 472.425 | 0 | 0 | CS ÚRS 2024 01 |  |  | základní | 0.116 | 54.8013 | 0 | 0 | 0.016 | 7.5588 | 4 | K | 2 |  |  |  | ROZPOCET | 0 | 0 | 0 | 0 | 0 | 1 | 0 | 4 | 1618029586
| VV |  | "oprava fasády_kolárna_podhled" (96,0) |  | 96 | [13 empty] | VV | 2 | 2 | True | 0 | ROZPOCET
| VV |  | "oprava vnější podhledů betonových ramp/koridoru" (2,5*43,07)+(5,0*17,75)+(4,5*40,0) |  | 376.425 | [13 empty] | VV | 2 | 2 | True | 0 | ROZPOCET
| VV |  | Součet |  | 472.425 | [13 empty] | VV | 2 | 4 | True | 1 | ROZPOCET
86 | K | 978059541 | Odsekání a odebrání obkladů stěn z vnitřních obkládaček plochy přes 1 m2 | m2 | 19 | 0 | 0 | CS ÚRS 2024 01 |  |  | základní | 0.3 | 5.7 | 0 | 0 | 0.068 | 1.292 | 4 | K | 2 |  |  |  | ROZPOCET | 0 | 0 | 0 | 0 | 0 | 1 | 0 | 4 | -183560065
87 | K | 978059641 | Odsekání a odebrání obkladů stěn z vnějších obkládaček plochy přes 1 m2 | m2 | 71.1 | 0 | 0 | CS ÚRS 2024 01 |  |  | základní | 0.39 | 27.729 | 0 | 0 | 0.089 | 6.3279 | 4 | K | 2 |  |  |  | ROZPOCET | 0 | 0 | 0 | 0 | 0 | 1 | 0 | 4 | 1299531537
| VV |  | "oprava fasády_vrátnice" (27,9) |  | 27.9 | [13 empty] | VV | 2 | 2 | True | 0 | ROZPOCET
| VV |  | "oprava fasády_kolárna" (43,2) |  | 43.2 | [13 empty] | VV | 2 | 2 | True | 0 | ROZPOCET
| VV |  | Součet |  | 71.1 | [13 empty] | VV | 2 | 4 | True | 1 | ROZPOCET
88 | K | 985112121 | Odsekání degradovaného betonu líce kleneb a podhledů tl do 10 mm | m2 | 94.485 | 0 | 0 | CS ÚRS 2024 01 |  |  | základní | 0.774 | 73.1314 | 0 | 0 | 0.022 | 2.0787 | 4 | K | 2 |  |  |  | ROZPOCET | 0 | 0 | 0 | 0 | 0 | 1 | 0 | 4 | 795783971
| VV |  | "oprava venkovních podhledů _kolárna + rampy/koridory" ((96,0)+(2,5*43,07)+(5,0*17,75)+(4,5*40,0))*0,2 |  | 94.485 | [13 empty] | VV | 2 | 2 | True | 0 | ROZPOCET
| VV |  | Součet |  | 94.485 | [13 empty] | VV | 2 | 4 | True | 1 | ROZPOCET
89 | K | 985121221 | Tryskání degradovaného betonu líce kleneb vodou pod tlakem do 300 barů | m2 | 472.425 | 0 | 0 | CS ÚRS 2024 01 |  |  | základní | 0.52 | 245.661 | 0 | 0 | 0.065 | 30.7076 | 4 | K | 2 |  |  |  | ROZPOCET | 0 | 0 | 0 | 0 | 0 | 1 | 0 | 4 | -1028083530
| VV |  | "oprava venkovních podhledů _kolárna + rampy/koridory" ((96,0)+(2,5*43,07)+(5,0*17,75)+(4,5*40,0)) |  | 472.425 | [13 empty] | VV | 2 | 2 | True | 0 | ROZPOCET
| VV |  | Součet |  | 472.425 | [13 empty] | VV | 2 | 4 | True | 1 | ROZPOCET
90 | K | 985311211 | Reprofilace líce kleneb a podhledů cementovou sanační maltou tl do 10 mm | m2 | 94.485 | 0 | 0 | CS ÚRS 2024 01 |  |  | základní | 1.26 | 119.0511 | 0.0211 | 1.9936 | 0 | 0 | 4 | K | 2 |  |  |  | ROZPOCET | 0 | 0 | 0 | 0 | 0 | 1 | 0 | 4 | -1884092279
91 | K | 985321111 | Ochranný nátěr výztuže na cementové bázi stěn, líce kleneb a podhledů 1 vrstva tl 1 mm | m2 | 94.485 | 0 | 0 | CS ÚRS 2024 01 |  |  | základní | 0.361 | 34.1091 | 0.00153 | 0.14456 | 0 | 0 | 4 | K | 2 |  |  |  | ROZPOCET | 0 | 0 | 0 | 0 | 0 | 1 | 0 | 4 | -1698078024
| VV |  | "oprava venkovních podhledů _kolárna + rampy/koridory" ((96,0)+(2,5*43,07)+(5,0*17,75)+(4,5*40,0))*0,2 |  | 94.485 | [13 empty] | VV | 2 | 2 | True | 0 | ROZPOCET
| VV |  | Součet |  | 94.485 | [13 empty] | VV | 2 | 4 | True | 1 | ROZPOCET
92 | K | 985323111 | Spojovací můstek reprofilovaného betonu na cementové bázi tl 1 mm | m2 | 94.485 | 0 | 0 | CS ÚRS 2024 01 |  |  | základní | 0.51 | 48.1874 | 0.0021 | 0.19842 | 0 | 0 | 4 | K | 2 |  |  |  | ROZPOCET | 0 | 0 | 0 | 0 | 0 | 1 | 0 | 4 | -173062758
| VV |  | "oprava venkovních podhledů _kolárna + rampy/koridory" ((96,0)+(2,5*43,07)+(5,0*17,75)+(4,5*40,0))*0,2 |  | 94.485 | [13 empty] | VV | 2 | 2 | True | 0 | ROZPOCET
| VV |  | Součet |  | 94.485 | [13 empty] | VV | 2 | 4 | True | 1 | ROZPOCET
| D | 95 | Různé dokončovací konstrukce a práce pozemních staveb |  |  |  | 0 | [5 empty] | 0 |  | 0 |  | 0 | 1 | D | 2 |  |  |  | ROZPOCET | [6 empty] | 0
93 | K | 950015R12 | D+M _ výměna závor 2x , turniket u vstupu, vč. potřebných přívodů) | kpl. | 1 | 0 | 0 | CS VLASTNÍ |  |  | základní | 0 | 0 | 0 | 0 | 0 | 0 | 4 | K | 3 |  |  |  | ROZPOCET | 0 | 0 | 0 | 0 | 0 | 1 | 0 | 4 | 209616639
| P |  | Poznámka k položce: JC obsahuje : kompletní systémové dodávky a provedení dle specifikace PD a TZ včetně všech přímo souvisejících prací/činností a dodávek/doplňků/příslušenství Technické parametry: Max. délka ramene 5 m Napájení 230 V Typ provozu intenzívní Výrobce Kdy Automat ion Čas otevření 5 s Příkon 200 W Pracovní teplota -20 +50 °C Řídicí jednotka CT-10224 Typ motoru 24 V Hmotnost 52.822 kg  1 automatická závora, vč. řídící jednotky a veškerého příslušenství, slouží pro vjezd i výjezd  v prostoru závory pohybové čidlo, pokud závora při zavírání narazí na překážku nebo čidlo zaznamená pohyb, vrátí se závora zpět do pozice otevřeno  závora se zavře bezprostředně po průjezdu každého vozidla  při výpadku napájení se závora automaticky uvede do polohy otevřeno  závoru možno ovládat ručním pohonem  monitorovací kamera na vjezd s funkcí čtení RZ – kamera nepořizuje záznam  kamera musí být funkční bez ohledu na světelné nebo povětrnostní podmínky  při vjezdu automatické otvírání dle RZ vozidla (pokud není RZ v systému, závora se neotevře)  při výjezdu automatické otvírání na fotobuňku  datové spojení nutno zajistit přes GSM  oprávnění pro vjezd lze nastavovat dálkově v obslužném SW v reálném čase (vkládání či odstraňování povolení vjezdu, dočasné povolení vjezdu, hromadné mazání oprávnění apod.) Ke zvážení: Semafor, popř. jiná signalizace, regulující průjezd – při plném otevření závory signál volno, při zavřené závoře nebo jejím pohybu signál stůj elektronická evidence průjezdů vozidel se záznamem snímku jednotlivých vozidel v režimu „příjezd/odjezd“ SW spravující oprávnění vjezdu vč. napojení do Dohledového centra, kde DPO disponuje grafickou nadstavbou výrobce C.G.C. a.s. a jejich softwarem SBI ver 6.1. a vyšší – možno využít jako základ pro kontrolu vjezdu pro všechny areály ----------------------------------------- Turniket: Hlavní funkce turniketu •Plně automatický •Tělo turniketu je vyrobeno z nerezu. •Obousměrný průchod (oba směry lze nastavit jako řízený režim nebo volný režim) •Funkce nouzového úniku - prostřední rameno se automaticky spustí dolů stisknutím nouzového tlačítka, které lze dálkově ovládat bez ohledu na to, zda je zapnuto napájení napájení zapnuto nebo ne •Při výpadku napájení se sklopí horní rameno, při obnovení se automaticky zvedne. •Indikátor povolení a zamezení vstupu (červená x zelená) •Nastavení času průchodu - pokud v nastaveném čase osoba neprojde, průchod zůstane zavřený •Obsahuje rozhraní reléového spínače (suchý kontaktní signál nebo + 12V elektrický signál úrovně nebo DC12V pulzní signál šířky pulzu ≥ 100ms, budicí proud ≥ 10mA), kompatibilní s různými druhy přístupových systémů •Nastavení rychlosti otočení ramen •Možnost připojení RFID čteček pro průchod tam i zpět •Možnost připojení externího tlačítka např. z recepce ------------------------------------------------------------------ | [15 empty] | P | 3
94 | K | 950015R13 | D+M _ sloupků (kus) oddělujících chodník od vozovky , zajížděčích pod terén( parkoviště u jídelny) | kus | 5 | 0 | 0 | CS VLASTNÍ |  |  | základní | 0 | 0 | 0 | 0 | 0 | 0 | 4 | K | 3 |  |  |  | ROZPOCET | 0 | 0 | 0 | 0 | 0 | 1 | 0 | 4 | -1993803866
| P |  | Poznámka k položce: JC obsahuje : kompletní systémové dodávky a provedení dle specifikace PD a TZ včetně všech přímo souvisejících prací/činností a dodávek/doplňků/příslušenství | [15 empty] | P | 3
95 | K | 950015R14 | D+M _ sloupků (kus) oddělujících chodník od vozovky , pevných oddělujících chodník od vozovky | kus | 12 | 0 | 0 | CS VLASTNÍ |  |  | základní | 0 | 0 | 0 | 0 | 0 | 0 | 4 | K | 3 |  |  |  | ROZPOCET | 0 | 0 | 0 | 0 | 0 | 1 | 0 | 4 | -611924981
| P |  | Poznámka k položce: JC obsahuje : kompletní systémové dodávky a provedení dle specifikace PD a TZ včetně všech přímo souvisejících prací/činností a dodávek/doplňků/příslušenství | [15 empty] | P | 3
96 | K | 950015R15 | D+M _ příprava pro elektromobilitu (základy , chráničky) _ nabíjecí stojan (vč. základů) + 30mb kabelu vč. chráničky) | kpl. | 2 | 0 | 0 | CS VLASTNÍ |  |  | základní | 0 | 0 | 0 | 0 | 0 | 0 | 4 | K | 3 |  |  |  | ROZPOCET | 0 | 0 | 0 | 0 | 0 | 1 | 0 | 4 | 1964357632
| P |  | Poznámka k položce: JC obsahuje : kompletní systémové dodávky a provedení dle specifikace PD a TZ včetně všech přímo souvisejících prací/činností a dodávek/doplňků/příslušenství | [15 empty] | P | 3
97 | K | 950015R16 | D+M _ závory vně areálu + 35 mb kabelu vč. chráničky | kpl. | 2 | 0 | 0 | CS VLASTNÍ |  |  | základní | 0 | 0 | 0 | 0 | 0 | 0 | 4 | K | 3 |  |  |  | ROZPOCET | 0 | 0 | 0 | 0 | 0 | 1 | 0 | 4 | 1318285128
| P |  | Poznámka k položce: JC obsahuje : kompletní systémové dodávky a provedení dle specifikace PD a TZ včetně všech přímo souvisejících prací/činností a dodávek/doplňků/příslušenstvíTechnické parametry: Max. délka ramene 5 m Napájení 230 V Typ provozu intenzívní Výrobce Kdy Automat ion Čas otevření 5 s Příkon 200 W Pracovní teplota -20 +50 °C Řídicí jednotka CT-10224 Typ motoru 24 V Hmotnost 52.822 kg  1 automatická závora, vč. řídící jednotky a veškerého příslušenství, slouží pro vjezd i výjezd  v prostoru závory pohybové čidlo, pokud závora při zavírání narazí na překážku nebo čidlo zaznamená pohyb, vrátí se závora zpět do pozice otevřeno  závora se zavře bezprostředně po průjezdu každého vozidla  při výpadku napájení se závora automaticky uvede do polohy otevřeno  závoru možno ovládat ručním pohonem  monitorovací kamera na vjezd s funkcí čtení RZ – kamera nepořizuje záznam  kamera musí být funkční bez ohledu na světelné nebo povětrnostní podmínky  při vjezdu automatické otvírání dle RZ vozidla (pokud není RZ v systému, závora se neotevře)  při výjezdu automatické otvírání na fotobuňku  datové spojení nutno zajistit přes GSM  oprávnění pro vjezd lze nastavovat dálkově v obslužném SW v reálném čase (vkládání či odstraňování povolení vjezdu, dočasné povolení vjezdu, hromadné mazání oprávnění apod.) Ke zvážení: Semafor, popř. jiná signalizace, regulující průjezd – při plném otevření závory signál volno, při zavřené závoře nebo jejím pohybu signál stůj elektronická evidence průjezdů vozidel se záznamem snímku jednotlivých vozidel v režimu „příjezd/odjezd“ SW spravující oprávnění vjezdu vč. napojení do Dohledového centra, kde DPO disponuje grafickou nadstavbou výrobce C.G.C. a.s. a jejich softwarem SBI ver 6.1. a vyšší – možno využít jako základ pro kontrolu vjezdu pro všechny areály | [15 empty] | P | 3
98 | K | 950015R18 | D+M _ pojížděný poklop_výměna stávajícího poklopu vodoměrné šachty pro celý areál Dílen Martinov – pojížděný poklop pr. 800mm | kus | 1 | 0 | 0 | CS VLASTNÍ |  |  | základní | 0 | 0 | 0 | 0 | 0 | 0 | 4 | K | 3 |  |  |  | ROZPOCET | 0 | 0 | 0 | 0 | 0 | 1 | 0 | 4 | 448465675
| P |  | Poznámka k položce: JC obsahuje : kompletní systémové dodávky a provedení dle specifikace PD a TZ včetně všech přímo souvisejících prací/činností a dodávek/doplňků/příslušenství | [15 empty] | P | 3
| D | 997 | Přesun sutě |  |  |  | 0 | [5 empty] | 400.7494 |  | 0 |  | 0 | 1 | D | 1 |  |  |  | ROZPOCET | [6 empty] | 0
98 | K | 99701321R | Vnitrostaveništní doprava suti a vybouraných hmot pro zpevněné plochy a budovy v do 6 m | t | 578.282 | 0 | 0 | CS VLASTNÍ | [9 empty] | 4 | K | 2 |  |  |  | ROZPOCET | 0 | 0 | 0 | 0 | 0 | 1 | 0 | 4 | -1866005415
99 | K | 997013861 | Poplatek za uložení stavebního odpadu na recyklační skládce (skládkovné) z prostého betonu kód odpadu 17 01 01 | t | 129.327 | 0 | 0 | CS ÚRS 2024 01 | [9 empty] | 4 | K | 2 |  |  |  | ROZPOCET | 0 | 0 | 0 | 0 | 0 | 1 | 0 | 4 | -15571331
| P |  | Poznámka k položce: Jednotková cena stanovena pro stavební odpad BEZ ROZLIŠENÍ _včetně nebezpečných odpadů. ---------------------------------------------------------------------------------------------------------------------- (stavební odpad / vybourané hmoty: -kamenovo, beton/živice, cihla/beton/omítka, karamika, izolace/plasty, směsné odpady) | [15 empty] | P | 2
100 | K | 997013875 | Poplatek za uložení stavebního odpadu na recyklační skládce (skládkovné) asfaltového bez obsahu dehtu zatříděného do Katalogu odpadů pod kódem 17 03 02 | t | 105.6 | 0 | 0 | CS ÚRS 2024 01
101 | K | 997013869 | Poplatek za uložení stavebního odpadu na recyklační skládce (skládkovné) ze směsí betonu, cihel a keramických výrobků kód odpadu 17 01 07 | t | 25.343 | 0 | 0 | CS ÚRS 2024 01
[11 empty] | základní | 0.246 | 142.2574 | 0 | 0 | 0 | 0 | 4 | K | 2 |  |  |  | ROZPOCET | 0 | 0 | 0 | 0 | 0 | 1 | 0 | 4 | 918716864
102 | k | 997013813 | Poplatek za uložení na skládce (skládkovné) stavebního odpadu z plastických hmot kód odpadu 17 02 03 | t | 0.452 | 0 | 0 | CS ÚRS 2024 01
103 | k | 997013814 | Poplatek za uložení na skládce (skládkovné) stavebního odpadu izolací kód odpadu 17 06 04 | t | 0.7 | 0 | 0 | CS ÚRS 2024 01
[11 empty] | základní | 0.017 | 98.3079 | 0 | 0 | 0 | 0 | 4 | K | 2 |  |  |  | ROZPOCET | 0 | 0 | 0 | 0 | 0 | 1 | 0 | 4 | -823830140
104 | K | 997321511 | Vodorovná doprava suti a vybouraných hmot po suchu do 1 km | t | 578.282 | 0 | 0 | CS ÚRS 2024 01 | [10 empty] | VV | 2 | 2 | False | 1 | ROZPOCET
105 | K | 997321519 | Příplatek ZKD 1 km vodorovné dopravy suti a vybouraných hmot po suchu | t | 5782.82 | 0 | 0 | CS ÚRS 2024 01 |  |  | základní | 0.277 | 160.1841 | 0 | 0 | 0 | 0 | 4 | K | 2 |  |  |  | ROZPOCET | 0 | 0 | 0 | 0 | 0 | 1 | 0 | 4 | 613217354
| VV |  | 578,282*10 'Přepočtené koeficientem množství |  | 5782.82 | [7 empty] | 0 |  | 0 |  | 0 | 1 | D | 1 |  |  |  | ROZPOCET | [6 empty] | 0
106 | K | 997321611 | Nakládání nebo překládání suti a vybouraných hmot | t | 578.282 | 0 | 0 | CS ÚRS 2024 01 | [9 empty] | 4 | K | 2 |  |  |  | ROZPOCET | 0 | 0 | 0 | 0 | 0 | 1 | 0 | 4 | -1992457452
| D | 998 | Přesun hmot |  |  |  | 0 | [11 empty] | P | 2
107 | K | 99822301R | Přesun hmot pro pozemní komunikace a stavby | t | 946.197 | 0 | 0 | CS VLASTNÍ |  |  |  |  | #REF! |  | #REF! |  | #REF! | 2 | D | 0 |  |  |  | ROZPOCET | [6 empty] | #REF!
| P |  | Poznámka k položce: JC obsahuje : kompletní náklady na přesuny hmot potřebné k provedení díla dle soupisu prací . | [9 empty] | 3.1446 |  | 0.00888 |  | 0 | 2 | D | 1 |  |  |  | ROZPOCET | [6 empty] | 0
| D | PSV | Práce a dodávky PSV |  |  |  | 0 |  |  |  | základní | 0.167 | 1.5448 | 0.00064 | 0.00592 | 0 | 0 | 16 | K | 2 |  |  |  | ROZPOCET | 0 | 0 | 0 | 0 | 0 | 1 | 0 | 16 | 1063699754
| D | 711 | Izolace proti vodě, vlhkosti a plynům |  |  |  | 0 |  |  |  | základní | 0.084 | 1.554 | 0.00016 | 0.00296 | 0 | 0 | 16 | K | 2 |  |  |  | ROZPOCET | 0 | 0 | 0 | 0 | 0 | 1 | 0 | 16 | 1468841148
108 | K | 711161222 | Izolace proti zemní vlhkosti nopovou fólií s textilií svislá, nopek v 8,0 mm, tl do 0,6 mm | m2 | 9.25 | 0 | 0 | CS ÚRS 2024 01 |  |  | základní | 5.096 | 0.045864 | 0 | 0 | 0 | 0 | 16 | K | 2 |  |  |  | ROZPOCET | 0 | 0 | 0 | 0 | 0 | 1 | 0 | 16 | -890737500
109 | K | 711161383 | Izolace proti zemní vlhkosti nopovou fólií ukončení horní lištou | m | 18.5 | 0 | 0 | CS ÚRS 2024 01 |  |  |  |  | 32.8745 |  | 0.23063 |  | 0.88209 | 2 | D | 1 |  |  |  | ROZPOCET | [6 empty] | 0
110 | K | 998711121 | Přesun hmot tonážní pro izolace proti vodě, vlhkosti a plynům ruční v objektech v do 6 m | t | 0.009 | 0 | 0 | CS ÚRS 2024 01 |  |  | základní | 0.051 | 26.1385 | 0.00045 | 0.23063 | 0 | 0 | 16 | K | 2 |  |  |  | ROZPOCET | 0 | 0 | 0 | 0 | 0 | 1 | 0 | 16 | 1633397098
| D | 712 | Povlakové krytiny |  |  |  | 0 | [11 empty] | P | 2
111 | K | 712300921 | Oprava povlakové krytiny do 10° včetně správkových kus NAIP přitavením | m2 | 512.52 | 0 | 0 | CS ÚRS 2024 01 | [10 empty] | VV | 2 | 2 | True | 0 | ROZPOCET
| P |  | Poznámka k položce: JC, nad rámec ceníkového obsahu, také zahrnuje náklady na : -vyčištění+prořezání+odmaštění a odstranění prachu a nečistot -vyspravení poruch a defektů -vyrovnání povrchu - provedení do stavu, aby stávající střešní krytina plnila funkci parozábrany) -------------------------------------------------------------------------------------------------------------------- -přetavení přířezy z oxidovaného asfaltového pásu tl. 4 mm s nenasákavou vložkou (oprava - předpoklad 25%) -vyrovnání větších prohlubní provést vrstvou z horkého asfaltu AOSI 85/25 se silikátovým plnivem | [15 empty] | VV | 2 | 2 | True | 0 | ROZPOCET
| VV |  | "oprava střechy_vrátnice" (4,05*9,9) |  | 40.095 | [13 empty] | VV | 2 | 4 | True | 1 | ROZPOCET
| VV |  | "oprava střech_kolárna + rampy/koridory" ((96,0)+(2,5*43,07)+(5,0*17,75)+(4,5*40,0)) |  | 472.425 | [5 empty] | základní | 0.084 | 6.736 | 0 | 0 | 0.011 | 0.88209 | 16 | K | 2 |  |  |  | ROZPOCET | 0 | 0 | 0 | 0 | 0 | 1 | 0 | 16 | 1282966017
| VV |  | Součet |  | 512.52 | [13 empty] | VV | 2 | 2 | True | 0 | ROZPOCET
112 | K | 712340832 | Odstranění povlakové krytiny střech do 10° z pásů NAIP přitavených v plné ploše dvouvrstvé | m2 | 80.19 | 0 | 0 | CS ÚRS 2024 01 | [10 empty] | VV | 2 | 4 | True | 1 | ROZPOCET
| VV |  | "oprava střechy_vrátnice" (4,05*9,9)*2 |  | 80.19 | [5 empty] | základní | 0 | 0 | 0 | 0 | 0 | 0 | 16 | K | 2 |  |  |  | ROZPOCET | 0 | 0 | 0 | 0 | 0 | 1 | 0 | 16 | 1043085907
| VV |  | Součet |  | 80.19 | [13 empty] | P | 2
113 | K | 712525R01 | Střešní povlaková krytina , mechanicky kotvená do nosného podkladu, PVC-P folie - kompletní, systémové provedení | m2 | 512.52 | 0 | 0 | CS VLASTNÍ | [10 empty] | VV | 2 | 1 | True | 0 | ROZPOCET
| P |  | Poznámka k položce: -JC obsahuje kompletní systémové dodávky a provedení dle specifikace PD a TZ vč. všech souvisejících prací/činností a dodávek/doplňků/příslušenství/kotevních prvků JC obsahuje kompletní systémové řešení jednoho výrobce (lišty, doplňky, příslušenství, řešení detailů a ukončení) -------------------------------------------------------------------------- Dopřesnění dodávky/součást JC: -střešní krytina je navržena rozměrově stálá střešní hydroizolační fólie z PVC-P tloušťky DLE ZADÁVACÍ DOKUMENTACE ; fólie vyztužena. Součásti dodávky střešní krytiny jsou veškeré přechodové a ukončovací profily z poplastovaného plechu (přechod krytiny na svislé konstrukce, ukončovací a přítlačné lišty apod.) -podkladní ochranná separační vrstva (např. geotextílie 300 g/m2). Součásti dodávky povlakové krytiny je dále ošetření prostupů střechou/terasou - budou využity typové doplňky ze sortimentu použité povlakové krytiny (tj. manžety s otvorem 2/3 průměru prostupu, doplňková fólie bude vytažena na prostupující potrubí do výšky min.150mm na úroveň střešní krytiny, fólie bude stažena systémovou plechovou objímkou a spoj zatmelen PU tmelem) Hydroizolace bude ukončena na prostupujících konstrukcích a u stěn min. 150 mm nad vnější povrch přiléhající střešní plochy, u atiky bude ukončena na koruně. ----------------------------------------------------------------------------------------------------------------------------------------------------------------------------------------------- | [15 empty] | VV | 2 | 1 | True | 0 | ROZPOCET
| VV |  | KOMPLETNÍ SYSTÉMOVÉ ŘEŠENÍ ROVNÝCH STŘECH / TERAS | [15 empty] | VV | 2 | 1 | True | 0 | ROZPOCET
| VV |  | -mechanické kotvení přes všechny vrstvy střešního pláště do nosné konstrukce | [15 empty] | VV | 2 | 1 | True | 0 | ROZPOCET
| VV |  | v jednotkové ceně zahrnuty také náklady na veškeré systémové lišty, profily, doplňky, příslušenství, detaily | [15 empty] | VV | 2 | 2 | True | 0 | ROZPOCET
| VV |  | v jednotkové ceně zahrnuty všechny prořezy a navýšení materiálů | [15 empty] | VV | 2 | 2 | True | 0 | ROZPOCET
| VV |  | "oprava střechy_vrátnice" (4,05*9,9) |  | 40.095 | [13 empty] | VV | 2 | 4 | True | 1 | ROZPOCET
| VV |  | "oprava střech_kolárna + rampy/koridory" ((96,0)+(2,5*43,07)+(5,0*17,75)+(4,5*40,0)) |  | 472.425 | [5 empty] | základní | 0 | 0 | 0 | 0 | 0 | 0 | 16 | K | 2 |  |  |  | ROZPOCET | 0 | 0 | 0 | 0 | 0 | 1 | 0 | 16 | -391224463
| VV |  | Součet |  | 512.52 | [7 empty] | 6.4624 |  | 0.13272 |  | 0 | 2 | D | 1 |  |  |  | ROZPOCET | [6 empty] | 0
114 | K | 998712311 | Přesun hmot procentní pro krytiny povlakové ruční v objektech v do 6 m | % | 0 | 0 | 0 | CS ÚRS 2024 01 |  |  | základní | 0.142 | 5.6935 | 0.00012 | 0.0048114 | 0 | 0 | 16 | K | 2 |  |  |  | ROZPOCET | 0 | 0 | 0 | 0 | 0 | 1 | 0 | 16 | 124392410
| D | 713 | Izolace tepelné |  |  |  | 0 | [11 empty] | VV | 2 | 2 | True | 0 | ROZPOCET
115 | K | 713141136 | Montáž izolace tepelné střech plochých lepené za studena nízkoexpanzní (PUR) pěnou 1 vrstva desek | m2 | 40.095 | 0 | 0 | CS ÚRS 2024 01 | [10 empty] | VV | 2 | 4 | True | 1 | ROZPOCET
| VV |  | "oprava střechy_vrátnice" (4,05*9,9) |  | 40.095 | [5 empty] | základní | 0 | 0 | 0.0029 | 0.1279 | 0 | 0 | 32 | M | 2 |  |  |  | ROZPOCET | 0 | 0 | 0 | 0 | 0 | 1 | 0 | 16 | -134491791
| VV |  | Součet |  | 40.095 | [13 empty] | VV | 2 | 2 | False | 1 | ROZPOCET
116 | M | 28375914R | deska EPS 150 pro konstrukce s vysokým zatížením tl 100mm | m2 | 44.105 | 0 | 0 | CS VLASTNÍ |  |  | základní | 5.781 | 0.76887 | 0 | 0 | 0 | 0 | 16 | K | 2 |  |  |  | ROZPOCET | 0 | 0 | 0 | 0 | 0 | 1 | 0 | 16 | 145442057
| VV |  | 40,095*1,1 'Přepočtené koeficientem množství |  | 44.105 | [7 empty] | #REF! |  | #REF! |  | #REF! | 2 | D | 1 |  |  |  | ROZPOCET | [6 empty] | #REF!
117 | K | 998713121 | Přesun hmot tonážní pro izolace tepelné ruční v objektech v do 6 m | t | 0.133 | 0 | 0 | CS ÚRS 2024 01 |  |  | základní | 0.696 | #REF! | 0 | #REF! | 0 | #REF! | 16 | K | 2 |  |  |  | ROZPOCET | #REF! | 0 | 0 | 0 | 0 | 1 | #REF! | 16 | -653960396
| D | 766 | Konstrukce truhlářské |  |  |  | 0 | [11 empty] | P | 2
121 | K | 766430R01 | D+M _ vnitřní otevravé dveře včetně zárubně | ks | 5 | 0 | 0 | CS VLASTNÍ |  |  | základní | 0 | 0 | 0 | 0 | 0 | 0 | 16 | K | 2 |  |  |  | ROZPOCET | 0 | 0 | 0 | 0 | 0 | 1 | 0 | 16 | 836509940
| P |  | Poznámka k položce: JC obsahuje : Kompletní provedení dle specifikace PD a TZ vč. všech přímo souvisejících prací/činností, dodávek, příslušenství, doplňků a komponentů dle konkrétního výpisu prvků a výrobků. V jednotkové ceně započítáno: systémová dodávka, výroba, montáž/osazení/kotvení (vč.kotvících prvků), povrchová úprava, přesuny. Kompletní specifikace/rozsah viz výpis prvků a výrobků. ---------------------------------------------------------------------- Upřesnění specifikace : - CPL, otvíravé, jednokřídlé - barva RAL 7035 | [15 empty] | P | 2
122 | K | 766430R02 | D+M _ plastové obvodové výplně otvorů | m2 | 22.45 | 0 | 0 | CS VLASTNÍ |  |  | základní | 0 | 0 | 0 | 0 | 0 | 0 | 16 | K | 2 |  |  |  | ROZPOCET | 0 | 0 | 0 | 0 | 0 | 1 | 0 | 16 | -157028411
| P |  | Poznámka k položce: JC obsahuje : Kompletní provedení dle specifikace PD a TZ vč. všech přímo souvisejících prací/činností, dodávek, příslušenství, doplňků a komponentů dle konkrétního výpisu prvků a výrobků. V jednotkové ceně započítáno: systémová dodávka, výroba, montáž/osazení/kotvení (vč.kotvících prvků), povrchová úprava, přesuny. Kompletní specifikace/rozsah viz výpis prvků a výrobků. ---------------------------------------------------------------------- Upřesnění specifikace : výplně plastové, pevné popř. otvíravé jednokřídlé - Trojsklo - 6 komorový rám - Součinitel prostupu tepla okna uw= cca 0,8 W.m-2.K-1 - Součinitel prostupu tepla skla ug= cca 0,5 W.m-2.K-1 - hloubka rámu cca 70-80mm - barva antracit | [9 empty] | 0 |  | 0 |  | 0 | 2 | D | 1 |  |  |  | ROZPOCET | [6 empty] | 0
123 | K | 998766311 | Přesun hmot procentní pro kce truhlářské ruční v objektech v do 6 m | % | 0 | 0 | 0 | CS ÚRS 2024 01 |  |  | základní | 0 | 0 | 0 | 0 | 0 | 0 | 16 | K | 2 |  |  |  | ROZPOCET | 0 | 0 | 0 | 0 | 0 | 1 | 0 | 16 | -1008558467
| D | 767 | Konstrukce zámečnické |  |  |  | 0 | [11 empty] | P | 2
124 | K | 767431R01 | Z-01-Z-06 _ D+M oplocení z tahokovu vč. dveří - viz. příloha č.15 ZD výkaz zámečnických prvků | m2 | 141.96 | 0 | 0 | CS VLASTNÍ |  |  | základní | 0 | 0 | 0 | 0 | 0 | 0 | 16 | K | 2 |  |  |  | ROZPOCET | 0 | 0 | 0 | 0 | 0 | 1 | 0 | 16 | -596400803
| P |  | Poznámka k položce: JC obsahuje : Kompletní provedení dle specifikace PD a TZ vč. všech přímo souvisejících prací/činností, dodávek, příslušenství, doplňků a komponentů dle konkrétního výpisu prvků a výrobků. V jednotkové ceně započítáno: systémová dodávka, výroba, montáž/osazení/kotvení (vč.kotvících prvků), povrchová úprava, přesuny. Kompletní specifikace/rozsah viz výpis prvků a výrobků. | [15 empty] | P | 2
125 | K | 767431R02 | D+M _ ochranná mříž ke stromům | kus | 4 | 0 | 0 | CS VLASTNÍ |  |  | základní | 0 | 0 | 0 | 0 | 0 | 0 | 16 | K | 2 |  |  |  | ROZPOCET | 0 | 0 | 0 | 0 | 0 | 1 | 0 | 16 | -1367223349
| P |  | Poznámka k položce: JC obsahuje : Kompletní provedení dle specifikace PD a TZ vč. všech přímo souvisejících prací/činností, dodávek, příslušenství, doplňků a komponentů dle konkrétního výpisu prvků a výrobků. V jednotkové ceně započítáno: systémová dodávka, výroba, montáž/osazení/kotvení (vč.kotvících prvků), povrchová úprava, přesuny. Kompletní specifikace/rozsah viz výpis prvků a výrobků. | [15 empty] | P | 2
126 | K | 767431R03 | D+M _ stojan na kola (dl. 3000 mm) | kus | 6 | 0 | 0 | CS VLASTNÍ |  |  | základní | 0 | 0 | 0 | 0 | 0 | 0 | 16 | K | 2 |  |  |  | ROZPOCET | 0 | 0 | 0 | 0 | 0 | 1 | 0 | 16 | -1815957285
| P |  | Poznámka k položce: JC obsahuje : Kompletní provedení dle specifikace PD a TZ vč. všech přímo souvisejících prací/činností, dodávek, příslušenství, doplňků a komponentů dle konkrétního výpisu prvků a výrobků. V jednotkové ceně započítáno: systémová dodávka, výroba, montáž/osazení/kotvení (vč.kotvících prvků), povrchová úprava, přesuny. Kompletní specifikace/rozsah viz výpis prvků a výrobků. | [15 empty] | P | 2
127 | K | 767431R04 | D+M _ venkovní žaluzie (C-lamela,antracit, Al) ovládání vnitřní klika alt. Pohon-tlačítko | m2 | 16.92 | 0 | 0 | CS VLASTNÍ | [10 empty] | VV | 2 | 2 | True | 0 | ROZPOCET
| P |  | Poznámka k položce: JC obsahuje : Kompletní provedení dle specifikace PD a TZ vč. všech přímo souvisejících prací/činností, dodávek, příslušenství, doplňků a komponentů dle konkrétního výpisu prvků a výrobků. V jednotkové ceně započítáno: systémová dodávka, výroba, montáž/osazení/kotvení (vč.kotvících prvků), povrchová úprava, přesuny. Kompletní specifikace/rozsah viz výpis prvků a výrobků. | [15 empty] | VV | 2 | 4 | True | 1 | ROZPOCET
| VV |  | (3,5*2,4)+(2,1*2,4)+(5,8*0,6) |  | 16.92 | [5 empty] | základní | 0 | 0 | 0 | 0 | 0 | 0 | 16 | K | 2 |  |  |  | ROZPOCET | 0 | 0 | 0 | 0 | 0 | 1 | 0 | 16 | 276099960
| VV |  | Součet |  | 16.92 | [13 empty] | P | 2
128 | K | 767431R05 | D+M _ AL venkovní / vstupní dveře (vrátnice) | kus | 1 | 0 | 0 | CS VLASTNÍ | [10 empty] | VV | 2 | 2 | True | 0 | ROZPOCET
| P |  | Poznámka k položce: JC obsahuje : Kompletní provedení dle specifikace PD a TZ vč. všech přímo souvisejících prací/činností, dodávek, příslušenství, doplňků a komponentů dle konkrétního výpisu prvků a výrobků. V jednotkové ceně započítáno: systémová dodávka, výroba, montáž/osazení/kotvení (vč.kotvících prvků), povrchová úprava, přesuny. Kompletní specifikace/rozsah viz výpis prvků a výrobků. ------------------------------------------------------------------- Upřesnění specifikace: Dveře venkovní - Hliníkové, s plnou výplní, otvíravé, jednokřídlé - Součinitel prostupu tepla dveří ud= cca 0,8 W.m-2.K-1 - Součinitel prostupu tepla dveřní výplní uv= cca 0,5 W.m-2.K-1 - oboustranně překryté křídlo - stavební hloubka cca 70-90mm - barva antracit --------------------- | [15 empty] | VV | 2 | 4 | True | 1 | ROZPOCET
| VV |  | 1,0 |  | 1 | [5 empty] | základní | 0 | 0 | 0 | 0 | 0 | 0 | 16 | K | 2 |  |  |  | ROZPOCET | 0 | 0 | 0 | 0 | 0 | 1 | 0 | 16 | 649269014
| VV |  | Součet |  | 1 | [7 empty] | 14.4256 |  | 0.28285 |  | 0 | 2 | D | 1 |  |  |  | ROZPOCET | [6 empty] | 0
129 | K | 998767311 | Přesun hmot procentní pro zámečnické konstrukce ruční v objektech v do 6 m | % | 0 | 0 | 0 | CS ÚRS 2024 01 |  |  | základní | 0.024 | 0.18432 | 0 | 0 | 0 | 0 | 16 | K | 2 |  |  |  | ROZPOCET | 0 | 0 | 0 | 0 | 0 | 1 | 0 | 16 | 1029791236
| D | 771 | Podlahy z dlaždic |  |  |  | 0 |  |  |  | základní | 0.044 | 0.33792 | 0.0003 | 0.002304 | 0 | 0 | 16 | K | 2 |  |  |  | ROZPOCET | 0 | 0 | 0 | 0 | 0 | 1 | 0 | 16 | 56738382
130 | K | 771111011 | Vysátí podkladu před pokládkou dlažby | m2 | 7.68 | 0 | 0 | CS ÚRS 2024 01 |  |  | základní | 0.245 | 1.8816 | 0.00758 | 0.058214 | 0 | 0 | 16 | K | 2 |  |  |  | ROZPOCET | 0 | 0 | 0 | 0 | 0 | 1 | 0 | 16 | -372188479
131 | K | 771121011 | Nátěr penetrační na podlahu | m2 | 7.68 | 0 | 0 | CS ÚRS 2024 01 |  |  | základní | 1.078 | 8.279 | 0.00537 | 0.041242 | 0 | 0 | 16 | K | 2 |  |  |  | ROZPOCET | 0 | 0 | 0 | 0 | 0 | 1 | 0 | 16 | -1846052406
132 | K | 771151012 | Samonivelační stěrka podlah pevnosti 20 MPa tl přes 3 do 5 mm | m2 | 7.68 | 0 | 0 | CS ÚRS 2024 01 | [10 empty] | P | 2
133 | K | 771574476 | Montáž podlah keramických pro mechanické zatížení protiskluzných lepených cementovým flexibilním lepidlem přes 9 do 12 ks/m2 | m2 | 7.68 | 0 | 0 | CS ÚRS 2024 01 |  |  | základní | 0 | 0 | 0.0192 | 0.16957 | 0 | 0 | 32 | M | 2 |  |  |  | ROZPOCET | 0 | 0 | 0 | 0 | 0 | 1 | 0 | 16 | 1626462660
| P |  | Poznámka k položce: V jednotkové ceně , nad rámec ceníkového obsahu, zahrnuty také náklady na montáž souvisejících obvodových systémových soklů + veškerých lišt a profilů | [15 empty] | P | 2
134 | M | 59761R30 | dlaždice keramické protiskluzné 300/300/9 mm | m2 | 8.832 | 0 | 0 | CS VLASTNÍ | [10 empty] | VV | 2 | 2 | False | 1 | ROZPOCET
| P |  | Poznámka k položce: -systémová dodávka + související systémové soklíky (viz PD a TZ) -------------------------------------------------------------------------------- V jednotkové ceně zahrnuty náklady na veškeré doplňky a příslušenství dle PD a TZ. (přechodové, dilatační a ukončovací lišty, ostatní doplňky) -------------------------------------------------------------------------------- PŘESNÁ SPECIFIKACE _ VIZ PD A TZ | [7 empty] | základní | 0.1 | 0.768 | 0 | 0 | 0 | 0 | 16 | K | 2 |  |  |  | ROZPOCET | 0 | 0 | 0 | 0 | 0 | 1 | 0 | 16 | 384195661
| VV |  | 7,68*1,15 'Přepočtené koeficientem množství |  | 8.832 | [13 empty] | P | 2
135 | K | 771577R04 | Příplatek k vnitřním dlažbám za dodávku a montáž ukončovacích, rohových a koutových profilů | m2 | 7.68 | 0 | 0 | CS VLASTNÍ |  |  | základní | 0.278 | 2.135 | 0.0015 | 0.01152 | 0 | 0 | 16 | K | 2 |  |  |  | ROZPOCET | 0 | 0 | 0 | 0 | 0 | 1 | 0 | 16 | -354833943
| P |  | Poznámka k položce: Množství/rozsah - VZTAŽEN NA CELKOVOU PLOCHU vnitřních dlažeb. (specifikace materiálů dle PD a TZ)_SPECIFIKACE A ROZSAH DLE TP KONKRÉTNĚ VYBRANÉHO DODAVATELE ------------------------------------------------------------------------------------------------------------------------------------ | [15 empty] | P | 2
136 | K | 77159111R | Hydroizolace pod dlažbu stěrkou ve dvou vrstvách | m2 | 7.68 | 0 | 0 | CS VLASTNÍ |  |  | základní | 2.967 | 0.83966 | 0 | 0 | 0 | 0 | 16 | K | 2 |  |  |  | ROZPOCET | 0 | 0 | 0 | 0 | 0 | 1 | 0 | 16 | -1149392699
| P |  | Poznámka k položce: -kompletní systémová dodávka a provedení dle specifikace PD a TZ včetně všech přímo souvisejících prací/činností a dodávek/doplňků JC , také zahrnuje náklady na dodávku a montáž všech systémových rohových lišt a těsnících pásků (flexidbilní 2_složkový hydroizolační stěrkový systém) | [9 empty] | 17.6549 |  | 0.24953 |  | 0.048825 | 2 | D | 1 |  |  |  | ROZPOCET | [6 empty] | 0
137 | K | 998771121 | Přesun hmot tonážní pro podlahy z dlaždic ruční v objektech v do 6 m | t | 0.283 | 0 | 0 | CS ÚRS 2024 01 |  |  | základní | 0.024 | 0.54408 | 0 | 0 | 0 | 0 | 16 | K | 2 |  |  |  | ROZPOCET | 0 | 0 | 0 | 0 | 0 | 1 | 0 | 16 | 547722603
| D | 776 | Podlahy povlakové |  |  |  | 0 |  |  |  | základní | 0.058 | 1.3149 | 3e-05 | 0.0006801 | 0 | 0 | 16 | K | 2 |  |  |  | ROZPOCET | 0 | 0 | 0 | 0 | 0 | 1 | 0 | 16 | -1752609410
138 | K | 776111311 | Vysátí podkladu povlakových podlah | m2 | 22.67 | 0 | 0 | CS ÚRS 2024 01 |  |  | základní | 0.245 | 5.5541 | 0.0075 | 0.17003 | 0 | 0 | 16 | K | 2 |  |  |  | ROZPOCET | 0 | 0 | 0 | 0 | 0 | 1 | 0 | 16 | 1514735220
139 | K | 776121111 | Vodou ředitelná penetrace savého podkladu povlakových podlah | m2 | 22.67 | 0 | 0 | CS ÚRS 2024 01 |  |  | základní | 0.105 | 2.0507 | 0 | 0 | 0.0025 | 0.048825 | 16 | K | 2 |  |  |  | ROZPOCET | 0 | 0 | 0 | 0 | 0 | 1 | 0 | 16 | -2124911766
140 | K | 776141122 | Stěrka podlahová nivelační pro vyrovnání podkladu povlakových podlah pevnosti 30 MPa tl přes 3 do 5 mm | m2 | 22.67 | 0 | 0 | CS ÚRS 2024 01 | [10 empty] | P | 2
141 | K | 776201811 | Demontáž lepených povlakových podlah bez podložky ručně | m2 | 19.53 | 0 | 0 | CS ÚRS 2024 01 |  |  | základní | 0.233 | 5.2821 | 0.0003 | 0.006801 | 0 | 0 | 16 | K | 2 |  |  |  | ROZPOCET | 0 | 0 | 0 | 0 | 0 | 1 | 0 | 16 | -523008853
| P |  | Poznámka k položce: V jednotkové ceně , nad rámec ceníkového obsahu, zahrnuty také náklady na demontáž souvisejících obvodových soklů. | [15 empty] | P | 2
142 | K | 776221111 | Lepení pásů z PVC standardním lepidlem | m2 | 22.67 | 0 | 0 | CS ÚRS 2024 01 |  |  | základní | 0 | 0 | 0.00287 | 0.071569 | 0 | 0 | 32 | M | 2 |  |  |  | ROZPOCET | 0 | 0 | 0 | 0 | 0 | 1 | 0 | 16 | -1926075458
| P |  | Poznámka k položce: V jednotkové ceně , nad rámec ceníkového obsahu, zahrnuty také náklady na montáž souvisejících obvodových systémových soklů + veškerých lišt a profilů + spoj podlahovin svařováním | [15 empty] | P | 2
143 | M | 28411R00 | dodávka povlakové podlahové krytiny - PVC | m2 | 24.937 | 0 | 0 | CS VLASTNÍ | [10 empty] | VV | 2 | 2 | False | 1 | ROZPOCET
| P |  | Poznámka k položce: -systémová dodávka + související systémové soklíky (viz PD a TZ) -------------------------------------------------------------------------------- V jednotkové ceně zahrnuty náklady na veškeré doplňky a příslušenství dle PD a TZ. (přechodové, dilatační a ukončovací lišty, ostatní doplňky) -------------------------------------------------------------------------------- PŘESNÁ SPECIFIKACE _ VIZ PD A TZ | [7 empty] | základní | 0.102 | 2.3123 | 2e-05 | 0.0004534 | 0 | 0 | 16 | K | 2 |  |  |  | ROZPOCET | 0 | 0 | 0 | 0 | 0 | 1 | 0 | 16 | 1058305710
| VV |  | 22,67*1,1 'Přepočtené koeficientem množství |  | 24.937 | [13 empty] | P | 2
144 | K | 776923R11 | Spoj povlakových podlahovin z PVC a vinylu svařováním | m2 | 22.67 | 0 | 0 | CS VLASTNÍ | [10 empty] | VV | 2 | 1 | True | 0 | ROZPOCET
| P |  | Poznámka k položce: Kompletní systémová dodávka a provedení dle specifikace PD a TZ včetně všech přímo souvisejících prací/dodávek/doplňků a příslušenství ------------------------------------------------------------------------------------------------------------------------------------------------------------------------ (naceněno dle technologických postupů a pravidel konkrétně vybraného dodavatele systémového řešení) | [15 empty] | VV | 2 | 2 | True | 0 | ROZPOCET
| VV |  | ROZSAH A MNOŽSTVÍ _ VZTAŽENO NA PLOCHU POVLAKOVÝCH PODLAHOVÝCH KRYTIN | [15 empty] | VV | 2 | 4 | True | 1 | ROZPOCET
| VV |  | 22,67 |  | 22.67 | [5 empty] | základní | 2.387 | 0.59675 | 0 | 0 | 0 | 0 | 16 | K | 2 |  |  |  | ROZPOCET | 0 | 0 | 0 | 0 | 0 | 1 | 0 | 16 | -119904006
| VV |  | Součet |  | 22.67 | [7 empty] | 28.6571 |  | 0.63073 |  | 0 | 2 | D | 1 |  |  |  | ROZPOCET | [6 empty] | 0
145 | K | 998776121 | Přesun hmot tonážní pro podlahy povlakové ruční v objektech v do 6 m | t | 0.25 | 0 | 0 | CS ÚRS 2024 01 |  |  | základní | 0.044 | 1.364 | 0.0003 | 0.0093 | 0 | 0 | 16 | K | 2 |  |  |  | ROZPOCET | 0 | 0 | 0 | 0 | 0 | 1 | 0 | 16 | -1687931781
| D | 781 | Dokončovací práce - obklady |  |  |  | 0 |  |  |  | základní | 0.06 | 0.93 | 0.00032 | 0.00496 | 0 | 0 | 16 | K | 2 |  |  |  | ROZPOCET | 0 | 0 | 0 | 0 | 0 | 1 | 0 | 16 | -1255524226
146 | K | 781121011 | Nátěr penetrační na stěnu | m2 | 31 | 0 | 0 | CS ÚRS 2024 01 |  |  | základní | 0.642 | 19.902 | 0.006 | 0.186 | 0 | 0 | 16 | K | 2 |  |  |  | ROZPOCET | 0 | 0 | 0 | 0 | 0 | 1 | 0 | 16 | -1990550095
147 | K | 781131264 | Izolace pod obklad těsnícími pásy mezi podlahou a stěnou | m | 15.5 | 0 | 0 | CS ÚRS 2024 01 | [10 empty] | P | 2
148 | K | 781474112 | Montáž obkladů vnitřních keramických hladkých přes 9 do 12 ks/m2 lepených flexibilním lepidlem | m2 | 31 | 0 | 0 | CS ÚRS 2024 01 |  |  | základní | 0 | 0 | 0.0126 | 0.42966 | 0 | 0 | 32 | M | 2 |  |  |  | ROZPOCET | 0 | 0 | 0 | 0 | 0 | 1 | 0 | 16 | -736477966
| P |  | Poznámka k položce: V jednotkové ceně , nad rámec ceníkového obsahu, zahrnuty také náklady na montáž veškerých doplňků a příslušenství dle PD a TZ. (listely, dekory - specifikované v PD) ------------------------------------------- | [15 empty] | P | 2
149 | M | 59761R01 | obklad keramický hladký 300/300 mm | m2 | 34.1 | 0 | 0 | CS VLASTNÍ | [10 empty] | VV | 2 | 2 | False | 1 | ROZPOCET
| P |  | Poznámka k položce: V jednotkové ceně zahrnuty náklady na veškeré doplňky a příslušenství dle PD a TZ. (listely, dekory - specifikované v PD) ------------------------------------------- -přesná specifikace _ viz PD a TZ | [7 empty] | základní | 0.1 | 3.1 | 0 | 0 | 0 | 0 | 16 | K | 2 |  |  |  | ROZPOCET | 0 | 0 | 0 | 0 | 0 | 1 | 0 | 16 | -1306341981
| VV |  | 31*1,1 'Přepočtené koeficientem množství |  | 34.1 | [13 empty] | P | 2
150 | K | 781477R00 | Příplatek k vnitřním obladům za dodávku a montáž ukončovacích, rohových a koutových profilů | m2 | 31 | 0 | 0 | CS VLASTNÍ |  |  | základní | 0.055 | 1.4919 | 3e-05 | 0.00081375 | 0 | 0 | 4 | K | 2 |  |  |  | ROZPOCET | 0 | 0 | 0 | 0 | 0 | 1 | 0 | 4 | 1422583874
| P |  | Poznámka k položce: Množství/rozsah - VZTAŽEN NA CELKOVOU PLOCHU vnitřních obkladů. (specifikace materiálů dle PD a TZ)_SPECIFIKACE A ROZSAH DLE TP KONKRÉTNĚ VYBRANÉHO DODAVATELE ------------------------------------------------------------------------------------------------------------------------------------ | [15 empty] | VV | 2 | 2 | False | 1 | ROZPOCET
151 | K | 781495115 | Spárování vnitřních obkladů silikonem | m | 27.125 | 0 | 0 | CS ÚRS 2024 01 |  |  | základní | 2.967 | 1.8692 | 0 | 0 | 0 | 0 | 16 | K | 2 |  |  |  | ROZPOCET | 0 | 0 | 0 | 0 | 0 | 1 | 0 | 16 | 169860828
| VV |  | 15,5*1,75 'Přepočtené koeficientem množství |  | 27.125 | [7 empty] | 0 |  | 0 |  | 0 | 2 | D | 1 |  |  |  | ROZPOCET | [6 empty] | 0
152 | K | 998781121 | Přesun hmot tonážní pro obklady keramické ruční v objektech v do 6 m | t | 0.63 | 0 | 0 | CS ÚRS 2024 01 | [9 empty] | 16 | K | 2 |  |  |  | ROZPOCET | 0 | 0 | 0 | 0 | 0 | 1 | 0 | 16 | -440024588
| D | 783 | Dokončovací práce - nátěry |  |  |  | 0 | [11 empty] | VV | 2 | 2 | True | 0 | ROZPOCET
153 | K | 783306801 | Odstranění nátěru ze zámečnických konstrukcí obroušením | m2 | 158.256 | 0 | 0 | CS ÚRS 2024 01 | [10 empty] | VV | 2 | 4 | True | 1 | ROZPOCET
| VV |  | "obnova povrchů sloupů a pilířů" (2*3,14*0,25)*((4,0*17+0,7*4)+(1,5*20)) |  | 158.256 | [12 empty] | 16 | K | 2 |  |  |  | ROZPOCET | 0 | 0 | 0 | 0 | 0 | 1 | 0 | 16 | 159017212
| VV |  | Součet |  | 158.256 | [13 empty] | VV | 2 | 2 | True | 0 | ROZPOCET
154 | K | 783306809 | Odstranění nátěru ze zámečnických konstrukcí okartáčováním | m2 | 158.256 | 0 | 0 | CS ÚRS 2024 01 | [10 empty] | VV | 2 | 4 | True | 1 | ROZPOCET
| VV |  | "obnova povrchů sloupů a pilířů" (2*3,14*0,25)*((4,0*17+0,7*4)+(1,5*20)) |  | 158.256 | [12 empty] | 16 | K | 2 |  |  |  | ROZPOCET | 0 | 0 | 0 | 0 | 0 | 1 | 0 | 16 | -2142068557
| VV |  | Součet |  | 158.256 | [13 empty] | VV | 2 | 2 | True | 0 | ROZPOCET
155 | K | 783314201 | Základní antikorozní jednonásobný syntetický standardní nátěr zámečnických konstrukcí | m2 | 158.256 | 0 | 0 | CS ÚRS 2024 01 | [10 empty] | VV | 2 | 4 | True | 1 | ROZPOCET
| VV |  | "obnova povrchů sloupů a pilířů" (2*3,14*0,25)*((4,0*17+0,7*4)+(1,5*20)) |  | 158.256 | [12 empty] | 16 | K | 2 |  |  |  | ROZPOCET | 0 | 0 | 0 | 0 | 0 | 1 | 0 | 16 | -1754767513
| VV |  | Součet |  | 158.256 | [13 empty] | VV | 2 | 2 | False | 1 | ROZPOCET
156 | K | 783317101 | Krycí jednonásobný syntetický standardní nátěr zámečnických konstrukcí | m2 | 159.8 | 0 | 0 | CS ÚRS 2024 01 | [9 empty] | 16 | K | 2 |  |  |  | ROZPOCET | 0 | 0 | 0 | 0 | 0 | 1 | 0 | 16 | 251900560
| VV |  | 79,90*2 'Přepočtené koeficientem množství |  | 159.8 | [7 empty] | 36.7061 |  | 0.27736 |  | 0.057272 | 2 | D | 1 |  |  |  | ROZPOCET | [6 empty] | 0
157 | K | 783923171 | Penetrační akrylátový nátěr hrubých betonových podlah | m2 | 30.35 | 0 | 0 | CS ÚRS 2024 01 |  |  | základní | 0.074 | 13.6715 | 0.001 | 0.18475 | 0.00031 | 0.057272 | 16 | K | 2 |  |  |  | ROZPOCET | 0 | 0 | 0 | 0 | 0 | 1 | 0 | 16 | 1488649886
| D | 784 | Dokončovací práce - malby a tapety |  |  |  | 0 | [11 empty] | VV | 2 | 1 | True | 0 | ROZPOCET
158 | K | 784121001 | Oškrabání malby v mísnostech v do 3,80 m | m2 | 184.75 | 0 | 0 | CS ÚRS 2024 01 | [10 empty] | VV | 2 | 2 | True | 0 | ROZPOCET
| VV |  | "vnitřní oprava _vrátnice" | [15 empty] | VV | 2 | 2 | True | 0 | ROZPOCET
| VV |  | "vodorovné plochy" 30,35 |  | 30.35 | [13 empty] | VV | 2 | 4 | True | 1 | ROZPOCET
| VV |  | "svislé plochy" (154,4) |  | 154.4 | [5 empty] | základní | 0.033 | 7.8365 | 0.0001 | 0.023747 | 0 | 0 | 16 | K | 2 |  |  |  | ROZPOCET | 0 | 0 | 0 | 0 | 0 | 1 | 0 | 16 | -92475493
| VV |  | Součet |  | 184.75 | [5 empty] | základní | 0.064 | 15.1981 | 0.00029 | 0.068866 | 0 | 0 | 16 | K | 2 |  |  |  | ROZPOCET | 0 | 0 | 0 | 0 | 0 | 1 | 0 | 16 | 210273375
159 | K | 784181102 | Základní akrylátová jednonásobná pigmentovaná penetrace podkladu v místnostech v do 3,80 m | m2 | 237.47 | 0 | 0 | CS ÚRS 2024 01 |  |  |  |  | 0 |  | 0 |  | 0 | 5 | D | 0 |  |  |  | ROZPOCET | [6 empty] | 0
160 | K | 784221101 | Dvojnásobné bílé malby ze směsí za sucha dobře otěruvzdorných v místnostech do 3,80 m | m2 | 237.47 | 0 | 0 | CS ÚRS 2024 01 |  |  |  |  | 0 |  | 0 |  | 0 | 5 | D | 1 |  |  |  | ROZPOCET | [6 empty] | 0
| D | VRN | VRN |  |  |  | 0 | [10 empty] | 1024 | K | 2 |  |  |  | ROZPOCET | 0 | 0 | 0 | 0 | 0 | 1 | 0 | 1024 | 64970357
| D | VRN1 | Průzkumné, geodetické a projektové práce |  |  |  | 0 | [10 empty] | 1024 | K | 2 |  |  |  | ROZPOCET | 0 | 0 | 0 | 0 | 0 | 1 | 0 | 1024 | 1352244192
161 | K | 012203000 | Geodetické práce při provádění stavby | kpl. | 1 | 0 | 0 | CS ÚRS 2024 01 | [10 empty] | P | 2
162 | K | 012303000 | Geodetické práce po výstavbě | kpl. | 1 | 0 | 0 | CS ÚRS 2024 01 | [9 empty] | 1024 | K | 2 |  |  |  | ROZPOCET | 0 | 0 | 0 | 0 | 0 | 1 | 0 | 1024 | 832025019
| P |  | Poznámka k položce: -zaměření skutečného provedení stavby nebo jejich částí vč. vypracování geometrických plánů a ostatních příslušných protokolů (veškeré nové a upravované stavby/konstrukce , inženýrské a liniové stavby v rámci stavby) VEŠKERÉ FORMY A PŘEDÁNÍ SE ŘÍDÍ PODMÍNKAMI ZADÁVACÍ DOKUMENTACE STAVBY | [7 empty] | základní | 0 | 0 | 0 | 0 | 0 | 0 | 1024 | K | 2 |  |  |  | ROZPOCET | 0 | 0 | 0 | 0 | 0 | 1 | 0 | 1024 | -1384302916
[19 empty] | P | 2
163 | K | 013244000 | Dokumentace dílenská pro realizaci stavby | kpl. | 1 | 0 | 0 | CS ÚRS 2024 01 |  |  | základní | 0 | 0 | 0 | 0 | 0 | 0 | 1024 | K | 2 |  |  |  | ROZPOCET | 0 | 0 | 0 | 0 | 0 | 1 | 0 | 1024 | -1563022463
| P |  | Poznámka k položce: V jednotkové ceně zahrnuty náklady na vypracování : -prováděcí / dílenské dokumentace pro provedení stavby vč. potřebných detailů (v JC jsou také zahrnuty náklady na provedení potřebných stavebních průzkumů) VEŠKERÉ FORMY A PŘEDÁNÍ SE ŘÍDÍ PODMÍNKAMI ZADÁVACÍ DOKUMENTACE STAVBY | [15 empty] | P | 2
164 | K | 013254000 | Dokumentace skutečného provedení stavby | kpl. | 1 | 0 | 0 | CS ÚRS 2024 01 |  |  |  |  | 0 |  | 0 |  | 0 | 5 | D | 1 |  |  |  | ROZPOCET | [6 empty] | 0
| P |  | Poznámka k položce: VEŠKERÉ FORMY A PŘEDÁNÍ SE ŘÍDÍ PODMÍNKAMI ZADÁVACÍ DOKUMENTACE STAVBY | [7 empty] | základní | 0 | 0 | 0 | 0 | 0 | 0 | 1024 | K | 2 |  |  |  | ROZPOCET | 0 | 0 | 0 | 0 | 0 | 1 | 0 | 1024 | -1720836570
| D | VRN2 | Příprava staveniště |  |  |  | 0 | [11 empty] | P | 2
165 | K | 020001000 | Příprava staveniště | kpl. | 1 | 0 | 0 | CS ÚRS 2024 01 |  |  |  |  | 0 |  | 0 |  | 0 | 5 | D | 1 |  |  |  | ROZPOCET | [6 empty] | 0
| P |  | Poznámka k položce: -Zřízení trvalé, dočasné deponie a mezideponie -zřízení příjezdů a přístupů na staveniště -dodržení podmínek pro provádění staveb z hlediska BOZP (vč. označení stavby) -dodržování podmínek pro ochranu životního prostředí při výstavbě -dodržení podmínek - možnosti nakládání s odpady -splnění zvláštních požadavků na provádění stavby, které vyžadují zvláštní bezpečnostní opatření -dočasné / provizorní dopravní značení, osvětlení - (vyřízení+zřízení+likvidace po skončení stavby) | [7 empty] | základní | 0 | 0 | 0 | 0 | 0 | 0 | 1024 | K | 2 |  |  |  | ROZPOCET | 0 | 0 | 0 | 0 | 0 | 1 | 0 | 1024 | -1940526463
| D | VRN3 | Zařízení staveniště |  |  |  | 0 | [11 empty] | P | 2
166 | K | 030001000 | Zařízení staveniště | kpl. | 1 | 0 | 0 | CS ÚRS 2024 01 |  |  | základní | 0 | 0 | 0 | 0 | 0 | 0 | 1024 | K | 2 |  |  |  | ROZPOCET | 0 | 0 | 0 | 0 | 0 | 1 | 0 | 1024 | -175285866
| P |  | Poznámka k položce: Náklady na zřízení / nájem ZS: -kancelářské/skladovací/sociální objekty -oplocení stavby, ostraha staveniště -kompletní vnitrostaveništní rozvody všech potřebných energií a médií -poplatky spotřeby energií a médií (zajištění podružných měření spotřeby energií a médií) | [15 empty] | P | 2
167 | K | 039002000 | Zrušení zařízení staveniště | kpl. | 1 | 0 | 0 | CS ÚRS 2024 01 |  |  |  |  | 0 |  | 0 |  | 0 | 5 | D | 1 |  |  |  | ROZPOCET | [6 empty] | 0
| P |  | Poznámka k položce: -náklady zhotovitele spojené s kompletní likvidací zařízení staveniště vč. uvedení všech dotčených ploch do bezvadného stavu | [7 empty] | základní | 0 | 0 | 0 | 0 | 0 | 0 | 1024 | K | 2 |  |  |  | ROZPOCET | 0 | 0 | 0 | 0 | 0 | 1 | 0 | 1024 | -1397416070
| D | VRN4 | Inženýrská činnost |  |  |  | 0 | [11 empty] | P | 2
168 | K | 043103000 | Zkoušky bez rozlišení | kpl. | 1 | 0 | 0 | CS ÚRS 2024 01 |  |  | základní | 0 | 0 | 0 | 0 | 0 | 0 | 1024 | K | 2 |  |  |  | ROZPOCET | 0 | 0 | 0 | 0 | 0 | 1 | 0 | 1024 | 2118678744
| P |  | Poznámka k položce: Provedení všech zkoušek a revizí předepsaných projektovou a zadávací dokumentací, platnými normami, návodů k obsluze - (neuvedených v jednotlivých soupisech prací) | [15 empty] | P | 2
169 | K | 045002000 | Kompletační a koordinační činnost | kpl. | 1 | 0 | 0 | CS ÚRS 2024 01 |  |  |  |  | 0 |  | 0 |  | 0 | 5 | D | 1 |  |  |  | ROZPOCET | [6 empty] | 0
| P |  | Poznámka k položce: -příprava předávací dokumentace dle ZD -ostatní kompletační činnost | [7 empty] | základní | 0 | 0 | 0 | 0 | 0 | 0 | 1024 | K | 2 |  |  |  | ROZPOCET | 0 | 0 | 0 | 0 | 0 | 1 | 0 | 1024 | -1633282535
| D | VRN7 | Provozní vlivy |  |  |  | 0 | [11 empty] | P | 2
170 | K | 071103000 | Provoz investora | kpl. | 1 | 0 | 0 | CS ÚRS 2024 01 |  |  |  |  | 0 |  | 0 |  | 0 | 5 | D | 1 |  |  |  | ROZPOCET | [6 empty] | 0
| P |  | Poznámka k položce: Náklady související se ztíženými podmínkami při provádění díla v závislosti na okolním provozu (pro práce prováděné za nepřerušeného nebo omezeného provozu v dotčených objektech nebo samotném areálu) (+ ochrana a zakrytí určených prvků a konstrukcí - ZABEZPEČENÍ PŘED POŠKOZENÍM STAVEBNÍ ČINNOSTÍ) | [7 empty] | základní | 0 | 0 | 0 | 0 | 0 | 0 | 1024 | K | 2 |  |  |  | ROZPOCET | 0 | 0 | 0 | 0 | 0 | 1 | 0 | 1024 | 1887600392
| D | VRN9 | Ostatní náklady |  |  |  | 0 | [11 empty] | P | 2
171 | K | 090001000 | Ostatní náklady | kpl. | 1 | 0 | 0 | CS ÚRS 2024 01
| P |  | Poznámka k položce: V jednotkové ceně zahrnuty náklady : ------------------------------------------------- -pravidelné čištění přilehlých / souvisejících komunikací a zpevněných ploch - po celou dobu stavby -uvedení všech dotčených ploch, konstrukcí a povrchů do původního, bezvadného stavu -vytyčení všech inženýrských sítí před zahájením prací + řádné zajištění (při realizaci stavby) . Zpětné protokolární předání všech inženýrských sítí jednotlivým správcům vč. uvedení dotčených ploch do bezvadného stavu. ---------------------------------------------------------------------------- -ostatní, jinde neuvedené, náklady potřebné k provedení a předání díla objednateli _ dle PD a TZ