## Pokyny pro vyplnění
Pokyny pro vyplnění
Ve všech listech tohoto souboru můžete měnit pouze buňky s modrým pozadím. Jedná se o tyto údaje : - údaje o firmě - jednotkové ceny položek zadané na maximálně dvě desetinná místa

## Stavba
#RTSROZP# | Soupis stavebních prací, dodávek a služeb
| Stavba: |  | 23ZAK1340 | ZŠ Na Výsluní – modernizace kuchyně
| Zadavatel |  | Město Uherský Brod |  |  |  | IČO: | 00291463
|  |  | Masarykovo nám. 100 |  |  |  | DIČ: | CZ00291463
|  |  | 68801 | Uherský Brod
| Projektant: |  | K PROJEKT, Kročil s.r.o. |  |  |  | IČO: | 02286424
|  |  | V Drahách 1141 |  |  |  | DIČ: | CZ02286424
|  |  | 76326 | Luhačovice
| Zhotovitel: | [5 empty] | IČO:
DIČ:
| Vypracoval: |  | Ing. Tomáš Kročil
| Rozpis ceny | [6 empty] | Celkem
HSV | HSV | [6 empty] | 0
PSV | PSV | [6 empty] | 0
MON | MON | [6 empty] | 0
VN | Vedlejší náklady | [6 empty] | 0
ON | Ostatní náklady | [6 empty] | 0
| Celkem | [6 empty] | 0
Rekapitulace daní
0 | Základ pro sníženou DPH |  |  | 15 | % | 0 |  |  | CZK
0 | Snížená DPH |  |  | 15 | % | 0 |  |  | CZK
0 | Základ pro základní DPH |  |  | 21 | % | 0 |  |  | CZK
0 | Základní DPH |  |  | 21 | % | 0 |  |  | CZK
0 | Zaokrouhlení |  |  |  |  | 0 |  |  | CZK
| Cena celkem bez DPH |  |  |  |  | 0 |  |  | CZK
0 | Cena celkem s DPH |  |  |  |  | 0 |  |  | CZK
|  | v |  |  | dne
Kročil Tomáš, Ing
|  |  | Za zhotovitele |  |  |  | Za objednatele
Rekapitulace dílčích částí
#CASTI>> | Číslo | Název |  |  | Základ pro sníženou DPH | Základ pro základní DPH | DPH celkem | Cena celkem | %
1 | Stavba |  |  |  | 0 | 0 | 0 | 0
2 |  | Ostatní a vedlejší náklady |  |  | 0 | 0 | 0 | 0
3 | ON 00.2 | Vedlejší a ostatní náklady-GASTRO |  |  | 0 | 0 | 0 | 0
2 |  | Provozní soubor |  |  |  |  | 0
2 | PS 01 | Gastro vybavení |  |  | 0 | 0 | 0 | 0
3 | PS 01.01 | Gastro vybavení |  |  | 0 | 0 | 0 | 0
| Celkem za stavbu |  |  |  | 0 | 0 | 0 | 0 | 0
#POPS | Popis stavby: 23ZAK1340 - ZŠ Na Výsluní – modernizace kuchyně
| 1. PODMÍNKY PRO ZPRACOVÁNÍ NABÍDKOVÉ CENY | [8 empty] | 1. PODMÍNKY PRO ZPRACOVÁNÍ NABÍDKOVÉ CENY
| Preambule | [8 empty] | Preambule
| Tento soupis stavebních prací, dodávek a služeb je sestaven jako podklad pro zpracování nabídek dodavatelů na veřejnou zakázku na stavební práce a obsahuje podmínky a požadavky zadavatele, za kterých má být zpracována nabídková cena dodavatelů. Účelem tohoto soupisu je zabezpečit obsahovou shodu všech nabídkových cen a usnadnit následné posouzení předložených cenových nabídek. | [8 empty] | Tento soupis stavebních prací, dodávek a služeb je sestaven jako podklad pro zpracování nabídek dodavatelů na veřejnou zakázku na stavební práce a obsahuje podmínky a požadavky zadavatele, za kterých má být zpracována nabídková cena dodavatelů. Účelem tohoto soupisu je zabezpečit obsahovou shodu všech nabídkových cen a usnadnit následné posouzení předložených cenových nabídek.
| Předpokládá se, že dodavatel před zpracováním cenové nabídky pečlivě prostuduje všechny pokyny a podmínky pro zpracování nabídkové ceny obsažené v zadávacích podmínkách a bude se jimi při zpracování nabídkové ceny řídit. Soupis stavebních prací, dodávek a služeb je sestaven v souladu s podmínkami vyhlášky Ministerstva pro místní rozvoj č.169/2016 Sb. | [8 empty] | Předpokládá se, že dodavatel před zpracováním cenové nabídky pečlivě prostuduje všechny pokyny a podmínky pro zpracování nabídkové ceny obsažené v zadávacích podmínkách a bude se jimi při zpracování nabídkové ceny řídit. Soupis stavebních prací, dodávek a služeb je sestaven v souladu s podmínkami vyhlášky Ministerstva pro místní rozvoj č.169/2016 Sb.
| Vymezení některých pojmů | [8 empty] | Vymezení některých pojmů
| Pro účely zpracování nabídkové ceny se jsou použity některé pojmy, pod kterými se rozumí: | [8 empty] | Pro účely zpracování nabídkové ceny se jsou použity některé pojmy, pod kterými se rozumí:
| Soupisem stavebních prací dodávek a služeb dokument, ve kterém jsou definovány zadavatelem požadované stavební práce, dodávky a služby v podrobnostech nezbytných pro zpracování cenové nabídky dodavatele. Soupis obsahuje i vymezení požadovaného množství stavebních prací, dodávek a služeb. | [8 empty] | Soupisem stavebních prací dodávek a služeb dokument, ve kterém jsou definovány zadavatelem požadované stavební práce, dodávky a služby v podrobnostech nezbytných pro zpracování cenové nabídky dodavatele. Soupis obsahuje i vymezení požadovaného množství stavebních prací, dodávek a služeb.
| Cenovou soustavou uspořádaný soubor informací o stavebních a montážních pracích, materiálech a výrobcích obsahující zatřídění položek, podrobný popis a měrnou jednotku, způsob měření a další technické a cenové podmínky pro možnost stanovení jednotkové ceny. | [8 empty] | Cenovou soustavou uspořádaný soubor informací o stavebních a montážních pracích, materiálech a výrobcích obsahující zatřídění položek, podrobný popis a měrnou jednotku, způsob měření a další technické a cenové podmínky pro možnost stanovení jednotkové ceny.
| Ostatními náklady náklady dodavatele spojené se splněním povinností dodavatele vyplývajících z obchodních či jiných podmínek zadávací dokumentace. Patří do nich zejména náklady na vyhotovení dokumentace skutečného provedení stavby, náklady na geodetické zaměření dokončeného díla, náklady spojené s podmínkami pro publicitu projektu, náklady na dílenskou či výrobní dokumentaci apod. | [8 empty] | Ostatními náklady náklady dodavatele spojené se splněním povinností dodavatele vyplývajících z obchodních či jiných podmínek zadávací dokumentace. Patří do nich zejména náklady na vyhotovení dokumentace skutečného provedení stavby, náklady na geodetické zaměření dokončeného díla, náklady spojené s podmínkami pro publicitu projektu, náklady na dílenskou či výrobní dokumentaci apod.
| Položkovým rozpočtem dokument odpovídající svým obsahem a strukturou soupisu stavebních prací, dodávek a služeb, předaného zadavatelem dodavateli ke zpracování nabídky, v němž dodavatel doplní k jednotlivým položkám stavebních prací, dodávek nebo služeb svoje nabídkové jednotkové ceny a stanoví i celkovou nabídkovou cenu příslušné položky a dále stanoví nabídkové ceny dle struktury soupisu až po celkovou nabídkovou cenu za veškeré stavební práce, dodávky nebo služby, které jsou obsahem soupisu stavebních prací, dodávek a služeb. | [8 empty] | Položkovým rozpočtem dokument odpovídající svým obsahem a strukturou soupisu stavebních prací, dodávek a služeb, předaného zadavatelem dodavateli ke zpracování nabídky, v němž dodavatel doplní k jednotlivým položkám stavebních prací, dodávek nebo služeb svoje nabídkové jednotkové ceny a stanoví i celkovou nabídkovou cenu příslušné položky a dále stanoví nabídkové ceny dle struktury soupisu až po celkovou nabídkovou cenu za veškeré stavební práce, dodávky nebo služby, které jsou obsahem soupisu stavebních prací, dodávek a služeb.
| Vedlejšími náklady náklady na činností zhotovitele, které nejsou zahrnuty v položkách soupisu stavebních prací, dodávek nebo služeb, ale se zhotovením stav-by souvisí a jsou pro realizaci stavby nezbytné. Někdy se definují jako vedlejší rozpočtové náklady a zahrnují zejména náklady na vybudování, provoz a odstranění zařízení staveniště. | [8 empty] | Vedlejšími náklady náklady na činností zhotovitele, které nejsou zahrnuty v položkách soupisu stavebních prací, dodávek nebo služeb, ale se zhotovením stav-by souvisí a jsou pro realizaci stavby nezbytné. Někdy se definují jako vedlejší rozpočtové náklady a zahrnují zejména náklady na vybudování, provoz a odstranění zařízení staveniště.
| Cenová soustava | [8 empty] | Cenová soustava
| Použitá cenová soustava | [8 empty] | Použitá cenová soustava
| Soupisy stavebních prací, dodávek a služeb jsou zpracovány s použitím cenové soustavy zpracované společností RTS, a.s.. Položky z cenové soustavy mají uveden odkaz na cenovou soustavu včetně označení příslušného ceníku. | [8 empty] | Soupisy stavebních prací, dodávek a služeb jsou zpracovány s použitím cenové soustavy zpracované společností RTS, a.s.. Položky z cenové soustavy mají uveden odkaz na cenovou soustavu včetně označení příslušného ceníku.
| Technické podmínky | [8 empty] | Technické podmínky
| Obsah jednotlivých položek, způsob měření a ostatní další podmínky definující obsah a použití jednotlivých položek jsou obsaženy v cenových a technických podmínkách příslušných ceníků (viz zařazení u položky), které jsou volně dostupné na elektronické adrese www.cenovasoustava.cz | [8 empty] | Obsah jednotlivých položek, způsob měření a ostatní další podmínky definující obsah a použití jednotlivých položek jsou obsaženy v cenových a technických podmínkách příslušných ceníků (viz zařazení u položky), které jsou volně dostupné na elektronické adrese www.cenovasoustava.cz
| Individuální položky | [8 empty] | Individuální položky
| Položky soupisu prací, které cenová soustava neobsahuje, jsou označeny popisem „vlastní“. Pro tyto položky jsou cenové a technické podmínky definovány jejich popisem, případně odkazem na konkrétní část příslušné dokumentace. | [8 empty] | Položky soupisu prací, které cenová soustava neobsahuje, jsou označeny popisem „vlastní“. Pro tyto položky jsou cenové a technické podmínky definovány jejich popisem, případně odkazem na konkrétní část příslušné dokumentace.
| Závaznost a změna soupisu | [8 empty] | Závaznost a změna soupisu
| Závaznost soupisu | [8 empty] | Závaznost soupisu
| Poskytnuté soupisy jsou pro zpracování nabídkové ceny závazné. Je vyloučeno jakékoliv vyřazení položek ze soupisu, doplnění položek do soupisu, slučování položek a jakýkoliv zásah do popisu položky, množství měrných jednotek nebo jakkoliv měnit či upravovat jakýkoliv jiný údaj v soupisu. | [8 empty] | Poskytnuté soupisy jsou pro zpracování nabídkové ceny závazné. Je vyloučeno jakékoliv vyřazení položek ze soupisu, doplnění položek do soupisu, slučování položek a jakýkoliv zásah do popisu položky, množství měrných jednotek nebo jakkoliv měnit či upravovat jakýkoliv jiný údaj v soupisu.
| Zvláštní podmínky pro stanovení nabídkové ceny | [8 empty] | Zvláštní podmínky pro stanovení nabídkové ceny
| Přeprava vybouraných hmot, suti a vytěžené zeminy | [8 empty] | Přeprava vybouraných hmot, suti a vytěžené zeminy
| Pokud soupis obsahuje i některé technologické položky vztahující se k uložení vytěžené zeminy nebo vybouraných hmot, vodorovné přesuny zeminy nebo vybouraných hmot pak v takových případech zpracovatel soupisu předpokládá určitou přepravní vzdálenost. Pokud z technologického postupu dodavatele vyplývá jiná přepravní vzdálenost, je povinností dodavatele stanovit takovou jednotkovou cenu, aby celková cena položky odpovídala jeho konkrétním technologickým podmínkám a konkrétní přepravní vzdálenosti, při soupisem vymezeném množství měrných jednotek. | [8 empty] | Pokud soupis obsahuje i některé technologické položky vztahující se k uložení vytěžené zeminy nebo vybouraných hmot, vodorovné přesuny zeminy nebo vybouraných hmot pak v takových případech zpracovatel soupisu předpokládá určitou přepravní vzdálenost. Pokud z technologického postupu dodavatele vyplývá jiná přepravní vzdálenost, je povinností dodavatele stanovit takovou jednotkovou cenu, aby celková cena položky odpovídala jeho konkrétním technologickým podmínkám a konkrétní přepravní vzdálenosti, při soupisem vymezeném množství měrných jednotek.
| Vnitrostaveništní přesun stavebního materiálu | [8 empty] | Vnitrostaveništní přesun stavebního materiálu
| Pokud soupis obsahuje i položky vztahující se ke vnitrostaveništnímu přesunu materiálů (položky označené jako přesun hmot), pak v takových případech je povinností dodavatele stanovit takovou jednotkovou cenu, aby celková cena položky odpovídala jeho konkrétním technologickým podmínkám a konkrétní přepravní vzdálenosti, při soupisem vymezeném množství měrných jednotek. | [8 empty] | Pokud soupis obsahuje i položky vztahující se ke vnitrostaveništnímu přesunu materiálů (položky označené jako přesun hmot), pak v takových případech je povinností dodavatele stanovit takovou jednotkovou cenu, aby celková cena položky odpovídala jeho konkrétním technologickým podmínkám a konkrétní přepravní vzdálenosti, při soupisem vymezeném množství měrných jednotek.
| Vnitrostaveništní přesun hmot prací PSV (pomocná stavební výroba) může být v soupisu stanoven procenticky z hodnoty ceny za provedení příslušných řemeslných prací, dodávek a služeb. V takovém případě není v soupisu uvedeno množství měrných jednotek. Dodavatel ocení celkovou cenu u takové položky přesunu hmot vždy konkrétní částkou v Kč, bez ohledu na to, jakým způsobem k jejímu výpočtu dospěl. | [8 empty] | Vnitrostaveništní přesun hmot prací PSV (pomocná stavební výroba) může být v soupisu stanoven procenticky z hodnoty ceny za provedení příslušných řemeslných prací, dodávek a služeb. V takovém případě není v soupisu uvedeno množství měrných jednotek. Dodavatel ocení celkovou cenu u takové položky přesunu hmot vždy konkrétní částkou v Kč, bez ohledu na to, jakým způsobem k jejímu výpočtu dospěl.
| Příplatky za ztížené podmínky prací | [8 empty] | Příplatky za ztížené podmínky prací
| Pokud soupis položku příplatku za ztížené podmínky obsahuje, je dodavatel povinen ji ocenit bez ohledu na to, že tento příplatek dodavatel standardně neuplatňuje. | [8 empty] | Pokud soupis položku příplatku za ztížené podmínky obsahuje, je dodavatel povinen ji ocenit bez ohledu na to, že tento příplatek dodavatel standardně neuplatňuje.
| Vedlejší a ostatní náklady | [8 empty] | Vedlejší a ostatní náklady
| Tyto náklady jsou popsány v samostatném soupisu stavebních prací, dodávek a služeb s tím, že dodavatel je povinen v rámci těchto nákladů ocenit všechny definované náklady souhrnně pro celou stavbu. | [8 empty] | Tyto náklady jsou popsány v samostatném soupisu stavebních prací, dodávek a služeb s tím, že dodavatel je povinen v rámci těchto nákladů ocenit všechny definované náklady souhrnně pro celou stavbu.
| 2. SPECIFICKÉ PODMÍNKY PRO ZPRACOVÁNÍ NABÍDKOVÉ CENY | [8 empty] | 2. SPECIFICKÉ PODMÍNKY PRO ZPRACOVÁNÍ NABÍDKOVÉ CENY
| Zde doplní zpracovatel soupisu případná specifika týkající se konkrétní zakázky. | [8 empty] | Zde doplní zpracovatel soupisu případná specifika týkající se konkrétní zakázky.
| 3. ELEKTRONICKÁ PODOBA SOUPISU | [8 empty] | 3. ELEKTRONICKÁ PODOBA SOUPISU
| Elektronická podoba soupisu | [8 empty] | Elektronická podoba soupisu
| V souladu se zákonem jsou předložené soupisy zpracovány i v elektronické podobě. Elektronickou podobou soupisu stavebních prací, dodávek a služeb je formát MS EXCEL. | [8 empty] | V souladu se zákonem jsou předložené soupisy zpracovány i v elektronické podobě. Elektronickou podobou soupisu stavebních prací, dodávek a služeb je formát MS EXCEL.
| Popis formátu soupisu odpovídá svou strukturou vzorovému soupisu volně dostupnému na internetové adrese: | [8 empty] | Popis formátu soupisu odpovídá svou strukturou vzorovému soupisu volně dostupnému na internetové adrese:
| www.stavebnionline.cz/soupis | [8 empty] | www.stavebnionline.cz/soupis
| Zpracování elektronické podoby soupisu | [8 empty] | Zpracování elektronické podoby soupisu
| Předaný formát MS EXCEL je nepřístupným (uzamčeným) souborem, do kterého dodavatel doplňuje pouze jednotkové ceny ke všem položkám. Ostatní cenové údaje, jako celková cena položky, mezisoučty za stavební či funkční díly nebo součty celkové ceny stavebního objektu, jakož i cena stavby jsou výsledkem vložených matematických vzorců v příslušných pozicích souboru. | [8 empty] | Předaný formát MS EXCEL je nepřístupným (uzamčeným) souborem, do kterého dodavatel doplňuje pouze jednotkové ceny ke všem položkám. Ostatní cenové údaje, jako celková cena položky, mezisoučty za stavební či funkční díly nebo součty celkové ceny stavebního objektu, jakož i cena stavby jsou výsledkem vložených matematických vzorců v příslušných pozicích souboru.
| Jiný formát soupisu | [8 empty] | Jiný formát soupisu
| Pokud by kterýkoliv dodavatel měl problémy s předaným formátem, lze na požádání poskytnout soupis stavebních prací také ve formátu *.xml, což je standardní formát používaný pro přenosy dat. Dokumentace tohoto formátu je volně přístupná na webových stránkách MMR. | [8 empty] | Pokud by kterýkoliv dodavatel měl problémy s předaným formátem, lze na požádání poskytnout soupis stavebních prací také ve formátu *.xml, což je standardní formát používaný pro přenosy dat. Dokumentace tohoto formátu je volně přístupná na webových stránkách MMR.
| Závěrečné ustanovení | [8 empty] | Závěrečné ustanovení
| Ostatní podmínky vztahující se ke zpracování nabídkové ceny jsou uvedeny v zadávací dokumentaci. | [8 empty] | Ostatní podmínky vztahující se ke zpracování nabídkové ceny jsou uvedeny v zadávací dokumentaci.
#POPO | Popis objektu: ON 00 - Vedlejší a ostatní náklady
#POPR | Popis rozpočtu: ON 00.2 - Vedlejší a ostatní náklady-GASTRO
#POPO | Popis objektu: PS 01 - Gastro vybavení
#POPR | Popis rozpočtu: PS 01.01 - Gastro vybavení
| POZNÁMKA č.1 | [8 empty] | POZNÁMKA č.1
| PROVEDENÍ NEREZ | [8 empty] | PROVEDENÍ NEREZ
| Rozměry nerezových výrobků musí být vždy přizpůsobené a odpovídat aktuálnímu zaměření na stavbě (zajišťuje zhotovitel) | [8 empty] | Rozměry nerezových výrobků musí být vždy přizpůsobené a odpovídat aktuálnímu zaměření na stavbě (zajišťuje zhotovitel)
| Obecné minimální požadavky na nerezový nábytek: | [8 empty] | Obecné minimální požadavky na nerezový nábytek:
| Materiál u veškerého nerezového nábytku AISI 304 | [8 empty] | Materiál u veškerého nerezového nábytku AISI 304
| Nerezový nábytek je vyroben bez použití nýtování v hlavní konstrukci nábytku, pouze za | [8 empty] | Nerezový nábytek je vyroben bez použití nýtování v hlavní konstrukci nábytku, pouze za
| použití svařování, sváry řádně očištěny, z pohledové strany zabroušeny do pohledové kvality | [8 empty] | použití svařování, sváry řádně očištěny, z pohledové strany zabroušeny do pohledové kvality
| Veškerý materiál musí být schválen pro styk s potravinami. | [8 empty] | Veškerý materiál musí být schválen pro styk s potravinami.
| Minimální tloušťky u jednotlivých druhů nábytku: | [8 empty] | Minimální tloušťky u jednotlivých druhů nábytku:
| Pracovní desky stolů 2mm | [8 empty] | Pracovní desky stolů 2mm
| Police 1,0mm | [8 empty] | Police 1,0mm
| Korpusy skříněk 1,2mm | [8 empty] | Korpusy skříněk 1,2mm
| Konstrukce stolů s jeklu 40x40mm o síle 1,5mm | [8 empty] | Konstrukce stolů s jeklu 40x40mm o síle 1,5mm
| Vodící lišty 1,5mm | [8 empty] | Vodící lišty 1,5mm
| Základny skříněk 1,0mm | [8 empty] | Základny skříněk 1,0mm
| Policové regály 1,2mm | [8 empty] | Policové regály 1,2mm
| Dvířka 1,2-2,0mm | [8 empty] | Dvířka 1,2-2,0mm
| Pracovní desky stolů: | [8 empty] | Pracovní desky stolů:
| Materiál - nerezová ocel AISI304 | [8 empty] | Materiál - nerezová ocel AISI304
| Síla použitého plechu 2mm | [8 empty] | Síla použitého plechu 2mm
| Výztuhy s nerezových profilů | [8 empty] | Výztuhy s nerezových profilů
| Pracovní desky bez použitití dřevěných nebo dřevoobsahujících materiálů | [8 empty] | Pracovní desky bez použitití dřevěných nebo dřevoobsahujících materiálů
| Deska celistvá plně zavařena bezespár | [8 empty] | Deska celistvá plně zavařena bezespár
| Pracovní plochy u stěn budou s bočními a zadními 3D lemy minimálně 50mm | [8 empty] | Pracovní plochy u stěn budou s bočními a zadními 3D lemy minimálně 50mm
| U mycích stolů se sprchou budou lemy vždy provedeny min. 200mm | [8 empty] | U mycích stolů se sprchou budou lemy vždy provedeny min. 200mm
| Desky provedeny s okapničkou nad samotným tělesem podstavce s přesahem | [8 empty] | Desky provedeny s okapničkou nad samotným tělesem podstavce s přesahem
| Pracovní desky s dřezy - navíc oproti pracovním deskám stolů: | [8 empty] | Pracovní desky s dřezy - navíc oproti pracovním deskám stolů:
| Dřezy provedyny rádiusově beze spár o síle materiálu 1,5mm | [8 empty] | Dřezy provedyny rádiusově beze spár o síle materiálu 1,5mm
| Vevaření dřezu provedeno v bezesparém a neviditelném provedení | [8 empty] | Vevaření dřezu provedeno v bezesparém a neviditelném provedení
| Kolem dřezů bude proveden vždy prolis | [8 empty] | Kolem dřezů bude proveden vždy prolis
| Zásuvky v nábytku: | [8 empty] | Zásuvky v nábytku:
| Zásuvky jsou vyrobeny pro rozměr GN1/1. | [8 empty] | Zásuvky jsou vyrobeny pro rozměr GN1/1.
| Nosnost zásuvky je min. 60kg | [8 empty] | Nosnost zásuvky je min. 60kg
| Zásuvky jsou uchyceny na celonerezových rolničkových, plnovýsuvných pojezdech s dotahem o nosnosti 60kg | [8 empty] | Zásuvky jsou uchyceny na celonerezových rolničkových, plnovýsuvných pojezdech s dotahem o nosnosti 60kg
| Čela zásuvek jsou vyrobena z jednoho kusu bezespár včetně madla | [8 empty] | Čela zásuvek jsou vyrobena z jednoho kusu bezespár včetně madla
| Zásuvky mají celonerezové ohýbané madlo | [8 empty] | Zásuvky mají celonerezové ohýbané madlo
| Pokud jsou zásuvky umístěny pod sebou v bloku, je blok z pravé, levé a zadní strany | [8 empty] | Pokud jsou zásuvky umístěny pod sebou v bloku, je blok z pravé, levé a zadní strany
| uzavřen nerezovým plechem. | [8 empty] | uzavřen nerezovým plechem.
| Provedení H2 – podlaha a stěny vodotěsně svařeny, mezi podlahou a stěnou radius min.15 mm | [8 empty] | Provedení H2 – podlaha a stěny vodotěsně svařeny, mezi podlahou a stěnou radius min.15 mm
| Provedení H2 platí pro všechny skříně, chladící stoly.. | [8 empty] | Provedení H2 platí pro všechny skříně, chladící stoly..
| Křídlová dvířka: | [8 empty] | Křídlová dvířka:
| Z nerezi, provedení dvouplášťové, 20 mm tloušťka, bez přesahu, se svislou nebo vodorovnou olemovanou uchopovací lištou, uvnitř s protihlukovým materiálem. Panty/závěsy s otevírací schopností na 90stupňů, stabilní a bezúdržbové, s magnetickým uzavřením. | [8 empty] | Z nerezi, provedení dvouplášťové, 20 mm tloušťka, bez přesahu, se svislou nebo vodorovnou olemovanou uchopovací lištou, uvnitř s protihlukovým materiálem. Panty/závěsy s otevírací schopností na 90stupňů, stabilní a bezúdržbové, s magnetickým uzavřením.
| Posuvná dvířka: | [8 empty] | Posuvná dvířka:
| Z nerezi dvouplášťová, zavařená 20 mm tloušťky, shora zavěšená, nehlučně se pohybující ve vodicí liště , uzavřená v klidovém stavu, spodní strana vedena čepem tak, aby spodní strana skříňky byla hladká. | [8 empty] | Z nerezi dvouplášťová, zavařená 20 mm tloušťky, shora zavěšená, nehlučně se pohybující ve vodicí liště , uzavřená v klidovém stavu, spodní strana vedena čepem tak, aby spodní strana skříňky byla hladká.
| Chladicí stoly: | [8 empty] | Chladicí stoly:
| Musí být uzpůsobeny pro vkládání GN-nádob nebo plechů . Vnitřek i vnějšek z nerezi, izolace, magnetické těsnění, hygienické provedení H2-, dveře a zásuvky izolované, zásuvky s děrovanými bočnicemi, teleskopický nerezový plnovýsuv, nosnost max. 60 kg, příslušenství 2 ks příčných lišt pro menší GN/na 1 zásuvku. V každém samostatném oddíle 3 páry výškově nastavitelných zásuvů, uzavírání vpravo nebo vlevo, nerezový výparník s plně automatickým odtáváním, odtávací vanička nebo svod kondenzátu do stavebního protizápachového odpadu. Instalační prostor vpravo nebo | [8 empty] | Musí být uzpůsobeny pro vkládání GN-nádob nebo plechů . Vnitřek i vnějšek z nerezi, izolace, magnetické těsnění, hygienické provedení H2-, dveře a zásuvky izolované, zásuvky s děrovanými bočnicemi, teleskopický nerezový plnovýsuv, nosnost max. 60 kg, příslušenství 2 ks příčných lišt pro menší GN/na 1 zásuvku. V každém samostatném oddíle 3 páry výškově nastavitelných zásuvů, uzavírání vpravo nebo vlevo, nerezový výparník s plně automatickým odtáváním, odtávací vanička nebo svod kondenzátu do stavebního protizápachového odpadu. Instalační prostor vpravo nebo
| vlevo , vpředu je odnímatelný zákryt. Dle specifikace musí být uvedeno, zda jsou zásuvky , nebo dveře uzamykatelné . Perforovaný nerezový kryt nasávaného vzduchu samostatně odnímatelný a jednoduše čistitelný. Chladivo musí odpovídat aktuálním předpisům EN. | [8 empty] | vlevo , vpředu je odnímatelný zákryt. Dle specifikace musí být uvedeno, zda jsou zásuvky , nebo dveře uzamykatelné . Perforovaný nerezový kryt nasávaného vzduchu samostatně odnímatelný a jednoduše čistitelný. Chladivo musí odpovídat aktuálním předpisům EN.
| Skladové regály: | [8 empty] | Skladové regály:
| Regál musí být vyroben ze čtyř jeklů z oceli AISI 1.4301 min.40 x 40 x 1,5 mm, povrchová úprava brus. | [8 empty] | Regál musí být vyroben ze čtyř jeklů z oceli AISI 1.4301 min.40 x 40 x 1,5 mm, povrchová úprava brus.
| Hygienické utěsnění sloupků pomocí výškově stavitelných šroubovacích nožiček z nerez materiálu, nebo plastu, dole a uzavírací klapkou z umělé hmoty nahoře. | [8 empty] | Hygienické utěsnění sloupků pomocí výškově stavitelných šroubovacích nožiček z nerez materiálu, nebo plastu, dole a uzavírací klapkou z umělé hmoty nahoře.
| Vyztužení a pevnost zaručí podélné výztuhy polic, které musí být v každé polici. | [8 empty] | Vyztužení a pevnost zaručí podélné výztuhy polic, které musí být v každé polici.
| Tloušťka plechu polic min.0,8 až 1,5 mm , všechny řezy a hrany odjehleny. | [8 empty] | Tloušťka plechu polic min.0,8 až 1,5 mm , všechny řezy a hrany odjehleny.
| Nosnost jedené police je min.. 100 kg | [8 empty] | Nosnost jedené police je min.. 100 kg
| Perforované police provedeny stejně jako plné police, s prolisovanými otvory prům. min. 22mm(miskový prolis min.5,5mm-zaoblená hrana) s odjehlením.(Rozteč otvorů – min.75mm) | [8 empty] | Perforované police provedeny stejně jako plné police, s prolisovanými otvory prům. min. 22mm(miskový prolis min.5,5mm-zaoblená hrana) s odjehlením.(Rozteč otvorů – min.75mm)
| Nosnost jedné police roštové min.100kg. | [8 empty] | Nosnost jedné police roštové min.100kg.
| Pojízdné přístroje: | [8 empty] | Pojízdné přístroje:
| Provedení: | [8 empty] | Provedení:
| musí odpovídat hygienické normě.Materiál CNS 1.4301, pokud není ve specifikaci uvedeno jinak. | [8 empty] | musí odpovídat hygienické normě.Materiál CNS 1.4301, pokud není ve specifikaci uvedeno jinak.
| Sváry musí být hladké, bez výstupků, na pohled neznatelné. Totéž platí pro rohy, ohyby, vše uzavřené, hladké. Bodové sváření nebo pájení není dovoleno. | [8 empty] | Sváry musí být hladké, bez výstupků, na pohled neznatelné. Totéž platí pro rohy, ohyby, vše uzavřené, hladké. Bodové sváření nebo pájení není dovoleno.
| Vybavení: | [8 empty] | Vybavení:
| Nerezová kola, dvě kola brzděná. Nosnost 75-100 kg, | [8 empty] | Nerezová kola, dvě kola brzděná. Nosnost 75-100 kg,
| Kolečka průměr 75/125 mm/160mm. Zařízení je vybaveno ochrannými rohy nezpůsobujícími zabarvení. | [8 empty] | Kolečka průměr 75/125 mm/160mm. Zařízení je vybaveno ochrannými rohy nezpůsobujícími zabarvení.
| Ohřevné vany: | [8 empty] | Ohřevné vany:
| Ohřívací samostatně oddělené a řízené vany / Bain Marie/, Ohřev – silikonová topná dečka mim. 1 kW. Plnoautomatické doplňování vody přes ventily. Vypouštěcí otvor přes výpustný ventil – příprava pro napojení na vodu a do odpadu,. Termostat s nastavenou teplotou v rozsahu 30-90 stupňů C. Systém umožňuje všechny parametry upravovat dle potřeb provozu nebo přání obsluhy. Materiál celonerezového modulu: 1.4301. Potřebná propojení musí být umístěna pod vanami. | [8 empty] | Ohřívací samostatně oddělené a řízené vany / Bain Marie/, Ohřev – silikonová topná dečka mim. 1 kW. Plnoautomatické doplňování vody přes ventily. Vypouštěcí otvor přes výpustný ventil – příprava pro napojení na vodu a do odpadu,. Termostat s nastavenou teplotou v rozsahu 30-90 stupňů C. Systém umožňuje všechny parametry upravovat dle potřeb provozu nebo přání obsluhy. Materiál celonerezového modulu: 1.4301. Potřebná propojení musí být umístěna pod vanami.
Rekapitulace dílů
| Číslo | Název |  |  | Typ dílu |  |  | Celkem | %
| VRN9 | Ostatní náklady |  |  | HSV |  |  | 0
| X1 | Příprava těsta |  |  | HSV |  |  | 0
| X10 | Dietní kuchyně |  |  | HSV |  |  | 0
| X11 | Porcování |  |  | HSV |  |  | 0
| X12 | Čistá příprava zeleniny |  |  | HSV |  |  | 0
| X13 | Čistá příprava masa + vytloukání vajec |  |  | HSV |  |  | 0
| X14 | Výrobník čaje |  |  | HSV |  |  | 0
| X17 | Příprava termoportů |  |  | HSV |  |  | 0
| X18 | Uložení termoportů |  |  | HSV |  |  | 0
| X20 | Příruční skladování |  |  | HSV |  |  | 0
| X21 | Chladící box potravin |  |  | HSV |  |  | 0
| X22 | Chladící a mrazící box zeleniny |  |  | HSV |  |  | 0
| X23 | Chladící box masa |  |  | HSV |  |  | 0
| X24 | Výdej jídel |  |  | HSV |  |  | 0
| X4 | Příprava studené kuchyně/svačinek |  |  | HSV |  |  | 0
| X5 | Varný blok - multifunkční kotle |  |  | HSV |  |  | 0
| X6 | Výdej do termoportů |  |  | HSV |  |  | 0
| X7 | Varný blok - multifunkční pánve |  |  | HSV |  |  | 0
| X8 | Varný blok - konvektomaty |  |  | HSV |  |  | 0
| X9 | Denní příjem surovin do kuchyně |  |  | HSV |  |  | 0
| 791 | Montáž zařízení velkokuchyní |  |  | PSV |  |  | 0
| X15 | Mytí provozního nádobí |  |  | MON |  |  | 0
| X16 | Míchací kotel |  |  | MON |  |  | 0
| X19 | Manipulační chodba |  |  | MON |  |  | 0
| VN | Vedlejší náklady |  |  | VN |  |  | 0
| ON | Ostatní náklady |  |  | ON |  |  | 0
| Cena celkem | [6 empty] | 0 | 0
Note on D11: Název
Note on I11: IČO
Note on D12: Ulice
Note on I12: DIČ
Note on D13: PSČ
Note on E13: Místo

## VzorPolozky (hidden)
Položkový rozpočet
S:
O:
R:

## ON 00 ON 00.2 Naklady
Soupis vedlejších a ostatních nákladů | [27 empty] | #TypZaznamu#
S: | 23ZAK1340 | ZŠ Na Výsluní – modernizace kuchyně | [25 empty] | STA
O: | ON 00 | Vedlejší a ostatní náklady | [22 empty] | NAK |  |  | OBJ
R: | ON 00.2 | Vedlejší a ostatní náklady-GASTRO | [25 empty] | ROZ
P.č. | Číslo položky | Název položky | MJ | Množství | Cena / MJ | Celkem | Dodávka | Dodávka celk. | Montáž | Montáž celk. | DPH | Cena s DPH | Hmotnost / MJ | Hmotnost celk.(t) | Dem. hmotnost / MJ | Dem. hmotnost celk.(t) | Ceník | Cen. soustava / platnost | Cenová úroveň | Nhod / MJ | Nhod celk. | Dodavatel | Typ položky | Stav položky
Díl: | VRN9 | Ostatní náklady |  |  |  | 0 |  | 0 |  | 0 |  | 0 |  | 0 |  | 0 |  |  |  |  | 0 | [6 empty] | DIL
1 | 07 | Zajištění nezbytných dokladů a podkladů a uvedení zařízení do provozu, vypracování dokumentace pro, údržbu | kus | 1 |  | 0 |  | 0 |  | 0 | 21 | 0 | 0 | 0 | 0 | 0 |  | Vlastní | Indiv | 0 | 0 |  | Práce | Běžná |  |  |  | POL1_1
2 | 092203000 | Náklady na zaškolení | kus | 1 |  | 0 |  | 0 |  | 0 | 21 | 0 | 0 | 0 | 0 | 0 |  | URS | Indiv | 0 | 0 |  | Práce | Běžná |  |  |  | POL1_1
|  | https://podminky.urs.cz/item/CS_URS_2022_01/092203000 | [25 empty] | POP
Díl: | VN | Vedlejší náklady |  |  |  | 0 |  | 0 |  | 0 |  | 0 |  | 0 |  | 0 |  |  |  |  | 0 | [6 empty] | DIL
3 | 005121010R | Vybudování zařízení staveniště | Soubor | 1 |  | 0 |  | 0 |  | 0 | 21 | 0 | 0 | 0 | 0 | 0 |  | RTS 24/ II | Indiv | 0 | 0 |  | VRN | Běžná |  |  |  | POL99_8
|  | Náklady spojené se zřízením přípojek energií k objektům zařízení staveniště, vybudování případných měřících odběrných míst a zřízení, případná příprava území pro objekty zařízení staveniště a vlastní vybudování objektů zařízení staveniště. | [25 empty] | POP | Náklady spojené se zřízením přípojek energií k objektům zařízení staveniště, vybudování případných měřících odběrných míst a zřízení, případná příprava území pro objekty zařízení staveniště a vlastní vybudování objektů zařízení staveniště.
4 | 005121020R | Provoz zařízení staveniště | Soubor | 1 |  | 0 |  | 0 |  | 0 | 21 | 0 | 0 | 0 | 0 | 0 |  | RTS 24/ II | Indiv | 0 | 0 |  | VRN | Běžná |  |  |  | POL99_8
|  | Náklady na vybavení objektů zařízení staveniště, ostraha staveniště, náklady na energie spotřebované dodavatelem v rámci provozu zařízení staveniště, náklady na potřebný úklid v prostorách zařízení staveniště, náklady na nutnou údržbu a opravy na objektech zařízení staveniště a na přípojkách energií. | [25 empty] | POP | Náklady na vybavení objektů zařízení staveniště, ostraha staveniště, náklady na energie spotřebované dodavatelem v rámci provozu zařízení staveniště, náklady na potřebný úklid v prostorách zařízení staveniště, náklady na nutnou údržbu a opravy na objektech zařízení staveniště a na přípojkách energií.
5 | 005124010R | Koordinační činnost | Soubor | 1 |  | 0 |  | 0 |  | 0 | 21 | 0 | 0 | 0 | 0 | 0 |  | RTS 24/ II | Indiv | 0 | 0 |  | VRN | Běžná |  |  |  | POL99_8
|  | Koordinace stavebních a technologických dodávek stavby. | [25 empty] | POP
6 | 005122010R | Provoz objednatele | Soubor | 1 |  | 0 |  | 0 |  | 0 | 21 | 0 | 0 | 0 | 0 | 0 |  | Vlastní | Indiv | 0 | 0 |  | VRN | Běžná |  |  |  | POL99_8
|  | Náklady na ztížené provádění stavebních prací v důsledku nepřerušeného provozu na staveništi nebo v případech nepřerušeného provozu v objektech v nichž se stavební práce provádí. | [25 empty] | POP | Náklady na ztížené provádění stavebních prací v důsledku nepřerušeného provozu na staveništi nebo v případech nepřerušeného provozu v objektech v nichž se stavební práce provádí.
Díl: | ON | Ostatní náklady |  |  |  | 0 |  | 0 |  | 0 |  | 0 |  | 0 |  | 0 |  |  |  |  | 0 | [6 empty] | DIL
7 | 005211010R | Předání a převzetí staveniště | Soubor | 1 |  | 0 |  | 0 |  | 0 | 21 | 0 | 0 | 0 | 0 | 0 |  | RTS 24/ II | Indiv | 0 | 0 |  | VRN | Běžná |  |  |  | POL99_8
|  | Náklady spojené s účastí zhotovitele na předání a převzetí staveniště. | [25 empty] | POP
8 | 005211080R | Bezpečnostní a hygienická opatření na staveništi | Soubor | 1 |  | 0 |  | 0 |  | 0 | 21 | 0 | 0 | 0 | 0 | 0 |  | RTS 24/ II | Indiv | 0 | 0 |  | VRN | Běžná |  |  |  | POL99_8
|  | Náklady na ochranu staveniště před vstupem nepovolaných osob, včetně příslušného značení, náklady na osvětlení staveniště, náklady na vypracování potřebné dokumentace pro provoz staveniště z hlediska požární ochrany (požární řád a poplachová směrnice) a z hlediska provozu staveniště (provozně dopravní řád). | [25 empty] | POP | Náklady na ochranu staveniště před vstupem nepovolaných osob, včetně příslušného značení, náklady na osvětlení staveniště, náklady na vypracování potřebné dokumentace pro provoz staveniště z hlediska požární ochrany (požární řád a poplachová směrnice) a z hlediska provozu staveniště (provozně dopravní řád).
9 | ON001 | Zajištění všech nezbytných průzkumů nutných pro řádné provádění a dokončení díla | komple | 1 |  | 0 |  | 0 |  | 0 | 21 | 0 | 0 | 0 | 0 | 0 |  | Vlastní | Indiv | 0 | 0 |  | VRN | Běžná |  |  |  | POL99_8
10 | ON002 | Vyhotovení dílenské, výrobní dokumentace | komple | 1 |  | 0 |  | 0 |  | 0 | 21 | 0 | 0 | 0 | 0 | 0 |  | Vlastní | Indiv | 0 | 0 |  | VRN | Běžná |  |  |  | POL99_8
[26 empty] | 15 | 21 | DPH
| Celkem |  |  |  |  | 0 | [19 empty] | 0 | 0 | SUM
END
Note on S6: Jedná se o informaci, zda se jedná o položku, která je do rozpočtu zadána z cenové soustavy RTS, nebo vlastní.
Note on T6: Jedná se o název CÚ, která je zadána u položky rozpočtu

## PS 01 PS 01.01 Pol
Položkový soupis prací a dodávek | [27 empty] | #TypZaznamu#
S: | 23ZAK1340 | ZŠ Na Výsluní – modernizace kuchyně | [25 empty] | STA
O: | PS 01 | Gastro vybavení | [22 empty] | PRO |  |  | OBJ
R: | PS 01.01 | Gastro vybavení | [25 empty] | ROZ
P.č. | Číslo položky | Název položky | MJ | Množství | Cena / MJ | Celkem | Dodávka | Dodávka celk. | Montáž | Montáž celk. | DPH | Cena s DPH | Hmotnost / MJ | Hmotnost celk.(t) | Dem. hmotnost / MJ | Dem. hmotnost celk.(t) | Ceník | Cen. soustava / platnost | Cenová úroveň | Nhod / MJ | Nhod celk. | Dodavatel | Typ položky | Stav položky
Díl: | X16 | Míchací kotel |  |  |  | 0 |  | 0 |  | 0 |  | 0 |  | 0 |  | 0 |  |  |  |  | 0 | [6 empty] | DIL
1 | 001 | Míchací kotel 200l | ks | 1 |  | 0 |  | 0 |  | 0 | 21 | 0 | 0 | 0 | 0 | 0 |  | Vlastní | Indiv | 0 | 0 |  | Specifikace | Běžná |  |  |  | POL3_0
|  | Elektrický, rozsah nastavení teploty 0°C - 120°C, přesnost nastavení 1°C v parním plášti. Maximální provozní tlak 1,0 bar, který odpovídá +120°C ve vnitřním plášti kotle. Velký ovládací panel ergonomicky vyvýšen na úroveň uživatele. Elektromechanický ovládací panel má ovládací prvky teploty a míchadla a tlačítko nouzového zastavení. Jednoduchý styl ovládání „zapnout a zvolit“. Chlazení vodou z vodovodu automatické plnění vodou na přípravu pokrmů, automatické plnění pláště vodou, digitální ukazatel teploty. Kotel může uživatel ovládat tak, aby současně míchal i vařil. Výška sklonu od výlevky k podlaze je 600 mm. Díky optimalizované ergonomii se snadno používá, čistí a je hygienický. Kotel s rezervou splňuje všechny národní a evropské bezpečnostní normy. Ovládání kotle se nachází ve vyvýšené poloze, kde nehrozí jeho postříkání. Obsahuje čitelný ovládací panel s displejem, který je chráněn dle IPX5. Všechny části, při každodenním používání lze snadno odejmout vyčistit v myčce na nádobí. Odnímatelné míchadlo má velkou plochu a odnímatelné teflonové škrabky, které se snadno čistí. Víko z nerezové oceli má odnímatelnou bezpečnostnímřížku, která usnadňuje přidávání tekutin a přísad. STANDARDNÍ DODÁVKA ZAHRNUJE: Kotel se 2 programy míchání, elektrickým sklápěním, vyvýšeným ovládacím panelem, nouzovým vypínáním, háčky na příslušenství, míchadlo, odklápěcí bezpečnostní víko, samostatná měrná tyč, nosný sloupek. PŘÍSLUŠENSTVÍ v ceně: 1x síto cedící, 1x ventil výpustný D1, 1x sprcha kotle ruční, 1x rám instalační KIT pro montáž na hotovou podlahu, zásuvka 230/16A | [25 empty] | POP | Elektrický, rozsah nastavení teploty 0°C - 120°C, přesnost nastavení 1°C v parním plášti. Maximální provozní tlak 1,0 bar, který odpovídá +120°C ve vnitřním plášti kotle. Velký ovládací panel ergonomicky vyvýšen na úroveň uživatele. Elektromechanický ovládací panel má ovládací prvky teploty a míchadla a tlačítko nouzového zastavení. Jednoduchý styl ovládání „zapnout a zvolit“. Chlazení vodou z vodovodu automatické plnění vodou na přípravu pokrmů, automatické plnění pláště vodou, digitální ukazatel teploty. Kotel může uživatel ovládat tak, aby současně míchal i vařil. Výška sklonu od výlevky k podlaze je 600 mm. Díky optimalizované ergonomii se snadno používá, čistí a je hygienický. Kotel s rezervou splňuje všechny národní a evropské bezpečnostní normy. Ovládání kotle se nachází ve vyvýšené poloze, kde nehrozí jeho postříkání. Obsahuje čitelný ovládací panel s displejem, který je chráněn dle IPX5. Všechny části, při každodenním používání lze snadno odejmout vyčistit v myčce na nádobí. Odnímatelné míchadlo má velkou plochu a odnímatelné teflonové škrabky, které se snadno čistí. Víko z nerezové oceli má odnímatelnou bezpečnostnímřížku, která usnadňuje přidávání tekutin a přísad. STANDARDNÍ DODÁVKA ZAHRNUJE: Kotel se 2 programy míchání, elektrickým sklápěním, vyvýšeným ovládacím panelem, nouzovým vypínáním, háčky na příslušenství, míchadlo, odklápěcí bezpečnostní víko, samostatná měrná tyč, nosný sloupek. PŘÍSLUŠENSTVÍ v ceně: 1x síto cedící, 1x ventil výpustný D1, 1x sprcha kotle ruční, 1x rám instalační KIT pro montáž na hotovou podlahu, zásuvka 230/16A
2 | 002 | Podlahový rošt protiskluzový s vanou | ks | 1 |  | 0 |  | 0 |  | 0 | 21 | 0 | 0 | 0 | 0 | 0 |  | Vlastní | Indiv | 0 | 0 |  | Práce | Běžná |  |  |  | POL1_9
|  | včetně zápachové uzávěry, vana ohýbaný nerezový plech 1,5 mm, doplněný úchyty do betonu, zápachový uzávěr se spodním vývodem průměr 110 mm čistitelný z vany, zemnící šroub, protiskluzový odnímatelný rošt o výšce 30 mm a velikosti ok 25x25 mm (montáž vždy zajišťuje stavba) | [25 empty] | POP | včetně zápachové uzávěry, vana ohýbaný nerezový plech 1,5 mm, doplněný úchyty do betonu, zápachový uzávěr se spodním vývodem průměr 110 mm čistitelný z vany, zemnící šroub, protiskluzový odnímatelný rošt o výšce 30 mm a velikosti ok 25x25 mm (montáž vždy zajišťuje stavba)
3 | 003 | Digestoř středová s osvětlením - vč. výpustný kohout | ks | 1 |  | 0 |  | 0 |  | 0 | 21 | 0 | 0 | 0 | 0 | 0 |  | Vlastní | Indiv | 0 | 0 |  | Specifikace | Běžná |  |  |  | POL3_0
|  | vč. tukových filtrů, celonerezový plášť s lištami pro založení filtrů dvěma řadami, po obvodě pláště sběrný kanálek, filtry labyrintové (omyvatelné v myčce) nerez 495x495x30, AISI 304 | [25 empty] | POP | vč. tukových filtrů, celonerezový plášť s lištami pro založení filtrů dvěma řadami, po obvodě pláště sběrný kanálek, filtry labyrintové (omyvatelné v myčce) nerez 495x495x30, AISI 304
Díl: | X1 | Příprava těsta |  |  |  | 0 |  | 0 |  | 0 |  | 0 |  | 0 |  | 0 |  |  |  |  | 0 | [6 empty] | DIL
4 | 004 | Stůl s policí a 2x zásuvkou - vč. dřevěná PD buk | ks | 1 |  | 0 |  | 0 |  | 0 | 21 | 0 | 0 | 0 | 0 | 0 |  | Vlastní | Indiv | 0 | 0 |  | Specifikace | Běžná |  |  |  | POL3_0
|  | nerez, pracovní deska tl. 50 mm,zadní lem 50 mm, police s podélnými výztuhami, nohy jekl 40x40 mm, výšková stavitelnost noh +30 mm, zemnící šrouby na zadních nohách, 2x zásuvka standard s celovýsuvnými pojezdy s dotahem - provedení viz.Poznámka č.1 | [25 empty] | POP | nerez, pracovní deska tl. 50 mm,zadní lem 50 mm, police s podélnými výztuhami, nohy jekl 40x40 mm, výšková stavitelnost noh +30 mm, zemnící šrouby na zadních nohách, 2x zásuvka standard s celovýsuvnými pojezdy s dotahem - provedení viz.Poznámka č.1
5 | 004a | Váha na porce s váživostí do 15kg | ks | 1 |  | 0 |  | 0 |  | 0 | 21 | 0 | 0 | 0 | 0 | 0 |  | Vlastní | Indiv | 0 | 0 |  | Práce | Běžná |  |  |  | POL1_1
|  | - váživosti 6/15kg, dílek 2/5g | [25 empty] | POP
|  | - rozměr vážní plochy: 226x188mm | [25 empty] | POP
|  | - certifikace: pro obchodní vážení - EU ověření | [25 empty] | POP
|  | - displej: LCD modře podsvícený s výškou číslic 28mm | [25 empty] | POP
|  | - napájení: AC 230V přes napájecí zdroj DC6V/0,5A | [25 empty] | POP
|  | - alternativní napájení: vestavěný dobíjecí akumulátor 4V/4A | [25 empty] | POP
|  | - klávesnice: membránová | [25 empty] | POP
|  | - komunikace: komunikační rozhraní USB | [25 empty] | POP
|  | - provedení: vážní miska – nerez, kryt váhy – plast | [25 empty] | POP
|  | - funkce: tárování, nulování, počítání kusů, limitní vážení | [25 empty] | POP
6 | 005 | Stůl s policí - vč. dřevěná PD buk | ks | 1 |  | 0 |  | 0 |  | 0 | 21 | 0 | 0 | 0 | 0 | 0 |  | Vlastní | Indiv | 0 | 0 |  | Specifikace | Běžná |  |  |  | POL3_0
|  | nerez, pracovní deska tl. 50 mm, zadní lem 50 mm, police s podélnými výztuhami, nohy jekl 40x40 mm, výšková stavitelnost noh +30 mm, zemnící šrouby na zadních nohách - provedení viz.Poznámka č.1 | [25 empty] | POP | nerez, pracovní deska tl. 50 mm, zadní lem 50 mm, police s podélnými výztuhami, nohy jekl 40x40 mm, výšková stavitelnost noh +30 mm, zemnící šrouby na zadních nohách - provedení viz.Poznámka č.1
7 | 006 | Stůl s policí a 2x zásuvkou - vč. dřevěná PD buk | ks | 1 |  | 0 |  | 0 |  | 0 | 21 | 0 | 0 | 0 | 0 | 0 |  | Vlastní | Indiv | 0 | 0 |  | Specifikace | Běžná |  |  |  | POL3_0
|  | nerez, pracovní deska tl. 50 mm, zadní lem 50 mm, police s podélnými výztuhami, nohy jekl 40x40 mm, výšková stavitelnost noh +30 mm, zemnící šrouby na zadních nohách, 2x zásuvka standard s celovýsuvnými pojezdy- provedení viz.Poznámka č.1 | [25 empty] | POP | nerez, pracovní deska tl. 50 mm, zadní lem 50 mm, police s podélnými výztuhami, nohy jekl 40x40 mm, výšková stavitelnost noh +30 mm, zemnící šrouby na zadních nohách, 2x zásuvka standard s celovýsuvnými pojezdy- provedení viz.Poznámka č.1
8 | 007 | Dělička těsta s vykulováním | ks | 1 |  | 0 |  | 0 |  | 0 | 21 | 0 | 0 | 0 | 0 | 0 |  | Vlastní | Indiv | 0 | 0 |  | Specifikace | Běžná |  |  |  | POL3_0
|  | vhodná pro přesné dělení a následné vykoulení těsna na 30 dílků (velikost porce 32 - 70g), hmotnost vsádky 960 - 2100g, snadné a bezpečné ovládání a nastavení pomocí ovládacích pák, robustní litinové provedení zaručující stabilitu, vzhledem k vibracím při vykulování se doporučuje kotvení zařízení k podlaze, servisní možnost vyklopení prac. hlavy pro čištění a údržbu | [25 empty] | POP | vhodná pro přesné dělení a následné vykoulení těsna na 30 dílků (velikost porce 32 - 70g), hmotnost vsádky 960 - 2100g, snadné a bezpečné ovládání a nastavení pomocí ovládacích pák, robustní litinové provedení zaručující stabilitu, vzhledem k vibracím při vykulování se doporučuje kotvení zařízení k podlaze, servisní možnost vyklopení prac. hlavy pro čištění a údržbu
9 | 008 | Hnětačka těsta - stávající | ks | 1 |  | 0 |  | 0 |  | 0 | 21 | 0 | 0 | 0 | 0 | 0 |  | Vlastní | Indiv | 0 | 0 |  | Specifikace | Běžná |  |  |  | POL3_0
|  | (repase, vyčištění, výměna opotřebených dílů) | [25 empty] | POP
Díl: | X4 | Příprava studené kuchyně/svačinek |  |  |  | 0 |  | 0 |  | 0 |  | 0 |  | 0 |  | 0 |  |  |  |  | 0 | [6 empty] | DIL
10 | 009 | Umyvadlo nerezové nástěnné | ks | 1 |  | 0 |  | 0 |  | 0 | 21 | 0 | 0 | 0 | 0 | 0 |  | Vlastní | Indiv | 0 | 0 |  | Specifikace | Běžná |  |  |  | POL3_0
|  | celoplošný výlisek s dřezem 345x250x110, opláštění ze tří stran, zadní lem viz. Poznámka č. 1 | [25 empty] | POP
11 | 009a | Baterie páková stojánková | ks | 1 |  | 0 |  | 0 |  | 0 | 21 | 0 | 0 | 0 | 0 | 0 |  | Vlastní | Indiv | 0 | 0 |  | Specifikace | Běžná |  |  |  | POL3_0
|  | SV+TV | [25 empty] | POP
12 | 010 | Stůl s dřezem 500x400x250, policí a zásuvkou - vč. otvor pro SB | ks | 1 |  | 0 |  | 0 |  | 0 | 21 | 0 | 0 | 0 | 0 | 0 |  | Vlastní | Indiv | 0 | 0 |  | Specifikace | Běžná |  |  |  | POL3_0
|  | nerez, pracovní deska tl. 50 mm,výztuhy z nerezových profilů, zadní 3D lem 50 mm, police s podélnými výztuhami, nohy jekl 40x40 mm, výšková stavitelnost noh +30 mm, zemnící šrouby na zadních nohách, dřez výlisek, zásuvka standard s celovýsuvnými pojezdy S dotahem - provedení viz.Poznámka č.1 | [25 empty] | POP | nerez, pracovní deska tl. 50 mm,výztuhy z nerezových profilů, zadní 3D lem 50 mm, police s podélnými výztuhami, nohy jekl 40x40 mm, výšková stavitelnost noh +30 mm, zemnící šrouby na zadních nohách, dřez výlisek, zásuvka standard s celovýsuvnými pojezdy S dotahem - provedení viz.Poznámka č.1
13 | 010a | Baterie stolní profi páková | ks | 1 |  | 0 |  | 0 |  | 0 | 21 | 0 | 0 | 0 | 0 | 0 |  | Vlastní | Indiv | 0 | 0 |  | Specifikace | Běžná |  |  |  | POL3_0
|  | nerez, model stolní s pákovým ovládáním a otočným ramínkem TV+SV | [25 empty] | POP
14 | 011 | Stůl chlazený celonerezový | ks | 1 |  | 0 |  | 0 |  | 0 | 21 | 0 | 0 | 0 | 0 | 0 |  | Vlastní | Indiv | 0 | 0 |  | Specifikace | Běžná |  |  |  | POL3_0
|  | třísekcový, 2x křídlové dveře + 3x zásuvka (vhodné na GN1/1) na celovýsuvných nerezových rolničkových pojezdech s dotahem, nerez s T-PUR izolací,hyg.provedení H2, teplotní rozsah +2 až +6°C, digitální termostat, nohy jekl 40x40 mm, výšková stavitelnost noh +30 mm, zemnící šrouby na zadních nohách, zadní lem, chladivo R452A. (Výrobek obsahuje plyny HFC.) tl.pracovní desky 50mm, zadní 3D lem 50mm - provedení viz. Poznámka č. 1 | [25 empty] | POP | třísekcový, 2x křídlové dveře + 3x zásuvka (vhodné na GN1/1) na celovýsuvných nerezových rolničkových pojezdech s dotahem, nerez s T-PUR izolací,hyg.provedení H2, teplotní rozsah +2 až +6°C, digitální termostat, nohy jekl 40x40 mm, výšková stavitelnost noh +30 mm, zemnící šrouby na zadních nohách, zadní lem, chladivo R452A. (Výrobek obsahuje plyny HFC.) tl.pracovní desky 50mm, zadní 3D lem 50mm - provedení viz. Poznámka č. 1
15 | 011a | Deska bílá krájecí | ks | 1 |  | 0 |  | 0 |  | 0 | 21 | 0 | 0 | 0 | 0 | 0 |  | Vlastní | Indiv | 0 | 0 |  | Specifikace | Běžná |  |  |  | POL3_0
|  | vhodná pro potravinářský provoz | [25 empty] | POP
16 | 011b | Nářezový stroj | ks | 1 |  | 0 |  | 0 |  | 0 | 21 | 0 | 0 | 0 | 0 | 0 |  | Vlastní | Indiv | 0 | 0 |  | Specifikace | Běžná |  |  |  | POL3_0
|  | průměr nože 250 mm, uložení stolu vodorovné, hybridní druh pohonu, max. průměr řezu 230x170 mm, nastavení síly řezu 0-20 mm, nůž hladký ocel, včetně zařízení na broušení nože,Nářezový stroj manuální pro profesionální použití na porcování a krájení různých produkt (uzeniny, maso, sýr, chléb, zeleninu a ovoce). Vhodný pro gastronomické provozy . Vysoký hygienický standard. Účinný systém chlazení motoru a hybridní pohon. "L" design umožňuje kombinaci a těsné seskupení s úložnými tácky, krájecími deskami, nebo s váhou. Maximální řezná kapacita s minimální stopou | [25 empty] | POP | průměr nože 250 mm, uložení stolu vodorovné, hybridní druh pohonu, max. průměr řezu 230x170 mm, nastavení síly řezu 0-20 mm, nůž hladký ocel, včetně zařízení na broušení nože,Nářezový stroj manuální pro profesionální použití na porcování a krájení různých produkt (uzeniny, maso, sýr, chléb, zeleninu a ovoce). Vhodný pro gastronomické provozy . Vysoký hygienický standard. Účinný systém chlazení motoru a hybridní pohon. "L" design umožňuje kombinaci a těsné seskupení s úložnými tácky, krájecími deskami, nebo s váhou. Maximální řezná kapacita s minimální stopou
17 | 012 | Univerzální robot RE22 - stávající | ks | 1 |  | 0 |  | 0 |  | 0 | 21 | 0 | 0 | 0 | 0 | 0 |  | Vlastní | Indiv | 0 | 0 |  | Specifikace | Běžná |  |  |  | POL3_0
|  | repase (nerezové opláštění,+ bílý lak, + seřízení motor.částí a údržba) | [25 empty] | POP
18 | 012a | Příslušenství k robotu metle,hák kotlík 30 l | ks | 1 |  | 0 |  | 0 |  | 0 | 21 | 0 | 0 | 0 | 0 | 0 |  | Vlastní | Indiv | 0 | 0 |  | Specifikace | Běžná |  |  |  | POL3_0
|  | kompatibilní se stávajícím robotem | [25 empty] | POP
Díl: | X5 | Varný blok - multifunkční kotle |  |  |  | 0 |  | 0 |  | 0 |  | 0 |  | 0 |  | 0 |  |  |  |  | 0 | [6 empty] | DIL
19 | 013 | Neutralní díl s odkladovou plochou pro pracovní načíní. Min. šířka 200mm | ks | 1 |  | 0 |  | 0 |  | 0 | 21 | 0 | 0 | 0 | 0 | 0 |  | Vlastní | Indiv | 0 | 0 |  | Specifikace | Běžná |  |  |  | POL3_0
|  | Spojeno hygienickým systémovým spojem do uceleného varného bloku s poz. 014 tak, aby nemohla tekutina zatéct na podlahu. Povolená tolerance hodnot: +/-10%, pokud není uvedeno minimum nebo maximum. Rozměry jsou minimalní. | [25 empty] | POP | Spojeno hygienickým systémovým spojem do uceleného varného bloku s poz. 014 tak, aby nemohla tekutina zatéct na podlahu. Povolená tolerance hodnot: +/-10%, pokud není uvedeno minimum nebo maximum. Rozměry jsou minimalní.
20 | 014 | Kotel elektrický multifunkční 150l | ks | 1 |  | 0 |  | 0 |  | 0 | 21 | 0 | 0 | 0 | 0 | 0 |  | Vlastní | Indiv | 0 | 0 |  | Specifikace | Běžná |  |  |  | POL3_0
|  | Multifunkční varné zařízení modulární . Spojeno hygienickým systémovým spojem do uceleného varného bloku s poz. 013 a 16 , tak aby nemohla tekutina zatéct na podlahu Užitná kapacita min. 150l.Minimální plocha dna 37 dm2. Kapacita při vaření v GN min. 4xGN 1/1-195. Ovládání pomocí dotykové obrazovky(rezistivní nebo kapacitní) v českém jazyce. přednastavené varné programy min. 7,vytváření a ukládání receptů v českém jazyce.Ovladacé display v min. výšce 850 mm .Vpichová potravinová sonda. Funkce min. smažení; grilování; vaření ve vodě; vaření mléčných produktů; vaření v páře; nízkoteplotního dlouhodobého vaření; vaření souvide; vaření v gastronádobách a varných koších například těstovin; fritování ,; delta T vaření; udržování na nastavené teplotě. Rozsah nastavení teploty max. 50 - min. 250°C. Automatické napouštění vody s přednastavením množství s přesností min. na 1l. Výpustný ventil 2" (umístěný vlevo nebo vpravo varné nádoby) z nerezové oceli AISI 316 s pojistkou proti otevření, včetně EPDM těsnění, s plynulou regulací proudu vypouštěného obsahu zabraňující rozstřik vypouštěné tekutiny. Izolované dvouplášťové víko s těsněním. Celonerezová vana z materiálu min. AISI 316.Vč. příslušenství: 1x rameno pro koše nebo GN, 4 x varný koš, 1 x scezovací síto, 1x vozík na vypouštění vařeného obsahu, 2xrošt na dno pánve, 1x čistící houbička | [25 empty] | POP | Multifunkční varné zařízení modulární . Spojeno hygienickým systémovým spojem do uceleného varného bloku s poz. 013 a 16 , tak aby nemohla tekutina zatéct na podlahu Užitná kapacita min. 150l.Minimální plocha dna 37 dm2. Kapacita při vaření v GN min. 4xGN 1/1-195. Ovládání pomocí dotykové obrazovky(rezistivní nebo kapacitní) v českém jazyce. přednastavené varné programy min. 7,vytváření a ukládání receptů v českém jazyce.Ovladacé display v min. výšce 850 mm .Vpichová potravinová sonda. Funkce min. smažení; grilování; vaření ve vodě; vaření mléčných produktů; vaření v páře; nízkoteplotního dlouhodobého vaření; vaření souvide; vaření v gastronádobách a varných koších například těstovin; fritování ,; delta T vaření; udržování na nastavené teplotě. Rozsah nastavení teploty max. 50 - min. 250°C. Automatické napouštění vody s přednastavením množství s přesností min. na 1l. Výpustný ventil 2" (umístěný vlevo nebo vpravo varné nádoby) z nerezové oceli AISI 316 s pojistkou proti otevření, včetně EPDM těsnění, s plynulou regulací proudu vypouštěného obsahu zabraňující rozstřik vypouštěné tekutiny. Izolované dvouplášťové víko s těsněním. Celonerezová vana z materiálu min. AISI 316.Vč. příslušenství: 1x rameno pro koše nebo GN, 4 x varný koš, 1 x scezovací síto, 1x vozík na vypouštění vařeného obsahu, 2xrošt na dno pánve, 1x čistící houbička
|  | Integrovaná elektrická zásuvka 230V s příkonem 0,5kW. USB port pro aktualizaci software .Stop talčítko. Sprcha pro čištění stroje.Povolená tolerance hodnot:+-10%, pokud není uvedeno minimum nebo maximum. | [25 empty] | POP | Integrovaná elektrická zásuvka 230V s příkonem 0,5kW. USB port pro aktualizaci software .Stop talčítko. Sprcha pro čištění stroje.Povolená tolerance hodnot:+-10%, pokud není uvedeno minimum nebo maximum.
|  | Maximalní délka: 1200 mm .Komunikace mezi spotřebičem a řídícím systemém dle norny DIN 18875. | [25 empty] | POP
|  | Maximální spotřeba el.energie na kg/vody dle DIN 18873-5:2016-02 max. 0,090 kWh - doložit prohlášení výrobce . | [25 empty] | POP | Maximální spotřeba el.energie na kg/vody dle DIN 18873-5:2016-02 max. 0,090 kWh - doložit prohlášení výrobce .
|  | Maximální čas zavaření min. vsázky 100l vody dle DIN 18873-5:2016-02 max. 35 min - doložit prohlášení výrobce. Maximalní el. příkon 28 kW | [25 empty] | POP | Maximální čas zavaření min. vsázky 100l vody dle DIN 18873-5:2016-02 max. 35 min - doložit prohlášení výrobce. Maximalní el. příkon 28 kW
|  | Povolená tolerance parametrů +/-10%, pokud není uvedeno maximum či minimum. | [25 empty] | POP
21 | 015 | Podlahový rošt protiskluzový s vanou | ks | 1 |  | 0 |  | 0 |  | 0 | 21 | 0 | 0 | 0 | 0 | 0 |  | Vlastní | Indiv | 0 | 0 |  | Práce | Běžná |  |  |  | POL1_1
|  | včetně zápachové uzávěry, vana ohýbaný nerezový plech 1,5 mm, doplněný úchyty do betonu, zápachový uzávěr se spodním vývodem průměr110 mm čistitelný z vany, zemnící šroub, protiskluzový rošt o výšce 30 mm a velikosti ok 25x25 mm (montáž vždy zajišťuje stavba) | [25 empty] | POP | včetně zápachové uzávěry, vana ohýbaný nerezový plech 1,5 mm, doplněný úchyty do betonu, zápachový uzávěr se spodním vývodem průměr110 mm čistitelný z vany, zemnící šroub, protiskluzový rošt o výšce 30 mm a velikosti ok 25x25 mm (montáž vždy zajišťuje stavba)
22 | 016 | Neutralní díl s odkladovou plochou pro pracovní načíní . Min. šířka 450 mm | ks | 1 |  | 0 |  | 0 |  | 0 | 21 | 0 | 0 | 0 | 0 | 0 |  | Vlastní | Indiv | 0 | 0 |  | Specifikace | Běžná |  |  |  | POL3_0
|  | Spojeno hygienickým systémovým spojem do uceleného varného bloku s poz.14 a 17 , tak aby nemohla tekutina zatéct na podlahu ve spodní částí podkladací police. Min. šířka 450 mm. Povolená tolerance hodnot:+-10%, pokud není uvedeno minimum nebo maximum. Rozměry jsou minimalní | [25 empty] | POP | Spojeno hygienickým systémovým spojem do uceleného varného bloku s poz.14 a 17 , tak aby nemohla tekutina zatéct na podlahu ve spodní částí podkladací police. Min. šířka 450 mm. Povolená tolerance hodnot:+-10%, pokud není uvedeno minimum nebo maximum. Rozměry jsou minimalní
23 | 017 | Kotel elektrický multifunkční 200l | ks | 1 |  | 0 |  | 0 |  | 0 | 21 | 0 | 0 | 0 | 0 | 0 |  | Vlastní | Indiv | 0 | 0 |  | Specifikace | Běžná |  |  |  | POL3_0
|  | Multifunkční varné zařízení modulární . Spojeno hygienickým systémovým spojem do uceleného varného bloku s poz.16 , tak aby nemohla tekutina zatéct na podlahu . Užitná kapacita min. 200 l.Minimální plocha dna 55 dm2. Kapacita při vaření v GN min. 6xGN 1/1-195. Ovládání pomocí dotykové obrazovky(rezistivní nebo kapacitní) v českém jazyce. přednastavené varné programy min. 7,vytváření a ukládání receptů v českém jazyce.Ovladacé display v min. výšce 850 mm .Vpichová potravinová sonda. Funkce min. smažení; grilování; vaření ve vodě; vaření mléčných produktů; vaření v páře; nízkoteplotního dlouhodobého vaření; vaření souvide; vaření v gastronádobách a varných koších například těstovin; fritování ,; delta T vaření; udržování na nastavené teplotě. Rozsah nastavení teploty max. 50 - min. 250°C. Automatické napouštění vody s přednastavením množství s přesností min. na 1l. Výpustný ventil 2" (umístěný vlevo nebo vpravo varné nádoby) z nerezové oceli AISI 316 s pojistkou proti otevření, včetně EPDM těsnění, s plynulou regulací proudu vypouštěného obsahu zabraňující rozstřik vypouštěné tekutiny. Izolované dvouplášťové víko s těsněním. Celonerezová vana z materiálu min. AISI 316.Vč. příslušenství: 1x rameno pro koše nebo GN, 6 x varný koš, 1 x scezovací síto, 1x vozík na vypouštění vařeného obsahu, 3xrošt na dno pánve, 1x čistící houbička | [25 empty] | POP | Multifunkční varné zařízení modulární . Spojeno hygienickým systémovým spojem do uceleného varného bloku s poz.16 , tak aby nemohla tekutina zatéct na podlahu . Užitná kapacita min. 200 l.Minimální plocha dna 55 dm2. Kapacita při vaření v GN min. 6xGN 1/1-195. Ovládání pomocí dotykové obrazovky(rezistivní nebo kapacitní) v českém jazyce. přednastavené varné programy min. 7,vytváření a ukládání receptů v českém jazyce.Ovladacé display v min. výšce 850 mm .Vpichová potravinová sonda. Funkce min. smažení; grilování; vaření ve vodě; vaření mléčných produktů; vaření v páře; nízkoteplotního dlouhodobého vaření; vaření souvide; vaření v gastronádobách a varných koších například těstovin; fritování ,; delta T vaření; udržování na nastavené teplotě. Rozsah nastavení teploty max. 50 - min. 250°C. Automatické napouštění vody s přednastavením množství s přesností min. na 1l. Výpustný ventil 2" (umístěný vlevo nebo vpravo varné nádoby) z nerezové oceli AISI 316 s pojistkou proti otevření, včetně EPDM těsnění, s plynulou regulací proudu vypouštěného obsahu zabraňující rozstřik vypouštěné tekutiny. Izolované dvouplášťové víko s těsněním. Celonerezová vana z materiálu min. AISI 316.Vč. příslušenství: 1x rameno pro koše nebo GN, 6 x varný koš, 1 x scezovací síto, 1x vozík na vypouštění vařeného obsahu, 3xrošt na dno pánve, 1x čistící houbička
|  | Integrovaná elektrická zásuvka 230V s příkonem 0,5kW. USB port pro aktualizaci software .Stop talčítko. Sprcha pro čištění stroje.Povolená tolerance hodnot:+-10%, pokud není uvedeno minimum nebo maximum. | [25 empty] | POP | Integrovaná elektrická zásuvka 230V s příkonem 0,5kW. USB port pro aktualizaci software .Stop talčítko. Sprcha pro čištění stroje.Povolená tolerance hodnot:+-10%, pokud není uvedeno minimum nebo maximum.
|  | Maximalní délka: 1400 mm . | [25 empty] | POP
|  | Maximální spotřeba el.energie na kg/vody dle DIN 18873-5:2016-02 max. 0,090 kWh - doložit prohlášení výrobce . | [25 empty] | POP | Maximální spotřeba el.energie na kg/vody dle DIN 18873-5:2016-02 max. 0,090 kWh - doložit prohlášení výrobce .
|  | Maximální čas zavaření min. vsázky 200l vody dle DIN 18873-5:2016-02 max. 35 min - doložit prohlášení výrobce . Maximální el. příkon 37 kW | [25 empty] | POP | Maximální čas zavaření min. vsázky 200l vody dle DIN 18873-5:2016-02 max. 35 min - doložit prohlášení výrobce . Maximální el. příkon 37 kW
|  | Povolená tolerance parametrů +/-10%, pokud není uvedeno maximum či minimum. | [25 empty] | POP
24 | 018 | Podlahový rošt protiskluzový s vanou | ks | 1 |  | 0 |  | 0 |  | 0 | 21 | 0 | 0 | 0 | 0 | 0 |  | Vlastní | Indiv | 0 | 0 |  | Práce | Běžná |  |  |  | POL1_1
|  | včetně zápachové uzávěry, vana ohýbaný nerezový plech 1,5 mm, doplněný úchyty do betonu, zápachový uzávěr se spodním vývodem průměr 110 mm čistitelný z vany, zemnící šroub, protiskluzový rošt o výšce 30 mm a velikosti ok 25x25 mm (montáž vždy zajišťuje stavba) | [25 empty] | POP | včetně zápachové uzávěry, vana ohýbaný nerezový plech 1,5 mm, doplněný úchyty do betonu, zápachový uzávěr se spodním vývodem průměr 110 mm čistitelný z vany, zemnící šroub, protiskluzový rošt o výšce 30 mm a velikosti ok 25x25 mm (montáž vždy zajišťuje stavba)
25 | 019 | Digestoř nástěnná s osvětlením - vč. výpustný kohout | ks | 1 |  | 0 |  | 0 |  | 0 | 21 | 0 | 0 | 0 | 0 | 0 |  | Vlastní | Indiv | 0 | 0 |  | Specifikace | Běžná |  |  |  | POL3_0
|  | vč. tukových filtrů, celonerezový plášť s lištami pro založení filtrů, po obvodě pláště sběrný kanálek, filtry labyrintové nerez 495x495x30 | [25 empty] | POP | vč. tukových filtrů, celonerezový plášť s lištami pro založení filtrů, po obvodě pláště sběrný kanálek, filtry labyrintové nerez 495x495x30
26 | 020 | Vozík pro vyprazdňování pro GN 2x 1/1 | ks | 1 |  | 0 |  | 0 |  | 0 | 21 | 0 | 0 | 0 | 0 | 0 |  | Vlastní | Indiv | 0 | 0 |  | Práce | Běžná |  |  |  | POL1_1
|  | provedení viz. Poznámka č.1 | [25 empty] | POP
27 | 020a | Vozík pro vyprazdňování pro GN 1x 1/1 | ks | 1 |  | 0 |  | 0 |  | 0 | 21 | 0 | 0 | 0 | 0 | 0 |  | Vlastní | Indiv | 0 | 0 |  | Práce | Běžná |  |  |  | POL1_1
|  | provedení viz. Poznámka č.1 | [25 empty] | POP
Díl: | X7 | Varný blok - multifunkční pánve |  |  |  | 0 |  | 0 |  | 0 |  | 0 |  | 0 |  | 0 |  |  |  |  | 0 | [6 empty] | DIL
28 | 021 | Multifunkční varné centrum tlakové | ks | 1 |  | 0 |  | 0 |  | 0 | 21 | 0 | 0 | 0 | 0 | 0 |  | Vlastní | Indiv | 0 | 0 |  | Specifikace | Běžná |  |  |  | POL3_0
|  | Multifunkční varné zařízení Tlakové . Spojeno hygienickým systémovým spojem do uceleného varného bloku s poz. 23 , tak aby nemohla tekutina zatéct na podlahu . .Sklopné provedení , Automatický zdvih košů .Užitná kapacita min. 150l. Minimální plocha dna 37 dm2. Kapacita při vaření v GN min. 3xGN 1/1-195. Ovládání pomocí dotykové obrazovky(rezistivní nebo kapacitní) v českém jazyce. přednastavené varné programy min. 7,vytváření a ukládání receptů v českém jazyce.Ovladacé display v min. výšce 850 mm .Vpichová potravinová sonda. Funkce min. smažení; grilování; vaření ve vodě; vaření mléčných produktů; vaření v páře; nízkoteplotního dlouhodobého vaření; vaření souvide; vaření v gastronádobách a varných koších například těstovin; fritování ,; delta T vaření; udržování na nastavené teplotě. Rozsah nastavení teploty max. 50 - min. 250°C. Automatické napouštění vody s přednastavením množství s přesností min. na 1l. Celonerezová vana z materiálu min. AISI 304.Vč. příslušenství: 1x rameno pro koše nebo GN,3 x varný koš, 1 x scezovací síto, , 3xrošt na dno pánve, 1x čistící houbička,1xstěrka | [25 empty] | POP | Multifunkční varné zařízení Tlakové . Spojeno hygienickým systémovým spojem do uceleného varného bloku s poz. 23 , tak aby nemohla tekutina zatéct na podlahu . .Sklopné provedení , Automatický zdvih košů .Užitná kapacita min. 150l. Minimální plocha dna 37 dm2. Kapacita při vaření v GN min. 3xGN 1/1-195. Ovládání pomocí dotykové obrazovky(rezistivní nebo kapacitní) v českém jazyce. přednastavené varné programy min. 7,vytváření a ukládání receptů v českém jazyce.Ovladacé display v min. výšce 850 mm .Vpichová potravinová sonda. Funkce min. smažení; grilování; vaření ve vodě; vaření mléčných produktů; vaření v páře; nízkoteplotního dlouhodobého vaření; vaření souvide; vaření v gastronádobách a varných koších například těstovin; fritování ,; delta T vaření; udržování na nastavené teplotě. Rozsah nastavení teploty max. 50 - min. 250°C. Automatické napouštění vody s přednastavením množství s přesností min. na 1l. Celonerezová vana z materiálu min. AISI 304.Vč. příslušenství: 1x rameno pro koše nebo GN,3 x varný koš, 1 x scezovací síto, , 3xrošt na dno pánve, 1x čistící houbička,1xstěrka
|  | Integrovaná elektrická zásuvka 230V s příkonem 0,5kW. USB port pro aktualizaci software . Sprcha pro čištění stroje.Povolená tolerance hodnot:+-10%, pokud není uvedeno minimum nebo maximum.Komunikace mezi spotřebičem a řídícím systemém dle norny DIN 18875. | [25 empty] | POP | Integrovaná elektrická zásuvka 230V s příkonem 0,5kW. USB port pro aktualizaci software . Sprcha pro čištění stroje.Povolená tolerance hodnot:+-10%, pokud není uvedeno minimum nebo maximum.Komunikace mezi spotřebičem a řídícím systemém dle norny DIN 18875.
|  | Maximalní délka: 1400 mm . Maximální el. příkon 45 kW | [25 empty] | POP
|  | Maximální spotřeba el.energie na kg/vody dle DIN 18873-5:2016-02 max doložit prohlášení výrobce . | [25 empty] | POP
|  | Maximální čas zavaření min. vsázky 100l vody dle DIN 18873-5:2016-02 doložit prohlášení výrobce . | [25 empty] | POP | Maximální čas zavaření min. vsázky 100l vody dle DIN 18873-5:2016-02 doložit prohlášení výrobce .
29 | 021a | Vozík na olej - součástí poz. 021 | ks | 1 |  | 0 |  | 0 |  | 0 | 21 | 0 | 0 | 0 | 0 | 0 |  | Vlastní | Indiv | 0 | 0 |  | Práce | Běžná |  |  |  | POL1_1
|  | včetně zásobníku pro plnění, filtrování a hygienické uchování fritovacího oleje, užitná kapacita zásobníku (objem): max. 49 l, rychlost ohřevu: 5l oleje za minutu při teplotě 180°C. Vybavení: odnímatelný a omyvatelný teflonový filtr. Funkce: automatické vypnutí čerpadla po naplnění vozíku. Maximální teplota pláště: 70°C (při 25°C okolní teploty a při provozu s olejem zahřátým na 180°C). Řízená teplota pro zabránění přehřátí oleje. Příkon olejového čerpadla 330 W. Možnost čerpání oleje při teplotě 180°C | [25 empty] | POP | včetně zásobníku pro plnění, filtrování a hygienické uchování fritovacího oleje, užitná kapacita zásobníku (objem): max. 49 l, rychlost ohřevu: 5l oleje za minutu při teplotě 180°C. Vybavení: odnímatelný a omyvatelný teflonový filtr. Funkce: automatické vypnutí čerpadla po naplnění vozíku. Maximální teplota pláště: 70°C (při 25°C okolní teploty a při provozu s olejem zahřátým na 180°C). Řízená teplota pro zabránění přehřátí oleje. Příkon olejového čerpadla 330 W. Možnost čerpání oleje při teplotě 180°C
30 | 021b | Vozík k multifunkční tlakové pánvi | ks | 1 |  | 0 |  | 0 |  | 0 | 21 | 0 | 0 | 0 | 0 | 0 |  | Vlastní | Indiv | 0 | 0 |  | Práce | Běžná |  |  |  | POL1_1
|  | výškově nastavitelný pro snadné a bezpečné vyprazdňování potravin a k přepravě v GN 2/1 nebo 1/1 (nejsou součástí dodávky) | [25 empty] | POP | výškově nastavitelný pro snadné a bezpečné vyprazdňování potravin a k přepravě v GN 2/1 nebo 1/1 (nejsou součástí dodávky)
31 | 022 | Podlahový rošt protiskluzový s vanou | ks | 1 |  | 0 |  | 0 |  | 0 | 21 | 0 | 0 | 0 | 0 | 0 |  | Vlastní | Indiv | 0 | 0 |  | Práce | Běžná |  |  |  | POL1_1
|  | včetně zápachové uzávěry, vana ohýbaný nerezový plech 1,5 mm, doplněný úchyty do betonu, zápachový uzávěr se spodním vývodem průměr110 mm čistitelný z vany, zemnící šroub, protiskluzový rošt o výšce 30 mm a velikosti ok 25x25 mm (montáž vždy zajišťuje stavba) | [25 empty] | POP | včetně zápachové uzávěry, vana ohýbaný nerezový plech 1,5 mm, doplněný úchyty do betonu, zápachový uzávěr se spodním vývodem průměr110 mm čistitelný z vany, zemnící šroub, protiskluzový rošt o výšce 30 mm a velikosti ok 25x25 mm (montáž vždy zajišťuje stavba)
32 | 023 | Neutralní díl s odkladovou plochou pro pracovní načíní . Min. šířka 800 mm | ks | 1 |  | 0 |  | 0 |  | 0 | 21 | 0 | 0 | 0 | 0 | 0 |  | Vlastní | Indiv | 0 | 0 |  | Specifikace | Běžná |  |  |  | POL3_0
|  | Spojeno hygienickým systémovým spojem do uceleného varného bloku s poz.21 a 24 , tak aby nemohla tekutina zatéct na podlahu ve spodní částí podkladací police. Min. šířka 800 mm. Povolená tolerance hodnot:+-10%, pokud není uvedeno minimum nebo maximum. Rozměry jsou minimalní | [25 empty] | POP | Spojeno hygienickým systémovým spojem do uceleného varného bloku s poz.21 a 24 , tak aby nemohla tekutina zatéct na podlahu ve spodní částí podkladací police. Min. šířka 800 mm. Povolená tolerance hodnot:+-10%, pokud není uvedeno minimum nebo maximum. Rozměry jsou minimalní
33 | 024 | Multifunkční varné centrum tlakové | ks | 1 |  | 0 |  | 0 |  | 0 | 21 | 0 | 0 | 0 | 0 | 0 |  | Vlastní | Indiv | 0 | 0 |  | Specifikace | Běžná |  |  |  | POL3_0
|  | Multifunkční varné zařízení Tlakové . Spojeno hygienickým systémovým spojem do uceleného varného bloku s poz.23 , tak aby nemohla tekutina zatéct na podlahu .Sklopné provedení , Automatický zdvih košů .Užitná kapacita min. 50.l. Minimální plocha dna 37 dm2. Kapacita při vaření v GN min. 2xGN 1/1-195. Ovládání pomocí dotykové obrazovky(rezistivní nebo kapacitní) v českém jazyce. přednastavené varné programy min. 7,vytváření a ukládání receptů v českém jazyce.Ovladacé display v min. výšce 850 mm .Vpichová potravinová sonda. Funkce min. smažení; grilování; vaření ve vodě; vaření mléčných produktů; vaření v páře; nízkoteplotního dlouhodobého vaření; vaření souvide; vaření v gastronádobách a varných koších například těstovin; fritování ,; delta T vaření; udržování na nastavené teplotě. Rozsah nastavení teploty max. 50 - min. 250°C. Automatické napouštění vody s přednastavením množství s přesností min. na 1l. Celonerezová vana z materiálu min. AISI 304.Vč. příslušenství: 2x rameno pro koše nebo GN,1 x varný koš, 1Xfritovací koš, 1 x scezovací síto, , 2xrošt na dno pánve, 1x čistící houbička,1xstěrka | [25 empty] | POP | Multifunkční varné zařízení Tlakové . Spojeno hygienickým systémovým spojem do uceleného varného bloku s poz.23 , tak aby nemohla tekutina zatéct na podlahu .Sklopné provedení , Automatický zdvih košů .Užitná kapacita min. 50.l. Minimální plocha dna 37 dm2. Kapacita při vaření v GN min. 2xGN 1/1-195. Ovládání pomocí dotykové obrazovky(rezistivní nebo kapacitní) v českém jazyce. přednastavené varné programy min. 7,vytváření a ukládání receptů v českém jazyce.Ovladacé display v min. výšce 850 mm .Vpichová potravinová sonda. Funkce min. smažení; grilování; vaření ve vodě; vaření mléčných produktů; vaření v páře; nízkoteplotního dlouhodobého vaření; vaření souvide; vaření v gastronádobách a varných koších například těstovin; fritování ,; delta T vaření; udržování na nastavené teplotě. Rozsah nastavení teploty max. 50 - min. 250°C. Automatické napouštění vody s přednastavením množství s přesností min. na 1l. Celonerezová vana z materiálu min. AISI 304.Vč. příslušenství: 2x rameno pro koše nebo GN,1 x varný koš, 1Xfritovací koš, 1 x scezovací síto, , 2xrošt na dno pánve, 1x čistící houbička,1xstěrka
|  | Integrovaná elektrická zásuvka 230V s příkonem 0,5kW. USB port pro aktualizaci software . Sprcha pro čištění stroje.Povolená tolerance hodnot:+-10%, pokud není uvedeno minimum nebo maximum.Komunikace mezi spotřebičem a řídícím systemém dle norny DIN 18875. | [25 empty] | POP | Integrovaná elektrická zásuvka 230V s příkonem 0,5kW. USB port pro aktualizaci software . Sprcha pro čištění stroje.Povolená tolerance hodnot:+-10%, pokud není uvedeno minimum nebo maximum.Komunikace mezi spotřebičem a řídícím systemém dle norny DIN 18875.
|  | Maximalní délka: 1200 mm . Maximální el. příkon 25 kW | [25 empty] | POP
|  | Maximální spotřeba el.energie na kg/vody dle DIN 18873-5:2016-02 max doložit prohlášení výrobce . | [25 empty] | POP
|  | Maximální čas zavaření min. vsázky 50l vody dle DIN 18873-5:2016-02 doložit prohlášení výrobce . | [25 empty] | POP
34 | 024a | Podstavec pod multifunkční pánev 2x25 l | ks | 1 |  | 0 |  | 0 |  | 0 | 21 | 0 | 0 | 0 | 0 | 0 |  | Vlastní | Indiv | 0 | 0 |  | Specifikace | Běžná |  |  |  | POL3_0
|  | (pánev multifunkční, rozměr 1110x938x485 mm), celonerezové provedení, podstavec se spodní policí ze tří stran uzavřený s horní plnou plochou a dvěma aretačními trny, 8 párů vsunů, 2x výsuvná police na plnovýsuvech, materiál nerez 17 240 (povrchová úprava kartáč) | [25 empty] | POP | (pánev multifunkční, rozměr 1110x938x485 mm), celonerezové provedení, podstavec se spodní policí ze tří stran uzavřený s horní plnou plochou a dvěma aretačními trny, 8 párů vsunů, 2x výsuvná police na plnovýsuvech, materiál nerez 17 240 (povrchová úprava kartáč)
35 | 025 | Stůl s policí | ks | 1 |  | 0 |  | 0 |  | 0 | 21 | 0 | 0 | 0 | 0 | 0 |  | Vlastní | Indiv | 0 | 0 |  | Specifikace | Běžná |  |  |  | POL3_0
|  | nerez, pracovní deska tl. 50 mm,výztuhy z nerezových profilů, zadní 3D lem 50 mm, police s podélnými výztuhami, nohy jekl 40x40 mm, výšková stavitelnost noh +30 mm, zemnící šrouby na zadních nohách, provedení viz.Poznámka č.1 | [25 empty] | POP | nerez, pracovní deska tl. 50 mm,výztuhy z nerezových profilů, zadní 3D lem 50 mm, police s podélnými výztuhami, nohy jekl 40x40 mm, výšková stavitelnost noh +30 mm, zemnící šrouby na zadních nohách, provedení viz.Poznámka č.1
36 | 026 | Sporák plynový | ks | 1 |  | 0 |  | 0 |  | 0 | 21 | 0 | 0 | 0 | 0 | 0 |  | Vlastní | Indiv | 0 | 0 |  | Specifikace | Běžná |  |  |  | POL3_0
|  | 4 hořáky (3x6 + 1x10 kW),sporákové mřížky z litiny, konstrukce hořáků zajistí správný a účinný ohřev nádob od malých až po větší průměry, bez podestavby, 1/1 modu | [25 empty] | POP | 4 hořáky (3x6 + 1x10 kW),sporákové mřížky z litiny, konstrukce hořáků zajistí správný a účinný ohřev nádob od malých až po větší průměry, bez podestavby, 1/1 modu
37 | 026a | Podstavec pod sporák s policí, uzavřený ze tří stran | ks | 1 |  | 0 |  | 0 |  | 0 | 21 | 0 | 0 | 0 | 0 | 0 |  | Vlastní | Indiv | 0 | 0 |  | Specifikace | Běžná |  |  |  | POL3_0
|  | provedení viz. Poznámka č.1 | [25 empty] | POP
38 | 027 | Digestoř nástěnná s osvětlením - vč. výpustný kohout | ks | 2 |  | 0 |  | 0 |  | 0 | 21 | 0 | 0 | 0 | 0 | 0 |  | Vlastní | Indiv | 0 | 0 |  | Specifikace | Běžná |  |  |  | POL3_0
|  | vč. tukových filtrů, celonerezový plášť s lištami pro založení filtrů, po obvodě pláště sběrný kanálek, filtry labyrintové nerez 495x495x30- provedení viz.Poznámka č.1 | [25 empty] | POP | vč. tukových filtrů, celonerezový plášť s lištami pro založení filtrů, po obvodě pláště sběrný kanálek, filtry labyrintové nerez 495x495x30- provedení viz.Poznámka č.1
39 | 028 | Stůl s policí | ks | 1 |  | 0 |  | 0 |  | 0 | 21 | 0 | 0 | 0 | 0 | 0 |  | Vlastní | Indiv | 0 | 0 |  | Specifikace | Běžná |  |  |  | POL3_0
|  | nerez, pracovní deska tl. 50 mm,výztuhy z nerezových profilů, zadní 3D lem 50 mm, police s podélnými výztuhami, nohy jekl 40x40 mm, výšková stavitelnost noh +30 mm, zemnící šrouby na zadních nohách, provedení viz.Poznámka č.1 | [25 empty] | POP | nerez, pracovní deska tl. 50 mm,výztuhy z nerezových profilů, zadní 3D lem 50 mm, police s podélnými výztuhami, nohy jekl 40x40 mm, výšková stavitelnost noh +30 mm, zemnící šrouby na zadních nohách, provedení viz.Poznámka č.1
Díl: | X14 | Výrobník čaje |  |  |  | 0 |  | 0 |  | 0 |  | 0 |  | 0 |  | 0 |  |  |  |  | 0 | [6 empty] | DIL
40 | 029 | Výrobník filtrované vody a čaje 2x 10 l vč.podestavby | ks | 1 |  | 0 |  | 0 |  | 0 | 21 | 0 | 0 | 0 | 0 | 0 |  | Vlastní | Indiv | 0 | 0 |  | Specifikace | Běžná |  |  |  | POL3_0
|  | komplet se základnou, dvouplášťové nerezové provedení, stryté topení, | [25 empty] | POP
|  | elektrické řízení a snadná obsluha, předvolba množství nápojů po litrech | [25 empty] | POP
41 | 029a | Podlahový rošt protiskluzový s vanou | ks | 1 |  | 0 |  | 0 |  | 0 | 21 | 0 | 0 | 0 | 0 | 0 |  | Vlastní | Indiv | 0 | 0 |  | Práce | Běžná |  |  |  | POL1_1
|  | včetně zápachové uzávěry, vana ohýbaný nerezový plech 1,5 mm, doplněný úchyty do betonu, zápachový uzávěr se spodním vývodem průměr 110 mm čistitelný z vany, zemnící šroub, protiskluzový rošt o výšce 30 mm a velikosti ok 25x25 mm (montáž vždy zajišťuje stavba) | [25 empty] | POP | včetně zápachové uzávěry, vana ohýbaný nerezový plech 1,5 mm, doplněný úchyty do betonu, zápachový uzávěr se spodním vývodem průměr 110 mm čistitelný z vany, zemnící šroub, protiskluzový rošt o výšce 30 mm a velikosti ok 25x25 mm (montáž vždy zajišťuje stavba)
42 | 029b | Digestoř nástěnná - vč. výpustný kohout | ks | 1 |  | 0 |  | 0 |  | 0 | 21 | 0 | 0 | 0 | 0 | 0 |  | Vlastní | Indiv | 0 | 0 |  | Specifikace | Běžná |  |  |  | POL3_0
|  | vč. tukových filtrů, celonerezový plášť s lištami pro založení filtrů, po obvodě pláště sběrný kanálek, filtry labyrintové nerez 495x495x30, provvedení viz Poznámka č.1 | [25 empty] | POP | vč. tukových filtrů, celonerezový plášť s lištami pro založení filtrů, po obvodě pláště sběrný kanálek, filtry labyrintové nerez 495x495x30, provvedení viz Poznámka č.1
Díl: | X8 | Varný blok - konvektomaty |  |  |  | 0 |  | 0 |  | 0 |  | 0 |  | 0 |  | 0 |  |  |  |  | 0 | [6 empty] | DIL
43 | 030 | Konvektomat elektro vč.přerušovače kondenzace | ks | 1 |  | 0 |  | 0 |  | 0 | 21 | 0 | 0 | 0 | 0 | 0 |  | Vlastní | Indiv | 0 | 0 |  | Specifikace | Běžná |  |  |  | POL3_0
|  | Elektrický konvektomat min. 10GN 1/1,Výroba páry bojlerem s automatickým plněním vodou,Rozteč zásuvů pro GN min. 68mm, Referenční spotřeba elektrické energie při kombinovaném modu dle DIN 18873-1:2012-1: max. 2,95kWh,Referenční spotřeba elektrické energie při parním modu dle DIN 18873-1:2012-1: max. 2,85kWh,Referenční spotřeba vody při parním modu dle DIN 18873-1:2012-1: max. 4l,Referenční spotřeba vody při kombinovaném modu dle DIN 18873-1:2012-1: max. 1,65l,Referenční rovnoměrná tepelná úprava v každém plně obsazeném zásuvu z deseti - referenční produkt smažení kuřecích prsních řízků,Automatické rozlišení vloženého množství připravované potraviny s průběžnou automatickou korekcí varného procesu v průběhu nastavené tepelné úpravy pokrmu, Automatická korekce programu vzhledem ke vloženému množství potraviny,Režim konvektomatu s min. třemi provozními režimy: pára max.30°C – min.130°C, horký vzduch max.30°C – min.300°C, kombinace páry a horkého vzduchu max.30°C – min.300°C,Měření, nastavování a regulace vlhkosti s přesností na 1 procento s rozsahem od max. 1% do min. 100%,Režim Delta-T,Funkce min.: vaření, smažení, fritování, vaření v páře, pečení, nízkoteplotní úpravy přes noc,Ovládání - Barevný dotykový display/obrazovka (kapacitní nebo rezistivní),Systém automatického čištění - mytí varné komory za pomocí tablet bez fosfátů - suchý detergent v blocích,Tukový filtr ve varné komoře,Integrovaná ruční sprcha s automatickým navíjením,Funkce zajišťující zchlazení varného prostoru, Sonda teploty jádra s min. třibodovým měřením,Min. 350 libovolně nastavitelných programů min. s 12 kroky,Min. 5 rychlosti proudění vzduchu, nastavitelné,Automatická předvolba okamžiku spuštění,Zobrazení skutečných a požadovaných hodnot na displeji,Detekce vodního kamene a zavápnění,Zásuvy vhodné pro gastronádoby GN 1/1,1/2,1/3,Rozhraní USB pro export dat HACCP na paměťový modul USB nebo pro snadnou aktualizaci softwaru,připojení WIFI vzdálený přístup s aktivním prvkem ovládání zařízení,Odvápnění bojleru a všech vodovodních cest automaticky bez nutnosti servisního zásahu,Elektrická energie 400V,Min. IPX5,Bezobslužný provoz dle EN.Komunikace mezi spotřebičem a řídícím systemém dle norny DIN 18875. | [25 empty] | POP | Elektrický konvektomat min. 10GN 1/1,Výroba páry bojlerem s automatickým plněním vodou,Rozteč zásuvů pro GN min. 68mm, Referenční spotřeba elektrické energie při kombinovaném modu dle DIN 18873-1:2012-1: max. 2,95kWh,Referenční spotřeba elektrické energie při parním modu dle DIN 18873-1:2012-1: max. 2,85kWh,Referenční spotřeba vody při parním modu dle DIN 18873-1:2012-1: max. 4l,Referenční spotřeba vody při kombinovaném modu dle DIN 18873-1:2012-1: max. 1,65l,Referenční rovnoměrná tepelná úprava v každém plně obsazeném zásuvu z deseti - referenční produkt smažení kuřecích prsních řízků,Automatické rozlišení vloženého množství připravované potraviny s průběžnou automatickou korekcí varného procesu v průběhu nastavené tepelné úpravy pokrmu, Automatická korekce programu vzhledem ke vloženému množství potraviny,Režim konvektomatu s min. třemi provozními režimy: pára max.30°C – min.130°C, horký vzduch max.30°C – min.300°C, kombinace páry a horkého vzduchu max.30°C – min.300°C,Měření, nastavování a regulace vlhkosti s přesností na 1 procento s rozsahem od max. 1% do min. 100%,Režim Delta-T,Funkce min.: vaření, smažení, fritování, vaření v páře, pečení, nízkoteplotní úpravy přes noc,Ovládání - Barevný dotykový display/obrazovka (kapacitní nebo rezistivní),Systém automatického čištění - mytí varné komory za pomocí tablet bez fosfátů - suchý detergent v blocích,Tukový filtr ve varné komoře,Integrovaná ruční sprcha s automatickým navíjením,Funkce zajišťující zchlazení varného prostoru, Sonda teploty jádra s min. třibodovým měřením,Min. 350 libovolně nastavitelných programů min. s 12 kroky,Min. 5 rychlosti proudění vzduchu, nastavitelné,Automatická předvolba okamžiku spuštění,Zobrazení skutečných a požadovaných hodnot na displeji,Detekce vodního kamene a zavápnění,Zásuvy vhodné pro gastronádoby GN 1/1,1/2,1/3,Rozhraní USB pro export dat HACCP na paměťový modul USB nebo pro snadnou aktualizaci softwaru,připojení WIFI vzdálený přístup s aktivním prvkem ovládání zařízení,Odvápnění bojleru a všech vodovodních cest automaticky bez nutnosti servisního zásahu,Elektrická energie 400V,Min. IPX5,Bezobslužný provoz dle EN.Komunikace mezi spotřebičem a řídícím systemém dle norny DIN 18875.
|  | Uváděné rozměry jsou maximální. Uváděný instalovaný příkon je maximální. Povolená tolerance hodnot: +-10%, pokud není uvedeno minimum nebo maximum | [25 empty] | POP | Uváděné rozměry jsou maximální. Uváděný instalovaný příkon je maximální. Povolená tolerance hodnot: +-10%, pokud není uvedeno minimum nebo maximum
44 | 030a | Gastronádoba bez držadel GN 1/1-65 | ks | 5 |  | 0 |  | 0 |  | 0 | 21 | 0 | 0 | 0 | 0 | 0 |  | Vlastní | Indiv | 0 | 0 |  | Specifikace | Běžná |  |  |  | POL3_0
|  | nerez vhodné pro použití v konvektomatech, objem 6 l | [25 empty] | POP
45 | 030b | Gastronádoba děrovaná GVO 1/1- 65 | ks | 5 |  | 0 |  | 0 |  | 0 | 21 | 0 | 0 | 0 | 0 | 0 |  | Vlastní | Indiv | 0 | 0 |  | Specifikace | Běžná |  |  |  | POL3_0
|  | nerez vhodné pro použití v konvektomatech | [25 empty] | POP
46 | 030c | Gastronádoba děrovaná GVO 1/1-150 | ks | 2 |  | 0 |  | 0 |  | 0 | 21 | 0 | 0 | 0 | 0 | 0 |  | Vlastní | Indiv | 0 | 0 |  | Specifikace | Běžná |  |  |  | POL3_0
|  | nerez vhodné pro použití v konvektomatech | [25 empty] | POP
47 | 030d | Gastronádoba smaltovaná GN 1/1-40 | ks | 5 |  | 0 |  | 0 |  | 0 | 21 | 0 | 0 | 0 | 0 | 0 |  | Vlastní | Indiv | 0 | 0 |  | Specifikace | Běžná |  |  |  | POL3_0
|  | nerez vhodné pro použití v konvektomatech | [25 empty] | POP
48 | 030e | Rošt GN 1/1 nerez | ks | 3 |  | 0 |  | 0 |  | 0 | 21 | 0 | 0 | 0 | 0 | 0 |  | Vlastní | Indiv | 0 | 0 |  | Specifikace | Běžná |  |  |  | POL3_0
|  | nerez vhodné pro použití v konvektomatech | [25 empty] | POP
49 | 030f | Gastronádoba bez držadel GN 1/1-100 | ks | 5 |  | 0 |  | 0 |  | 0 | 21 | 0 | 0 | 0 | 0 | 0 |  | Vlastní | Indiv | 0 | 0 |  | Specifikace | Běžná |  |  |  | POL3_0
|  | nerez, objem 11 l nerez vhodné pro použití v konvektomatech | [25 empty] | POP
50 | 030g | Gastronádoba bez držadel GN 1/1-200 | ks | 2 |  | 0 |  | 0 |  | 0 | 21 | 0 | 0 | 0 | 0 | 0 |  | Vlastní | Indiv | 0 | 0 |  | Specifikace | Běžná |  |  |  | POL3_0
|  | nerez, objem 22 l nerez vhodné pro použití v konvektomatech | [25 empty] | POP
51 | 030h | Plech multibaker - 8 důlků | ks | 10 |  | 0 |  | 0 |  | 0 | 21 | 0 | 0 | 0 | 0 | 0 |  | Vlastní | Indiv | 0 | 0 |  | Specifikace | Běžná |  |  |  | POL3_0
|  | GN 1/1 (325x530 mm) s 8x důlkem O100 mm se speciálním patentovaným povrchem TriLax a tloušťkou pouhých 1,8 mm. | [25 empty] | POP | GN 1/1 (325x530 mm) s 8x důlkem O100 mm se speciálním patentovaným povrchem TriLax a tloušťkou pouhých 1,8 mm.
|  | Plech se hodí k přípravě většího množství sázených vajec, omelet, bramborových placek a tortil. Speciální teflonová vrstva TriLax zamezuje ulpívání potravin na plechu a zaručuje snadné čištění. | [25 empty] | POP | Plech se hodí k přípravě většího množství sázených vajec, omelet, bramborových placek a tortil. Speciální teflonová vrstva TriLax zamezuje ulpívání potravin na plechu a zaručuje snadné čištění.
52 | 031 | Podstavec pod konvektomat jednoduchý se vsuny na GN | ks | 1 |  | 0 |  | 0 |  | 0 | 21 | 0 | 0 | 0 | 0 | 0 |  | Vlastní | Indiv | 0 | 0 |  | Specifikace | Běžná |  |  |  | POL3_0
|  | nerez, ohýbané zásuvy na GN, jekl 40 x 40 mm, výšková stavitelnost noh +30 mm, zemnící šrouby na zadních nohách | [25 empty] | POP | nerez, ohýbané zásuvy na GN, jekl 40 x 40 mm, výšková stavitelnost noh +30 mm, zemnící šrouby na zadních nohách
|  | provedení viz. Poznámka č.1 | [25 empty] | POP
53 | 032 | Konvektomat elektro vč.přerušovače kondenzace | ks | 1 |  | 0 |  | 0 |  | 0 | 21 | 0 | 0 | 0 | 0 | 0 |  | Vlastní | Indiv | 0 | 0 |  | Specifikace | Běžná |  |  |  | POL3_0
|  | Elektrický konvektomat min. 20GN 1/1,Výroba páry bojlerem s automatickým plněním vodou,Rozteč zásuvů pro GN min. 68mm, Referenční spotřeba elektrické energie při kombinovaném modu dle DIN 18873-1:2012-1: max. 2,95kWh,Referenční spotřeba elektrické energie při parním modu dle DIN 18873-1:2012-1: max. 2,85kWh,Referenční spotřeba vody při parním modu dle DIN 18873-1:2012-1: max. 4l,Referenční spotřeba vody při kombinovaném modu dle DIN 18873-1:2012-1: max. 1,65l,Referenční rovnoměrná tepelná úprava v každém plně obsazeném zásuvu z deseti - referenční produkt smažení kuřecích prsních řízků,Automatické rozlišení vloženého množství připravované potraviny s průběžnou automatickou korekcí varného procesu v průběhu nastavené tepelné úpravy pokrmu, Automatická korekce programu vzhledem ke vloženému množství potraviny,Režim konvektomatu s min. třemi provozními režimy: pára max.30°C – min.130°C, horký vzduch max.30°C – min.300°C, kombinace páry a horkého vzduchu max.30°C – min.300°C,Měření, nastavování a regulace vlhkosti s přesností na 1 procento s rozsahem od max. 1% do min. 100%,Režim Delta-T,Funkce min.: vaření, smažení, fritování, vaření v páře, pečení, nízkoteplotní úpravy přes noc,Ovládání - Barevný dotykový display/obrazovka (kapacitní nebo rezistivní),Systém automatického čištění - mytí varné komory za pomocí tablet bez fosfátů - suchý detergent v blocích,Tukový filtr ve varné komoře,Integrovaná ruční sprcha s automatickým navíjením,Funkce zajišťující zchlazení varného prostoru, Sonda teploty jádra s min. třibodovým měřením,Min. 350 libovolně nastavitelných programů min. s 12 kroky,Min. 5 rychlosti proudění vzduchu, nastavitelné,Automatická předvolba okamžiku spuštění,Zobrazení skutečných a požadovaných hodnot na displeji,Detekce vodního kamene a zavápnění,Zásuvy vhodné pro gastronádoby GN 1/1,1/2,1/3,Rozhraní USB pro export dat HACCP na paměťový modul USB nebo pro snadnou aktualizaci softwaru,připojení WIFI vzdálený přístup s aktivním prvkem ovládání zařízení,Odvápnění bojleru a všech vodovodních cest automaticky bez nutnosti servisního zásahu,Elektrická energie 400V,Min. IPX5,Bezobslužný provoz dle EN.Komunikace mezi spotřebičem a řídícím systemém dle norny DIN 18875. | [25 empty] | POP | Elektrický konvektomat min. 20GN 1/1,Výroba páry bojlerem s automatickým plněním vodou,Rozteč zásuvů pro GN min. 68mm, Referenční spotřeba elektrické energie při kombinovaném modu dle DIN 18873-1:2012-1: max. 2,95kWh,Referenční spotřeba elektrické energie při parním modu dle DIN 18873-1:2012-1: max. 2,85kWh,Referenční spotřeba vody při parním modu dle DIN 18873-1:2012-1: max. 4l,Referenční spotřeba vody při kombinovaném modu dle DIN 18873-1:2012-1: max. 1,65l,Referenční rovnoměrná tepelná úprava v každém plně obsazeném zásuvu z deseti - referenční produkt smažení kuřecích prsních řízků,Automatické rozlišení vloženého množství připravované potraviny s průběžnou automatickou korekcí varného procesu v průběhu nastavené tepelné úpravy pokrmu, Automatická korekce programu vzhledem ke vloženému množství potraviny,Režim konvektomatu s min. třemi provozními režimy: pára max.30°C – min.130°C, horký vzduch max.30°C – min.300°C, kombinace páry a horkého vzduchu max.30°C – min.300°C,Měření, nastavování a regulace vlhkosti s přesností na 1 procento s rozsahem od max. 1% do min. 100%,Režim Delta-T,Funkce min.: vaření, smažení, fritování, vaření v páře, pečení, nízkoteplotní úpravy přes noc,Ovládání - Barevný dotykový display/obrazovka (kapacitní nebo rezistivní),Systém automatického čištění - mytí varné komory za pomocí tablet bez fosfátů - suchý detergent v blocích,Tukový filtr ve varné komoře,Integrovaná ruční sprcha s automatickým navíjením,Funkce zajišťující zchlazení varného prostoru, Sonda teploty jádra s min. třibodovým měřením,Min. 350 libovolně nastavitelných programů min. s 12 kroky,Min. 5 rychlosti proudění vzduchu, nastavitelné,Automatická předvolba okamžiku spuštění,Zobrazení skutečných a požadovaných hodnot na displeji,Detekce vodního kamene a zavápnění,Zásuvy vhodné pro gastronádoby GN 1/1,1/2,1/3,Rozhraní USB pro export dat HACCP na paměťový modul USB nebo pro snadnou aktualizaci softwaru,připojení WIFI vzdálený přístup s aktivním prvkem ovládání zařízení,Odvápnění bojleru a všech vodovodních cest automaticky bez nutnosti servisního zásahu,Elektrická energie 400V,Min. IPX5,Bezobslužný provoz dle EN.Komunikace mezi spotřebičem a řídícím systemém dle norny DIN 18875.
|  | Uváděné rozměry jsou maximální. Uváděný instalovaný příkon je maximální. Povolená tolerance hodnot: +-10%, pokud není uvedeno minimum nebo maximum | [25 empty] | POP | Uváděné rozměry jsou maximální. Uváděný instalovaný příkon je maximální. Povolená tolerance hodnot: +-10%, pokud není uvedeno minimum nebo maximum
54 | 032a | Gastronádoba bez držadel GN 1/1-65 | ks | 10 |  | 0 |  | 0 |  | 0 | 21 | 0 | 0 | 0 | 0 | 0 |  | Vlastní | Indiv | 0 | 0 |  | Specifikace | Běžná |  |  |  | POL3_0
|  | nerez, objem 6 l nerez vhodné pro použití v konvektomatech | [25 empty] | POP
55 | 032b | Gastronádoba děrovaná GVO 1/1- 65 | ks | 10 |  | 0 |  | 0 |  | 0 | 21 | 0 | 0 | 0 | 0 | 0 |  | Vlastní | Indiv | 0 | 0 |  | Specifikace | Běžná |  |  |  | POL3_0
|  | nerez vhodné pro použití v konvektomatech | [25 empty] | POP
56 | 032c | Gastronádoba děrovaná GVO 1/1-150 | ks | 4 |  | 0 |  | 0 |  | 0 | 21 | 0 | 0 | 0 | 0 | 0 |  | Vlastní | Indiv | 0 | 0 |  | Specifikace | Běžná |  |  |  | POL3_0
|  | nerez vhodné pro použití v konvektomatech | [25 empty] | POP
57 | 032d | Gastronádoba smaltovaná GN 1/1-40 | ks | 10 |  | 0 |  | 0 |  | 0 | 21 | 0 | 0 | 0 | 0 | 0 |  | Vlastní | Indiv | 0 | 0 |  | Specifikace | Běžná |  |  |  | POL3_0
|  | nerez vhodné pro použití v konvektomatech | [25 empty] | POP
58 | 032e | Rošt GN 1/1 nerez | ks | 3 |  | 0 |  | 0 |  | 0 | 21 | 0 | 0 | 0 | 0 | 0 |  | Vlastní | Indiv | 0 | 0 |  | Specifikace | Běžná |  |  |  | POL3_0
|  | nerez vhodné pro použití v konvektomatech | [25 empty] | POP
59 | 032f | Gastronádoba bez držadel GN 1/1-100 | ks | 5 |  | 0 |  | 0 |  | 0 | 21 | 0 | 0 | 0 | 0 | 0 |  | Vlastní | Indiv | 0 | 0 |  | Specifikace | Běžná |  |  |  | POL3_0
|  | nerez, objem 11 l nerez vhodné pro použití v konvektomatech | [25 empty] | POP
60 | 032g | Gastronádoba bez držadel GN 1/1-200 | ks | 4 |  | 0 |  | 0 |  | 0 | 21 | 0 | 0 | 0 | 0 | 0 |  | Vlastní | Indiv | 0 | 0 |  | Specifikace | Běžná |  |  |  | POL3_0
|  | nerez, objem 22 l nerez vhodné pro použití v konvektomatech | [25 empty] | POP
61 | 032h | Plech multibaker - 8 důlků | ks | 20 |  | 0 |  | 0 |  | 0 | 21 | 0 | 0 | 0 | 0 | 0 |  | Vlastní | Indiv | 0 | 0 |  | Specifikace | Běžná |  |  |  | POL3_0
|  | GN 1/1 (325x530 mm) s 8x důlkem O100 mm se speciálním patentovaným povrchem TriLax a tloušťkou pouhých 1,8 mm. | [25 empty] | POP | GN 1/1 (325x530 mm) s 8x důlkem O100 mm se speciálním patentovaným povrchem TriLax a tloušťkou pouhých 1,8 mm.
|  | Plech se hodí k přípravě většího množství sázených vajec, omelet, bramborových placek a tortil. Speciální teflonová vrstva TriLax zamezuje ulpívání potravin na plechu a zaručuje snadné čištění. | [25 empty] | POP | Plech se hodí k přípravě většího množství sázených vajec, omelet, bramborových placek a tortil. Speciální teflonová vrstva TriLax zamezuje ulpívání potravin na plechu a zaručuje snadné čištění.
62 | 033 | Konvektomat elektro vč.přerušovače kondenzace | ks | 1 |  | 0 |  | 0 |  | 0 | 21 | 0 | 0 | 0 | 0 | 0 |  | Vlastní | Indiv | 0 | 0 |  | Specifikace | Běžná |  |  |  | POL3_0
|  | Elektrický konvektomat min. 20GN 1/1,Výroba páry bojlerem s automatickým plněním vodou,Rozteč zásuvů pro GN min. 68mm, Referenční spotřeba elektrické energie při kombinovaném modu dle DIN 18873-1:2012-1: max. 2,95kWh,Referenční spotřeba elektrické energie při parním modu dle DIN 18873-1:2012-1: max. 2,85kWh,Referenční spotřeba vody při parním modu dle DIN 18873-1:2012-1: max. 4l,Referenční spotřeba vody při kombinovaném modu dle DIN 18873-1:2012-1: max. 1,65l,Referenční rovnoměrná tepelná úprava v každém plně obsazeném zásuvu z deseti - referenční produkt smažení kuřecích prsních řízků,Automatické rozlišení vloženého množství připravované potraviny s průběžnou automatickou korekcí varného procesu v průběhu nastavené tepelné úpravy pokrmu, Automatická korekce programu vzhledem ke vloženému množství potraviny,Režim konvektomatu s min. třemi provozními režimy: pára max.30°C – min.130°C, horký vzduch max.30°C – min.300°C, kombinace páry a horkého vzduchu max.30°C – min.300°C,Měření, nastavování a regulace vlhkosti s přesností na 1 procento s rozsahem od max. 1% do min. 100%,Režim Delta-T,Funkce min.: vaření, smažení, fritování, vaření v páře, pečení, nízkoteplotní úpravy přes noc,Ovládání - Barevný dotykový display/obrazovka (kapacitní nebo rezistivní),Systém automatického čištění - mytí varné komory za pomocí tablet bez fosfátů - suchý detergent v blocích,Tukový filtr ve varné komoře,Integrovaná ruční sprcha s automatickým navíjením,Funkce zajišťující zchlazení varného prostoru, Sonda teploty jádra s min. třibodovým měřením,Min. 350 libovolně nastavitelných programů min. s 12 kroky,Min. 5 rychlosti proudění vzduchu, nastavitelné,Automatická předvolba okamžiku spuštění,Zobrazení skutečných a požadovaných hodnot na displeji,Detekce vodního kamene a zavápnění,Zásuvy vhodné pro gastronádoby GN 1/1,1/2,1/3,Rozhraní USB pro export dat HACCP na paměťový modul USB nebo pro snadnou aktualizaci softwaru,připojení WIFI vzdálený přístup s aktivním prvkem ovládání zařízení,Odvápnění bojleru a všech vodovodních cest automaticky bez nutnosti servisního zásahu,Elektrická energie 400V,Min. IPX5,Bezobslužný provoz dle EN.Komunikace mezi spotřebičem a řídícím systemém dle norny DIN 18875. | [25 empty] | POP | Elektrický konvektomat min. 20GN 1/1,Výroba páry bojlerem s automatickým plněním vodou,Rozteč zásuvů pro GN min. 68mm, Referenční spotřeba elektrické energie při kombinovaném modu dle DIN 18873-1:2012-1: max. 2,95kWh,Referenční spotřeba elektrické energie při parním modu dle DIN 18873-1:2012-1: max. 2,85kWh,Referenční spotřeba vody při parním modu dle DIN 18873-1:2012-1: max. 4l,Referenční spotřeba vody při kombinovaném modu dle DIN 18873-1:2012-1: max. 1,65l,Referenční rovnoměrná tepelná úprava v každém plně obsazeném zásuvu z deseti - referenční produkt smažení kuřecích prsních řízků,Automatické rozlišení vloženého množství připravované potraviny s průběžnou automatickou korekcí varného procesu v průběhu nastavené tepelné úpravy pokrmu, Automatická korekce programu vzhledem ke vloženému množství potraviny,Režim konvektomatu s min. třemi provozními režimy: pára max.30°C – min.130°C, horký vzduch max.30°C – min.300°C, kombinace páry a horkého vzduchu max.30°C – min.300°C,Měření, nastavování a regulace vlhkosti s přesností na 1 procento s rozsahem od max. 1% do min. 100%,Režim Delta-T,Funkce min.: vaření, smažení, fritování, vaření v páře, pečení, nízkoteplotní úpravy přes noc,Ovládání - Barevný dotykový display/obrazovka (kapacitní nebo rezistivní),Systém automatického čištění - mytí varné komory za pomocí tablet bez fosfátů - suchý detergent v blocích,Tukový filtr ve varné komoře,Integrovaná ruční sprcha s automatickým navíjením,Funkce zajišťující zchlazení varného prostoru, Sonda teploty jádra s min. třibodovým měřením,Min. 350 libovolně nastavitelných programů min. s 12 kroky,Min. 5 rychlosti proudění vzduchu, nastavitelné,Automatická předvolba okamžiku spuštění,Zobrazení skutečných a požadovaných hodnot na displeji,Detekce vodního kamene a zavápnění,Zásuvy vhodné pro gastronádoby GN 1/1,1/2,1/3,Rozhraní USB pro export dat HACCP na paměťový modul USB nebo pro snadnou aktualizaci softwaru,připojení WIFI vzdálený přístup s aktivním prvkem ovládání zařízení,Odvápnění bojleru a všech vodovodních cest automaticky bez nutnosti servisního zásahu,Elektrická energie 400V,Min. IPX5,Bezobslužný provoz dle EN.Komunikace mezi spotřebičem a řídícím systemém dle norny DIN 18875.
|  | Uváděné rozměry jsou maximální. Uváděný instalovaný příkon je maximální. Povolená tolerance hodnot: +-10%, pokud není uvedeno minimum nebo maximum | [25 empty] | POP | Uváděné rozměry jsou maximální. Uváděný instalovaný příkon je maximální. Povolená tolerance hodnot: +-10%, pokud není uvedeno minimum nebo maximum
63 | 033a | Příslušenství ke konvektomatu - stávající | ks | 1 |  | 0 |  | 0 |  | 0 | 21 | 0 | 0 | 0 | 0 | 0 |  | Vlastní | Indiv | 0 | 0 |  | Specifikace | Běžná |  |  |  | POL3_0
|  | vyčištění, repase stávajícího | [25 empty] | POP
64 | 034 | Digestoř nástěnná s osvětlením - vč. výpustný kohout | ks | 2 |  | 0 |  | 0 |  | 0 | 21 | 0 | 0 | 0 | 0 | 0 |  | Vlastní | Indiv | 0 | 0 |  | Specifikace | Běžná |  |  |  | POL3_0
|  | vč. tukových filtrů, celonerezový plášť s lištami pro založení filtrů, po obvodě pláště sběrný kanálek, filtry labyrintové nerez 495x495x30 | [25 empty] | POP | vč. tukových filtrů, celonerezový plášť s lištami pro založení filtrů, po obvodě pláště sběrný kanálek, filtry labyrintové nerez 495x495x30
65 | 035 | Centrální změkčovač pro 3 konvektomaty | ks | 1 |  | 0 |  | 0 |  | 0 | 21 | 0 | 0 | 0 | 0 | 0 |  | Vlastní | Indiv | 0 | 0 |  | Specifikace | Běžná |  |  |  | POL3_0
66 | 036 | Vozík transportní 1x14 GN1/1-65, statický ohřev | ks | 1 |  | 0 |  | 0 |  | 0 | 21 | 0 | 0 | 0 | 0 | 0 |  | Vlastní | Indiv | 0 | 0 |  | Práce | Běžná |  |  |  | POL1_1
|  | ohřevný vozík izolovaný ohřevný pro distribuci a udržování jídla, provedení z lehkých eloxovaných hliníkových konstrukcí, kapacita 14x GN 1/1-65 mm, statický ohřev, variabilní nastavení teploty až 90 °C za pomoci displeje, možnost otevření dveří o 270 ° a jejich zajištění v otevřené pozici magnetem, 4 kolečka 160 mm průměru (2 otočná s brzdou), v horní části zařízení je celoobvodové nerez madlo pro snadnou manipulaci, které zároveň slouží jako držák dalšího možného termoportu případně umístněného na střeše vozíku. Celoobvodový pryžový nárazník. Váha vozíku max. 62 kg. | [25 empty] | POP | ohřevný vozík izolovaný ohřevný pro distribuci a udržování jídla, provedení z lehkých eloxovaných hliníkových konstrukcí, kapacita 14x GN 1/1-65 mm, statický ohřev, variabilní nastavení teploty až 90 °C za pomoci displeje, možnost otevření dveří o 270 ° a jejich zajištění v otevřené pozici magnetem, 4 kolečka 160 mm průměru (2 otočná s brzdou), v horní části zařízení je celoobvodové nerez madlo pro snadnou manipulaci, které zároveň slouží jako držák dalšího možného termoportu případně umístněného na střeše vozíku. Celoobvodový pryžový nárazník. Váha vozíku max. 62 kg.
67 | 037 | Vozík transportní 1x14 GN1/1-65, statický ohřev | ks | 1 |  | 0 |  | 0 |  | 0 | 21 | 0 | 0 | 0 | 0 | 0 |  | Vlastní | Indiv | 0 | 0 |  | Práce | Běžná |  |  |  | POL1_1
|  | ohřevný vozík izolovaný ohřevný pro distribuci a udržování jídla, provedení z lehkých eloxovaných hliníkových konstrukcí, kapacita 14x GN 1/1-65 mm, statický ohřev, variabilní nastavení teploty až 90 °C za pomoci displeje, možnost otevření dveří o 270 ° a jejich zajištění v otevřené pozici magnetem, 4 kolečka 160 mm průměru (2 otočná s brzdou), v horní části zařízení je celoobvodové nerez madlo pro snadnou manipulaci, které zároveň slouží jako držák dalšího možného termoportu případně umístněného na střeše vozíku. Celoobvodový pryžový nárazník. Váha vozíku max. 62 kg. | [25 empty] | POP | ohřevný vozík izolovaný ohřevný pro distribuci a udržování jídla, provedení z lehkých eloxovaných hliníkových konstrukcí, kapacita 14x GN 1/1-65 mm, statický ohřev, variabilní nastavení teploty až 90 °C za pomoci displeje, možnost otevření dveří o 270 ° a jejich zajištění v otevřené pozici magnetem, 4 kolečka 160 mm průměru (2 otočná s brzdou), v horní části zařízení je celoobvodové nerez madlo pro snadnou manipulaci, které zároveň slouží jako držák dalšího možného termoportu případně umístněného na střeše vozíku. Celoobvodový pryžový nárazník. Váha vozíku max. 62 kg.
68 | 037a | Vozík transportní 1x14 GN1/1-65, statický ohřev | ks | 1 |  | 0 |  | 0 |  | 0 | 21 | 0 | 0 | 0 | 0 | 0 |  | Vlastní | Indiv | 0 | 0 |  | Práce | Běžná |  |  |  | POL1_1
|  | ohřevný vozík izolovaný ohřevný pro distribuci a udržování jídla, provedení z lehkých eloxovaných hliníkových konstrukcí, kapacita 14x GN 1/1-65 mm, statický ohřev, variabilní nastavení teploty až 90 °C za pomoci displeje, možnost otevření dveří o 270 ° a jejich zajištění v otevřené pozici magnetem, 4 kolečka 160 mm průměru (2 otočná s brzdou), v horní části zařízení je celoobvodové nerez madlo pro snadnou manipulaci, které zároveň slouží jako držák dalšího možného termoportu případně umístněného na střeše vozíku. Celoobvodový pryžový nárazník. Váha vozíku max. 62 kg. | [25 empty] | POP | ohřevný vozík izolovaný ohřevný pro distribuci a udržování jídla, provedení z lehkých eloxovaných hliníkových konstrukcí, kapacita 14x GN 1/1-65 mm, statický ohřev, variabilní nastavení teploty až 90 °C za pomoci displeje, možnost otevření dveří o 270 ° a jejich zajištění v otevřené pozici magnetem, 4 kolečka 160 mm průměru (2 otočná s brzdou), v horní části zařízení je celoobvodové nerez madlo pro snadnou manipulaci, které zároveň slouží jako držák dalšího možného termoportu případně umístněného na střeše vozíku. Celoobvodový pryžový nárazník. Váha vozíku max. 62 kg.
69 | 038 | Šokový zchlazovač a zmrazovač | ks | 1 |  | 0 |  | 0 |  | 0 | 21 | 0 | 0 | 0 | 0 | 0 |  | Vlastní | Indiv | 0 | 0 |  | Specifikace | Běžná |  |  |  | POL3_0
|  | Kapacita : 20 GN1/1 (EN),zchlazení/zmrazení : 88 / 62 kg,rozsah teploty W20A: - 40 / + 65°C, rozsah teploty W20U: - 40 / + 10°C, šokové zchlazení - rychle ochlazuje jídlo na jednotnou teplotu +3°C, blokuje množení bakterií a prodlužuje dobu skladování až o 70% při zachování kvality, šokové zmrazení - rychlé zmrazení na -18°C způsobuje tvorbu mikrokrystalů v kapalině, což znamená, že vlákna, struktura a chuť zůstávají nedotčeny. Manuální cyklus - Umožňuje nastavit teplotu od -40°C do +10°C a intenzitou ventilace od 25% do 100% (po 1%) MODI provedení : Kvalitní celonerezové provedení vnitřní/vnější AISI 304 (Cr-Ni 18/10), oblé rohy v komoře, vyjímatelné zásuvy, magnetické těsnění dveří, snadno přístupný a demontovatelný blok výparníku a agregátu. Zařízení se zesílenou izolací 60mm komory a dveří se samouzavíráním a robustním nerezovým madlem (AISI 304 tloušťka 2 mm). Pracovní deska, výškově stavitelné nerezové nohy (100-150 mm). Zařízení je v základu vybaveno jednobodovou vpichovou teplotní sondou, snadno a rychle demontovatelná. | [25 empty] | POP | Kapacita : 20 GN1/1 (EN),zchlazení/zmrazení : 88 / 62 kg,rozsah teploty W20A: - 40 / + 65°C, rozsah teploty W20U: - 40 / + 10°C, šokové zchlazení - rychle ochlazuje jídlo na jednotnou teplotu +3°C, blokuje množení bakterií a prodlužuje dobu skladování až o 70% při zachování kvality, šokové zmrazení - rychlé zmrazení na -18°C způsobuje tvorbu mikrokrystalů v kapalině, což znamená, že vlákna, struktura a chuť zůstávají nedotčeny. Manuální cyklus - Umožňuje nastavit teplotu od -40°C do +10°C a intenzitou ventilace od 25% do 100% (po 1%) MODI provedení : Kvalitní celonerezové provedení vnitřní/vnější AISI 304 (Cr-Ni 18/10), oblé rohy v komoře, vyjímatelné zásuvy, magnetické těsnění dveří, snadno přístupný a demontovatelný blok výparníku a agregátu. Zařízení se zesílenou izolací 60mm komory a dveří se samouzavíráním a robustním nerezovým madlem (AISI 304 tloušťka 2 mm). Pracovní deska, výškově stavitelné nerezové nohy (100-150 mm). Zařízení je v základu vybaveno jednobodovou vpichovou teplotní sondou, snadno a rychle demontovatelná.
|  | MODI výbava: Intuitivní dotykový ovládací panel MODI 4,3”, Přehledné menu, recepty a manuální program, Regulace výkonu ventilátoru 25%-100% po 1% | [25 empty] | POP | MODI výbava: Intuitivní dotykový ovládací panel MODI 4,3”, Přehledné menu, recepty a manuální program, Regulace výkonu ventilátoru 25%-100% po 1%
|  | Automatické rozpoznání použití vpichové sondy, Jednobodová teplotní vpichová sonda (teplota jádra), Automatické přepnutí do udržovacího režimu | [25 empty] | POP | Automatické rozpoznání použití vpichové sondy, Jednobodová teplotní vpichová sonda (teplota jádra), Automatické přepnutí do udržovacího režimu
|  | Port USB pro snadný přenos a ukládání dat, možnost propojení na systém monitoringu COSMO, Zesílená izolace 60mm (minimální tepelné ztráty) | [25 empty] | POP | Port USB pro snadný přenos a ukládání dat, možnost propojení na systém monitoringu COSMO, Zesílená izolace 60mm (minimální tepelné ztráty)
|  | Zařízení je v klimatické třídě 5, Automatické odmrazování horkým plynem | [25 empty] | POP
|  | Oblá komora, vyjímatelné zásuvy, dveře tloušťka 60mm, funkce samouzavírání, volitelná rozteč vsunů | [25 empty] | POP
Díl: | X6 | Výdej do termoportů |  |  |  | 0 |  | 0 |  | 0 |  | 0 |  | 0 |  | 0 |  |  |  |  | 0 | [6 empty] | DIL
70 | 039 | Lavice na termoporty | ks | 1 |  | 0 |  | 0 |  | 0 | 21 | 0 | 0 | 0 | 0 | 0 |  | Vlastní | Indiv | 0 | 0 |  | Specifikace | Běžná |  |  |  | POL3_0
|  | nerez.provedení - viz. Poznámka č.1 | [25 empty] | POP
71 | 040 | Stůl s policí | ks | 1 |  | 0 |  | 0 |  | 0 | 21 | 0 | 0 | 0 | 0 | 0 |  | Vlastní | Indiv | 0 | 0 |  | Specifikace | Běžná |  |  |  | POL3_0
|  | nerez, pracovní deska tl. 50 mm,výztuhy z nerezových profilů, zadní 3D lem 50 mm, police s podélnými výztuhami, nohy jekl 40x40 mm, výšková stavitelnost noh +30 mm, zemnící šrouby na zadních nohách, provedení viz.Poznámka č.1 | [25 empty] | POP | nerez, pracovní deska tl. 50 mm,výztuhy z nerezových profilů, zadní 3D lem 50 mm, police s podélnými výztuhami, nohy jekl 40x40 mm, výšková stavitelnost noh +30 mm, zemnící šrouby na zadních nohách, provedení viz.Poznámka č.1
72 | 041 | Stůl s policí | ks | 1 |  | 0 |  | 0 |  | 0 | 21 | 0 | 0 | 0 | 0 | 0 |  | Vlastní | Indiv | 0 | 0 |  | Specifikace | Běžná |  |  |  | POL3_0
|  | nerez, pracovní deska tl. 50 mm,výztuhy z nerezových profilů, zadní 3D lem 50 mm, police s podélnými výztuhami, nohy jekl 40x40 mm, výšková stavitelnost noh +30 mm, zemnící šrouby na zadních nohách, provedení viz.Poznámka č.1 | [25 empty] | POP | nerez, pracovní deska tl. 50 mm,výztuhy z nerezových profilů, zadní 3D lem 50 mm, police s podélnými výztuhami, nohy jekl 40x40 mm, výšková stavitelnost noh +30 mm, zemnící šrouby na zadních nohách, provedení viz.Poznámka č.1
Díl: | X9 | Denní příjem surovin do kuchyně |  |  |  | 0 |  | 0 |  | 0 |  | 0 |  | 0 |  | 0 |  |  |  |  | 0 | [6 empty] | DIL
73 | 042 | Váha můstková do 60kg na podlahu | ks | 1 |  | 0 |  | 0 |  | 0 | 21 | 0 | 0 | 0 | 0 | 0 |  | Vlastní | Indiv | 0 | 0 |  | Práce | Běžná |  |  |  | POL1_1
|  | Rozměr vážní plochy: 460 x 600mm | [25 empty] | POP
|  | Váživost: 60kg | [25 empty] | POP
|  | Přesnost (dílek): 20g | [25 empty] | POP
|  | Kabel pro propojení váhy s indikátorem je v ceně do délky 3m | [25 empty] | POP
|  | Držák pro připevnění indikátoru je v ceně | [25 empty] | POP
|  | Indikátor může být rovněž připevněn k váze na stativu | [25 empty] | POP
|  | Prvotní EU ověření váhy v ceně | [25 empty] | POP
|  | Vyhodnocovací jednotka CAS CI-200SC | [25 empty] | POP
|  | Nerezové provedení indikátoru s krytím proti vodě IP-67 | [25 empty] | POP
|  | Velký, dobře čitelný, 6-ti místný LED displej 170x250x83mm, velikost číslic 25mm | [25 empty] | POP
|  | Numerická tlačítková klávesnice obsahující 15 tlačítek | [25 empty] | POP
|  | Komunikační port RS232 pro připojení tiskárny vážních lístků, počítače nebo druhého displeje | [25 empty] | POP
|  | Možnost tisku data, času, čísla produktu, táry, netto hmotnosti, brutto hmotnosti, počtu navážek, mezisoučtu navážek, celkové hmotnosti | [25 empty] | POP | Možnost tisku data, času, čísla produktu, táry, netto hmotnosti, brutto hmotnosti, počtu navážek, mezisoučtu navážek, celkové hmotnosti
|  | Napájení přes adaptér AC230V, alternativní napájení přes dobíjecí akumulátor 6V | [25 empty] | POP
|  | Funkce: nulování, tára, hold, sčítání navážek, brutto/netto hmotnost, limitní vážení | [25 empty] | POP
|  | Akustická a světelná signalizace pro limitní vážení | [25 empty] | POP
74 | 043 | Stůl jednoduchý se zásuvkou (lamino PD) | ks | 1 |  | 0 |  | 0 |  | 0 | 21 | 0 | 0 | 0 | 0 | 0 |  | Vlastní | Indiv | 0 | 0 |  | Specifikace | Běžná |  |  |  | POL3_0
|  | nerez, pracovní deska lamino, nerezový plech celoplošně podlepený laminem, zadní lem 40 mm, nohy jekl 40x40 mm, výšková stavitelnost noh +30 mm, zemnící šrouby na zadních nohách, zásuvka standard s celovýsuvnými pojezdy | [25 empty] | POP | nerez, pracovní deska lamino, nerezový plech celoplošně podlepený laminem, zadní lem 40 mm, nohy jekl 40x40 mm, výšková stavitelnost noh +30 mm, zemnící šrouby na zadních nohách, zásuvka standard s celovýsuvnými pojezdy
75 | 044 | Umyvadlo nerezové nástěnné | ks | 1 |  | 0 |  | 0 |  | 0 | 21 | 0 | 0 | 0 | 0 | 0 |  | Vlastní | Indiv | 0 | 0 |  | Specifikace | Běžná |  |  |  | POL3_0
|  | celoplošný výlisek s dřezem 345x250x110, opláštění ze tří stran, zadní lem | [25 empty] | POP
76 | 044a | Baterie páková stojánková | ks | 1 |  | 0 |  | 0 |  | 0 | 21 | 0 | 0 | 0 | 0 | 0 |  | Vlastní | Indiv | 0 | 0 |  | Specifikace | Běžná |  |  |  | POL3_0
|  | TV+SV | [25 empty] | POP
Díl: | X11 | Porcování |  |  |  | 0 |  | 0 |  | 0 |  | 0 |  | 0 |  | 0 |  |  |  |  | 0 | [6 empty] | DIL
77 | 045 | Regál čtyřpolicový - vč. opláštění ze tří stran | ks | 1 |  | 0 |  | 0 |  | 0 | 21 | 0 | 0 | 0 | 0 | 0 |  | Vlastní | Indiv | 0 | 0 |  | Práce | Běžná |  |  |  | POL1_1
|  | nerez, police nerezový plech s podélnými výztuhami, nosnost police 100 kg, nohy jekl 40x40 mm, výšková stavitelnost noh +30 mm, zemnící šrouby na zadních nohách | [25 empty] | POP | nerez, police nerezový plech s podélnými výztuhami, nosnost police 100 kg, nohy jekl 40x40 mm, výšková stavitelnost noh +30 mm, zemnící šrouby na zadních nohách
78 | 046 | Stůl s policí a 2x zásuvkou - vč. zadní opláštění | ks | 1 |  | 0 |  | 0 |  | 0 | 21 | 0 | 0 | 0 | 0 | 0 |  | Vlastní | Indiv | 0 | 0 |  | Specifikace | Běžná |  |  |  | POL3_0
|  | nerez, pracovní deska tl. 50 mm,výztuhy z nerezových profilů, zadní 3D lem 50 mm, police s podélnými výztuhami, 2x zásuvka na nerezových rolníčkových celovýsuvných pojezdech s dotahem, nosnost zásuvky 60kg, nohy jekl 40x40 mm, výšková stavitelnost noh +30 mm, zemnící šrouby na zadních nohách, provedení viz.Poznámka č.1 | [25 empty] | POP | nerez, pracovní deska tl. 50 mm,výztuhy z nerezových profilů, zadní 3D lem 50 mm, police s podélnými výztuhami, 2x zásuvka na nerezových rolníčkových celovýsuvných pojezdech s dotahem, nosnost zásuvky 60kg, nohy jekl 40x40 mm, výšková stavitelnost noh +30 mm, zemnící šrouby na zadních nohách, provedení viz.Poznámka č.1
79 | 047 | Stůl s policí a 2x zásuvkou - vč. zadní opláštění | ks | 1 |  | 0 |  | 0 |  | 0 | 21 | 0 | 0 | 0 | 0 | 0 |  | Vlastní | Indiv | 0 | 0 |  | Specifikace | Běžná |  |  |  | POL3_0
|  | nerez, pracovní deska tl. 50 mm,výztuhy z nerezových profilů, zadní 3D lem 50 mm, police s podélnými výztuhami, 2x zásuvka na nerezových rolníčkových celovýsuvných pojezdech s dotahem, nosnost zásuvky 60kg, nohy jekl 40x40 mm, výšková stavitelnost noh +30 mm, zemnící šrouby na zadních nohách, provedení viz.Poznámka č.1 | [25 empty] | POP | nerez, pracovní deska tl. 50 mm,výztuhy z nerezových profilů, zadní 3D lem 50 mm, police s podélnými výztuhami, 2x zásuvka na nerezových rolníčkových celovýsuvných pojezdech s dotahem, nosnost zásuvky 60kg, nohy jekl 40x40 mm, výšková stavitelnost noh +30 mm, zemnící šrouby na zadních nohách, provedení viz.Poznámka č.1
80 | 048 | Regál čtyřpolicový - vč. opláštění ze tří stran | ks | 1 |  | 0 |  | 0 |  | 0 | 21 | 0 | 0 | 0 | 0 | 0 |  | Vlastní | Indiv | 0 | 0 |  | Práce | Běžná |  |  |  | POL1_1
|  | nerez, police nerezový plech s podélnými výztuhami, nosnost police /100 kg, nohy jekl 40x40 mm, výšková stavitelnost noh +30 mm, zemnící šrouby na zadních nohách | [25 empty] | POP | nerez, police nerezový plech s podélnými výztuhami, nosnost police /100 kg, nohy jekl 40x40 mm, výšková stavitelnost noh +30 mm, zemnící šrouby na zadních nohách
Díl: | X10 | Dietní kuchyně |  |  |  | 0 |  | 0 |  | 0 |  | 0 |  | 0 |  | 0 |  |  |  |  | 0 | [6 empty] | DIL
81 | 049 | Regál čtyřpolicový | ks | 1 |  | 0 |  | 0 |  | 0 | 21 | 0 | 0 | 0 | 0 | 0 |  | Vlastní | Indiv | 0 | 0 |  | Práce | Běžná |  |  |  | POL1_1
|  | nerez, police nerezový plech s podélnými výztuhami, nosnost police 100 kg, nohy jekl 40x40 mm, výšková stavitelnost noh +30 mm, zemnící šrouby na zadních nohách | [25 empty] | POP | nerez, police nerezový plech s podélnými výztuhami, nosnost police 100 kg, nohy jekl 40x40 mm, výšková stavitelnost noh +30 mm, zemnící šrouby na zadních nohách
82 | 050 | Zásuvkový blok | ks | 1 |  | 0 |  | 0 |  | 0 | 21 | 0 | 0 | 0 | 0 | 0 |  | Vlastní | Indiv | 0 | 0 |  | Specifikace | Běžná |  |  |  | POL3_0
|  | nerez, opláštěný ze 3 stran, 3x zásuvky na nerezových rolničkových celovýsuvných pojezdech s dotahem, nohy jekl 40x40 mm, výšková stavitelnost noh +30 mm , provedení viz.Poznámka č.1 | [25 empty] | POP | nerez, opláštěný ze 3 stran, 3x zásuvky na nerezových rolničkových celovýsuvných pojezdech s dotahem, nohy jekl 40x40 mm, výšková stavitelnost noh +30 mm , provedení viz.Poznámka č.1
83 | 051 | Sporák plynový | ks | 1 |  | 0 |  | 0 |  | 0 | 21 | 0 | 0 | 0 | 0 | 0 |  | Vlastní | Indiv | 0 | 0 |  | Specifikace | Běžná |  |  |  | POL3_0
|  | 4 plynové hořáky (4 x 5,5 kW), hořáky O 60mm, sporákové mřížky z litiny, konstrukce hořáků zajistí správný a účinný ohřev nádob od malých až po větší průměry, bez podestavby, 1/1 modul | [25 empty] | POP | 4 plynové hořáky (4 x 5,5 kW), hořáky O 60mm, sporákové mřížky z litiny, konstrukce hořáků zajistí správný a účinný ohřev nádob od malých až po větší průměry, bez podestavby, 1/1 modul
84 | 051a | Podstavec pod sporák s policí, uzavřený ze tří stran | ks | 1 |  | 0 |  | 0 |  | 0 | 21 | 0 | 0 | 0 | 0 | 0 |  | Vlastní | Indiv | 0 | 0 |  | Specifikace | Běžná |  |  |  | POL3_0
|  | nerez, s policí, provedení viz. Poznamka č.1 | [25 empty] | POP
85 | 051b | Digestoř nástěnná s osvětlením - vč. výpustný kohout | ks | 1 |  | 0 |  | 0 |  | 0 | 21 | 0 | 0 | 0 | 0 | 0 |  | Vlastní | Indiv | 0 | 0 |  | Specifikace | Běžná |  |  |  | POL3_0
|  | vč. tukových filtrů, celonerezový plášť s lištami pro založení filtrů, po obvodě pláště sběrný kanálek, filtry labyrintové nerez 495x495x30 | [25 empty] | POP | vč. tukových filtrů, celonerezový plášť s lištami pro založení filtrů, po obvodě pláště sběrný kanálek, filtry labyrintové nerez 495x495x30
86 | 052 | Stůl chlazený - vč. otvor pro SB, v pravé části otevřený stůl s policí, jednotná PD | ks | 1 |  | 0 |  | 0 |  | 0 | 21 | 0 | 0 | 0 | 0 | 0 |  | Vlastní | Indiv | 0 | 0 |  | Specifikace | Běžná |  |  |  | POL3_0
|  | dvousekcový na GN s dřezem 290x400x200, 4x zásuvka,(vhodné na GN1/1) na celovýsuvných nerezových rolničkových pojezdech s dotahem, nerez s T-PUR izolací,hyg.provedení H2, teplotní rozsah +2 až +6°C, digitální termostat, nohy jekl 40x40 mm, výšková stavitelnost noh +30 mm, zemnící šrouby na zadních nohách, zadní lem, chladivo R452A. (Výrobek obsahuje plyny HFC.) tl.pracovní desky 50mm, zadní 3D lem 50mm - provedení viz. Poznámka č. 1 | [25 empty] | POP | dvousekcový na GN s dřezem 290x400x200, 4x zásuvka,(vhodné na GN1/1) na celovýsuvných nerezových rolničkových pojezdech s dotahem, nerez s T-PUR izolací,hyg.provedení H2, teplotní rozsah +2 až +6°C, digitální termostat, nohy jekl 40x40 mm, výšková stavitelnost noh +30 mm, zemnící šrouby na zadních nohách, zadní lem, chladivo R452A. (Výrobek obsahuje plyny HFC.) tl.pracovní desky 50mm, zadní 3D lem 50mm - provedení viz. Poznámka č. 1
87 | 052a | Baterie páková stojánková | ks | 1 |  | 0 |  | 0 |  | 0 | 21 | 0 | 0 | 0 | 0 | 0 |  | Vlastní | Indiv | 0 | 0 |  | Specifikace | Běžná |  |  |  | POL3_0
|  | TV+SV | [25 empty] | POP
88 | 053 | Skříňka nástěnná s posuvnými dvířky | ks | 1 |  | 0 |  | 0 |  | 0 | 21 | 0 | 0 | 0 | 0 | 0 |  | Vlastní | Indiv | 0 | 0 |  | Specifikace | Běžná |  |  |  | POL3_0
|  | celonerezová konstrukce, uprostřed stavitelná police, dvířka s madlem dvouplášťová, zavěšená na pojezdech ´,provedení - viz. Poznámka č.1 | [25 empty] | POP | celonerezová konstrukce, uprostřed stavitelná police, dvířka s madlem dvouplášťová, zavěšená na pojezdech ´,provedení - viz. Poznámka č.1
Díl: | X12 | Čistá příprava zeleniny |  |  |  | 0 |  | 0 |  | 0 |  | 0 |  | 0 |  | 0 |  |  |  |  | 0 | [6 empty] | DIL
89 | 054 | Skříňka s umyvadlem a košem | ks | 1 |  | 0 |  | 0 |  | 0 | 21 | 0 | 0 | 0 | 0 | 0 |  | Vlastní | Indiv | 0 | 0 |  | Specifikace | Běžná |  |  |  | POL3_0
|  | nerez, pracovní deska tl.50 mm, nerezový plech celoplošně podlepený laminem, zadní lem 50 mm, 1x dveře dvouplášťové na nerez pantech, aretace uzavřených dveří, nohy jekl 40x40 mm, výšková stavitelnost noh +30 mm, zemnící šrouby na zadních nohách, 1x vevařené kulaté umyvadlo o 330x150 mm s přepadem, celoobvodový prolis PD, otvor pro SB, pod PD čelní samosklápěcí kryt shozu na odpadky, ve skříňce plastový koš - provedení viz. Poznámka.č1 | [25 empty] | POP | nerez, pracovní deska tl.50 mm, nerezový plech celoplošně podlepený laminem, zadní lem 50 mm, 1x dveře dvouplášťové na nerez pantech, aretace uzavřených dveří, nohy jekl 40x40 mm, výšková stavitelnost noh +30 mm, zemnící šrouby na zadních nohách, 1x vevařené kulaté umyvadlo o 330x150 mm s přepadem, celoobvodový prolis PD, otvor pro SB, pod PD čelní samosklápěcí kryt shozu na odpadky, ve skříňce plastový koš - provedení viz. Poznámka.č1
90 | 054a | Baterie páková stojánková | ks | 1 |  | 0 |  | 0 |  | 0 | 21 | 0 | 0 | 0 | 0 | 0 |  | Vlastní | Indiv | 0 | 0 |  | Specifikace | Běžná |  |  |  | POL3_0
|  | TV+SV | [25 empty] | POP
91 | 055 | Regál čtyřpolicový | ks | 1 |  | 0 |  | 0 |  | 0 | 21 | 0 | 0 | 0 | 0 | 0 |  | Vlastní | Indiv | 0 | 0 |  | Práce | Běžná |  |  |  | POL1_1
|  | nerez, police nerezový plech s podélnými výztuhami, nosnost police 100 kg, nohy jekl 40x40 mm, výšková stavitelnost noh +30 mm, zemnící šrouby na zadních nohách | [25 empty] | POP | nerez, police nerezový plech s podélnými výztuhami, nosnost police 100 kg, nohy jekl 40x40 mm, výšková stavitelnost noh +30 mm, zemnící šrouby na zadních nohách
92 | 056 | Stůl s policí a 2x zásuvkou | ks | 1 |  | 0 |  | 0 |  | 0 | 21 | 0 | 0 | 0 | 0 | 0 |  | Vlastní | Indiv | 0 | 0 |  | Specifikace | Běžná |  |  |  | POL3_0
|  | nerez, pracovní deska tl. 50 mm,výztuhy z nerezových profilů, zadní 3D lem 50 mm, police s podélnými výztuhami, nohy jekl 40x40 mm, výšková stavitelnost noh +30 mm, zemnící šrouby na zadních nohách, zásuvka standard s celovýsuvnými pojezdy S dotahem - provedení viz.Poznámka č.1 | [25 empty] | POP | nerez, pracovní deska tl. 50 mm,výztuhy z nerezových profilů, zadní 3D lem 50 mm, police s podélnými výztuhami, nohy jekl 40x40 mm, výšková stavitelnost noh +30 mm, zemnící šrouby na zadních nohách, zásuvka standard s celovýsuvnými pojezdy S dotahem - provedení viz.Poznámka č.1
93 | 057 | Police nástěnná jednoetážová | ks | 1 |  | 0 |  | 0 |  | 0 | 21 | 0 | 0 | 0 | 0 | 0 |  | Vlastní | Indiv | 0 | 0 |  | Specifikace | Běžná |  |  |  | POL3_0
|  | nerezový ohýbaný plech, konzoly jekl 40x20 mm | [25 empty] | POP
94 | 058 | Chladící skříň digitální | ks | 1 |  | 0 |  | 0 |  | 0 | 21 | 0 | 0 | 0 | 0 | 0 |  | Vlastní | Indiv | 0 | 0 |  | Specifikace | Běžná |  |  |  | POL3_0
|  | nerez vnější i vnitřní plášť, obsah 670 l, 1x dveře, regulovatelná teplota -2°C až +10°C, digitální ovládání s teplotním displejem skříně, dveřní závěsy vpravo, ventilátor, zámek, automatické odmrazování, skladovací prostor s přestavitelnými nerez závěsy pro GN 2/1, provoz při okolní teplotě +43°C, nerez AISI 304, izolace skříně 75 mm s Cyklopentanem, skrytý výparník, energeticky úsporné automatické odpaření kondenzátu horkým plynem nahoře, struktura bezúdržbového drátěného rámového kondenzátu. Součástí zařízení 3x police Rilsan šedá GN2/1 vč. nerez závěsů, příprava pro napojení konektoru RS 485 pro vzdálenou PC správu HACCP. CFC a HCFC free (vysoce ekologický typ chladiva R290-uhlovodíkový chladící plyn R290 pro nejmenší dopad na životní prostředí s cílem omezit účinky skleníkových plynů) | [25 empty] | POP | nerez vnější i vnitřní plášť, obsah 670 l, 1x dveře, regulovatelná teplota -2°C až +10°C, digitální ovládání s teplotním displejem skříně, dveřní závěsy vpravo, ventilátor, zámek, automatické odmrazování, skladovací prostor s přestavitelnými nerez závěsy pro GN 2/1, provoz při okolní teplotě +43°C, nerez AISI 304, izolace skříně 75 mm s Cyklopentanem, skrytý výparník, energeticky úsporné automatické odpaření kondenzátu horkým plynem nahoře, struktura bezúdržbového drátěného rámového kondenzátu. Součástí zařízení 3x police Rilsan šedá GN2/1 vč. nerez závěsů, příprava pro napojení konektoru RS 485 pro vzdálenou PC správu HACCP. CFC a HCFC free (vysoce ekologický typ chladiva R290-uhlovodíkový chladící plyn R290 pro nejmenší dopad na životní prostředí s cílem omezit účinky skleníkových plynů)
95 | 059 | Stůl chlazený | ks | 1 |  | 0 |  | 0 |  | 0 | 21 | 0 | 0 | 0 | 0 | 0 |  | Vlastní | Indiv | 0 | 0 |  | Specifikace | Běžná |  |  |  | POL3_0
|  | třísekcový, 2x křídlové dveře + 3x zásuvka, nerez, na celovýsuvných nerezových rolničkových pojezdech s dotahem, nerez s T-PUR izolací,hyg.provedení H2, teplotní rozsah +2 až +6°C, digitální termostat, nohy jekl 40x40 mm, výšková stavitelnost noh +30 mm, zemnící šrouby na zadních nohách, zadní lem, chladivo R452A. (Výrobek obsahuje plyny HFC.) tl.pracovní desky 50mm, zadní 3D lem 50mm - provedení viz. Poznámka č. 1 | [25 empty] | POP | třísekcový, 2x křídlové dveře + 3x zásuvka, nerez, na celovýsuvných nerezových rolničkových pojezdech s dotahem, nerez s T-PUR izolací,hyg.provedení H2, teplotní rozsah +2 až +6°C, digitální termostat, nohy jekl 40x40 mm, výšková stavitelnost noh +30 mm, zemnící šrouby na zadních nohách, zadní lem, chladivo R452A. (Výrobek obsahuje plyny HFC.) tl.pracovní desky 50mm, zadní 3D lem 50mm - provedení viz. Poznámka č. 1
96 | 060 | Stůl s dřezem 600x500x300, policí a 2x zásuvkou - vč. otvor pro TS | ks | 1 |  | 0 |  | 0 |  | 0 | 21 | 0 | 0 | 0 | 0 | 0 |  | Vlastní | Indiv | 0 | 0 |  | Specifikace | Běžná |  |  |  | POL3_0
|  | nerez, pracovní deska tl. 50 mm,výztuhy z nerezových profilů, zadní 3D lem 50 mm, police s podélnými výztuhami, nohy jekl 40x40 mm, výšková stavitelnost noh +30 mm, zemnící šrouby na zadních nohách, dřez výlisek, zásuvka standard s celovýsuvnými pojezdy S dotahem - provedení viz.Poznámka č.1 | [25 empty] | POP | nerez, pracovní deska tl. 50 mm,výztuhy z nerezových profilů, zadní 3D lem 50 mm, police s podélnými výztuhami, nohy jekl 40x40 mm, výšková stavitelnost noh +30 mm, zemnící šrouby na zadních nohách, dřez výlisek, zásuvka standard s celovýsuvnými pojezdy S dotahem - provedení viz.Poznámka č.1
97 | 060a | Sprcha tlaková | ks | 1 |  | 0 |  | 0 |  | 0 | 21 | 0 | 0 | 0 | 0 | 0 |  | Vlastní | Indiv | 0 | 0 |  | Specifikace | Běžná |  |  |  | POL3_0
|  | stolní, s napouštěcím ramínkem ze sprchy s úchytem na zeď, směšovací kohouty pro studenou a teplou vodu,páková baterie, délka hadice 1200 mm | [25 empty] | POP | stolní, s napouštěcím ramínkem ze sprchy s úchytem na zeď, směšovací kohouty pro studenou a teplou vodu,páková baterie, délka hadice 1200 mm
98 | 060b | Kutr - stávající | ks | 1 |  | 0 |  | 0 |  | 0 | 21 | 0 | 0 | 0 | 0 | 0 |  | Vlastní | Indiv | 0 | 0 |  | Specifikace | Běžná |  |  |  | POL3_0
|  | očištění, repase | [25 empty] | POP
99 | 060c | Kutr stolní | ks | 1 |  | 0 |  | 0 |  | 0 | 21 | 0 | 0 | 0 | 0 | 0 |  | Vlastní | Indiv | 0 | 0 |  | Specifikace | Běžná |  |  |  | POL3_0
|  | nádoba kutru 4,7 l, nerez mat, motorový blok kovoý s pulsním tlačítkem, 1500/3000 ot/min, výkon 10-50 porcí, plnění max. 2 kg surovin, v základním vybavení nůž s rovným ostřím | [25 empty] | POP | nádoba kutru 4,7 l, nerez mat, motorový blok kovoý s pulsním tlačítkem, 1500/3000 ot/min, výkon 10-50 porcí, plnění max. 2 kg surovin, v základním vybavení nůž s rovným ostřím
100 | 060d | Mixer + šlehač ponorný | ks | 1 |  | 0 |  | 0 |  | 0 | 21 | 0 | 0 | 0 | 0 | 0 |  | Vlastní | Indiv | 0 | 0 |  | Specifikace | Běžná |  |  |  | POL3_0
|  | Počet ot/min mixeru 1500 - 9000, počet ot/min šlehače 250 - 1500, max. zpracovatelné množství do 100l, délka ramene mixéru 450mm, délka metel 280mm, celková délka mixeru 890mm, celková délka šlehače 840mm, motorový blok nerez, průměr motor. bloku 125mm. Standardní vybavení: mixovací nůž, šlehací nástavec, držák na zavěšení, montážní klíč pro snadné rozebrání mixovacího nože. | [25 empty] | POP | Počet ot/min mixeru 1500 - 9000, počet ot/min šlehače 250 - 1500, max. zpracovatelné množství do 100l, délka ramene mixéru 450mm, délka metel 280mm, celková délka mixeru 890mm, celková délka šlehače 840mm, motorový blok nerez, průměr motor. bloku 125mm. Standardní vybavení: mixovací nůž, šlehací nástavec, držák na zavěšení, montážní klíč pro snadné rozebrání mixovacího nože.
101 | 061 | Police nástěnná jednoetážová | ks | 1 |  | 0 |  | 0 |  | 0 | 21 | 0 | 0 | 0 | 0 | 0 |  | Vlastní | Indiv | 0 | 0 |  | Specifikace | Běžná |  |  |  | POL3_0
|  | nerezový ohýbaný plech, konzoly jekl 40x20 mm | [25 empty] | POP
Díl: | X13 | Čistá příprava masa + vytloukání vajec |  |  |  | 0 |  | 0 |  | 0 |  | 0 |  | 0 |  | 0 |  |  |  |  | 0 | [6 empty] | DIL
102 | 062 | Dělička masa - stávající | ks | 1 |  | 0 |  | 0 |  | 0 | 21 | 0 | 0 | 0 | 0 | 0 |  | Vlastní | Indiv | 0 | 0 |  | Specifikace | Běžná |  |  |  | POL3_0
|  | - je zahrnuto v ceně montáže | [25 empty] | POP
103 | 063 | Stůl s policí a zásuvkou | ks | 2 |  | 0 |  | 0 |  | 0 | 21 | 0 | 0 | 0 | 0 | 0 |  | Vlastní | Indiv | 0 | 0 |  | Specifikace | Běžná |  |  |  | POL3_0
|  | nerez, pracovní deska tl. 50 mm,výztuhy z nerezových profilů, zadní 3D lem 50 mm, police s podélnými výztuhami, nohy jekl 40x40 mm, výšková stavitelnost noh +30 mm, zemnící šrouby na zadních nohách, zásuvka standard s celovýsuvnými pojezdy S dotahem - provedení viz.Poznámka č.1 | [25 empty] | POP | nerez, pracovní deska tl. 50 mm,výztuhy z nerezových profilů, zadní 3D lem 50 mm, police s podélnými výztuhami, nohy jekl 40x40 mm, výšková stavitelnost noh +30 mm, zemnící šrouby na zadních nohách, zásuvka standard s celovýsuvnými pojezdy S dotahem - provedení viz.Poznámka č.1
104 | 064 | Police nástěnná jednoetážová | ks | 2 |  | 0 |  | 0 |  | 0 | 21 | 0 | 0 | 0 | 0 | 0 |  | Vlastní | Indiv | 0 | 0 |  | Specifikace | Běžná |  |  |  | POL3_0
|  | nerezový ohýbaný plech, konzoly jekl 40x20 mm | [25 empty] | POP
|  | provedení - viz.Poznámka č.1 | [25 empty] | POP
105 | 065 | Skříňka s umyvadlem a košem | ks | 1 |  | 0 |  | 0 |  | 0 | 21 | 0 | 0 | 0 | 0 | 0 |  | Vlastní | Indiv | 0 | 0 |  | Specifikace | Běžná |  |  |  | POL3_0
|  | nerez, pracovní deska tl. 50 mm, nerezový plech celoplošně podlepený laminem, zadní lem 50 mm, 1x dveře dvouplášťové na nerez pantech, aretace uzavřených dveří, nohy jekl 40x40 mm, výšková stavitelnost noh +30 mm, zemnící šrouby na zadních nohách, 1x vevařené kulaté umyvadlo o 330x150 mm s přepadem, celoobvodový prolis PD, otvor pro SB, pod PD čelní samosklápěcí kryt shozu na odpadky, ve skříňce plastový koš | [25 empty] | POP | nerez, pracovní deska tl. 50 mm, nerezový plech celoplošně podlepený laminem, zadní lem 50 mm, 1x dveře dvouplášťové na nerez pantech, aretace uzavřených dveří, nohy jekl 40x40 mm, výšková stavitelnost noh +30 mm, zemnící šrouby na zadních nohách, 1x vevařené kulaté umyvadlo o 330x150 mm s přepadem, celoobvodový prolis PD, otvor pro SB, pod PD čelní samosklápěcí kryt shozu na odpadky, ve skříňce plastový koš
106 | 065a | Baterie páková stojánková | ks | 1 |  | 0 |  | 0 |  | 0 | 21 | 0 | 0 | 0 | 0 | 0 |  | Vlastní | Indiv | 0 | 0 |  | Specifikace | Běžná |  |  |  | POL3_0
|  | TV+SV | [25 empty] | POP
107 | 068 | Univerzální robot RE22 - stávající | ks | 1 |  | 0 |  | 0 |  | 0 | 21 | 0 | 0 | 0 | 0 | 0 |  | Vlastní | Indiv | 0 | 0 |  | Specifikace | Běžná |  |  |  | POL3_0
|  | repase (nerezové opláštění,+ bílý lak, + seřízení motor.částí a údržba) | [25 empty] | POP
108 | 069 | Příslušenství k robotu metle,hák kotlík 30 l - součástí poz.č.68 | ks | 1 |  | 0 |  | 0 |  | 0 | 21 | 0 | 0 | 0 | 0 | 0 |  | Vlastní | Indiv | 0 | 0 |  | Specifikace | Běžná |  |  |  | POL3_0
|  | kompatibilní se stávajícím robotem | [25 empty] | POP
109 | 070 | Stůl chlazený - v levé části otevřený stůl s policí, jednotná PD | ks | 1 |  | 0 |  | 0 |  | 0 | 21 | 0 | 0 | 0 | 0 | 0 |  | Vlastní | Indiv | 0 | 0 |  | Specifikace | Běžná |  |  |  | POL3_0
|  | třísekcový na GN, 3x křídlové dveře včetně zásuvů na GN, nerez s T-PUR izolací,hyg.provedení H2, teplotní rozsah +2 až +6°C, digitální termostat, nohy jekl 40x40 mm, výšková stavitelnost noh +30 mm, zemnící šrouby na zadních nohách, zadní lem, chladivo R452A. (Výrobek obsahuje plyny HFC.) tl.pracovní desky 50mm, zadní 3D lem 50mm - provedení viz. Poznámka č. 1 | [25 empty] | POP | třísekcový na GN, 3x křídlové dveře včetně zásuvů na GN, nerez s T-PUR izolací,hyg.provedení H2, teplotní rozsah +2 až +6°C, digitální termostat, nohy jekl 40x40 mm, výšková stavitelnost noh +30 mm, zemnící šrouby na zadních nohách, zadní lem, chladivo R452A. (Výrobek obsahuje plyny HFC.) tl.pracovní desky 50mm, zadní 3D lem 50mm - provedení viz. Poznámka č. 1
110 | 070a | Mlýnek na maso | ks | 1 |  | 0 |  | 0 |  | 0 | 21 | 0 | 0 | 0 | 0 | 0 |  | Vlastní | Indiv | 0 | 0 |  | Specifikace | Běžná |  |  |  | POL3_0
|  | výkon 200kg/h, určen pro lehkou až střední zátěž (1h nepřetržitý chod/10min přestávka), šnekový pohon, převodovka v olejové lázni, ventilovaný motor, tělo vyrobeno z litého hliníku s nerezovou hlavou o=82mm, základní vybavení - mlecí složení ENTRERPRISE (1× nůž, 1× šajba 4,5mm) | [25 empty] | POP | výkon 200kg/h, určen pro lehkou až střední zátěž (1h nepřetržitý chod/10min přestávka), šnekový pohon, převodovka v olejové lázni, ventilovaný motor, tělo vyrobeno z litého hliníku s nerezovou hlavou o=82mm, základní vybavení - mlecí složení ENTRERPRISE (1× nůž, 1× šajba 4,5mm)
111 | 071 | Police nástěnná jednoetážová | ks | 1 |  | 0 |  | 0 |  | 0 | 21 | 0 | 0 | 0 | 0 | 0 |  | Vlastní | Indiv | 0 | 0 |  | Specifikace | Běžná |  |  |  | POL3_0
|  | nerezový ohýbaný plech, konzoly jekl 40x20 mm, provedení viz.Poznámka č.1 | [25 empty] | POP
112 | 072 | Špalek řeznický s nierolenovou deskou | ks | 1 |  | 0 |  | 0 |  | 0 | 21 | 0 | 0 | 0 | 0 | 0 |  | Vlastní | Indiv | 0 | 0 |  | Specifikace | Běžná |  |  |  | POL3_0
|  | nerez podstavec, jekl 40x40 mm, nierolenová deska (PE 500) tl.60 mm | [25 empty] | POP
113 | 073 | Stůl s 2x dřezem a policí - vč. otvor pro TS | ks | 1 |  | 0 |  | 0 |  | 0 | 21 | 0 | 0 | 0 | 0 | 0 |  | Vlastní | Indiv | 0 | 0 |  | Specifikace | Běžná |  |  |  | POL3_0
|  | nerez, pracovní deska tl. 50 mm,výztuhy z nerezových profilů, zadní 3D lem 50 mm, police s podélnými výztuhami, nohy jekl 40x40 mm, výšková stavitelnost noh +30 mm, zemnící šrouby na zadních nohách, viz.Poznámka č.11x dřez výlisek 500x500x300 mm + 1x dřez výlisek 600x500x300 mm | [25 empty] | POP | nerez, pracovní deska tl. 50 mm,výztuhy z nerezových profilů, zadní 3D lem 50 mm, police s podélnými výztuhami, nohy jekl 40x40 mm, výšková stavitelnost noh +30 mm, zemnící šrouby na zadních nohách, viz.Poznámka č.11x dřez výlisek 500x500x300 mm + 1x dřez výlisek 600x500x300 mm
114 | 073a | Sprcha tlaková | ks | 1 |  | 0 |  | 0 |  | 0 | 21 | 0 | 0 | 0 | 0 | 0 |  | Vlastní | Indiv | 0 | 0 |  | Specifikace | Běžná |  |  |  | POL3_0
|  | stolní, s napouštěcím ramínkem ze sprchy s úchytem na zeď, směšovací kohouty pro studenou a teplou vodu,páková baterie, délka hadice 1200 mm | [25 empty] | POP | stolní, s napouštěcím ramínkem ze sprchy s úchytem na zeď, směšovací kohouty pro studenou a teplou vodu,páková baterie, délka hadice 1200 mm
115 | 074 | Vozík pro vyprazdňování pro GN1/1 | ks | 1 |  | 0 |  | 0 |  | 0 | 21 | 0 | 0 | 0 | 0 | 0 |  | Vlastní | Indiv | 0 | 0 |  | Práce | Běžná |  |  |  | POL1_1
|  | vozík s policí, rám pro GN 1/1 | [25 empty] | POP
Díl: | X15 | Mytí provozního nádobí |  |  |  | 0 |  | 0 |  | 0 |  | 0 |  | 0 |  | 0 |  |  |  |  | 0 | [6 empty] | DIL
116 | 075 | Vozík regálový na GN | ks | 1 |  | 0 |  | 0 |  | 0 | 21 | 0 | 0 | 0 | 0 | 0 |  | Vlastní | Indiv | 0 | 0 |  | Práce | Běžná |  |  |  | POL1_9
|  | nerezová ohýbaná konstrukce doplněná závěsy na GN,svařeno, obvod kola-mat.nezanechávající stopy na podlaze, kola otočná, 2x bržděná,provedení viz. Poznámka č. 1 | [25 empty] | POP | nerezová ohýbaná konstrukce doplněná závěsy na GN,svařeno, obvod kola-mat.nezanechávající stopy na podlaze, kola otočná, 2x bržděná,provedení viz. Poznámka č. 1
117 | 076 | Vozík regálový na GN | ks | 1 |  | 0 |  | 0 |  | 0 | 21 | 0 | 0 | 0 | 0 | 0 |  | Vlastní | Indiv | 0 | 0 |  | Práce | Běžná |  |  |  | POL1_9
|  | nerezová ohýbaná konstrukce doplněná závěsy na GN, svařeno, obvod kola-mat.nezanechávající stopy na podlaze, kola otočná, 2x bržděná,provedení viz. Poznámka č. 1 | [25 empty] | POP | nerezová ohýbaná konstrukce doplněná závěsy na GN, svařeno, obvod kola-mat.nezanechávající stopy na podlaze, kola otočná, 2x bržděná,provedení viz. Poznámka č. 1
118 | 077 | Stůl s dřezem 1060x500x375 a policí - vč. otvor pro TS | ks | 1 |  | 0 |  | 0 |  | 0 | 21 | 0 | 0 | 0 | 0 | 0 |  | Vlastní | Indiv | 0 | 0 |  | Specifikace | Běžná |  |  |  | POL3_0
|  | nerez, pracovní deska tl. 50 mm,výztuhy z nerezových profilů, zadní 3D lem 200mm, police s podélnými výztuhami, nohy jekl 40x40 mm, výšková stavitelnost noh +30 mm, zemnící šrouby na zadních nohách, provedení viz.Poznámka č.1 | [25 empty] | POP | nerez, pracovní deska tl. 50 mm,výztuhy z nerezových profilů, zadní 3D lem 200mm, police s podélnými výztuhami, nohy jekl 40x40 mm, výšková stavitelnost noh +30 mm, zemnící šrouby na zadních nohách, provedení viz.Poznámka č.1
119 | 077a | Sprcha tlaková | ks | 1 |  | 0 |  | 0 |  | 0 | 21 | 0 | 0 | 0 | 0 | 0 |  | Vlastní | Indiv | 0 | 0 |  | Specifikace | Běžná |  |  |  | POL3_0
|  | stolní, s napouštěcím ramínkem ze sprchy s úchytem na zeď, směšovací kohouty pro studenou a teplou vodu,páková baterie, délka hadice 1200 mm | [25 empty] | POP | stolní, s napouštěcím ramínkem ze sprchy s úchytem na zeď, směšovací kohouty pro studenou a teplou vodu,páková baterie, délka hadice 1200 mm
120 | 078 | Změkčovač vody automatický - vč. externí mosazný filtr hrubých nečistot | ks | 1 |  | 0 |  | 0 |  | 0 | 21 | 0 | 0 | 0 | 0 | 0 |  | Vlastní | Indiv | 0 | 0 |  | Specifikace | Běžná |  |  |  | POL3_0
|  | jednoduché manuální nastavení, obsah pryskyrice 6,5 l, kapacita změkčené vody při změkčování o 10°dH 1950 l, průtok min/max 0-20/75 l/min, provozní tlak vody 1.5-6.0 bar, maximální teplota upravované vody 40°C, obsah zásobníku regeneračních tablet 15 kg, obsah vody v zásobníku 4,5 l, připojení SV 3“ | [25 empty] | POP | jednoduché manuální nastavení, obsah pryskyrice 6,5 l, kapacita změkčené vody při změkčování o 10°dH 1950 l, průtok min/max 0-20/75 l/min, provozní tlak vody 1.5-6.0 bar, maximální teplota upravované vody 40°C, obsah zásobníku regeneračních tablet 15 kg, obsah vody v zásobníku 4,5 l, připojení SV 3“
121 | 079 | Podlahový rošt protiskluzový s vanou | ks | 1 |  | 0 |  | 0 |  | 0 | 21 | 0 | 0 | 0 | 0 | 0 |  | Vlastní | Indiv | 0 | 0 |  | Práce | Běžná |  |  |  | POL1_9
|  | včetně zápachové uzávěry, vana ohýbaný nerezový plech 1,5 mm, doplněný úchyty do betonu, zápachový uzávěr se spodním vývodem průměr110 mm čistitelný z vany, zemnící šroub, protiskluzový rošt o výšce 30 mm a velikosti ok 25x25 mm (montáž vždy zajišťuje stavba) | [25 empty] | POP | včetně zápachové uzávěry, vana ohýbaný nerezový plech 1,5 mm, doplněný úchyty do betonu, zápachový uzávěr se spodním vývodem průměr110 mm čistitelný z vany, zemnící šroub, protiskluzový rošt o výšce 30 mm a velikosti ok 25x25 mm (montáž vždy zajišťuje stavba)
122 | 080 | Myčka provozního nadobí | ks | 1 |  | 0 |  | 0 |  | 0 | 21 | 0 | 0 | 0 | 0 | 0 |  | Vlastní | Indiv | 0 | 0 |  | Specifikace | Běžná |  |  |  | POL3_0
|  | Myčka provozního a stolního nádobí s předním plněním, aktivní redukce páry. Funkce mytí plastových, skleněných mís a plastového načiní v mycím koši 500x500 se sníženým výkonem, který zamezuje převracení nádobí v průběhu mycího cyklu. | [25 empty] | POP | Myčka provozního a stolního nádobí s předním plněním, aktivní redukce páry. Funkce mytí plastových, skleněných mís a plastového načiní v mycím koši 500x500 se sníženým výkonem, který zamezuje převracení nádobí v průběhu mycího cyklu.
|  | Výklopné dveře pro snazší obsluhu a následné čištění stroje. Sklopení dveří do kolmé polohy pro snazší přístup do komory kvůli lepšímu čištění. | [25 empty] | POP | Výklopné dveře pro snazší obsluhu a následné čištění stroje. Sklopení dveří do kolmé polohy pro snazší přístup do komory kvůli lepšímu čištění.
|  | Funkce mytí silně znečištěného (z pečení například v konvektomatu) nádobí bez ručního před mytí a namáčení, výsledkem mytí je vizuálně a hygienicky čisté provozní nádobí pro bezpečné použití v kuchyni.Dodatečný mycí systém pro zapečené plechy např. ekologickými ve vodě odbouratelnými mycími granulemi , nebo vysokotlakým mytím o min. tlaku 14 Bar | [25 empty] | POP | Funkce mytí silně znečištěného (z pečení například v konvektomatu) nádobí bez ručního před mytí a namáčení, výsledkem mytí je vizuálně a hygienicky čisté provozní nádobí pro bezpečné použití v kuchyni.Dodatečný mycí systém pro zapečené plechy např. ekologickými ve vodě odbouratelnými mycími granulemi , nebo vysokotlakým mytím o min. tlaku 14 Bar
|  | Umožňující mytí stolního nádobí min. kapacita 40 košů / hod . Koš 500 x 500 mm.Referenční kapacita minimálně 7 GN1/1-65, nebo 3GN1/1200 a 3GN1/1 65 na jeden mycí cyklus. | [25 empty] | POP | Umožňující mytí stolního nádobí min. kapacita 40 košů / hod . Koš 500 x 500 mm.Referenční kapacita minimálně 7 GN1/1-65, nebo 3GN1/1200 a 3GN1/1 65 na jeden mycí cyklus.
|  | Hodinový mycí referenční výkon minimálně 165 GN1/1-65/hodina. Nejdelší mycí čas max 340 s včetně závěrečného oplachu. | [25 empty] | POP | Hodinový mycí referenční výkon minimálně 165 GN1/1-65/hodina. Nejdelší mycí čas max 340 s včetně závěrečného oplachu.
|  | Příslušenství k mytí hrnců, pánví, naběraček, metel, táců, vík gastronádob, gastronádob velikostí GN 1/1 - GN 1/9. Atmosférický izolovaný boiler v kombinaci s oplachovým čerpadlem, spuštění oplachu vázáno na dosažení správné oplachové teploty v boileru. Elektronický ovládací panel, minimálně 6 mycích programu pro mytí provozního nádobí a min. 6 programu pro mytí stolního nádobí Elektronický ovládací panel v úrovní očí .Sběr dat HACCP . | [25 empty] | POP | Příslušenství k mytí hrnců, pánví, naběraček, metel, táců, vík gastronádob, gastronádob velikostí GN 1/1 - GN 1/9. Atmosférický izolovaný boiler v kombinaci s oplachovým čerpadlem, spuštění oplachu vázáno na dosažení správné oplachové teploty v boileru. Elektronický ovládací panel, minimálně 6 mycích programu pro mytí provozního nádobí a min. 6 programu pro mytí stolního nádobí Elektronický ovládací panel v úrovní očí .Sběr dat HACCP .
|  | Veškeré hlavní vnitřní komponenty jakož i venkovní panely vyrobeny z ušlechtilé nerez oceli AISI 304, mycí nádrž vyrobena z ušlechtilé nerez oceli AISI 304. Spotřeba vody na 1 mycí cyklus maximálně 6 l včetně spotřeby v před mycím dřezu. Ochrana proti vodě IPX5. Připojení na studenou vodu | [25 empty] | POP | Veškeré hlavní vnitřní komponenty jakož i venkovní panely vyrobeny z ušlechtilé nerez oceli AISI 304, mycí nádrž vyrobena z ušlechtilé nerez oceli AISI 304. Spotřeba vody na 1 mycí cyklus maximálně 6 l včetně spotřeby v před mycím dřezu. Ochrana proti vodě IPX5. Připojení na studenou vodu
|  | Maximální požadavek na VZT max. 200 m3/hod | [25 empty] | POP
|  | Maximální vysálané latentní teplo max. 0,9 kW . Doložit potvrzení výrobcem , nebo dovozcem | [25 empty] | POP
|  | Spotřeba el. energie na střední 200 s mycí cyklus max. 0,85 kWh . Doložit potvrzení výrobcem , nebo dovozcem | [25 empty] | POP | Spotřeba el. energie na střední 200 s mycí cyklus max. 0,85 kWh . Doložit potvrzení výrobcem , nebo dovozcem
|  | Šířka myčky max . 1050 mm | [25 empty] | POP
|  | Komunikace mezi spotřebičem a řídícím systemém dle norny DIN 18875. | [25 empty] | POP
123 | 081 | Digestoř nástěnná - vč. výpustný kohout | ks | 1 |  | 0 |  | 0 |  | 0 | 21 | 0 | 0 | 0 | 0 | 0 |  | Vlastní | Indiv | 0 | 0 |  | Specifikace | Běžná |  |  |  | POL3_0
|  | vč. tukových filtrů, celonerezový plášť s lištami pro založení filtrů, po obvodě pláště sběrný kanálek, filtry labyrintové nerez 495x495x30 provedení viz. Poznámka č. 1 | [25 empty] | POP | vč. tukových filtrů, celonerezový plášť s lištami pro založení filtrů, po obvodě pláště sběrný kanálek, filtry labyrintové nerez 495x495x30 provedení viz. Poznámka č. 1
124 | 082 | Stůl výstupní z myčky s policí | ks | 1 |  | 0 |  | 0 |  | 0 | 21 | 0 | 0 | 0 | 0 | 0 |  | Vlastní | Indiv | 0 | 0 |  | Specifikace | Běžná |  |  |  | POL3_0
|  | nerez, pracovní deska tl. 50 mm,výztuhy z nerezových profilů, zadní 3D lem 200 mm, police s podélnými výztuhami, nohy jekl 40x40 mm, výšková stavitelnost noh +30 mm, zemnící šrouby na zadních nohách, provedení viz.Poznámka č.1 | [25 empty] | POP | nerez, pracovní deska tl. 50 mm,výztuhy z nerezových profilů, zadní 3D lem 200 mm, police s podélnými výztuhami, nohy jekl 40x40 mm, výšková stavitelnost noh +30 mm, zemnící šrouby na zadních nohách, provedení viz.Poznámka č.1
125 | 084 | Regál čtyřpolicový | ks | 1 |  | 0 |  | 0 |  | 0 | 21 | 0 | 0 | 0 | 0 | 0 |  | Vlastní | Indiv | 0 | 0 |  | Práce | Běžná |  |  |  | POL1_9
|  | nerez, police nerezový plech s podélnými výztuhami, nosnost police 100 kg, nohy jekl 40x40 mm, výšková stavitelnost noh +30 mm, zemnící šrouby na zadních nohách, provedení viz.Poznámka č.1 | [25 empty] | POP | nerez, police nerezový plech s podélnými výztuhami, nosnost police 100 kg, nohy jekl 40x40 mm, výšková stavitelnost noh +30 mm, zemnící šrouby na zadních nohách, provedení viz.Poznámka č.1
126 | 085 | Regál čtyřpolicový | ks | 1 |  | 0 |  | 0 |  | 0 | 21 | 0 | 0 | 0 | 0 | 0 |  | Vlastní | Indiv | 0 | 0 |  | Práce | Běžná |  |  |  | POL1_9
|  | nerez, police nerezový plech s podélnými výztuhami, nosnost police 100 kg, nohy jekl 40x40 mm, výšková stavitelnost noh +30 mm, zemnící šrouby na zadních nohách,provedení viz.Poznámka č.1 | [25 empty] | POP | nerez, police nerezový plech s podélnými výztuhami, nosnost police 100 kg, nohy jekl 40x40 mm, výšková stavitelnost noh +30 mm, zemnící šrouby na zadních nohách,provedení viz.Poznámka č.1
127 | 086 | Regál čtyřpolicový | ks | 1 |  | 0 |  | 0 |  | 0 | 21 | 0 | 0 | 0 | 0 | 0 |  | Vlastní | Indiv | 0 | 0 |  | Práce | Běžná |  |  |  | POL1_9
|  | nerez, police nerezový plech s podélnými výztuhami, nosnost police 100 kg, nohy jekl 40x40 mm, výšková stavitelnost noh +30 mm, zemnící šrouby na zadních nohách, provedení viz.Poznámka č.1 | [25 empty] | POP | nerez, police nerezový plech s podélnými výztuhami, nosnost police 100 kg, nohy jekl 40x40 mm, výšková stavitelnost noh +30 mm, zemnící šrouby na zadních nohách, provedení viz.Poznámka č.1
128 | 087 | Regál čtyřpolicový | ks | 1 |  | 0 |  | 0 |  | 0 | 21 | 0 | 0 | 0 | 0 | 0 |  | Vlastní | Indiv | 0 | 0 |  | Práce | Běžná |  |  |  | POL1_9
|  | nerez, police nerezový plech s podélnými výztuhami, nosnost police 100 kg, nohy jekl 40x40 mm, výšková stavitelnost noh +30 mm, zemnící šrouby na zadních nohách, provedení viz.Poznámka č.1 | [25 empty] | POP | nerez, police nerezový plech s podélnými výztuhami, nosnost police 100 kg, nohy jekl 40x40 mm, výšková stavitelnost noh +30 mm, zemnící šrouby na zadních nohách, provedení viz.Poznámka č.1
129 | 088 | Skříňka s umyvadlem a košem | ks | 1 |  | 0 |  | 0 |  | 0 | 21 | 0 | 0 | 0 | 0 | 0 |  | Vlastní | Indiv | 0 | 0 |  | Specifikace | Běžná |  |  |  | POL3_0
|  | nerez, pracovní deska tl. 50 mm, nerezový plech celoplošně podlepený laminem, zadní lem 50 mm, 1x dveře dvouplášťové na nerez pantech, aretace uzavřených dveří, nohy jekl 40x40 mm, výšková stavitelnost noh +30 mm, zemnící šrouby na zadních nohách, 1x vevařené kulaté umyvadlo o 330x150 mm s přepadem, celoobvodový prolis PD, otvor pro SB, pod PD čelní samosklápěcí kryt shozu na odpadky, ve skříňce plastový koš | [25 empty] | POP | nerez, pracovní deska tl. 50 mm, nerezový plech celoplošně podlepený laminem, zadní lem 50 mm, 1x dveře dvouplášťové na nerez pantech, aretace uzavřených dveří, nohy jekl 40x40 mm, výšková stavitelnost noh +30 mm, zemnící šrouby na zadních nohách, 1x vevařené kulaté umyvadlo o 330x150 mm s přepadem, celoobvodový prolis PD, otvor pro SB, pod PD čelní samosklápěcí kryt shozu na odpadky, ve skříňce plastový koš
130 | 088a | Baterie páková stojánková | ks | 1 |  | 0 |  | 0 |  | 0 | 21 | 0 | 0 | 0 | 0 | 0 |  | Vlastní | Indiv | 0 | 0 |  | Specifikace | Běžná |  |  |  | POL3_0
|  | TV+SV | [25 empty] | POP
Díl: | X17 | Příprava termoportů |  |  |  | 0 |  | 0 |  | 0 |  | 0 |  | 0 |  | 0 |  |  |  |  | 0 | [6 empty] | DIL
131 | 090 | Stůl s dřezem 800x500x375 a policí - vč. otvor pro TS | ks | 1 |  | 0 |  | 0 |  | 0 | 21 | 0 | 0 | 0 | 0 | 0 |  | Vlastní | Indiv | 0 | 0 |  | Specifikace | Běžná |  |  |  | POL3_0
|  | nerez, pracovní deska tl. 50 mm,výztuhy z nerezových profilů, zadní 3D lem 50 mm, police s podélnými výztuhami, nohy jekl 40x40 mm, výšková stavitelnost noh +30 mm, zemnící šrouby na zadních nohách, provedení viz.Poznámka č.1 | [25 empty] | POP | nerez, pracovní deska tl. 50 mm,výztuhy z nerezových profilů, zadní 3D lem 50 mm, police s podélnými výztuhami, nohy jekl 40x40 mm, výšková stavitelnost noh +30 mm, zemnící šrouby na zadních nohách, provedení viz.Poznámka č.1
132 | 090a | Sprcha tlaková | ks | 1 |  | 0 |  | 0 |  | 0 | 21 | 0 | 0 | 0 | 0 | 0 |  | Vlastní | Indiv | 0 | 0 |  | Specifikace | Běžná |  |  |  | POL3_0
|  | stolní, s napouštěcím ramínkem ze sprchy s úchytem na zeď, směšovací kohouty pro studenou a teplou vodu,páková baterie, délka hadice 1200 mm | [25 empty] | POP | stolní, s napouštěcím ramínkem ze sprchy s úchytem na zeď, směšovací kohouty pro studenou a teplou vodu,páková baterie, délka hadice 1200 mm
133 | 091 | Podlahový rošt protiskluzový s vanou | ks | 1 |  | 0 |  | 0 |  | 0 | 21 | 0 | 0 | 0 | 0 | 0 |  | Vlastní | Indiv | 0 | 0 |  | Práce | Běžná |  |  |  | POL1_1
|  | včetně zápachové uzávěry, vana ohýbaný nerezový plech 1,5 mm, doplněný úchyty do betonu, zápachový uzávěr se spodním vývodem průměr 110 mm čistitelný z vany, zemnící šroub, protiskluzový rošt o výšce 30 mm a velikosti ok 25x25 mm (montáž vždy zajišťuje stavba) | [25 empty] | POP | včetně zápachové uzávěry, vana ohýbaný nerezový plech 1,5 mm, doplněný úchyty do betonu, zápachový uzávěr se spodním vývodem průměr 110 mm čistitelný z vany, zemnící šroub, protiskluzový rošt o výšce 30 mm a velikosti ok 25x25 mm (montáž vždy zajišťuje stavba)
134 | 092 | Lavice na termoporty | ks | 1 |  | 0 |  | 0 |  | 0 | 21 | 0 | 0 | 0 | 0 | 0 |  | Vlastní | Indiv | 0 | 0 |  | Specifikace | Běžná |  |  |  | POL3_0
|  | nerez, perforovaný plech, nerez výztuhy - provedení viz.Poznámka č.1 | [25 empty] | POP
135 | 093 | Lavice na termoporty | ks | 1 |  | 0 |  | 0 |  | 0 | 21 | 0 | 0 | 0 | 0 | 0 |  | Vlastní | Indiv | 0 | 0 |  | Specifikace | Běžná |  |  |  | POL3_0
|  | nerez, perforovaný plech, nerez výztuhy - provedení viz.Poznámka č.1 | [25 empty] | POP
Díl: | X18 | Uložení termoportů |  |  |  | 0 |  | 0 |  | 0 |  | 0 |  | 0 |  | 0 |  |  |  |  | 0 | [6 empty] | DIL
136 | 094 | Lavice na termoporty | ks | 1 |  | 0 |  | 0 |  | 0 | 21 | 0 | 0 | 0 | 0 | 0 |  | Vlastní | Indiv | 0 | 0 |  | Specifikace | Běžná |  |  |  | POL3_0
|  | nerez, perforovaný plech, nerez výztuhy - provedení viz.Poznámka č.1 | [25 empty] | POP
137 | 095 | Lavice na termoporty | ks | 1 |  | 0 |  | 0 |  | 0 | 21 | 0 | 0 | 0 | 0 | 0 |  | Vlastní | Indiv | 0 | 0 |  | Specifikace | Běžná |  |  |  | POL3_0
|  | nerez, perforovaný plech, nerez výztuhy - provedení viz.Poznámka č.1 | [25 empty] | POP
138 | 096 | Lavice na termoporty | ks | 1 |  | 0 |  | 0 |  | 0 | 21 | 0 | 0 | 0 | 0 | 0 |  | Vlastní | Indiv | 0 | 0 |  | Specifikace | Běžná |  |  |  | POL3_0
|  | nerez, perforovaný plech, nerez výztuhy - provedení viz.Poznámka č.1 | [25 empty] | POP
139 | 097 | Lavice na termoporty | ks | 1 |  | 0 |  | 0 |  | 0 | 21 | 0 | 0 | 0 | 0 | 0 |  | Vlastní | Indiv | 0 | 0 |  | Specifikace | Běžná |  |  |  | POL3_0
|  | nerez, perforovaný plech, nerez výztuhy - provedení viz.Poznámka č.1 | [25 empty] | POP
Díl: | X19 | Manipulační chodba |  |  |  | 0 |  | 0 |  | 0 |  | 0 |  | 0 |  | 0 |  |  |  |  | 0 | [6 empty] | DIL
140 | 098 | Vozík plošinový na termoporty | ks | 1 |  | 0 |  | 0 |  | 0 | 21 | 0 | 0 | 0 | 0 | 0 |  | Vlastní | Indiv | 0 | 0 |  | Práce | Běžná |  |  |  | POL1_9
|  | nerezová police, síla materiálu 2 mm, nerezové ohýbané madlo, kolečka prům. 125 mm, 2x pevné, 2x otočné bržděné | [25 empty] | POP | nerezová police, síla materiálu 2 mm, nerezové ohýbané madlo, kolečka prům. 125 mm, 2x pevné, 2x otočné bržděné
141 | 099 | Vozík plošinový na termoporty | ks | 1 |  | 0 |  | 0 |  | 0 | 21 | 0 | 0 | 0 | 0 | 0 |  | Vlastní | Indiv | 0 | 0 |  | Práce | Běžná |  |  |  | POL1_9
|  | nerezová police, síla materiálu 2 mm, nerezové ohýbané madlo, kolečka prům. 125 mm, 2x pevné, 2x otočné bržděné | [25 empty] | POP | nerezová police, síla materiálu 2 mm, nerezové ohýbané madlo, kolečka prům. 125 mm, 2x pevné, 2x otočné bržděné
142 | 099a | Váha můstková do 150kg na podlahu | ks | 1 |  | 0 |  | 0 |  | 0 | 21 | 0 | 0 | 0 | 0 | 0 |  | Vlastní | Indiv | 0 | 0 |  | Práce | Běžná |  |  |  | POL1_9
|  | Rozměr vážní plochy: 600x600mm | [25 empty] | POP
|  | Váživost: 150kg | [25 empty] | POP
|  | Přesnost (dílek): 50g | [25 empty] | POP
|  | Kabel pro propojení váhy s indikátorem je v ceně do délky 3m | [25 empty] | POP
|  | Držák pro připevnění indikátoru je v ceně | [25 empty] | POP
|  | Indikátor může být rovněž připevněn k váze na stativu | [25 empty] | POP
|  | EU ověření váhy v ceně | [25 empty] | POP
|  | Vyhodnocovací jednotka CAS CI-200SC | [25 empty] | POP
|  | Nerezové provedení indikátoru skrytím proti vodě IP-67 | [25 empty] | POP
|  | Velký, dobře čitelný, 6-ti místný LED displej 170x250x83mm, velikost číslic 25mm | [25 empty] | POP
|  | Numerická tlačítková klávesnice obsahující 15 tlačítek | [25 empty] | POP
|  | Komunikační port RS232 pro připojení tiskárny vážních lístků, počítače nebo druhého displeje | [25 empty] | POP
|  | Možnost tisku data, času, čísla produktu, táry, netto hmotnosti, brutto hmotnosti, počtu navážek, mezisoučtu navážek, celkové hmotnosti | [25 empty] | POP | Možnost tisku data, času, čísla produktu, táry, netto hmotnosti, brutto hmotnosti, počtu navážek, mezisoučtu navážek, celkové hmotnosti
|  | Napájení přes adaptér AC230V, alternativní napájení přes dobíjecí akumulátor 6V | [25 empty] | POP
|  | Funkce: nulování, tára, hold, sčítání navážek, brutto/netto hmotnost, limitní vážení | [25 empty] | POP
|  | Akustická a světelná signalizace pro limitní vážení | [25 empty] | POP
Díl: | X20 | Příruční skladování |  |  |  | 0 |  | 0 |  | 0 |  | 0 |  | 0 |  | 0 |  |  |  |  | 0 | [6 empty] | DIL
143 | 100 | Regál čtyřpolicový | ks | 1 |  | 0 |  | 0 |  | 0 | 21 | 0 | 0 | 0 | 0 | 0 |  | Vlastní | Indiv | 0 | 0 |  | Práce | Běžná |  |  |  | POL1_1
|  | nerez, police nerezový plech s podélnými výztuhami, nosnost police 100 kg, nohy jekl 40x40 mm, výšková stavitelnost noh +30 mm, zemnící šrouby na zadních nohách, provedení viz.Poznámka č.1 | [25 empty] | POP | nerez, police nerezový plech s podélnými výztuhami, nosnost police 100 kg, nohy jekl 40x40 mm, výšková stavitelnost noh +30 mm, zemnící šrouby na zadních nohách, provedení viz.Poznámka č.1
144 | 101 | Regál čtyřpolicový | ks | 1 |  | 0 |  | 0 |  | 0 | 21 | 0 | 0 | 0 | 0 | 0 |  | Vlastní | Indiv | 0 | 0 |  | Práce | Běžná |  |  |  | POL1_1
|  | nerez, police nerezový plech s podélnými výztuhami, nosnost police 100 kg, nohy jekl 40x40 mm, výšková stavitelnost noh +30 mm, zemnící šrouby na zadních nohách, provedení viz.Poznámka č.1 | [25 empty] | POP | nerez, police nerezový plech s podélnými výztuhami, nosnost police 100 kg, nohy jekl 40x40 mm, výšková stavitelnost noh +30 mm, zemnící šrouby na zadních nohách, provedení viz.Poznámka č.1
145 | 102 | Mrazící skříň digitální | ks | 1 |  | 0 |  | 0 |  | 0 | 21 | 0 | 0 | 0 | 0 | 0 |  | Vlastní | Indiv | 0 | 0 |  | Specifikace | Běžná |  |  |  | POL3_0
|  | nerezové provedení, objem 670 l, teplota -22 až -15°C, GN 2/1, digitální ovládací panel, AISI 430, 1 plné dveře, uzamykatelná, nucená cirkulace vzduchu, automatomatické odtávání, 75 mm silná pěnová izolace s Cyklopentanem jako hnacím plynem pro nejlepší izolační vlastnosti se 100% ochanou životnho prostředí, skrytý výparník, energeticky úsporné automatické odpaření kondenzátu horkým plynem nahoře, digitální ovládání s teplotním displejem skříně a nastavením a možností manuální aktivace odmrazovaícho cyklu, plně v souladu s HACCP. CFC a HCFC free (vysoce ekologický typ chladiva R290-uhlovodíkový chladící plyn R290 pro nejmenší dopad na životní prostředí s cílem omezit účinky skleníkových plynů). Příslušenství v ceně: 3x police roštová GN 2/1 “Rilsan” šedá, vč. 2 vodicích lišt | [25 empty] | POP | nerezové provedení, objem 670 l, teplota -22 až -15°C, GN 2/1, digitální ovládací panel, AISI 430, 1 plné dveře, uzamykatelná, nucená cirkulace vzduchu, automatomatické odtávání, 75 mm silná pěnová izolace s Cyklopentanem jako hnacím plynem pro nejlepší izolační vlastnosti se 100% ochanou životnho prostředí, skrytý výparník, energeticky úsporné automatické odpaření kondenzátu horkým plynem nahoře, digitální ovládání s teplotním displejem skříně a nastavením a možností manuální aktivace odmrazovaícho cyklu, plně v souladu s HACCP. CFC a HCFC free (vysoce ekologický typ chladiva R290-uhlovodíkový chladící plyn R290 pro nejmenší dopad na životní prostředí s cílem omezit účinky skleníkových plynů). Příslušenství v ceně: 3x police roštová GN 2/1 “Rilsan” šedá, vč. 2 vodicích lišt
Díl: | X21 | Chladící box potravin |  |  |  | 0 |  | 0 |  | 0 |  | 0 |  | 0 |  | 0 |  |  |  |  | 0 | [6 empty] | DIL
146 | 104 | Chladící box - potraviny | ks | 1 |  | 0 |  | 0 |  | 0 | 21 | 0 | 0 | 0 | 0 | 0 |  | Vlastní | Indiv | 0 | 0 |  | Specifikace | Běžná |  |  |  | POL3_0
|  | polyuretanové ISO panely (bílé, lakované, tl. 60mm), perodrážka, dveře 800x2000mm, bezbariérové | [25 empty] | POP
147 | 104a | Kondenzační jednotka venkovní | ks | 1 |  | 0 |  | 0 |  | 0 | 21 | 0 | 0 | 0 | 0 | 0 |  | Vlastní | Indiv | 0 | 0 |  | Specifikace | Běžná |  |  |  | POL3_0
|  | chladivo R407H, ventilátorový výparník, rozvaděč, 230V | [25 empty] | POP
148 | 104b | Regál čtyřpolicový | ks | 4 |  | 0 |  | 0 |  | 0 | 21 | 0 | 0 | 0 | 0 | 0 |  | Vlastní | Indiv | 0 | 0 |  | Práce | Běžná |  |  |  | POL1_1
|  | nerez, police nerezový plech s podélnými výztuhami, nosnost police 100 kg, nohy jekl 40x40 mm, výšková stavitelnost noh +30 mm, zemnící šrouby na zadních nohách, provedení viz.Poznámka č.1 | [25 empty] | POP | nerez, police nerezový plech s podélnými výztuhami, nosnost police 100 kg, nohy jekl 40x40 mm, výšková stavitelnost noh +30 mm, zemnící šrouby na zadních nohách, provedení viz.Poznámka č.1
Díl: | X22 | Chladící a mrazící box zeleniny |  |  |  | 0 |  | 0 |  | 0 |  | 0 |  | 0 |  | 0 |  |  |  |  | 0 | [6 empty] | DIL
149 | 105a | Chladící box - předchladírna | ks | 1 |  | 0 |  | 0 |  | 0 | 21 | 0 | 0 | 0 | 0 | 0 |  | Vlastní | Indiv | 0 | 0 |  | Specifikace | Běžná |  |  |  | POL3_0
|  | polyuretanové panely (bílé, lakované, tl. 60mm), perodrážka, dveře 800x2000mm do + 8°C | [25 empty] | POP
150 | 105a.1 | Kondenzační jednotka venkovní | ks | 1 |  | 0 |  | 0 |  | 0 | 21 | 0 | 0 | 0 | 0 | 0 |  | Vlastní | Indiv | 0 | 0 |  | Specifikace | Běžná |  |  |  | POL3_0
|  | chladivo R407H, ventilátorový výparník, rozvaděč, 230V | [25 empty] | POP
151 | 105b | Mrazící box | ks | 1 |  | 0 |  | 0 |  | 0 | 21 | 0 | 0 | 0 | 0 | 0 |  | Vlastní | Indiv | 0 | 0 |  | Specifikace | Běžná |  |  |  | POL3_0
|  | polyuretanové panely (bílé, lakované, tl. 100mm), perodrážka, dveře 800x2000mm | [25 empty] | POP
152 | 105b.1 | Kondenzační jednotka venkovní | ks | 1 |  | 0 |  | 0 |  | 0 | 21 | 0 | 0 | 0 | 0 | 0 |  | Vlastní | Indiv | 0 | 0 |  | Specifikace | Běžná |  |  |  | POL3_0
|  | chladivo R407H, ventilátorový výparník, rozvaděč, 230V | [25 empty] | POP
153 | 105c | Regál čtyřpolicový | ks | 2 |  | 0 |  | 0 |  | 0 | 21 | 0 | 0 | 0 | 0 | 0 |  | Vlastní | Indiv | 0 | 0 |  | Práce | Běžná |  |  |  | POL1_1
|  | nerez, police nerezový plech s podélnými výztuhami, nosnost police 100 kg, nohy jekl 40x40 mm, výšková stavitelnost noh +30 mm, zemnící šrouby na zadních nohách, provedení viz.Poznámka č.1 | [25 empty] | POP | nerez, police nerezový plech s podélnými výztuhami, nosnost police 100 kg, nohy jekl 40x40 mm, výšková stavitelnost noh +30 mm, zemnící šrouby na zadních nohách, provedení viz.Poznámka č.1
154 | 105d | Regál čtyřpolicový | ks | 2 |  | 0 |  | 0 |  | 0 | 21 | 0 | 0 | 0 | 0 | 0 |  | Vlastní | Indiv | 0 | 0 |  | Práce | Běžná |  |  |  | POL1_1
|  | nerez, police nerezový plech s podélnými výztuhami, nosnost police 100 kg, nohy jekl 40x40 mm, výšková stavitelnost noh +30 mm, zemnící šrouby na zadních nohách, provedení viz.Poznámka č.1 | [25 empty] | POP | nerez, police nerezový plech s podélnými výztuhami, nosnost police 100 kg, nohy jekl 40x40 mm, výšková stavitelnost noh +30 mm, zemnící šrouby na zadních nohách, provedení viz.Poznámka č.1
Díl: | X23 | Chladící box masa |  |  |  | 0 |  | 0 |  | 0 |  | 0 |  | 0 |  | 0 |  |  |  |  | 0 | [6 empty] | DIL
155 | 106 | Chladící box - maso | ks | 1 |  | 0 |  | 0 |  | 0 | 21 | 0 | 0 | 0 | 0 | 0 |  | Vlastní | Indiv | 0 | 0 |  | Specifikace | Běžná |  |  |  | POL3_0
|  | polyuretanové panely (bílé, lakované, tl. 60mm), perodrážka, dveře 800x2000mm, teplota -2 až +2°C | [25 empty] | POP
156 | 106a | Kondenzační jednotka venkovní | ks | 1 |  | 0 |  | 0 |  | 0 | 21 | 0 | 0 | 0 | 0 | 0 |  | Vlastní | Indiv | 0 | 0 |  | Specifikace | Běžná |  |  |  | POL3_0
|  | chladivo R407H, ventilátorový výparník, rozvaděč, 230V | [25 empty] | POP
157 | 106b | Regál čtyřpolicový | ks | 3 |  | 0 |  | 0 |  | 0 | 21 | 0 | 0 | 0 | 0 | 0 |  | Vlastní | Indiv | 0 | 0 |  | Práce | Běžná |  |  |  | POL1_1
|  | nerez, police nerezový plech s podélnými výztuhami, nosnost police 100 kg, nohy jekl 40x40 mm, výšková stavitelnost noh +30 mm, zemnící šrouby na zadních nohách, provedení viz.Poznámka č.1 | [25 empty] | POP | nerez, police nerezový plech s podélnými výztuhami, nosnost police 100 kg, nohy jekl 40x40 mm, výšková stavitelnost noh +30 mm, zemnící šrouby na zadních nohách, provedení viz.Poznámka č.1
Díl: | X24 | Výdej jídel |  |  |  | 0 |  | 0 |  | 0 |  | 0 |  | 0 |  | 0 |  |  |  |  | 0 | [6 empty] | DIL
158 | 201 | Skříňka s umyvadlem a košem | ks | 1 |  | 0 |  | 0 |  | 0 | 21 | 0 | 0 | 0 | 0 | 0 |  | Vlastní | Indiv | 0 | 0 |  | Specifikace | Běžná |  |  |  | POL3_0
|  | nerez, pracovní deska tl. 50 mm, nerezový plech celoplošně podlepený laminem, zadní lem 50 mm, 1x dveře dvouplášťové na nerez pantech, aretace uzavřených dveří, nohy jekl 40x40 mm, výšková stavitelnost noh +30 mm, zemnící šrouby na zadních nohách, 1x vevařené kulaté umyvadlo o 330x150 mm s přepadem, celoobvodový prolis PD, otvor pro SB, pod PD čelní samosklápěcí kryt shozu na odpadky, ve skříňce plastový koš | [25 empty] | POP | nerez, pracovní deska tl. 50 mm, nerezový plech celoplošně podlepený laminem, zadní lem 50 mm, 1x dveře dvouplášťové na nerez pantech, aretace uzavřených dveří, nohy jekl 40x40 mm, výšková stavitelnost noh +30 mm, zemnící šrouby na zadních nohách, 1x vevařené kulaté umyvadlo o 330x150 mm s přepadem, celoobvodový prolis PD, otvor pro SB, pod PD čelní samosklápěcí kryt shozu na odpadky, ve skříňce plastový koš
159 | 201a | Baterie páková stojánková | ks | 1 |  | 0 |  | 0 |  | 0 | 21 | 0 | 0 | 0 | 0 | 0 |  | Vlastní | Indiv | 0 | 0 |  | Specifikace | Běžná |  |  |  | POL3_0
|  | TV+SV | [25 empty] | POP
160 | 202 | Chladící skříň digitální | ks | 1 |  | 0 |  | 0 |  | 0 | 21 | 0 | 0 | 0 | 0 | 0 |  | Vlastní | Indiv | 0 | 0 |  | Specifikace | Běžná |  |  |  | POL3_0
|  | nerez vnější i vnitřní plášť, obsah 670 l, 1x dveře, regulovatelná teplota -2°C až +10°C, digitální ovládání s teplotním displejem skříně, dveřní závěsy vpravo, ventilátor, zámek, automatické odmrazování, skladovací prostor s přestavitelnými nerez závěsy pro GN 2/1, provoz při okolní teplotě +43°C, nerez AISI 304, izolace skříně 75 mm s Cyklopentanem, skrytý výparník, energeticky úsporné automatické odpaření kondenzátu horkým plynem nahoře, struktura bezúdržbového drátěného rámového kondenzátu. Součástí zařízení 3x police Rilsan šedá GN2/1 vč. nerez závěsů, příprava pro napojení konektoru RS 485 pro vzdálenou PC správu HACCP. CFC a HCFC free (vysoce ekologický typ chladiva R290-uhlovodíkový chladící plyn R290 pro nejmenší dopad na životní prostředí s cílem omezit účinky skleníkových plynů) | [25 empty] | POP | nerez vnější i vnitřní plášť, obsah 670 l, 1x dveře, regulovatelná teplota -2°C až +10°C, digitální ovládání s teplotním displejem skříně, dveřní závěsy vpravo, ventilátor, zámek, automatické odmrazování, skladovací prostor s přestavitelnými nerez závěsy pro GN 2/1, provoz při okolní teplotě +43°C, nerez AISI 304, izolace skříně 75 mm s Cyklopentanem, skrytý výparník, energeticky úsporné automatické odpaření kondenzátu horkým plynem nahoře, struktura bezúdržbového drátěného rámového kondenzátu. Součástí zařízení 3x police Rilsan šedá GN2/1 vč. nerez závěsů, příprava pro napojení konektoru RS 485 pro vzdálenou PC správu HACCP. CFC a HCFC free (vysoce ekologický typ chladiva R290-uhlovodíkový chladící plyn R290 pro nejmenší dopad na životní prostředí s cílem omezit účinky skleníkových plynů)
161 | 203 | Skříň s posuvnými dveřmi | ks | 1 |  | 0 |  | 0 |  | 0 | 21 | 0 | 0 | 0 | 0 | 0 |  | Vlastní | Indiv | 0 | 0 |  | Specifikace | Běžná |  |  |  | POL3_0
|  | celonerezová konstrukce, 3x pevná police, dveře s madlem dvouplášťové zavěšené na pojezdech, nohy jekl 40x40 mm, zemnící šrouby na zadních nohách, provedení viz.Poznámka č.1 | [25 empty] | POP | celonerezová konstrukce, 3x pevná police, dveře s madlem dvouplášťové zavěšené na pojezdech, nohy jekl 40x40 mm, zemnící šrouby na zadních nohách, provedení viz.Poznámka č.1
162 | 204 | Zásobník na talíře vyhřívaný, 1x šachta | ks | 1 |  | 0 |  | 0 |  | 0 | 21 | 0 | 0 | 0 | 0 | 0 |  | Vlastní | Indiv | 0 | 0 |  | Specifikace | Běžná |  |  |  | POL3_0
|  | celonerezový pojízdný zásobník na talíře s ohřevem jednotubusový, max. počet talířů 60 ks, max. průměr talířů do 270 mm, teplota +30 až +80°C, 4 kola pojezdová, z toho 2x bržděná, madlo, (celkový rozměr včetně narážecích gum a madla), provedení viz.Poznámka č.1 | [25 empty] | POP | celonerezový pojízdný zásobník na talíře s ohřevem jednotubusový, max. počet talířů 60 ks, max. průměr talířů do 270 mm, teplota +30 až +80°C, 4 kola pojezdová, z toho 2x bržděná, madlo, (celkový rozměr včetně narážecích gum a madla), provedení viz.Poznámka č.1
163 | 205 | Stůl s vanou ohřívací 3x GN 1/1 a policí | ks | 1 |  | 0 |  | 0 |  | 0 | 21 | 0 | 0 | 0 | 0 | 0 |  | Vlastní | Indiv | 0 | 0 |  | Specifikace | Běžná |  |  |  | POL3_0
|  | nerez, pracovní deska tl. 50 mm, nerezový plech celoplošně podlepený laminem, zadní lem 50 mm, police s podélnými výztuhami, nohy jekl 40x40 mm, výšková stavitelnost noh +30 mm, zemnící šrouby na zadních nohách, vany ohřívací vevařené do pracovní desky 3x GN 1/1, topné těleso, 3x samostatný termostat do 90°C, ovládací panel, 3x napouštěcí a 3x výpustný kohout v instalační noze stolu, integrované napouštění ano, integrované vypouštění ano, provedení viz.Poznámka č.1 | [25 empty] | POP | nerez, pracovní deska tl. 50 mm, nerezový plech celoplošně podlepený laminem, zadní lem 50 mm, police s podélnými výztuhami, nohy jekl 40x40 mm, výšková stavitelnost noh +30 mm, zemnící šrouby na zadních nohách, vany ohřívací vevařené do pracovní desky 3x GN 1/1, topné těleso, 3x samostatný termostat do 90°C, ovládací panel, 3x napouštěcí a 3x výpustný kohout v instalační noze stolu, integrované napouštění ano, integrované vypouštění ano, provedení viz.Poznámka č.1
164 | 206 | Zásobník na talíře vyhřívaný, 1x šachta | ks | 1 |  | 0 |  | 0 |  | 0 | 21 | 0 | 0 | 0 | 0 | 0 |  | Vlastní | Indiv | 0 | 0 |  | Specifikace | Běžná |  |  |  | POL3_0
|  | celonerezový pojízdný zásobník na talíře s ohřevem jednotubusový, max. počet talířů 60 ks, max. průměr talířů do 270 mm, teplota +30 až +80°C, 4 kola pojezdová, z toho 2x bržděná, madlo, (celkový rozměr včetně narážecích gum a madla), provedení viz.Poznámka č.1 | [25 empty] | POP | celonerezový pojízdný zásobník na talíře s ohřevem jednotubusový, max. počet talířů 60 ks, max. průměr talířů do 270 mm, teplota +30 až +80°C, 4 kola pojezdová, z toho 2x bržděná, madlo, (celkový rozměr včetně narážecích gum a madla), provedení viz.Poznámka č.1
165 | 207 | Stůl s vanou ohřívací 3x GN 1/1 a policí | ks | 1 |  | 0 |  | 0 |  | 0 | 21 | 0 | 0 | 0 | 0 | 0 |  | Vlastní | Indiv | 0 | 0 |  | Specifikace | Běžná |  |  |  | POL3_0
|  | nerez, pracovní deska tl. 40 mm, nerezový plech celoplošně podlepený laminem, zadní lem 40 mm, police s podélnými výztuhami, nohy jekl 40x40 mm, výšková stavitelnost noh +30 mm, zemnící šrouby na zadních nohách, vany ohřívací vevařené do pracovní desky 3x GN 1/1, topné těleso, 3x samostatný termostat do 90°C, ovládací panel, 3x napouštěcí a 3x výpustný kohout v instalační noze stolu, integrované napouštění ano, integrované vypouštění ano, provedení viz.Poznámka č.1 | [25 empty] | POP | nerez, pracovní deska tl. 40 mm, nerezový plech celoplošně podlepený laminem, zadní lem 40 mm, police s podélnými výztuhami, nohy jekl 40x40 mm, výšková stavitelnost noh +30 mm, zemnící šrouby na zadních nohách, vany ohřívací vevařené do pracovní desky 3x GN 1/1, topné těleso, 3x samostatný termostat do 90°C, ovládací panel, 3x napouštěcí a 3x výpustný kohout v instalační noze stolu, integrované napouštění ano, integrované vypouštění ano, provedení viz.Poznámka č.1
166 | 208 | Parapet | ks | 1 |  | 0 |  | 0 |  | 0 | 21 | 0 | 0 | 0 | 0 | 0 |  | Vlastní | Indiv | 0 | 0 |  | Práce | Běžná |  |  |  | POL1_1
|  | nerez, tl. 50mm, nerezový plech celoplošně podlepený laminem | [25 empty] | POP
167 | 208a | Pracovní stůl spolicí | ks | 1 |  | 0 |  | 0 |  | 0 | 21 | 0 | 0 | 0 | 0 | 0 |  | Vlastní | Indiv | 0 | 0 |  | Specifikace | Běžná |  |  |  | POL3_0
|  | nerez, pracovní deska tl. 50 mm,výztuhy z nerezových profilů, zadní 3D lem 50 mm, police s podélnými výztuhami, nohy jekl 40x40 mm, výšková stavitelnost noh +30 mm, zemnící šrouby na zadních nohách, provedení viz.Poznámka č.1 | [25 empty] | POP | nerez, pracovní deska tl. 50 mm,výztuhy z nerezových profilů, zadní 3D lem 50 mm, police s podélnými výztuhami, nohy jekl 40x40 mm, výšková stavitelnost noh +30 mm, zemnící šrouby na zadních nohách, provedení viz.Poznámka č.1
168 | 209 | Pojezdová dráha čtyřtrubková - pálené konzoly | ks | 1 |  | 0 |  | 0 |  | 0 | 21 | 0 | 0 | 0 | 0 | 0 |  | Vlastní | Indiv | 0 | 0 |  | Specifikace | Běžná |  |  |  | POL3_0
|  | min.prům nerez trubky 30mm, provedení viz.Poznámka č.1 | [25 empty] | POP
169 | 210 | Vozík na tácy a příbory | ks | 1 |  | 0 |  | 0 |  | 0 | 21 | 0 | 0 | 0 | 0 | 0 |  | Vlastní | Indiv | 0 | 0 |  | Práce | Běžná |  |  |  | POL1_1
|  | nerezová jeklová ohýbaná konstrukce, police na tácy, 4xGN na uložení příborů, obvod kol - mat.nezanechávající stopy na podlaze, kola nerezová otočná, 2x bržděná, provedení viz.Poznámka č.1 | [25 empty] | POP | nerezová jeklová ohýbaná konstrukce, police na tácy, 4xGN na uložení příborů, obvod kol - mat.nezanechávající stopy na podlaze, kola nerezová otočná, 2x bržděná, provedení viz.Poznámka č.1
170 | 211 | Stůl s policí pojízdný | ks | 1 |  | 0 |  | 0 |  | 0 | 21 | 0 | 0 | 0 | 0 | 0 |  | Vlastní | Indiv | 0 | 0 |  | Specifikace | Běžná |  |  |  | POL3_0
|  | nerez, pracovní deska tl. 50 mm, výztuhy z nerezových profilů, zadní lem 50 mm, police s podélnými výztuhami, nohy jekl 40x40 mm, 4 kola nerezová pojezdová, z toho 2x bržděná, provedení viz.Poznámka č.1 | [25 empty] | POP | nerez, pracovní deska tl. 50 mm, výztuhy z nerezových profilů, zadní lem 50 mm, police s podélnými výztuhami, nohy jekl 40x40 mm, 4 kola nerezová pojezdová, z toho 2x bržděná, provedení viz.Poznámka č.1
171 | 212 | Stůl s policí pojízdný | ks | 1 |  | 0 |  | 0 |  | 0 | 21 | 0 | 0 | 0 | 0 | 0 |  | Vlastní | Indiv | 0 | 0 |  | Specifikace | Běžná |  |  |  | POL3_0
|  | nerez, pracovní deska tl. 50 mm, výztuhy z nerezových profilů, zadní lem 50 mm, police s podélnými výztuhami, nohy jekl 40x40 mm, 4 kola nerezová pojezdová, z toho 2x bržděná vizPoznámka.č1 | [25 empty] | POP | nerez, pracovní deska tl. 50 mm, výztuhy z nerezových profilů, zadní lem 50 mm, police s podélnými výztuhami, nohy jekl 40x40 mm, 4 kola nerezová pojezdová, z toho 2x bržděná vizPoznámka.č1
172 | 213 | Skříňka s umyvadlem a košem | ks | 1 |  | 0 |  | 0 |  | 0 | 21 | 0 | 0 | 0 | 0 | 0 |  | Vlastní | Indiv | 0 | 0 |  | Specifikace | Běžná |  |  |  | POL3_0
|  | nerez, pracovní deska tl. 50 mm, nerezový plech celoplošně podlepený laminem, zadní lem 50 mm, 1x dveře dvouplášťové na nerez pantech, aretace uzavřených dveří, nohy jekl 40x40 mm, výšková stavitelnost noh +30 mm, zemnící šrouby na zadních nohách, 1x vevařené kulaté umyvadlo o 330x150 mm s přepadem, celoobvodový prolis PD, otvor pro SB, pod PD čelní samosklápěcí kryt shozu na odpadky, ve skříňce plastový koš | [25 empty] | POP | nerez, pracovní deska tl. 50 mm, nerezový plech celoplošně podlepený laminem, zadní lem 50 mm, 1x dveře dvouplášťové na nerez pantech, aretace uzavřených dveří, nohy jekl 40x40 mm, výšková stavitelnost noh +30 mm, zemnící šrouby na zadních nohách, 1x vevařené kulaté umyvadlo o 330x150 mm s přepadem, celoobvodový prolis PD, otvor pro SB, pod PD čelní samosklápěcí kryt shozu na odpadky, ve skříňce plastový koš
173 | 213a | Baterie páková stojánková | ks | 1 |  | 0 |  | 0 |  | 0 | 21 | 0 | 0 | 0 | 0 | 0 |  | Vlastní | Indiv | 0 | 0 |  | Specifikace | Běžná |  |  |  | POL3_0
|  | TV+SV | [25 empty] | POP
174 | 214 | Zásobník na talíře vyhřívaný, 1x šachta | ks | 1 |  | 0 |  | 0 |  | 0 | 21 | 0 | 0 | 0 | 0 | 0 |  | Vlastní | Indiv | 0 | 0 |  | Specifikace | Běžná |  |  |  | POL3_0
|  | celonerezový pojízdný zásobník na talíře s ohřevem jednotubusový, max. počet talířů 60 ks, max. průměr talířů do 270 mm, teplota +30 až +80°C, 4 kola pojezdová, z toho 2x bržděná, madlo, (celkový rozměr včetně narážecích gum a madla), provedení viz.Poznámka č.1 | [25 empty] | POP | celonerezový pojízdný zásobník na talíře s ohřevem jednotubusový, max. počet talířů 60 ks, max. průměr talířů do 270 mm, teplota +30 až +80°C, 4 kola pojezdová, z toho 2x bržděná, madlo, (celkový rozměr včetně narážecích gum a madla), provedení viz.Poznámka č.1
175 | 215 | Zásobník na talíře vyhřívaný, 1x šachta | ks | 1 |  | 0 |  | 0 |  | 0 | 21 | 0 | 0 | 0 | 0 | 0 |  | Vlastní | Indiv | 0 | 0 |  | Specifikace | Běžná |  |  |  | POL3_0
|  | celonerezový pojízdný zásobník na talíře s ohřevem jednotubusový, max. počet talířů 60 ks, max. průměr talířů do 270 mm, teplota +30 až +80°C, 4 kola pojezdová, z toho 2x bržděná, madlo, (celkový rozměr včetně narážecích gum a madla), provedení viz.Poznámka č.1 | [25 empty] | POP | celonerezový pojízdný zásobník na talíře s ohřevem jednotubusový, max. počet talířů 60 ks, max. průměr talířů do 270 mm, teplota +30 až +80°C, 4 kola pojezdová, z toho 2x bržděná, madlo, (celkový rozměr včetně narážecích gum a madla), provedení viz.Poznámka č.1
176 | 216 | Podavač na koše s nádobím | ks | 1 |  | 0 |  | 0 |  | 0 | 21 | 0 | 0 | 0 | 0 | 0 |  | Vlastní | Indiv | 0 | 0 |  | Práce | Běžná |  |  |  | POL1_1
|  | nerez, pracovní deska se pod hmotností košů posouvá po svislé konzole směrem dolů, kapacita 6 košů (500x500), max. nosnost 70kg | [25 empty] | POP | nerez, pracovní deska se pod hmotností košů posouvá po svislé konzole směrem dolů, kapacita 6 košů (500x500), max. nosnost 70kg
177 | 217 | Nerezový parapet do příjmového okna | ks | 1 |  | 0 |  | 0 |  | 0 | 21 | 0 | 0 | 0 | 0 | 0 |  | Vlastní | Indiv | 0 | 0 |  | Specifikace | Běžná |  |  |  | POL3_0
|  | prac.deska tl.50mm,v prostoru kuchyně podepřen nerezovými nohami (2ks), vč. 1x otvor pro shoz příborů, 1x otvor pro shoz odpadků | [25 empty] | POP | prac.deska tl.50mm,v prostoru kuchyně podepřen nerezovými nohami (2ks), vč. 1x otvor pro shoz příborů, 1x otvor pro shoz odpadků
178 | 218 | Vozík na namáčení příborů | ks | 1 |  | 0 |  | 0 |  | 0 | 21 | 0 | 0 | 0 | 0 | 0 |  | Vlastní | Indiv | 0 | 0 |  | Práce | Běžná |  |  |  | POL1_1
|  | vana 600x600x250 se středovým kulovým ventilem, skluz na příbory pod úhlem 45°, celková výška vozíku se skluzem 720mm, šířka skluzu 300mm, umístěn na osu vozíku, celoobvodové opláštění vozíku, 4x nerez.kolečka z toho 2x bržděná, průměr koleček 120mm, celonerezová konstrukce | [25 empty] | POP | vana 600x600x250 se středovým kulovým ventilem, skluz na příbory pod úhlem 45°, celková výška vozíku se skluzem 720mm, šířka skluzu 300mm, umístěn na osu vozíku, celoobvodové opláštění vozíku, 4x nerez.kolečka z toho 2x bržděná, průměr koleček 120mm, celonerezová konstrukce
179 | 219 | Koš nášlapný 50l | ks | 1 |  | 0 |  | 0 |  | 0 | 21 | 0 | 0 | 0 | 0 | 0 |  | Vlastní | Indiv | 0 | 0 |  | Specifikace | Běžná |  |  |  | POL3_0
|  | celonerezové provedení, 2 otočné kolečka, poklop s držadlem, nášlapný | [25 empty] | POP
180 | 220 | Vozík regálový na koše do myčky | ks | 1 |  | 0 |  | 0 |  | 0 | 21 | 0 | 0 | 0 | 0 | 0 |  | Vlastní | Indiv | 0 | 0 |  | Práce | Běžná |  |  |  | POL1_1
|  | nerezová police, síla materiálu 2 mm, nerezové ohýbané madlo, nerez kolečka prům. 125 mm, 2x pevné, 2x otočné bržděné | [25 empty] | POP | nerezová police, síla materiálu 2 mm, nerezové ohýbané madlo, nerez kolečka prům. 125 mm, 2x pevné, 2x otočné bržděné
181 | 221 | Nerezový parapet do příjmového okna | ks | 1 |  | 0 |  | 0 |  | 0 | 21 | 0 | 0 | 0 | 0 | 0 |  | Vlastní | Indiv | 0 | 0 |  | Specifikace | Běžná |  |  |  | POL3_0
|  | v prostoru kuchyně podepřen nerezovými nohami (2ks), vč. 1x otvor pro shoz příborů, 1x otvor pro shoz odpadků, prac.deska tl.50mm | [25 empty] | POP | v prostoru kuchyně podepřen nerezovými nohami (2ks), vč. 1x otvor pro shoz příborů, 1x otvor pro shoz odpadků, prac.deska tl.50mm
182 | 222 | Vozík na namáčení příborů | ks | 1 |  | 0 |  | 0 |  | 0 | 21 | 0 | 0 | 0 | 0 | 0 |  | Vlastní | Indiv | 0 | 0 |  | Práce | Běžná |  |  |  | POL1_1
|  | vana 600x600x250 se středovým kulovým ventilem, skluz na příbory pod úhlem 45°, celková výška vozíku se skluzem 720mm, šířka skluzu 300mm, umístěn na osu vozíku, celoobvodové opláštění vozíku, 4x nerez kolečka z toho 2x bržděná, průměr koleček 120mm, celonerezová konstrukce | [25 empty] | POP | vana 600x600x250 se středovým kulovým ventilem, skluz na příbory pod úhlem 45°, celková výška vozíku se skluzem 720mm, šířka skluzu 300mm, umístěn na osu vozíku, celoobvodové opláštění vozíku, 4x nerez kolečka z toho 2x bržděná, průměr koleček 120mm, celonerezová konstrukce
183 | 223 | Koš nášlapný 50l | ks | 1 |  | 0 |  | 0 |  | 0 | 21 | 0 | 0 | 0 | 0 | 0 |  | Vlastní | Indiv | 0 | 0 |  | Specifikace | Běžná |  |  |  | POL3_0
|  | celonerezové provedení, 2 otočné kolečka, poklop s držadlem, nášlapný | [25 empty] | POP
184 | 224 | Vozík regálový na koše do myčky | ks | 1 |  | 0 |  | 0 |  | 0 | 21 | 0 | 0 | 0 | 0 | 0 |  | Vlastní | Indiv | 0 | 0 |  | Práce | Běžná |  |  |  | POL1_1
|  | nerezová police, síla materiálu 2 mm, nerezové ohýbané madlo, nerez kolečka prům. 125 mm, 2x pevné, 2x otočné bržděné | [25 empty] | POP | nerezová police, síla materiálu 2 mm, nerezové ohýbané madlo, nerez kolečka prům. 125 mm, 2x pevné, 2x otočné bržděné
185 | 226 | Vozík regálový na koše do myčky | ks | 1 |  | 0 |  | 0 |  | 0 | 21 | 0 | 0 | 0 | 0 | 0 |  | Vlastní | Indiv | 0 | 0 |  | Práce | Běžná |  |  |  | POL1_1
|  | nerezová police, síla materiálu 2 mm, nerezové ohýbané madlo, kolečka prům. 125 mm, 2x pevné, 2x otočné bržděné | [25 empty] | POP | nerezová police, síla materiálu 2 mm, nerezové ohýbané madlo, kolečka prům. 125 mm, 2x pevné, 2x otočné bržděné
186 | 227 | Vozík na namáčení příborů | ks | 1 |  | 0 |  | 0 |  | 0 | 21 | 0 | 0 | 0 | 0 | 0 |  | Vlastní | Indiv | 0 | 0 |  | Práce | Běžná |  |  |  | POL1_1
|  | vana 600x600x250 se středovým kulovým ventilem, skluz na příbory pod úhlem 45°, celková výška vozíku se skluzem 720mm, šířka skluzu 300mm, umístěn na osu vozíku, celoobvodové opláštění vozíku, 4x nerez kolečka z toho 2x bržděná, průměr koleček 120mm, celonerezová konstrukce | [25 empty] | POP | vana 600x600x250 se středovým kulovým ventilem, skluz na příbory pod úhlem 45°, celková výška vozíku se skluzem 720mm, šířka skluzu 300mm, umístěn na osu vozíku, celoobvodové opláštění vozíku, 4x nerez kolečka z toho 2x bržděná, průměr koleček 120mm, celonerezová konstrukce
187 | 228 | Stůl s policí | ks | 1 |  | 0 |  | 0 |  | 0 | 21 | 0 | 0 | 0 | 0 | 0 |  | Vlastní | Indiv | 0 | 0 |  | Specifikace | Běžná |  |  |  | POL3_0
|  | nerez, 6 noh, pracovní deska tl. 40 mm, nerezový plech celoplošně podlepený laminem, zadní lem 40 mm, police s podélnými výztuhami, nohy jekl 40x40 mm, výšková stavitelnost noh +30 mm, zemnící šrouby na zadních nohách | [25 empty] | POP | nerez, 6 noh, pracovní deska tl. 40 mm, nerezový plech celoplošně podlepený laminem, zadní lem 40 mm, police s podélnými výztuhami, nohy jekl 40x40 mm, výšková stavitelnost noh +30 mm, zemnící šrouby na zadních nohách
188 | 228a | Police nástěnná jednoetážová | ks | 1 |  | 0 |  | 0 |  | 0 | 21 | 0 | 0 | 0 | 0 | 0 |  | Vlastní | Indiv | 0 | 0 |  | Specifikace | Běžná |  |  |  | POL3_0
|  | nerezový ohýbaný plech, konzoly jekl 40x20 mm, provedení viz. Poznámka č.1 | [25 empty] | POP
189 | 229 | Stůl vstupní do myčky s 2x dřezem a policí - vč. otvor pro TS | ks | 1 |  | 0 |  | 0 |  | 0 | 21 | 0 | 0 | 0 | 0 | 0 |  | Vlastní | Indiv | 0 | 0 |  | Specifikace | Běžná |  |  |  | POL3_0
|  | nerez, dřez 500x400x250 - nerezový výlisek, nerez, pracovní deska tl. 50 mm,výztuhy z nerezových profilů, zadní 3D lem 200mm, police s podélnými výztuhami, nohy jekl 40x40 mm, výšková stavitelnost noh +30 mm, zemnící šrouby na zadních nohách, viz.Poznámka č.1 | [25 empty] | POP | nerez, dřez 500x400x250 - nerezový výlisek, nerez, pracovní deska tl. 50 mm,výztuhy z nerezových profilů, zadní 3D lem 200mm, police s podélnými výztuhami, nohy jekl 40x40 mm, výšková stavitelnost noh +30 mm, zemnící šrouby na zadních nohách, viz.Poznámka č.1
190 | 229a | Sprcha tlaková | ks | 1 |  | 0 |  | 0 |  | 0 | 21 | 0 | 0 | 0 | 0 | 0 |  | Vlastní | Indiv | 0 | 0 |  | Specifikace | Běžná |  |  |  | POL3_0
|  | stolní, s napouštěcím ramínkem ze sprchy s úchytem na zeď, směšovací kohouty pro studenou a teplou vodu,páková baterie, délka hadice 1200 mm | [25 empty] | POP | stolní, s napouštěcím ramínkem ze sprchy s úchytem na zeď, směšovací kohouty pro studenou a teplou vodu,páková baterie, délka hadice 1200 mm
191 | 230 | Podlahový rošt protiskluzový s vanou | ks | 1 |  | 0 |  | 0 |  | 0 | 21 | 0 | 0 | 0 | 0 | 0 |  | Vlastní | Indiv | 0 | 0 |  | Práce | Běžná |  |  |  | POL1_1
|  | včetně zápachové uzávěry, vana ohýbaný nerezový plech 1,5 mm, doplněný úchyty do betonu, zápachový uzávěr se spodním vývodem průměr 110 mm čistitelný z vany, zemnící šroub, protiskluzový rošt o výšce 30 mm a velikosti ok 25x25 mm (montáž vždy zajišťuje stavba) | [25 empty] | POP | včetně zápachové uzávěry, vana ohýbaný nerezový plech 1,5 mm, doplněný úchyty do betonu, zápachový uzávěr se spodním vývodem průměr 110 mm čistitelný z vany, zemnící šroub, protiskluzový rošt o výšce 30 mm a velikosti ok 25x25 mm (montáž vždy zajišťuje stavba)
192 | 231 | Myčka nádobí | ks | 1 |  | 0 |  | 0 |  | 0 | 21 | 0 | 0 | 0 | 0 | 0 |  | Vlastní | Indiv | 0 | 0 |  | Specifikace | Běžná |  |  |  | POL3_0
|  | Průchozí univerzální myčka s dvojitým výkonem pro současné mytí dvou košů.Mycí teplota 63°C. Možnost zvýšení teploty mytí obsluhou na 71°C. Přední a postranní panely, poklop, mycí nádrž a filtr nádrže, mycí a oplachová ramena vyrobeny z ušlechtilé nerez oceli AISI304. Poklop uzavřen ze všech stran s manuálním zdvihem. Permanentní filtrace mycí lázně umožňující mytí nádobí bez manuálního předmytí. Hrubé nečistoty jsou permanentně odstraňovány, odčerpávány přes externí filtr (síta v nádobě mimo mycí stroj). Spotřeba max.1,4l vody/koš na konečný oplach. Hygienické provedení mycí komory bez trubek a hadic. Zabudovaný atmosférický bojler s oplachovým čerpadlem zaručují konstantní tlak a teplotu pro konečný oplach (84°C) nezávisle na tlaku vody v síti (min. 0,5 baru), bezpečnostní zařízení spouští oplach až při dosažení správné oplachové teploty. Mycí čerpadla(na koš) 1,1kW+0,7kW spolu s horními a dolními rotačními nerezovými mycími rameny. Pomocí těchto dvou čerpadel je možné umývat dvěma rozdílnými tlaky vody.Zpětný vzduchový ventil (třídy A). Elektronický ovládací panel s textovým ukazatelem. Autodiagnostický systém detekce závad. Samočistící cyklus. Hygienická samovypouštěcí mycí čerpadla. Dávkovač mycího a oplachového prostředku a odpadní čerpadlo. Příprava pro napojení na HACCP a systém kontroly odběrového maxima energie. Certifikace v souladu s normou DIN 10512. Možnost připojit na teplou i studenou vodu, libovolně přestavitelné, nakládací výška min. 440mm, parní oplach (vypínatelný), parní mycí cyklus pro intenzivně znečištěné a zaschlé nádobí, 2 úrovně nastavitelnosti tlaku mytí.Připojení pomocí USB.Komunikace mezi spotřebičem a řídícím systemém dle norny DIN 18875. Doba trvání programu 52/70/170/180s a speciální programy; kapacita:min. 140 košů/h, 2520 talířů/h, 5040 sklenic/h; objem nádrže 80l; spotřeba vody 1,4l/koš; zásuvná výška 440mm; výška při otevřeném krytu 1995mm; rozměr koše 500x500mm. | [25 empty] | POP | Průchozí univerzální myčka s dvojitým výkonem pro současné mytí dvou košů.Mycí teplota 63°C. Možnost zvýšení teploty mytí obsluhou na 71°C. Přední a postranní panely, poklop, mycí nádrž a filtr nádrže, mycí a oplachová ramena vyrobeny z ušlechtilé nerez oceli AISI304. Poklop uzavřen ze všech stran s manuálním zdvihem. Permanentní filtrace mycí lázně umožňující mytí nádobí bez manuálního předmytí. Hrubé nečistoty jsou permanentně odstraňovány, odčerpávány přes externí filtr (síta v nádobě mimo mycí stroj). Spotřeba max.1,4l vody/koš na konečný oplach. Hygienické provedení mycí komory bez trubek a hadic. Zabudovaný atmosférický bojler s oplachovým čerpadlem zaručují konstantní tlak a teplotu pro konečný oplach (84°C) nezávisle na tlaku vody v síti (min. 0,5 baru), bezpečnostní zařízení spouští oplach až při dosažení správné oplachové teploty. Mycí čerpadla(na koš) 1,1kW+0,7kW spolu s horními a dolními rotačními nerezovými mycími rameny. Pomocí těchto dvou čerpadel je možné umývat dvěma rozdílnými tlaky vody.Zpětný vzduchový ventil (třídy A). Elektronický ovládací panel s textovým ukazatelem. Autodiagnostický systém detekce závad. Samočistící cyklus. Hygienická samovypouštěcí mycí čerpadla. Dávkovač mycího a oplachového prostředku a odpadní čerpadlo. Příprava pro napojení na HACCP a systém kontroly odběrového maxima energie. Certifikace v souladu s normou DIN 10512. Možnost připojit na teplou i studenou vodu, libovolně přestavitelné, nakládací výška min. 440mm, parní oplach (vypínatelný), parní mycí cyklus pro intenzivně znečištěné a zaschlé nádobí, 2 úrovně nastavitelnosti tlaku mytí.Připojení pomocí USB.Komunikace mezi spotřebičem a řídícím systemém dle norny DIN 18875. Doba trvání programu 52/70/170/180s a speciální programy; kapacita:min. 140 košů/h, 2520 talířů/h, 5040 sklenic/h; objem nádrže 80l; spotřeba vody 1,4l/koš; zásuvná výška 440mm; výška při otevřeném krytu 1995mm; rozměr koše 500x500mm.
193 | 232 | Digestoř nástěnná - vč. výpustný kohout | ks | 1 |  | 0 |  | 0 |  | 0 | 21 | 0 | 0 | 0 | 0 | 0 |  | Vlastní | Indiv | 0 | 0 |  | Specifikace | Běžná |  |  |  | POL3_0
|  | vč. tukových filtrů, celonerezový plášť s lištami pro založení filtrů, po obvodě pláště sběrný kanálek, filtry labyrintové nerez 495x495x30 | [25 empty] | POP | vč. tukových filtrů, celonerezový plášť s lištami pro založení filtrů, po obvodě pláště sběrný kanálek, filtry labyrintové nerez 495x495x30
194 | 233 | Válečkový výstupní stůl | ks | 1 |  | 0 |  | 0 |  | 0 | 21 | 0 | 0 | 0 | 0 | 0 |  | Vlastní | Indiv | 0 | 0 |  | Specifikace | Běžná |  |  |  | POL3_0
|  | plytká vana, dlouhý váleček pro 2 koše | [25 empty] | POP
195 | 234 | Chladící skříň digitální | ks | 1 |  | 0 |  | 0 |  | 0 | 21 | 0 | 0 | 0 | 0 | 0 |  | Vlastní | Indiv | 0 | 0 |  | Specifikace | Běžná |  |  |  | POL3_0
|  | nerez vnější i vnitřní plášť, obsah 670 l, 1x dveře, regulovatelná teplota -2°C až +10°C, digitální ovládání s teplotním displejem skříně, dveřní závěsy vpravo, ventilátor, zámek, automatické odmrazování, skladovací prostor s přestavitelnými nerez závěsy pro GN 2/1, provoz při okolní teplotě +43°C, nerez AISI 304, izolace skříně 75 mm s Cyklopentanem, skrytý výparník, energeticky úsporné automatické odpaření kondenzátu horkým plynem nahoře, struktura bezúdržbového drátěného rámového kondenzátu. Součástí zařízení 3x police Rilsan šedá GN2/1 vč. nerez závěsů, příprava pro napojení konektoru RS 485 pro vzdálenou PC správu HACCP. CFC a HCFC free (vysoce ekologický typ chladiva R290-uhlovodíkový chladící plyn R290 pro nejmenší dopad na životní prostředí s cílem omezit účinky skleníkových plynů) | [25 empty] | POP | nerez vnější i vnitřní plášť, obsah 670 l, 1x dveře, regulovatelná teplota -2°C až +10°C, digitální ovládání s teplotním displejem skříně, dveřní závěsy vpravo, ventilátor, zámek, automatické odmrazování, skladovací prostor s přestavitelnými nerez závěsy pro GN 2/1, provoz při okolní teplotě +43°C, nerez AISI 304, izolace skříně 75 mm s Cyklopentanem, skrytý výparník, energeticky úsporné automatické odpaření kondenzátu horkým plynem nahoře, struktura bezúdržbového drátěného rámového kondenzátu. Součástí zařízení 3x police Rilsan šedá GN2/1 vč. nerez závěsů, příprava pro napojení konektoru RS 485 pro vzdálenou PC správu HACCP. CFC a HCFC free (vysoce ekologický typ chladiva R290-uhlovodíkový chladící plyn R290 pro nejmenší dopad na životní prostředí s cílem omezit účinky skleníkových plynů)
196 | 235 | Stůl s policí | ks | 1 |  | 0 |  | 0 |  | 0 | 21 | 0 | 0 | 0 | 0 | 0 |  | Vlastní | Indiv | 0 | 0 |  | Specifikace | Běžná |  |  |  | POL3_0
|  | nerez, pracovní deska tl. 40 mm, nerezový plech celoplošně podlepený laminem, zadní lem 40 mm, police s podélnými výztuhami, nohy jekl 40x40 mm, výšková stavitelnost noh +30 mm, zemnící šrouby na zadních nohách | [25 empty] | POP | nerez, pracovní deska tl. 40 mm, nerezový plech celoplošně podlepený laminem, zadní lem 40 mm, police s podélnými výztuhami, nohy jekl 40x40 mm, výšková stavitelnost noh +30 mm, zemnící šrouby na zadních nohách
197 | 235a | Stůl s policí | ks | 1 |  | 0 |  | 0 |  | 0 | 21 | 0 | 0 | 0 | 0 | 0 |  | Vlastní | Indiv | 0 | 0 |  | Specifikace | Běžná |  |  |  | POL3_0
|  | nerez, pracovní deska tl. 50 mm,výztuhy z nerezových profilů, zadní 3D lem 50 mm, police s podélnými výztuhami, nohy jekl 40x40 mm, výšková stavitelnost noh +30 mm, zemnící šrouby na zadních nohách, zásuvka standard s celovýsuvnými pojezdy S dotahem - provedení viz.Poznámka č.1 | [25 empty] | POP | nerez, pracovní deska tl. 50 mm,výztuhy z nerezových profilů, zadní 3D lem 50 mm, police s podélnými výztuhami, nohy jekl 40x40 mm, výšková stavitelnost noh +30 mm, zemnící šrouby na zadních nohách, zásuvka standard s celovýsuvnými pojezdy S dotahem - provedení viz.Poznámka č.1
198 | 235b | Stůl s policí | ks | 1 |  | 0 |  | 0 |  | 0 | 21 | 0 | 0 | 0 | 0 | 0 |  | Vlastní | Indiv | 0 | 0 |  | Specifikace | Běžná |  |  |  | POL3_0
|  | nerez, pracovní deska tl. 50 mm,výztuhy z nerezových profilů, zadní 3D lem 50 mm, police s podélnými výztuhami, nohy jekl 40x40 mm, výšková stavitelnost noh +30 mm, zemnící šrouby na zadních nohách, zásuvka standard s celovýsuvnými pojezdy S dotahem - provedení viz.Poznámka č.1 | [25 empty] | POP | nerez, pracovní deska tl. 50 mm,výztuhy z nerezových profilů, zadní 3D lem 50 mm, police s podélnými výztuhami, nohy jekl 40x40 mm, výšková stavitelnost noh +30 mm, zemnící šrouby na zadních nohách, zásuvka standard s celovýsuvnými pojezdy S dotahem - provedení viz.Poznámka č.1
199 | 235c | Stůl s policí pojízdný | ks | 1 |  | 0 |  | 0 |  | 0 | 21 | 0 | 0 | 0 | 0 | 0 |  | Vlastní | Indiv | 0 | 0 |  | Specifikace | Běžná |  |  |  | POL3_0
|  | nerez, pracovní deska tl. 50 mm,výztuhy z nerezových profilů, zadní 3D lem 50 mm, police s podélnými výztuhami, nohy jekl 40x40 mm, výšková stavitelnost noh +30 mm, zemnící šrouby na zadních nohách, zásuvka standard s celovýsuvnými pojezdy S dotahem - provedení viz.Poznámka č.14 kola nerezová pojezdová, z toho 2x bržděná | [25 empty] | POP | nerez, pracovní deska tl. 50 mm,výztuhy z nerezových profilů, zadní 3D lem 50 mm, police s podélnými výztuhami, nohy jekl 40x40 mm, výšková stavitelnost noh +30 mm, zemnící šrouby na zadních nohách, zásuvka standard s celovýsuvnými pojezdy S dotahem - provedení viz.Poznámka č.14 kola nerezová pojezdová, z toho 2x bržděná
200 | 236 | Konvektomat - stávající | ks | 1 |  | 0 |  | 0 |  | 0 | 21 | 0 | 0 | 0 | 0 | 0 |  | Vlastní | Indiv | 0 | 0 |  | Specifikace | Běžná |  |  |  | POL3_0
|  | očištění, repase | [25 empty] | POP
201 | 236a | Podstavec pod konvektomat jednoduchý se vsuny na GN | ks | 1 |  | 0 |  | 0 |  | 0 | 21 | 0 | 0 | 0 | 0 | 0 |  | Vlastní | Indiv | 0 | 0 |  | Specifikace | Běžná |  |  |  | POL3_0
|  | nerez, ohýbané zásuvy na GN, jekl 40 x 40 mm, výšková stavitelnost noh +30 mm, zemnící šrouby na zadních nohách | [25 empty] | POP | nerez, ohýbané zásuvy na GN, jekl 40 x 40 mm, výšková stavitelnost noh +30 mm, zemnící šrouby na zadních nohách
202 | 236b | Změkčovač vody automatický - vč. externí mosazný filtr hrubých nečistot | ks | 1 |  | 0 |  | 0 |  | 0 | 21 | 0 | 0 | 0 | 0 | 0 |  | Vlastní | Indiv | 0 | 0 |  | Specifikace | Běžná |  |  |  | POL3_0
|  | jednoduché manuální nastavení, obsah pryskyrice 6,5 l, kapacita změkčené vody při změkčování o 10°dH 1950 l, průtok min/max 0-20/75 l/min, provozní tlak vody 1.5-6.0 bar, maximální teplota upravované vody 40°C, obsah zásobníku regeneračních tablet 15 kg, obsah vody v zásobníku 4,5 l, připojení SV 3“ | [25 empty] | POP | jednoduché manuální nastavení, obsah pryskyrice 6,5 l, kapacita změkčené vody při změkčování o 10°dH 1950 l, průtok min/max 0-20/75 l/min, provozní tlak vody 1.5-6.0 bar, maximální teplota upravované vody 40°C, obsah zásobníku regeneračních tablet 15 kg, obsah vody v zásobníku 4,5 l, připojení SV 3“
203 | 236c | Digestoř nástěnná - vč. výpustný kohout | ks | 1 |  | 0 |  | 0 |  | 0 | 21 | 0 | 0 | 0 | 0 | 0 |  | Vlastní | Indiv | 0 | 0 |  | Specifikace | Běžná |  |  |  | POL3_0
|  | vč. tukových filtrů, celonerezový plášť s lištami pro založení filtrů, po obvodě pláště sběrný kanálek, filtry labyrintové nerez 495x495x30 | [25 empty] | POP | vč. tukových filtrů, celonerezový plášť s lištami pro založení filtrů, po obvodě pláště sběrný kanálek, filtry labyrintové nerez 495x495x30
204 | 237 | Zásobník na talíře vyhřívaný, 1x šachta | ks | 1 |  | 0 |  | 0 |  | 0 | 21 | 0 | 0 | 0 | 0 | 0 |  | Vlastní | Indiv | 0 | 0 |  | Specifikace | Běžná |  |  |  | POL3_0
|  | celonerezový pojízdný zásobník na talíře s ohřevem jednotubusový, max. počet talířů 60 ks, max. průměr talířů do 270 mm, teplota +30 až +80°C, 4 kola pojezdová, z toho 2x bržděná, madlo, (celkový rozměr včetně narážecích gum a madla) viz. Poznámka.č1 | [25 empty] | POP | celonerezový pojízdný zásobník na talíře s ohřevem jednotubusový, max. počet talířů 60 ks, max. průměr talířů do 270 mm, teplota +30 až +80°C, 4 kola pojezdová, z toho 2x bržděná, madlo, (celkový rozměr včetně narážecích gum a madla) viz. Poznámka.č1
205 | 238 | Stůl s vanou ohřívací 3x GN 1/1 a policí | ks | 1 |  | 0 |  | 0 |  | 0 | 21 | 0 | 0 | 0 | 0 | 0 |  | Vlastní | Indiv | 0 | 0 |  | Specifikace | Běžná |  |  |  | POL3_0
|  | nerez, pracovní deska tl. 40 mm, nerezový plech celoplošně podlepený laminem, zadní lem 40 mm, police s podélnými výztuhami, nohy jekl 40x40 mm, výšková stavitelnost noh +30 mm, zemnící šrouby na zadních nohách, vany ohřívací vevařené do pracovní desky 3x GN 1/1, topné těleso, 3x samostatný termostat do 90°C, ovládací panel, 3x napouštěcí a 3x výpustný kohout v instalační noze stolu, integrované napouštění ano, integrované vypouštění ano - viz. Poznámka č.1 | [25 empty] | POP | nerez, pracovní deska tl. 40 mm, nerezový plech celoplošně podlepený laminem, zadní lem 40 mm, police s podélnými výztuhami, nohy jekl 40x40 mm, výšková stavitelnost noh +30 mm, zemnící šrouby na zadních nohách, vany ohřívací vevařené do pracovní desky 3x GN 1/1, topné těleso, 3x samostatný termostat do 90°C, ovládací panel, 3x napouštěcí a 3x výpustný kohout v instalační noze stolu, integrované napouštění ano, integrované vypouštění ano - viz. Poznámka č.1
206 | 239 | Zásobník na talíře vyhřívaný, 1x šachta | ks | 1 |  | 0 |  | 0 |  | 0 | 21 | 0 | 0 | 0 | 0 | 0 |  | Vlastní | Indiv | 0 | 0 |  | Specifikace | Běžná |  |  |  | POL3_0
|  | celonerezový pojízdný zásobník na talíře s ohřevem jednotubusový, max. počet talířů 60 ks, max. průměr talířů do 270 mm, teplota +30 až +80°C, 4 kola pojezdová, z toho 2x bržděná, madlo, (celkový rozměr včetně narážecích gum a madla) - viz Poznámka č.1 | [25 empty] | POP | celonerezový pojízdný zásobník na talíře s ohřevem jednotubusový, max. počet talířů 60 ks, max. průměr talířů do 270 mm, teplota +30 až +80°C, 4 kola pojezdová, z toho 2x bržděná, madlo, (celkový rozměr včetně narážecích gum a madla) - viz Poznámka č.1
207 | 240 | Stůl s vanou ohřívací 3x GN 1/1 a policí | ks | 1 |  | 0 |  | 0 |  | 0 | 21 | 0 | 0 | 0 | 0 | 0 |  | Vlastní | Indiv | 0 | 0 |  | Specifikace | Běžná |  |  |  | POL3_0
|  | nerez, pracovní deska tl. 50 mm, nerezový plech celoplošně podlepený laminem, zadní lem 50 mm, police s podélnými výztuhami, nohy jekl 40x40 mm, výšková stavitelnost noh +30 mm, zemnící šrouby na zadních nohách, vany ohřívací vevařené do pracovní desky 3x GN 1/1, topné těleso, 3x samostatný termostat do 90°C, ovládací panel, 3x napouštěcí a 3x výpustný kohout v instalační noze stolu, integrované napouštění ano, integrované vypouštění ano, viz. Poznámka č.1 | [25 empty] | POP | nerez, pracovní deska tl. 50 mm, nerezový plech celoplošně podlepený laminem, zadní lem 50 mm, police s podélnými výztuhami, nohy jekl 40x40 mm, výšková stavitelnost noh +30 mm, zemnící šrouby na zadních nohách, vany ohřívací vevařené do pracovní desky 3x GN 1/1, topné těleso, 3x samostatný termostat do 90°C, ovládací panel, 3x napouštěcí a 3x výpustný kohout v instalační noze stolu, integrované napouštění ano, integrované vypouštění ano, viz. Poznámka č.1
208 | 241 | Parapet | ks | 1 |  | 0 |  | 0 |  | 0 | 21 | 0 | 0 | 0 | 0 | 0 |  | Vlastní | Indiv | 0 | 0 |  | Práce | Běžná |  |  |  | POL1_1
|  | nerez, tl. 50mm, nerezový plech celoplošně podlepený laminem | [25 empty] | POP
209 | 242 | Pojezdová dráha čtyřtrubková - pálené konzoly | ks | 1 |  | 0 |  | 0 |  | 0 | 21 | 0 | 0 | 0 | 0 | 0 |  | Vlastní | Indiv | 0 | 0 |  | Specifikace | Běžná |  |  |  | POL3_0
|  | nerez trubky prům 30mm | [25 empty] | POP
210 | 243 | Vozík na tácy a příbory | ks | 1 |  | 0 |  | 0 |  | 0 | 21 | 0 | 0 | 0 | 0 | 0 |  | Vlastní | Indiv | 0 | 0 |  | Práce | Běžná |  |  |  | POL1_1
|  | nerezová jeklová ohýbaná konstrukce, police na tácy, 4xGN na uložení příborů, obvod kol - mat.nezanechávající stopy na podlaze, kola otočná, 2x bržděná | [25 empty] | POP | nerezová jeklová ohýbaná konstrukce, police na tácy, 4xGN na uložení příborů, obvod kol - mat.nezanechávající stopy na podlaze, kola otočná, 2x bržděná
211 | 243.1 | Saladeta (jídelna) | ks | 1 |  | 0 |  | 0 |  | 0 | 21 | 0 | 0 | 0 | 0 | 0 |  | Vlastní | Indiv | 0 | 0 |  | Specifikace | Běžná |  |  |  | POL3_0
|  | stávající | [25 empty] | POP
212 | 244 | Skříň s posuvnými dveřmi | ks | 1 |  | 0 |  | 0 |  | 0 | 21 | 0 | 0 | 0 | 0 | 0 |  | Vlastní | Indiv | 0 | 0 |  | Specifikace | Běžná |  |  |  | POL3_0
|  | celonerezová konstrukce, 3x pevná police, dveře s madlem dvouplášťové zavěšené na pojezdech, nohy jekl 40x40 mm, zemnící šrouby na zadních nohách | [25 empty] | POP | celonerezová konstrukce, 3x pevná police, dveře s madlem dvouplášťové zavěšené na pojezdech, nohy jekl 40x40 mm, zemnící šrouby na zadních nohách
213 | 245 | Skříňka s umyvadlem a košem | ks | 1 |  | 0 |  | 0 |  | 0 | 21 | 0 | 0 | 0 | 0 | 0 |  | Vlastní | Indiv | 0 | 0 |  | Specifikace | Běžná |  |  |  | POL3_0
|  | nerez, pracovní deska tl. 50 mm, nerezový plech celoplošně podlepený laminem, zadní lem 50 mm, 1x dveře dvouplášťové na nerez pantech, aretace uzavřených dveří, nohy jekl 40x40 mm, výšková stavitelnost noh +30 mm, zemnící šrouby na zadních nohách, 1x vevařené kulaté umyvadlo o 330x150 mm s přepadem, celoobvodový prolis PD, otvor pro SB, pod PD čelní samosklápěcí kryt shozu na odpadky, ve skříňce plastový koš | [25 empty] | POP | nerez, pracovní deska tl. 50 mm, nerezový plech celoplošně podlepený laminem, zadní lem 50 mm, 1x dveře dvouplášťové na nerez pantech, aretace uzavřených dveří, nohy jekl 40x40 mm, výšková stavitelnost noh +30 mm, zemnící šrouby na zadních nohách, 1x vevařené kulaté umyvadlo o 330x150 mm s přepadem, celoobvodový prolis PD, otvor pro SB, pod PD čelní samosklápěcí kryt shozu na odpadky, ve skříňce plastový koš
214 | 245a | Baterie páková stojánková | ks | 1 |  | 0 |  | 0 |  | 0 | 21 | 0 | 0 | 0 | 0 | 0 |  | Vlastní | Indiv | 0 | 0 |  | Specifikace | Běžná |  |  |  | POL3_0
|  | TV+SV | [25 empty] | POP
215 | S1 | Stůl s 2x dřezem (HP zelenina) | ks | 1 |  | 0 |  | 0 |  | 0 | 21 | 0 | 0 | 0 | 0 | 0 |  | Vlastní | Indiv | 0 | 0 |  | Specifikace | Běžná |  |  |  | POL3_0
|  | nerez, 2x dřez výlisek (600x600x300mm), pracovní deska tl. 50mm, výztuhy z nerezových profilů, zadní 3D lem 200mm, police s podélnými výztuhami, nohy jekl 40x40 mm, výšková stavitelnost noh +30mm, zemnící šrouby na zadních nohách, provedení viz. Poznámka č.1 | [25 empty] | POP | nerez, 2x dřez výlisek (600x600x300mm), pracovní deska tl. 50mm, výztuhy z nerezových profilů, zadní 3D lem 200mm, police s podélnými výztuhami, nohy jekl 40x40 mm, výšková stavitelnost noh +30mm, zemnící šrouby na zadních nohách, provedení viz. Poznámka č.1
216 | S2 | Sprcha tlaková | ks | 1 |  | 0 |  | 0 |  | 0 | 21 | 0 | 0 | 0 | 0 | 0 |  | Vlastní | Indiv | 0 | 0 |  | Specifikace | Běžná |  |  |  | POL3_0
|  | stolní, s napouštěcím ramínkem ze sprchy s úchytem na zeď, směšovací kohouty pro studenou a teplou vodu,páková baterie, délka hadice 1200 mm | [25 empty] | POP | stolní, s napouštěcím ramínkem ze sprchy s úchytem na zeď, směšovací kohouty pro studenou a teplou vodu,páková baterie, délka hadice 1200 mm
217 | S3 | Sestava nerezových regálů čtyřpolicové sklad konzerv(nutno doměřit dle skutečnosti) | ks | 7 |  | 0 |  | 0 |  | 0 | 21 | 0 | 0 | 0 | 0 | 0 |  | Vlastní | Indiv | 0 | 0 |  | Specifikace | Běžná |  |  |  | POL3_0
|  | sestava regálů v místnosti nerez,police nerezový plech s podélnými výztuhami, nosnost police 100 kg, nohy jekl 40x40 mm, výšková stavitelnost noh +30 mm, zemnící šrouby na zadních nohách, provedení viz.Poznámka č.1 | [25 empty] | POP | sestava regálů v místnosti nerez,police nerezový plech s podélnými výztuhami, nosnost police 100 kg, nohy jekl 40x40 mm, výšková stavitelnost noh +30 mm, zemnící šrouby na zadních nohách, provedení viz.Poznámka č.1
218 | S4 | Sestava nerezových regálů čtyřpolicové do skladu (nutno doměřit dle skutečnosti) | ks | 8 |  | 0 |  | 0 |  | 0 | 21 | 0 | 0 | 0 | 0 | 0 |  | Vlastní | Indiv | 0 | 0 |  | Specifikace | Běžná |  |  |  | POL3_0
|  | sestava regálů v místnosti nerez,police nerezový plech s podélnými výztuhami, nosnost police 100 kg, nohy jekl 40x40 mm, výšková stavitelnost noh +30 mm, zemnící šrouby na zadních nohách, provedení viz.Poznámka č.1 | [25 empty] | POP | sestava regálů v místnosti nerez,police nerezový plech s podélnými výztuhami, nosnost police 100 kg, nohy jekl 40x40 mm, výšková stavitelnost noh +30 mm, zemnící šrouby na zadních nohách, provedení viz.Poznámka č.1
219 | S5 | Sestava nerezových regálů čtyřpolicové do skladu (nutno doměřit dle skutečnosti) | ks | 4 |  | 0 |  | 0 |  | 0 | 21 | 0 | 0 | 0 | 0 | 0 |  | Vlastní | Indiv | 0 | 0 |  | Specifikace | Běžná |  |  |  | POL3_0
|  | sestava regálů v místnosti nerez,police nerezový plech s podélnými výztuhami, nosnost police 100 kg, nohy jekl 40x40 mm, výšková stavitelnost noh +30 mm, zemnící šrouby na zadních nohách, provedení viz.Poznámka č.1 | [25 empty] | POP | sestava regálů v místnosti nerez,police nerezový plech s podélnými výztuhami, nosnost police 100 kg, nohy jekl 40x40 mm, výšková stavitelnost noh +30 mm, zemnící šrouby na zadních nohách, provedení viz.Poznámka č.1
Díl: | 791 | Montáž zařízení velkokuchyní |  |  |  | 0 |  | 0 |  | 0 |  | 0 |  | 0 |  | 0 |  |  |  |  | 0 | [6 empty] | DIL
220 | x1 | Demontáž původní technologie vč. naložením odvozu, likvidace, poplatků, dle specifikace v PD | ks | 1 |  | 0 |  | 0 |  | 0 | 21 | 0 | 0 | 0 | 0 | 0 |  | Vlastní | Indiv | 0 | 0 |  | Práce | Běžná |  |  |  | POL1_1
|  | demontáž, odvovoz části technologie na ekologickou likvidaci | [25 empty] | POP
POP
|  | rozsah: | [25 empty] | POP
|  | "3 1. El.pec třítroubová " | [25 empty] | POP
|  | "17 2. El.pec třítroubová TPE 30-repas " | [25 empty] | POP
|  | "1 4. Chladící skříň JUKA-Frosti " | [25 empty] | POP
|  | "9 6. Kotel plynový G-B 150/900 1" | [25 empty] | POP
|  | 21 7. kotel virutek praktik | [25 empty] | POP
|  | "18 9. Mycí stroj HT 12 ED:DIHR " | [25 empty] | POP
|  | "12 10. Plynová smaž.pánev Clasic " | [25 empty] | POP
|  | "16 11. Plynová smaž.pánev SBG9-10 " | [25 empty] | POP
|  | "20 12. Plynový kotel 150L GLR 151:GM " | [25 empty] | POP
|  | "4 13. Plynový sporák komb. " | [25 empty] | POP
|  | 516. Univer.stroj HU | [25 empty] | POP
|  | " 17. Plynový sporák vpravo " | [25 empty] | POP
|  | " 18. Váha autom do 200kg sklad " | [25 empty] | POP
|  | " 20. Dělička těsta " | [25 empty] | POP
|  | " 23. Chladící skříň HG 450VEJCE " | [25 empty] | POP
|  | 24. Konvektomat el.2GN2/1repas | [25 empty] | POP
|  | " 25. Nářezový stroj " | [25 empty] | POP
|  | " 27. Regály sklady " | [25 empty] | POP
|  | "15 3. Dřevěný stojan na poklice " | [25 empty] | POP
|  | "16 4. Police ve zdi-umakartová" | [25 empty] | POP
|  | "19 5. Regál dřevěný na nádobí " | [25 empty] | POP
|  | "20 6. Regál dřevěný na nádobí " | [25 empty] | POP
|  | "21 7. Stolní váha KOA 1 " | [25 empty] | POP
|  | "22 8. Krabice nerez na cez.těstovin " | [25 empty] | POP
|  | "23 9. Krabice nerez najátr.rýži " | [25 empty] | POP
|  | "24 10. Konsola s háky " | [25 empty] | POP
|  | "25 11. Špalek řeznický " | [25 empty] | POP
|  | "26 12. Stůl dvojzásuvkový1500/800" | [25 empty] | POP
|  | "27 13. Stůl dvojzásuvkový 135/180 " | [25 empty] | POP
|  | "28 14. Stůl dvojzásuvkový 135/180 " | [25 empty] | POP
|  | "29 15. Stůl dvojzásuvkový 135/180 " | [25 empty] | POP
|  | "30 16. Stůl dvojzásuvkový 1500/800 " | [25 empty] | POP
|  | "32 17. Špalek řeznický " | [25 empty] | POP
|  | "33 18. Konsila s háky na maso " | [25 empty] | POP
|  | "34 19. Stůl trojzásuvkový 1900/800 " | [25 empty] | POP
|  | "35 20. Stůl trojzásuvkový 1900/801 " | [25 empty] | POP
|  | "36 21. Stůl trojzásuvkový 1900/802 " | [25 empty] | POP
|  | "37 22. Stůl trojzásuvkový 1900/803 " | [25 empty] | POP
|  | "38 23. Stůl dvojzásuvkový1500/800 " | [25 empty] | POP
|  | "39 24. Stůl dvojzásuvkový1500/800 " | [25 empty] | POP
|  | "40 25. Stůl dvojzásuvkový1500/800 " | [25 empty] | POP
|  | "41 26. Stůl dvojzásuvkový1500/800 " | [25 empty] | POP
|  | "42 27. Stůl dvojzásuvkový1500/800 " | [25 empty] | POP
|  | "43 28. Stůl dvojzásuvkový1500/800 " | [25 empty] | POP
|  | "44 29. Stůl dvojzásuvkový1500/800 " | [25 empty] | POP
|  | "45 30. Stůl dvojzásuvkový1350/800 " | [25 empty] | POP
|  | "46 31. Stůl dvojzásuvkový 1900/800 " | [25 empty] | POP
|  | "47 32. El.stolička 4460" | [25 empty] | POP
|  | "48 33. Stůl dvojzásuvkový 1350/800 " | [25 empty] | POP
|  | "49 34. Stůl trojzásuvkový 1350/800 " | [25 empty] | POP
|  | "50 35. Stůl trojzásuvkový 1350/800 " | [25 empty] | POP
|  | "51 36. Stůl trojzásuvkový 1350/800 " | [25 empty] | POP
|  | "52 37. Stůl trojzásuvkový 1900/800 " | [25 empty] | POP
|  | "55 38. Stůl dvojzásuvkový 1350/800 " | [25 empty] | POP
|  | "56 39. El.stolička 4460 " | [25 empty] | POP
|  | "57 40. Stůl dvojzásuvkový 1900/800 " | [25 empty] | POP
|  | "58 41. Stůl dvojzásuvkový 1350/800 " | [25 empty] | POP
|  | "60 43. Váha KOA 10 " | [25 empty] | POP
|  | "65 45. Mycí dřez dvoudílný nerez " | [25 empty] | POP
|  | "66 46. Mycí dřez dvoudílný nerez " | [25 empty] | POP
|  | "67 47. Mycí dřez jednodílný -nerez " | [25 empty] | POP
|  | "68 48. Mycí dřez jednodílný -nerez " | [25 empty] | POP
|  | "70 49. Skleněná vývěsní tabule modrá " | [25 empty] | POP
|  | "76 52. Chladící stroj PCHA 180 " | [25 empty] | POP
|  | "77 53. Nářezový stroj NS300 " | [25 empty] | POP
|  | "78 54. Plynový sporák stavebnicový " | [25 empty] | POP
|  | "79 55. El.vydávací stůl CE11 " | [25 empty] | POP
|  | "80 56. El.vydávací stůl CE11 " | [25 empty] | POP
|  | "81 57. Plynová stolička TG 1 " | [25 empty] | POP
|  | 82 58. Stojan na plechy | [25 empty] | POP
|  | "85 60. Kotlík KE 15 " | [25 empty] | POP
|  | "86 61. Mycí dřez dvojitý " | [25 empty] | POP
|  | "87 62. Manipulační vozíkstarý " | [25 empty] | POP
|  | "92 65. El.zásobník talířů " | [25 empty] | POP
|  | "99 69. El.ohřívač talířů " | [25 empty] | POP
|  | "101 70. Chladící skříň HG 450 " | [25 empty] | POP
|  | "104 73. vozík na příbory nerez " | [25 empty] | POP
|  | "105 74. vozík na příbory nerez " | [25 empty] | POP
|  | "136 103. S-pekáč nerez 1001" | [25 empty] | POP
|  | "137 104. S-pekáč nerez 1002 " | [25 empty] | POP
|  | "138 105. Pekáč nerez s poklicí " | [25 empty] | POP
|  | "139 106. Pekáč nerez velký s poklicí " | [25 empty] | POP
|  | "140 107. Pekáč nerez velký s poklicí " | [25 empty] | POP
|  | "147 109. Mraznička Libhherr CTE 1 " | [25 empty] | POP
|  | "148 110. Pekáč nerez s poklicí " | [25 empty] | POP
|  | "191 129. Sprcha tlaková " | [25 empty] | POP
|  | "192 130. Baterie páková " | [25 empty] | POP
|  | "193 131. Vstupní stůl k mycímu stroji " | [25 empty] | POP
|  | "194 132. Výstupní stůl k mycímu stroji " | [25 empty] | POP
|  | "195 133. Stůl pracovnípříjem nádobí " | [25 empty] | POP
|  | "196 134. Stůl pracovnípříjem nádobí " | [25 empty] | POP
|  | "202 139. Digestoř " | [25 empty] | POP
|  | "206 143. Objednávkový terminál " | [25 empty] | POP
|  | 225 152. Konvektomat Rational SCC | [25 empty] | POP
221 | x2 | Demontáž původní technologie vč. naložením odvozu, uskladnění v místě Uherský Brod, + následná zpětná montáž. | ks | 1 |  | 0 |  | 0 |  | 0 | 21 | 0 | 0 | 0 | 0 | 0 |  | Vlastní | Indiv | 0 | 0 |  | Práce | Běžná |  |  |  | POL1_1
|  | demontáž, uskladnění, zpětná montáž, zapojení | [25 empty] | POP
POP
|  | rozsah: | [25 empty] | POP
|  | "2 3. Hnětací stroj HSD 80 " | [25 empty] | POP
|  | "15 5. Konvektomat Convoterm OEB 10.20 " | [25 empty] | POP
|  | "6 8. Kuchynský robot RE 22 " | [25 empty] | POP
|  | 11 14. Robot RE - 22N | [25 empty] | POP
|  | "14 15. Termo skříň Alto Shaam " | [25 empty] | POP
|  | " 19. Dělička těsta " | [25 empty] | POP
|  | " 21. Škrabka brambor " | [25 empty] | POP
|  | " 22. Chladící skří/nna maso NORDLINE" | [25 empty] | POP
|  | 26. Kutr | [25 empty] | POP
|  | "10 1. Stůl restautační 80x120 " | [25 empty] | POP
|  | "11 2. Stůl restautační 80x80 " | [25 empty] | POP
|  | "59 42. Mycí dřez dvoudílný-nerez " | [25 empty] | POP
|  | "61 44. Stůl dvojzásuvkový 1350/800 " | [25 empty] | POP
|  | "74 50. Kruhová váha do 50 kg" | [25 empty] | POP
|  | "83 59. Mikrovlnná trouba Wirpool AV " | [25 empty] | POP
|  | "89 63. Vozík nerez na koše PVC" | [25 empty] | POP
|  | "91 64. El.výdejní vozík " | [25 empty] | POP
|  | "97 67. Škrabka brambor SKB20" | [25 empty] | POP
|  | "98 68. Pracovní stůl celonerez " | [25 empty] | POP
|  | "102 71. nápojový vozík nerez " | [25 empty] | POP
|  | "103 72. nápojový vozík nerez" | [25 empty] | POP
|  | "108 75. Jídelní set červený" | [25 empty] | POP
|  | "109 76. Jídelní set červený " | [25 empty] | POP
|  | "110 77. Jídelní set červený " | [25 empty] | POP
|  | "111 78. Jídelní set červený " | [25 empty] | POP
|  | "112 79. Jídelní set červený " | [25 empty] | POP
|  | "113 80. Jídelní set červený " | [25 empty] | POP
|  | "114 81. Jídelní set červený " | [25 empty] | POP
|  | "115 82. Jídelní set červený " | [25 empty] | POP
|  | "116 83. Jídelní set červený " | [25 empty] | POP
|  | "117 84. Jídelní set červený" | [25 empty] | POP
|  | "118 85. Jídelní set červený" | [25 empty] | POP
|  | "119 86. Jídelní set červený" | [25 empty] | POP
|  | "120 87. Jídelní set červený " | [25 empty] | POP
|  | "121 88. Jídelní set žlutý " | [25 empty] | POP
|  | "122 89. Jídelní set žlutý " | [25 empty] | POP
|  | "123 90. Jídelní set žlutý " | [25 empty] | POP
|  | "124 91. Jídelní set žlutý " | [25 empty] | POP
|  | "125 92. Jídelní stůl - 4 míst modrý " | [25 empty] | POP
|  | "126 93. Jídelní stůl - 4 míst modrý " | [25 empty] | POP
|  | "127 94. Jídelní stůl - 4 míst modrý " | [25 empty] | POP
|  | "128 95. Jídelní stůl - 4 míst modrý " | [25 empty] | POP
|  | "129 96. Jídelní stůl - 4 míst modrý " | [25 empty] | POP
|  | "130 97. Pracovní stůl nerez s policí " | [25 empty] | POP
|  | "131 98. Pracovní stůl nerez se šuplíny" | [25 empty] | POP
|  | "132 99. Pracovní stůl bez police" | [25 empty] | POP
|  | "133 100. Krouhač zeleniny " | [25 empty] | POP
|  | "134 101. Servírovací stolek nerez " | [25 empty] | POP
|  | "135 102. Nerez prac.stolík ke sm.pánvi" | [25 empty] | POP
|  | "146 108. Řezačka na maso TC-22-2200 " | [25 empty] | POP
|  | "150 111. Jídelní set červený " | [25 empty] | POP
|  | "151 112. Jídelní set červený " | [25 empty] | POP
|  | "152 113. Jídelní set žlutý " | [25 empty] | POP
|  | "155 114. Nerez servírovací vozík 2 patra " | [25 empty] | POP
|  | "156 115. El.vyhřívaný výd.vozík 2 vany " | [25 empty] | POP
|  | "177 116. Nerezový vozík I.patro " | [25 empty] | POP
|  | "178 117. Kráječ nudliček Coupe 26 mm " | [25 empty] | POP
|  | "179 118. Kostičkovač Coupe 10x10 mm " | [25 empty] | POP
|  | "180 119. Plátkovač vlnky 2mm " | [25 empty] | POP
|  | "181 120. Nudličkovač Coupe 4 mm " | [25 empty] | POP
|  | "182 121. Kuchyň.díl vč.prac.desky" | [25 empty] | POP
|  | "183 122. Kuchyň.díl vč.desky a dřezu " | [25 empty] | POP
|  | "184 123. Chladící vitrínka na zeleninu " | [25 empty] | POP
|  | "185 124. Markýza košová žluté pruhy " | [25 empty] | POP
|  | "186 125. Markýza košová žluté pruhy " | [25 empty] | POP
|  | "187 126. Lavička dřevěná v jídelně " | [25 empty] | POP
|  | "189 127. Lednice Nordl" | [25 empty] | POP
|  | "190 128. Váha digitální " | [25 empty] | POP
|  | "197 135. Man.vozík 850x500 modrý " | [25 empty] | POP
|  | "198 136. Man.vozík 1000x700 modrý" | [25 empty] | POP
|  | "199 137. Man.vozík 1200x800 modrý" | [25 empty] | POP
|  | "200 138. Man.vozík 720x450 modrý sklopný" | [25 empty] | POP
|  | "203 140. Identifikátor " | [25 empty] | POP
|  | "204 141. Výdejní terminál " | [25 empty] | POP
|  | "205 142. Výdejní terminál " | [25 empty] | POP
|  | "211 144. Man.vozík 850x500 modrý" | [25 empty] | POP
|  | "212 145. Man.vozík 1000x700 modrý " | [25 empty] | POP
|  | "213 146. Docházkový terminál " | [25 empty] | POP
|  | "214 147. Sušička prádla Bosch " | [25 empty] | POP
|  | "218 148. digitální váha " | [25 empty] | POP
|  | "220 149. lednice na vejce LIEBHEER " | [25 empty] | POP
|  | "221 150. přenosná váha můstková cas PB 30/60" | [25 empty] | POP
|  | "222 151. automatická pračka MIELE WWG360 " | [25 empty] | POP
|  | "226 153. kostičkovač 14x14x14mm " | [25 empty] | POP
|  | "227 154. Chladnice Philco FK" | [25 empty] | POP
|  | "228 155. Robot Coupe KUTR st" | [25 empty] | POP
|  | "229 156. strouhač na mrkev a brambory" | [25 empty] | POP
222 | x3 | Doprava a montáž nová technologie | ks | 1 |  | 0 |  | 0 |  | 0 | 21 | 0 | 0 | 0 | 0 | 0 |  | Vlastní | Indiv | 0 | 0 |  | Práce | Běžná |  |  |  | POL1_1
223 | x5 | Zaškolení obsluhy včetně kuchařského servisu | ks | 1 |  | 0 |  | 0 |  | 0 | 21 | 0 | 0 | 0 | 0 | 0 |  | Vlastní | Indiv | 0 | 0 |  | Specifikace | Běžná |  |  |  | POL3_0
|  | zaškolení nové technologie, včetně vystavení provozního řádu, kuchařský servis - zaškolení kvalifikovaným profi kuchařem po dobu 5ti pracovních dnů, včetně sestavení a uložení receptur do multifunkčních technologií a konvektomatů, kuchařský HOT LINE v pracovní době po dobu 24.měsíců v ceně | [25 empty] | POP | zaškolení nové technologie, včetně vystavení provozního řádu, kuchařský servis - zaškolení kvalifikovaným profi kuchařem po dobu 5ti pracovních dnů, včetně sestavení a uložení receptur do multifunkčních technologií a konvektomatů, kuchařský HOT LINE v pracovní době po dobu 24.měsíců v ceně
[26 empty] | 12 | 21 | DPH
| Celkem |  |  |  |  | 0 | [19 empty] | 0 | 0 | SUM
JKSO:
| 801.32 | budovy učeben všeobecně vzdělávacích škol | [25 empty] | JKSO
| m3 | svislá nosná konstrukce montovaná z dílců betonových tyčových | [25 empty] | JKSOChar
|  | rekonstrukce a modernizace objektu s rozšířením a opravou | [25 empty] | JKSOAkce
END
Note on S6: Jedná se o informaci, zda se jedná o položku, která je do rozpočtu zadána z cenové soustavy RTS, nebo vlastní.
Note on T6: Jedná se o název CÚ, která je zadána u položky rozpočtu