## ČRo - 2.etapa
Název akce: |  |  | ČRo Olomouc – rekonstrukce objektu Pavelčákova 2/19
Provozní soubor: |  |  | ROZHLASOVÉ TECHNOLOGIE - Etapa II.a
KABEL |  |  |  |  | POZN. | Z A Č Á T E K |  | K O N E C
druh | číslo | (m) | typ | funkce |  | místnost | ZAŘÍZ. | místnost | ZAŘÍZENÍ
QD | 501 | 24 | MM 50/125 OM4 | Data | Pro Tech. zázemí 223 ve 3.NP | 316 |  | 223
QD | 502 | 24 | CAT6a | Data | Pro Tech. zázemí 223 ve 3.NP | 316 |  | 223
QD | 503 | 24 | CAT6a | Data | Pro Tech. zázemí 223 ve 3.NP | 316 |  | 223
QD | 504 | 24 | CAT6a | Data | Pro Tech. zázemí 223 ve 3.NP | 316 |  | 223
QD | 505 | 24 | CAT6a | Data | Pro Tech. zázemí 223 ve 3.NP | 316 |  | 223
QD | 506 | 24 | CAT6a | Data | Pro Tech. zázemí 223 ve 3.NP | 316 |  | 223
QD | 507 | 24 | CAT6a | Data | Pro Tech. zázemí 223 ve 3.NP | 316 |  | 223
QD | 508 | 24 | CAT6a | Data | Pro Tech. zázemí 223 ve 3.NP | 316 |  | 223
QD | 509 | 24 | CAT6a | Data | Pro Tech. zázemí 223 ve 3.NP | 316 |  | 223
QD | 510 | 24 | CAT6a | Data | Pro Tech. zázemí 223 ve 3.NP | 316 |  | 223
QD | 511 | 24 | CAT6a | Data | Pro Tech. zázemí 223 ve 3.NP | 316 |  | 223
QD | 512 | 24 | CAT6a | Data | Pro Tech. zázemí 223 ve 3.NP | 316 |  | 223
QD | 513 | 24 | CAT6a | Data | Pro Tech. zázemí 223 ve 3.NP | 316 |  | 223
QD | 514 | 24 | CAT6a | Data | Pro Tech. zázemí 223 ve 3.NP | 316 |  | 223
QD | 515 | 24 | CAT6a | Data | Pro Tech. zázemí 223 ve 3.NP | 316 |  | 223
QD | 516 | 24 | CAT6a | Data | Pro Tech. zázemí 223 ve 3.NP | 316 |  | 223
QD | 517 | 24 | CAT6a | Data | Pro Tech. zázemí 223 ve 3.NP | 316 |  | 223
QD | 518 | 24 | CAT6a | Data | Pro Tech. zázemí 223 ve 3.NP | 316 |  | 223
QD | 519 | 24 | CAT6a | Data | Pro Tech. zázemí 223 ve 3.NP | 316 |  | 223
QD | 520 | 24 | CAT6a | Data | Pro Tech. zázemí 223 ve 3.NP | 316 |  | 223
QD | 521 | 24 | CAT6a | Data | Pro Tech. zázemí 223 ve 3.NP | 316 |  | 223
QD | 522 | 24 | CAT6a | Data | Pro Tech. zázemí 223 ve 3.NP | 316 |  | 223
QD | 523 | 24 | CAT6a | Data | Pro Tech. zázemí 223 ve 3.NP | 316 |  | 223
QD | 524 | 24 | CAT6a | Data | Pro Tech. zázemí 223 ve 3.NP | 316 |  | 223
QD | 525 | 24 | CAT6a | Data | Pro Tech. zázemí 223 ve 3.NP | 316 |  | 223
QD | 526 | 33 | CAT6a | Data | Pro Plenér 220 ve 3.NP - PM stěna | 316 |  | 220
QD | 527 | 33 | CAT6a | Data | Pro Plenér 220 ve 3.NP - PM stěna | 316 |  | 220
QD | 528 | 33 | CAT6a | Data | Pro Plenér 220 ve 3.NP - PM stěna | 316 |  | 220
QD | 529 | 33 | CAT6a | Data | Pro Plenér 220 ve 3.NP - PM stěna | 316 |  | 220
QD | 530 | 34 | CAT6a | Data | Pro Plenér 220 ve 3.NP - PM podlaha | 316 |  | 220
QD | 531 | 34 | CAT6a | Data | Pro Plenér 220 ve 3.NP - PM podlaha | 316 |  | 220
QD | 532 | 6 | CAT6a | Data | Přímý propoj zázemí 223 s režií 222 v rámci 3.NP | 223 |  | 222
QD | 533 | 6 | CAT6a | Data | Přímý propoj zázemí 223 s režií 222 v rámci 3.NP | 223 |  | 222
QD | 534 | 6 | CAT6a | Data | Přímý propoj zázemí 223 s režií 222 v rámci 3.NP | 223 |  | 222
QD | 535 | 6 | CAT6a | Data | Přímý propoj zázemí 223 s režií 222 v rámci 3.NP | 223 |  | 222
QD | 536 | 6 | CAT6a | Data | Přímý propoj zázemí 223 s režií 222 v rámci 3.NP | 223 |  | 222
QD | 537 | 6 | CAT6a | Data | Přímý propoj zázemí 223 s režií 222 v rámci 3.NP | 223 |  | 222
QD | 538 | 6 | CAT6a | Data | Přímý propoj zázemí 223 s režií 222 v rámci 3.NP | 223 |  | 222
QD | 539 | 6 | CAT6a | Data | Přímý propoj zázemí 223 s režií 222 v rámci 3.NP | 223 |  | 222
QD | 540 | 6 | CAT6a | Data | Přímý propoj zázemí 223 s režií 222 v rámci 3.NP | 223 |  | 222
QD | 541 | 6 | CAT6a | Data | Přímý propoj zázemí 223 s režií 222 v rámci 3.NP | 223 |  | 222
QD | 542 | 6 | CAT6a | Data | Přímý propoj zázemí 223 s režií 222 v rámci 3.NP | 223 |  | 222
QD | 543 | 6 | CAT6a | Data | Přímý propoj zázemí 223 s režií 222 v rámci 3.NP | 223 |  | 222
QD | 544 | 9 | CAT6a | Data | Přímý propoj zázemí 223 a Plenéru 220, 3.NP - PM stěna | 223 |  | 220
QD | 545 | 9 | CAT6a | Data | Přímý propoj zázemí 223 a Plenéru 220, 3.NP - PM stěna | 223 |  | 220
QD | 546 | 9 | CAT6a | Data | Přímý propoj zázemí 223 a Plenéru 220, 3.NP - PM stěna | 223 |  | 220
QD | 547 | 9 | CAT6a | Data | Přímý propoj zázemí 223 a Plenéru 220, 3.NP - PM stěna | 223 |  | 220
QD | 548 | 10 | CAT6a | Data | Přímý propoj zázemí 223 a Plenéru 220, 3.NP - PM podlaha | 223 |  | 220
QD | 549 | 10 | CAT6a | Data | Přímý propoj zázemí 223 a Plenéru 220, 3.NP - PM podlaha | 223 |  | 220
QD | 550 | 8 | CAT6a | Data | Přímý propoj režie 222 a Plenéru 220, 3.NP - PM stěna | 222 |  | 220
QD | 551 | 8 | CAT6a | Data | Přímý propoj režie 222 a Plenéru 220, 3.NP - PM stěna | 222 |  | 220
QD | 552 | 8 | CAT6a | Data | Přímý propoj režie 222 a Plenéru 220, 3.NP - PM stěna | 222 |  | 220
QD | 553 | 8 | CAT6a | Data | Přímý propoj režie 222 a Plenéru 220, 3.NP - PM stěna | 222 |  | 220
ANALOG - konektory vždy 1/2 male 1/2 female:
QA | 101 | 24 | 12x2x0,22 | Audio | Pro Tech. zázemí 223 ve 3.NP | 316 |  | 223
QA | 102 | 24 | 12x2x0,22 | Audio | Pro Tech. zázemí 223 ve 3.NP | 316 |  | 223
QA | 103 | 6 | 12x2x0,22 | Audio | Přímý propoj zázemí 223 s režií 222 v rámci 3.NP | 223 |  | 222
QA | 104 | 6 | 12x2x0,22 | Audio | Přímý propoj zázemí 223 s režií 222 v rámci 3.NP | 223 |  | 222
QA | 105 | 6 | 12x2x0,22 | Audio | Přímý propoj zázemí 223 s režií 222 v rámci 3.NP | 223 |  | 222
QA | 106 | 6 | 4x2x0,22 | Audio | Přímý propoj zázemí 223 s režií 222 v rámci 3.NP | 223 |  | 222
QA | 107 | 2.5 | 12x2x0,22 | Audio | Propoj v rámci plenéru 220 - stěna -> podlaha | 220 |  | 220
QA | 108 | 2 | 4x2x0,22 | Audio | Propoj v rámci režie 222 v podlaze | 222 |  | 222
QA | 109 | 10 | 4x2x0,22 | Audio | Propoj v rámci režie 222 z podlahy do podhledu - pro monitory | 222 |  | 222
QA | 110 | 7 | 4x2x0,22 | Audio | Propoj v rámci režie 222 z podlahy do podhledu - pro monitory | 222 |  | 222
COAX:
QV | 301 | 24 | Coax | Video | Pro Tech. zázemí 223 ve 3.NP | 316 |  | 223
QV | 302 | 24 | Coax | Video | Pro Tech. zázemí 223 ve 3.NP | 316 |  | 223
QV | 303 | 10 | HDMI | Video | Přímý propoj zázemí 223 s režií 222 v rámci 3.NP | 222 |  | 223
QV | 304 | 10 | HDMI | Video | Přímý propoj zázemí 223 s režií 222 v rámci 3.NP | 222 |  | 223
|  |  | Rekapitulace | Délka | Délka s rezervou 20%
|  |  |  | [m] | [m]
|  |  | 4x2x0,22 | 25 | 30
|  |  | 12x2x0,22 | 68.5 | 90
|  |  | CAT6a | 936 | 1130
|  |  | Coax | 48 | 60
|  |  | MM 50/125 OM4 | 24 | 30
|  |  | HDMI | 2 ks | 2x 10 m