## Rekapitulace stavby
Export Komplet | [27 empty] | 2.0 | ZAMOK |  |  |  |  | False | False | {adcc97f4-5feb-4efa-a0fc-1a1e1463b9ed}
[33 empty] | 0,01 | 21
[33 empty] | 0,01 | 15
|  | REKAPITULACE STAVBY | [17 empty] | v --- níže se nacházejí doplnkové a pomocné údaje k sestavám --- v | [11 empty] | Návod na vyplnění | 0,001
|  | Kód: |  |  |  |  | 23 | [24 empty] | Měnit lze pouze buňky se žlutým podbarvením! 1) na prvním listu Rekapitulace stavby vyplňte v sestavě a) Souhrnný list - údaje o Uchazeči (přenesou se do ostatních sestav i v jiných listech) b) Rekapitulace objektů - potřebné Ostatní náklady 2) na vybraných listech vyplňte v sestavě a) Krycí list - údaje o Uchazeči, pokud se liší od údajů o Uchazeči na Souhrnném listu (údaje se přenesou do ostatních sestav v daném listu) b) Rekapitulace rozpočtu - potřebné Ostatní náklady c) Celkové náklady za stavbu - ceny u položek - množství, pokud má žluté podbarvení - a v případě potřeby poznámku (ta je ve skrytém sloupci) | 0,01
|  | Stavba: |  |  |  |  | Modernizace tramvajové tratě Vídeňská, úsek Moravanské lány po smyčku Modřice | [25 empty] | 0,01
|  | KSO: | [13 empty] | CC-CZ: | [16 empty] | 0,01
|  | Místo: |  |  |  |  | ulice Vídeňská, Brno | [8 empty] | Datum: |  | 19. 10. 2023 | [14 empty] | 0,01
0,01
|  | Zadavatel: | [13 empty] | IČ: |  | 255 08 881 | [14 empty] | 0,01
|  |  | Dopravní podnik města Brna, a. s. | [12 empty] | DIČ: |  | CZ25508881 | [14 empty] | 0,01
0,01
|  | Uchazeč: | [13 empty] | IČ: |  | Vyplň údaj | [14 empty] | 0,01
|  |  | Vyplň údaj | [12 empty] | DIČ: |  | Vyplň údaj | [14 empty] | 0,01
False
|  | Projektant: | [13 empty] | IČ: |  | 26957914 | [14 empty] | False
|  |  | PRODOZ road s.r.o., Brno | [12 empty] | DIČ: |  | CZ26957914 | [14 empty] | True
0,01
|  | Zpracovatel: | [13 empty] | IČ: |  | 002 16 305 | [14 empty] | 0,01
|  |  | Vysoké učení technické v Brně | [12 empty] | DIČ: |  | CZ00216305 | [14 empty] | False
Poznámka:
|  | Cena bez DPH | [13 empty] | 0
[8 empty] | Sazba daně |  |  | Základ daně |  |  |  |  | Výše daně
|  | DPH |  | základní |  |  |  | 21% |  |  | 0 |  |  |  |  | 0
|  |  |  | snížená |  |  |  | 15% |  |  | 0 |  |  |  |  | 0
|  |  |  | zákl. přenesená |  |  |  | 21% |  |  | 0 |  |  |  |  | 0
|  |  |  | sníž. přenesená |  |  |  | 15% |  |  | 0 |  |  |  |  | 0
|  |  |  | nulová |  |  |  | 0% |  |  | 0 |  |  |  |  | 0
|  | Cena s DPH | [6 empty] | v |  |  | CZK |  |  |  | 0
|  | Projektant | [11 empty] | Zpracovatel
|  | Datum a podpis: | [7 empty] | Razítko |  |  |  | Datum a podpis: |  |  | Razítko
|  | Objednavatel | [11 empty] | Uchazeč
|  | Datum a podpis: | [7 empty] | Razítko |  |  |  | Datum a podpis: |  |  | Razítko
REKAPITULACE OBJEKTŮ STAVBY A SOUPISŮ PRACÍ
| Kód: | [6 empty] | 23
| Stavba: | [6 empty] | Modernizace tramvajové tratě Vídeňská, úsek Moravanské lány po smyčku Modřice
| Místo: | [6 empty] | ulice Vídeňská, Brno | [6 empty] | Datum: |  | 19. 10. 2023
| Zadavatel: | [6 empty] | Dopravní podnik města Brna, a. s. | [6 empty] | Projektant: |  | PRODOZ road s.r.o., Brno |  |  | Informatívní údaje z listů zakázek
| Uchazeč: | [13 empty] | Zpracovatel: |  | Vysoké učení technické v Brně
| Kód |  |  |  | Popis | [7 empty] | Cena bez DPH [CZK] |  |  |  |  | Cena s DPH [CZK] | Typ | z toho Ostat. náklady [CZK] | DPH [CZK] | Normohodiny [h] | DPH základní [CZK] | DPH snížená [CZK] | DPH základní přenesená [CZK] | DPH snížená přenesená [CZK] | Základna DPH základní | Základna DPH snížená | Základna DPH zákl. přenesená | Základna DPH sníž. přenesená | Základna DPH nulová
| Náklady z rozpočtů | [11 empty] | 0 |  |  |  |  | 0 |  | 0 | 0 | 0 | 0 | 0 | 0 | 0 | 0 | 0 | 0 | 0 | 0 |  | D | 0 | ###NOIMPORT### | IMPORT | {adcc97f4-5feb-4efa-a0fc-1a1e1463b9ed} | {00000000-0000-0000-0000-000000000000}
|  | PS01 |  |  |  | Tramvajová trať | [6 empty] | 0 |  |  |  |  | 0 | STA | 0 | 0 | 0 | 0 | 0 | 0 | 0 | 0 | 0 | 0 | 0 | 0 |  | D | 1 | ###NOIMPORT### | IMPORT | {7de6a1a0-fac7-4a06-9e86-6d82ea9546b6} | {adcc97f4-5feb-4efa-a0fc-1a1e1463b9ed} | 2
/ |  |  | 01.01 |  |  |  | Bourané konstrukce | [5 empty] | 0 |  |  |  |  | 0 | Soupis | 0 | 0 | 0 | 0 | 0 | 0 | 0 | 0 | 0 | 0 | 0 | 0 |  |  | 2 |  | IMPORT | {da7513e0-e156-4714-bf5d-ed34e13607c8} | {7de6a1a0-fac7-4a06-9e86-6d82ea9546b6}
/ |  |  | 01.02 |  |  |  | Nové konstrukce | [5 empty] | 0 |  |  |  |  | 0 | Soupis | 0 | 0 | 0 | 0 | 0 | 0 | 0 | 0 | 0 | 0 | 0 | 0 |  |  | 2 |  | IMPORT | {551ead93-c9b3-4007-b99f-2e8f0f63998c} | {7de6a1a0-fac7-4a06-9e86-6d82ea9546b6}
|  | PS02 |  |  |  | Modřice, podjezd | [6 empty] | 0 |  |  |  |  | 0 | STA | 0 | 0 | 0 | 0 | 0 | 0 | 0 | 0 | 0 | 0 | 0 | 0 |  | D | 1 | ###NOIMPORT### | IMPORT | {036aa6cc-2101-4cb9-b7b8-43af3ee11ad4} | {adcc97f4-5feb-4efa-a0fc-1a1e1463b9ed} | 2
/ |  |  | 02.01 |  |  |  | Bourané konstrukce | [5 empty] | 0 |  |  |  |  | 0 | Soupis | 0 | 0 | 0 | 0 | 0 | 0 | 0 | 0 | 0 | 0 | 0 | 0 |  |  | 2 |  | IMPORT | {197a2444-bee2-4432-84d3-65d536b90c36} | {036aa6cc-2101-4cb9-b7b8-43af3ee11ad4}
/ |  |  | 02.02 |  |  |  | Nové konstrukce | [5 empty] | 0 |  |  |  |  | 0 | Soupis | 0 | 0 | 0 | 0 | 0 | 0 | 0 | 0 | 0 | 0 | 0 | 0 |  |  | 2 |  | IMPORT | {c336225f-ff7a-4c4d-8927-e0c1df14e2a0} | {036aa6cc-2101-4cb9-b7b8-43af3ee11ad4}
/ |  | VRN |  |  |  | Vedlejší rozpočtové náklady | [6 empty] | 0 |  |  |  |  | 0 | STA | 0 | 0 | 0 | 0 | 0 | 0 | 0 | 0 | 0 | 0 | 0 | 0 |  |  | 1 |  | IMPORT | {01096b6c-b585-4200-a71a-744884570444} | {adcc97f4-5feb-4efa-a0fc-1a1e1463b9ed} | 2

## 01.01 - Bourané konstrukce
{da7513e0-e156-4714-bf5d-ed34e13607c8}
2
| KRYCÍ LIST SOUPISU PRACÍ | [7 empty] | v --- níže se nacházejí doplnkové a pomocné údaje k sestavám --- v | [8 empty] | False
Stavba:
Modernizace tramvajové tratě Vídeňská, úsek Moravanské lány po smyčku Modřice
Objekt:
PS01 - Tramvajová trať
Soupis:
1.01 - Bourané konstrukce
| KSO: |  |  |  |  | CC-CZ:
| Místo: |  | ulice Vídeňská, Brno |  |  | Datum: | 19. 10. 2023
| Zadavatel: |  |  |  |  | IČ: | 255 08 881
|  | Dopravní podnik města Brna, a. s. |  |  |  | DIČ: | CZ25508881
| Uchazeč: |  |  |  |  | IČ: | Vyplň údaj
|  | Vyplň údaj |  |  |  | DIČ: | Vyplň údaj
| Projektant: |  |  |  |  | IČ: | 26957914
|  | PRODOZ road s.r.o., Brno |  |  |  | DIČ: | CZ26957914
| Zpracovatel: |  |  |  |  | IČ: | 002 16 305
|  | Vysoké učení technické v Brně |  |  |  | DIČ: | CZ00216305
Poznámka:
| Cena bez DPH | [5 empty] | 0
|  |  | Základ daně |  |  | Sazba daně | Výše daně
| DPH | základní | 0 |  |  | 21% | 0
|  | snížená | 0 |  |  | 15% | 0
|  | zákl. přenesená | 0 |  |  | 21% | 0
|  | sníž. přenesená | 0 |  |  | 15% | 0
|  | nulová | 0 |  |  | 0% | 0
| Cena s DPH |  |  | v | CZK |  | 0
| Projektant |  |  | Zpracovatel
| Datum a podpis: |  | Razítko | Datum a podpis: |  |  | Razítko
| Objednavatel |  |  | Uchazeč
| Datum a podpis: |  | Razítko | Datum a podpis: |  |  | Razítko
REKAPITULACE ČLENĚNÍ SOUPISU PRACÍ
Stavba:
Modernizace tramvajové tratě Vídeňská, úsek Moravanské lány po smyčku Modřice
Objekt:
PS01 - Tramvajová trať
Soupis:
1.01 - Bourané konstrukce
Místo: |  |  | ulice Vídeňská, Brno |  |  | Datum: | 19. 10. 2023
Zadavatel: |  |  | Dopravní podnik města Brna, a. s. |  |  | Projektant: | PRODOZ road s.r.o., Brno
Uchazeč: |  |  | Vyplň údaj |  |  | Zpracovatel: | Vysoké učení technické v Brně
Kód dílu - Popis | [6 empty] | Cena celkem [CZK]
Náklady ze soupisu prací | [6 empty] | 0 | [11 empty] | -1
| HSV - Práce a dodávky HSV | [5 empty] | 0
| 1 - Zemní práce | [5 empty] | 0
| 5 - Komunikace pozemní | [5 empty] | 0
| 9 - Ostatní konstrukce a práce, bourání | [5 empty] | 0
| 997 - Přesun sutě | [5 empty] | 0
| PSV - Práce a dodávky PSV | [5 empty] | 0
| 767 - Konstrukce zámečnické | [5 empty] | 0
| VP - Vícepráce | [5 empty] | 0
SOUPIS PRACÍ
Stavba:
Modernizace tramvajové tratě Vídeňská, úsek Moravanské lány po smyčku Modřice
Objekt:
PS01 - Tramvajová trať
Soupis:
1.01 - Bourané konstrukce
Místo: |  |  | ulice Vídeňská, Brno |  |  | Datum: | 19. 10. 2023
Zadavatel: |  |  | Dopravní podnik města Brna, a. s. |  |  | Projektant: | PRODOZ road s.r.o., Brno
Uchazeč: |  |  | Vyplň údaj |  |  | Zpracovatel: | Vysoké učení technické v Brně
PČ | Typ | Kód | Popis | MJ | Množství | J.cena [CZK] | Cena celkem [CZK] | Cenová soustava |  | DPH | J. Nh [h] | Nh celkem [h] | J. hmotnost [t] | Hmotnost celkem [t] | J. suť [t] | Suť Celkem [t]
Náklady soupisu celkem | [6 empty] | 0 |  |  |  |  | 0 |  | 0 |  | 8801.3353 |  | D | -1 | [10 empty] | 0
| D | HSV | Práce a dodávky HSV |  |  |  | 0 |  |  |  |  | 0 |  | 0 |  | 8794.7593 | 1 | D | 0 |  |  |  | ROZPOCET | [6 empty] | 0
| D | 1 | Zemní práce |  |  |  | 0 |  |  |  |  | 0 |  | 0 |  | 344.21 | 1 | D | 1 |  |  |  | ROZPOCET | [6 empty] | 0
1 | K | 113106123 | Rozebrání dlažeb komunikací pro pěší s přemístěním hmot na skládku na vzdálenost do 3 m nebo s naložením na dopravní prostředek s ložem z kameniva nebo živice a s jakoukoliv výplní spár ručně ze zámkové dlažby | m2 | 576 |  | 0 | CS ÚRS 2023 02 |  | základní |  | 0 | 0 | 0 | 0.26 | 149.76 | 4 | K | 2 |  |  |  | ROZPOCET | 0 | 0 | 0 | 0 | 0 | 1 | 0 | 4 | -285794756
| VV |  | Nástupiště (pl) | [14 empty] | VV | 2 | 1 | True | 0 | ROZPOCET
| VV |  | k likvidaci | [14 empty] | VV | 2 | 1 | True | 0 | ROZPOCET
| VV |  | 66,0 |  | 66 | [12 empty] | VV | 2 | 2 | True | 0 | ROZPOCET
| VV |  | ke zpětnému | [14 empty] | VV | 2 | 1 | True | 0 | ROZPOCET
| VV |  | 510,0 |  | 510 | [12 empty] | VV | 2 | 2 | True | 0 | ROZPOCET
| VV |  | Součet |  | 576 | [12 empty] | VV | 2 | 4 | True | 1 | ROZPOCET
2 | K | 113107184 | Odstranění podkladů nebo krytů strojně plochy jednotlivě přes 50 m2 do 200 m2 s přemístěním hmot na skládku na vzdálenost do 20 m nebo s naložením na dopravní prostředek živičných, o tl. vrstvy přes 150 do 200 mm | m2 | 416 |  | 0 | CS ÚRS 2023 02 |  | základní |  | 0 | 0 | 0 | 0.45 | 187.2 | 4 | K | 2 |  |  |  | ROZPOCET | 0 | 0 | 0 | 0 | 0 | 1 | 0 | 4 | -32216991
3 | K | 113201112 | Vytrhání obrub s vybouráním lože, s přemístěním hmot na skládku na vzdálenost do 3 m nebo s naložením na dopravní prostředek silničních ležatých | m | 25 |  | 0 | CS ÚRS 2023 02 |  | základní |  | 0 | 0 | 0 | 0.29 | 7.25 | 4 | K | 2 |  |  |  | ROZPOCET | 0 | 0 | 0 | 0 | 0 | 1 | 0 | 4 | -575059914
| D | 5 | Komunikace pozemní |  |  |  | 0 |  |  |  |  | 0 |  | 0 |  | 8397.7493 | 1 | D | 1 |  |  |  | ROZPOCET | [6 empty] | 0
4 | K | 512531111 | Odstranění kolejového lože s přehozením materiálu na vzdálenost do 3 m s naložením na dopravní prostředek z kameniva (drceného nebo štěrkopísku) po rozebrání koleje nebo kolejového rozvětvení | m3 | 4119 |  | 0 | CS ÚRS 2023 02 |  | základní |  | 0 | 0 | 0 | 1.808 | 7447.152 | 4 | K | 2 |  |  |  | ROZPOCET | 0 | 0 | 0 | 0 | 0 | 1 | 0 | 4 | -2047361796
5 | K | 525321112 | Demontáž koleje na pražcích dřevěných soustavy S49 rozdělení d | m | 153 |  | 0 | CS ÚRS 2023 02 |  | základní |  | 0 | 0 | 0 | 0.33246 | 50.8664 | 4 | K | 2 |  |  |  | ROZPOCET | 0 | 0 | 0 | 0 | 0 | 1 | 0 | 4 | 173718157
6 | K | 525341112 | Demontáž koleje na pražcích betonových soustavy S49 rozdělení d | m | 2546 |  | 0 | CS ÚRS 2023 02 |  | základní |  | 0 | 0 | 0 | 0.35339 | 899.7309 | 4 | K | 2 |  |  |  | ROZPOCET | 0 | 0 | 0 | 0 | 0 | 1 | 0 | 4 | -950536215
| D | 9 | Ostatní konstrukce a práce, bourání |  |  |  | 0 |  |  |  |  | 0 |  | 0 |  | 52.8 | 1 | D | 1 |  |  |  | ROZPOCET | [6 empty] | 0
7 | K | 961055111 | Bourání základů z betonu železového | m3 | 22 |  | 0 | CS ÚRS 2023 02 |  | základní |  | 0 | 0 | 0 | 2.4 | 52.8 | 4 | K | 2 |  |  |  | ROZPOCET | 0 | 0 | 0 | 0 | 0 | 1 | 0 | 4 | -406065062
| D | 997 | Přesun sutě |  |  |  | 0 |  |  |  |  | 0 |  | 0 |  | 0 | 1 | D | 1 |  |  |  | ROZPOCET | [6 empty] | 0
8 | K | 997241521 | Doprava vybouraných hmot, konstrukcí nebo suti vodorovné přemístění vybouraných hmot nebo konstrukcí na vzdálenost do 7 km | t | 8801.335 |  | 0 | CS ÚRS 2023 02 |  | základní |  | 0 | 0 | 0 | 0 | 0 | 4 | K | 2 |  |  |  | ROZPOCET | 0 | 0 | 0 | 0 | 0 | 1 | 0 | 4 | -949754862
9 | K | 997241525 | Doprava vybouraných hmot, konstrukcí nebo suti vodorovné přemístění vybouraných hmot nebo konstrukcí na vzdálenost Příplatek k ceně za každých další i započatý 1 km | t | 44006.675 |  | 0 | CS ÚRS 2023 02 |  | základní |  | 0 | 0 | 0 | 0 | 0 | 4 | K | 2 |  |  |  | ROZPOCET | 0 | 0 | 0 | 0 | 0 | 1 | 0 | 4 | -1774785985
| VV |  | 8801,335*5 'Přepočtené koeficientem množství |  | 44006.675 | [12 empty] | VV | 2 | 2 | False | 1 | ROZPOCET
10 | K | 997013871 | Poplatek za uložení stavebního odpadu na recyklační skládce (skládkovné) směsného stavebního a demoličního zatříděného do Katalogu odpadů pod kódem 17 09 04 | t | 8801.335 |  | 0 | CS ÚRS 2023 02 |  | základní |  | 0 | 0 | 0 | 0 | 0 | 4 | K | 2 |  |  |  | ROZPOCET | 0 | 0 | 0 | 0 | 0 | 1 | 0 | 4 | -1509716714
| D | PSV | Práce a dodávky PSV |  |  |  | 0 |  |  |  |  | 0 |  | 0 |  | 6.576 | 2 | D | 0 |  |  |  | ROZPOCET | [6 empty] | 0
| D | 767 | Konstrukce zámečnické |  |  |  | 0 |  |  |  |  | 0 |  | 0 |  | 6.576 | 2 | D | 1 |  |  |  | ROZPOCET | [6 empty] | 0
11 | K | 767161813 | Demontáž zábradlí do suti rovného nerozebíratelný spoj hmotnosti 1 m zábradlí do 20 kg | m | 411 |  | 0 | CS ÚRS 2023 02 |  | základní |  | 0 | 0 | 0 | 0.016 | 6.576 | 16 | K | 2 |  |  |  | ROZPOCET | 0 | 0 | 0 | 0 | 0 | 1 | 0 | 16 | 666477149
|  | VP | Vícepráce |  |  |  | 0 | [10 empty] | D | 0 |  |  |  | PN | [6 empty] | 0
| K | [5 empty] | 0 |  |  | základní | [7 empty] | PN | 1 |  |  |  | PN | 0 | 0 | 0 | 0 | 0 | 1 | 0
| K | [5 empty] | 0 |  |  | základní | [7 empty] | PN | 1 |  |  |  | PN | 0 | 0 | 0 | 0 | 0 | 1 | 0
| K | [5 empty] | 0 |  |  | základní | [7 empty] | PN | 1 |  |  |  | PN | 0 | 0 | 0 | 0 | 0 | 1 | 0
| K | [5 empty] | 0 |  |  | základní | [7 empty] | PN | 1 |  |  |  | PN | 0 | 0 | 0 | 0 | 0 | 1 | 0
| K | [5 empty] | 0 |  |  | základní | [7 empty] | PN | 1 |  |  |  | PN | 0 | 0 | 0 | 0 | 0 | 1 | 0

## 01.02 - Nové konstrukce
[18 empty] | {551ead93-c9b3-4007-b99f-2e8f0f63998c} | [5 empty] | asfalt_pl |  |  | 100 | 2
[18 empty] | 2 | [5 empty] | dlaž_02_pl |  |  | 576 | 2
| KRYCÍ LIST SOUPISU PRACÍ | [7 empty] | v --- níže se nacházejí doplnkové a pomocné údaje k sestavám --- v | [8 empty] | False | [5 empty] | humus_pl |  |  | 6319 | 2
[24 empty] | jáma_obj |  |  | 4611 | 2
| Stavba: | [22 empty] | kolej_1_dl |  |  | 2612 | 2
|  | Modernizace tramvajové tratě Vídeňská, úsek Moravanské lány po smyčku Modřice | [21 empty] | kolej_2_dl |  |  | 87 | 2
| Objekt: | [22 empty] | obsyp_obj |  |  | 811 | 2
|  | PS01 - Tramvajová trať | [21 empty] | ornice_pl |  |  | 6319 | 2
| Soupis: | [22 empty] | rýhy_obj | rýhy do 600 mm | m3 | 686 | 2
|  | 1.02 - Nové konstrukce | [21 empty] | skl_1_pl |  |  | 10998 | 2
[24 empty] | svodné_DN250_dl |  |  | 60 | 2
| KSO: |  |  |  |  | CC-CZ: | [17 empty] | šachty_obj |  |  | 266 | 2
| Místo: |  | ulice Vídeňská, Brno |  |  | Datum: | 19. 10. 2023 | [16 empty] | trativod_DN150_dl |  |  | 2388 | 2
| Zadavatel: |  |  |  |  | IČ: | 255 08 881
|  | Dopravní podnik města Brna, a. s. |  |  |  | DIČ: | CZ25508881
| Uchazeč: |  |  |  |  | IČ: | Vyplň údaj
|  | Vyplň údaj |  |  |  | DIČ: | Vyplň údaj
| Projektant: |  |  |  |  | IČ: | 26957914
|  | PRODOZ road s.r.o., Brno |  |  |  | DIČ: | CZ26957914
| Zpracovatel: |  |  |  |  | IČ: | 002 16 305
|  | Vysoké učení technické v Brně |  |  |  | DIČ: | CZ00216305
Poznámka:
| Cena bez DPH | [5 empty] | 0
|  |  | Základ daně |  |  | Sazba daně | Výše daně
| DPH | základní | 0 |  |  | 21% | 0
|  | snížená | 0 |  |  | 15% | 0
|  | zákl. přenesená | 0 |  |  | 21% | 0
|  | sníž. přenesená | 0 |  |  | 15% | 0
|  | nulová | 0 |  |  | 0% | 0
| Cena s DPH |  |  | v | CZK |  | 0
| Projektant |  |  | Zpracovatel
| Datum a podpis: |  | Razítko | Datum a podpis: |  |  | Razítko
| Objednavatel |  |  | Uchazeč
| Datum a podpis: |  | Razítko | Datum a podpis: |  |  | Razítko
REKAPITULACE ČLENĚNÍ SOUPISU PRACÍ
Stavba:
Modernizace tramvajové tratě Vídeňská, úsek Moravanské lány po smyčku Modřice
Objekt:
PS01 - Tramvajová trať
Soupis:
1.02 - Nové konstrukce
Místo: |  |  | ulice Vídeňská, Brno |  |  | Datum: | 19. 10. 2023
Zadavatel: |  |  | Dopravní podnik města Brna, a. s. |  |  | Projektant: | PRODOZ road s.r.o., Brno
Uchazeč: |  |  | Vyplň údaj |  |  | Zpracovatel: | Vysoké učení technické v Brně
Kód dílu - Popis | [6 empty] | Cena celkem [CZK]
Náklady ze soupisu prací | [6 empty] | 0 | [11 empty] | -1
| HSV - Práce a dodávky HSV | [5 empty] | 0
| 1 - Zemní práce | [5 empty] | 0
| 2 - Zakládání | [5 empty] | 0
| 5 - Komunikace pozemní | [5 empty] | 0
| 8 - Trubní vedení - plastové | [5 empty] | 0
| 9 - Ostatní konstrukce a práce, bourání | [5 empty] | 0
| 998 - Přesun hmot | [5 empty] | 0
| M - Práce a dodávky M | [5 empty] | 0
| 22-M - Montáže technologických zařízení pro dopravní stavby | [5 empty] | 0
| VP - Vícepráce | [5 empty] | 0
SOUPIS PRACÍ
Stavba:
Modernizace tramvajové tratě Vídeňská, úsek Moravanské lány po smyčku Modřice
Objekt:
PS01 - Tramvajová trať
Soupis:
1.02 - Nové konstrukce
Místo: |  |  | ulice Vídeňská, Brno |  |  | Datum: | 19. 10. 2023
Zadavatel: |  |  | Dopravní podnik města Brna, a. s. |  |  | Projektant: | PRODOZ road s.r.o., Brno
Uchazeč: |  |  | Vyplň údaj |  |  | Zpracovatel: | Vysoké učení technické v Brně
PČ | Typ | Kód | Popis | MJ | Množství | J.cena [CZK] | Cena celkem [CZK] | Cenová soustava |  | DPH | J. Nh [h] | Nh celkem [h] | J. hmotnost [t] | Hmotnost celkem [t] | J. suť [t] | Suť Celkem [t]
Náklady soupisu celkem | [6 empty] | 0 |  |  |  |  | 0 |  | 18991.8175 |  | 1.0538 |  | D | -1 | [15 empty] | 0
| D | HSV | Práce a dodávky HSV |  |  |  | 0 |  |  |  |  | 0 |  | 18991.7856 |  | 1.0538 | 1 | D | 0 |  |  |  | ROZPOCET | [11 empty] | 0
| D | 1 | Zemní práce |  |  |  | 0 |  |  |  |  | 0 |  | 2.6995 |  | 0 | 1 | D | 1 |  |  |  | ROZPOCET | [11 empty] | 0
1 | K | 121151123 | Sejmutí ornice strojně při souvislé ploše přes 500 m2, tl. vrstvy do 200 mm | m2 | 6319 |  | 0 | CS ÚRS 2023 02 |  | základní |  | 0 | 0 | 0 | 0 | 0 | 4 | K | 2 |  |  |  | ROZPOCET | [5 empty] | 0 | 0 | 0 | 0 | 0 | 1 | 0 | 4 | 771970057
| VV |  | Zemní práce - skrývka (předpokládaná pl) | [14 empty] | VV | 2 | 1 | True | 0 | ROZPOCET
| VV |  | 6319,0 |  | 6319 | [12 empty] | VV | 2 | 2 | True | 0 | ROZPOCET
| VV | ornice_pl | Součet |  | 6319 | [12 empty] | VV | 2 | 4 | True | 1 | ROZPOCET
2 | K | 162206113 | Vodorovné přemístění výkopku bez naložení, avšak se složením zemin schopných zúrodnění, na vzdálenost přes 50 do 100 m | m3 | 1263.8 |  | 0 | CS ÚRS 2023 02 |  | základní |  | 0 | 0 | 0 | 0 | 0 | 4 | K | 2 |  |  |  | ROZPOCET | [5 empty] | 0 | 0 | 0 | 0 | 0 | 1 | 0 | 4 | 940102181
| VV |  | Zemní práce - skrývka (předpokládaná pl * v) | [14 empty] | VV | 2 | 1 | True | 0 | ROZPOCET
| VV |  | (ornice_pl)*0,10 |  | 631.9 | [12 empty] | VV | 2 | 2 | True | 0 | ROZPOCET
| VV |  | (humus_pl)*0,10 |  | 631.9 | [12 empty] | VV | 2 | 2 | True | 0 | ROZPOCET
| VV |  | Součet |  | 1263.8 | [12 empty] | VV | 2 | 4 | True | 1 | ROZPOCET
3 | K | 167103101 | Nakládání neulehlého výkopku z hromad zeminy schopné zúrodnění | m3 | 1263.8 |  | 0 | CS ÚRS 2023 02 |  | základní |  | 0 | 0 | 0 | 0 | 0 | 4 | K | 2 |  |  |  | ROZPOCET | [5 empty] | 0 | 0 | 0 | 0 | 0 | 1 | 0 | 4 | 1760996825
| VV |  | Zemní práce - skrývka (předpokládaná pl * v) | [14 empty] | VV | 2 | 1 | True | 0 | ROZPOCET
| VV |  | (ornice_pl)*0,10 |  | 631.9 | [12 empty] | VV | 2 | 2 | True | 0 | ROZPOCET
| VV |  | (humus_pl)*0,10 |  | 631.9 | [12 empty] | VV | 2 | 2 | True | 0 | ROZPOCET
| VV |  | Součet |  | 1263.8 | [12 empty] | VV | 2 | 4 | True | 1 | ROZPOCET
4 | K | 171206111 | Uložení zemin schopných zúrodnění nebo výsypek do násypů předepsaných tvarů s urovnáním | m3 | 631.9 |  | 0 | CS ÚRS 2023 02 |  | základní |  | 0 | 0 | 0 | 0 | 0 | 4 | K | 2 |  |  |  | ROZPOCET | [5 empty] | 0 | 0 | 0 | 0 | 0 | 1 | 0 | 4 | -1701485246
| VV |  | Zemní práce - skrývka (předpokládaná pl * v) | [14 empty] | VV | 2 | 1 | True | 0 | ROZPOCET
| VV |  | (ornice_pl)*0,10 |  | 631.9 | [12 empty] | VV | 2 | 2 | True | 0 | ROZPOCET
| VV |  | Součet |  | 631.9 | [12 empty] | VV | 2 | 4 | True | 1 | ROZPOCET
5 | K | 131251106 | Hloubení nezapažených jam a zářezů strojně s urovnáním dna do předepsaného profilu a spádu v hornině třídy těžitelnosti I skupiny 3 přes 1 000 do 5 000 m3 | m3 | 4611 |  | 0 | CS ÚRS 2023 02 |  | základní |  | 0 | 0 | 0 | 0 | 0 | 4 | K | 2 |  |  |  | ROZPOCET | [5 empty] | 0 | 0 | 0 | 0 | 0 | 1 | 0 | 4 | 840590560
| VV |  | Zemní práce - jáma (obj) | [14 empty] | VV | 2 | 1 | True | 0 | ROZPOCET
| VV |  | 4611,0 |  | 4611 | [12 empty] | VV | 2 | 2 | True | 0 | ROZPOCET
| VV | jáma_obj | Součet |  | 4611 | [12 empty] | VV | 2 | 4 | True | 1 | ROZPOCET
6 | K | 132251104 | Hloubení nezapažených rýh šířky do 800 mm strojně s urovnáním dna do předepsaného profilu a spádu v hornině třídy těžitelnosti I skupiny 3 přes 100 m3 | m3 | 686 |  | 0 | CS ÚRS 2023 02 |  | základní |  | 0 | 0 | 0 | 0 | 0 | 4 | K | 2 |  |  |  | ROZPOCET | [5 empty] | 0 | 0 | 0 | 0 | 0 | 1 | 0 | 4 | 1564518619
| VV |  | Zemní práce - rýhy (obj) | [14 empty] | VV | 2 | 1 | True | 0 | ROZPOCET
| VV |  | 686,0 |  | 686 | [12 empty] | VV | 2 | 2 | True | 0 | ROZPOCET
| VV | rýhy_obj | Součet |  | 686 | [12 empty] | VV | 2 | 4 | True | 1 | ROZPOCET
7 | K | 133251103 | Hloubení nezapažených šachet strojně v hornině třídy těžitelnosti I skupiny 3 přes 50 do 100 m3 | m3 | 266 |  | 0 | CS ÚRS 2023 02 |  | základní |  | 0 | 0 | 0 | 0 | 0 | 4 | K | 2 |  |  |  | ROZPOCET | [5 empty] | 0 | 0 | 0 | 0 | 0 | 1 | 0 | 4 | -334552059
| VV |  | Zemní práce - šachty (obj) | [14 empty] | VV | 2 | 1 | True | 0 | ROZPOCET
| VV |  | 144,0 |  | 144 | [12 empty] | VV | 2 | 2 | True | 0 | ROZPOCET
| VV |  | Protlak - šachty (obj) | [14 empty] | VV | 2 | 1 | True | 0 | ROZPOCET
| VV |  | (50,0)*2+(11,0)*2 |  | 122 | [12 empty] | VV | 2 | 2 | True | 0 | ROZPOCET
| VV | šachty_obj | Součet |  | 266 | [12 empty] | VV | 2 | 4 | True | 1 | ROZPOCET
8 | K | 141721218 | Řízený zemní protlak délky protlaku do 50 m v hornině třídy těžitelnosti I a II, skupiny 1 až 4 včetně zatažení trub v hloubce do 6 m průměru vrtu přes 280 do 315 mm | m | 33.4 |  | 0 | CS ÚRS 2023 02 |  | základní |  | 0 | 0.0084 | 0.28056 | 0 | 0 | 4 | K | 2 |  |  |  | ROZPOCET | [5 empty] | 0 | 0 | 0 | 0 | 0 | 1 | 0 | 4 | 733400175
| VV |  | Protlak (dl) | [14 empty] | VV | 2 | 1 | True | 0 | ROZPOCET
| VV |  | (16,5)+(16,9) |  | 33.4 | [12 empty] | VV | 2 | 2 | True | 0 | ROZPOCET
| VV |  | Součet |  | 33.4 | [12 empty] | VV | 2 | 4 | True | 1 | ROZPOCET
9 | M | 14011112 | trubka ocelová bezešvá hladká jakost 11 353 324x8,0mm | m | 36.74 |  | 0 | CS ÚRS 2023 02 |  | základní |  | 0 | 0.0624 | 2.2926 | 0 | 0 | 8 | M | 2 |  |  |  | ROZPOCET | [5 empty] | 0 | 0 | 0 | 0 | 0 | 1 | 0 | 4 | -1494108585
| VV |  | 33,4*1,1 'Přepočtené koeficientem množství |  | 36.74 | [12 empty] | VV | 2 | 2 | False | 1 | ROZPOCET
10 | K | 162251102 | Vodorovné přemístění výkopku nebo sypaniny po suchu na obvyklém dopravním prostředku, bez naložení výkopku, avšak se složením bez rozhrnutí z horniny třídy těžitelnosti I skupiny 1 až 3 na vzdálenost přes 20 do 50 m | m3 | 6374 |  | 0 | CS ÚRS 2023 02 |  | základní |  | 0 | 0 | 0 | 0 | 0 | 4 | K | 2 |  |  |  | ROZPOCET | [5 empty] | 0 | 0 | 0 | 0 | 0 | 1 | 0 | 4 | -1222050214
| VV |  | Zemní práce - přesun po staveništi (předpokládaný obj) | [14 empty] | VV | 2 | 1 | True | 0 | ROZPOCET
| VV |  | (jáma_obj) |  | 4611 | [12 empty] | VV | 2 | 2 | True | 0 | ROZPOCET
| VV |  | (rýhy_obj) |  | 686 | [12 empty] | VV | 2 | 2 | True | 0 | ROZPOCET
| VV |  | (šachty_obj) |  | 266 | [12 empty] | VV | 2 | 2 | True | 0 | ROZPOCET
| VV |  | (obsyp_obj) |  | 811 | [12 empty] | VV | 2 | 2 | True | 0 | ROZPOCET
| VV |  | Součet |  | 6374 | [12 empty] | VV | 2 | 4 | True | 1 | ROZPOCET
11 | K | 171201201 | Uložení sypaniny na skládky nebo meziskládky bez hutnění s upravením uložené sypaniny do předepsaného tvaru | m3 | 5563 |  | 0 | CS ÚRS 2023 02 |  | základní |  | 0 | 0 | 0 | 0 | 0 | 4 | K | 2 |  |  |  | ROZPOCET | [5 empty] | 0 | 0 | 0 | 0 | 0 | 1 | 0 | 4 | -997833799
| VV |  | Zemní práce - uložení na staveništi (předpokládaný obj) | [14 empty] | VV | 2 | 1 | True | 0 | ROZPOCET
| VV |  | (jáma_obj) |  | 4611 | [12 empty] | VV | 2 | 2 | True | 0 | ROZPOCET
| VV |  | (rýhy_obj) |  | 686 | [12 empty] | VV | 2 | 2 | True | 0 | ROZPOCET
| VV |  | (šachty_obj) |  | 266 | [12 empty] | VV | 2 | 2 | True | 0 | ROZPOCET
| VV |  | Součet |  | 5563 | [12 empty] | VV | 2 | 4 | True | 1 | ROZPOCET
12 | K | 167151101 | Nakládání, skládání a překládání neulehlého výkopku nebo sypaniny strojně nakládání, množství do 100 m3, z horniny třídy těžitelnosti I, skupiny 1 až 3 | m3 | 5563 |  | 0 | CS ÚRS 2023 02 |  | základní |  | 0 | 0 | 0 | 0 | 0 | 4 | K | 2 |  |  |  | ROZPOCET | [5 empty] | 0 | 0 | 0 | 0 | 0 | 1 | 0 | 4 | 320733139
| VV |  | Zemní práce - nakládání (předpokládaný obj) | [14 empty] | VV | 2 | 1 | True | 0 | ROZPOCET
| VV |  | (jáma_obj) |  | 4611 | [12 empty] | VV | 2 | 2 | True | 0 | ROZPOCET
| VV |  | (rýhy_obj) |  | 686 | [12 empty] | VV | 2 | 2 | True | 0 | ROZPOCET
| VV |  | (šachty_obj) |  | 266 | [12 empty] | VV | 2 | 2 | True | 0 | ROZPOCET
| VV |  | Součet |  | 5563 | [12 empty] | VV | 2 | 4 | True | 1 | ROZPOCET
13 | K | 174101101 | Zásyp sypaninou z jakékoliv horniny strojně s uložením výkopku ve vrstvách se zhutněním jam, šachet, rýh nebo kolem objektů v těchto vykopávkách | m3 | 811 |  | 0 | CS ÚRS 2023 02 |  | základní |  | 0 | 0 | 0 | 0 | 0 | 4 | K | 2 |  |  |  | ROZPOCET | [5 empty] | 0 | 0 | 0 | 0 | 0 | 1 | 0 | 4 | 129098339
| VV |  | Zemní práce - obsyp a zásyp (předpokládaný obj) | [14 empty] | VV | 2 | 1 | True | 0 | ROZPOCET
| VV |  | 789,0+22,0 |  | 811 | [12 empty] | VV | 2 | 2 | True | 0 | ROZPOCET
| VV | obsyp_obj | Součet |  | 811 | [12 empty] | VV | 2 | 4 | True | 1 | ROZPOCET
14 | K | 162351104 | Vodorovné přemístění výkopku nebo sypaniny po suchu na obvyklém dopravním prostředku, bez naložení výkopku, avšak se složením bez rozhrnutí z horniny třídy těžitelnosti I skupiny 1 až 3 na vzdálenost přes 500 do 1 000 m | m3 | 4752 |  | 0 | CS ÚRS 2023 02 |  | základní |  | 0 | 0 | 0 | 0 | 0 | 4 | K | 2 |  |  |  | ROZPOCET | [5 empty] | 0 | 0 | 0 | 0 | 0 | 1 | 0 | 4 | 1236143012
| VV |  | Zemní práce - přesun na komerční skládku (předpokládaný obj) | [14 empty] | VV | 2 | 1 | True | 0 | ROZPOCET
| VV |  | (jáma_obj) |  | 4611 | [12 empty] | VV | 2 | 2 | True | 0 | ROZPOCET
| VV |  | (rýhy_obj) |  | 686 | [12 empty] | VV | 2 | 2 | True | 0 | ROZPOCET
| VV |  | (šachty_obj) |  | 266 | [12 empty] | VV | 2 | 2 | True | 0 | ROZPOCET
| VV |  | -(obsyp_obj) |  | -811 | [12 empty] | VV | 2 | 2 | True | 0 | ROZPOCET
| VV |  | Součet |  | 4752 | [12 empty] | VV | 2 | 4 | True | 1 | ROZPOCET
15 | K | 162751119 | Vodorovné přemístění výkopku nebo sypaniny po suchu na obvyklém dopravním prostředku, bez naložení výkopku, avšak se složením bez rozhrnutí z horniny třídy těžitelnosti I skupiny 1 až 3 na vzdálenost Příplatek k ceně za každých dalších i započatých 1 000 m | m3 | 19008 |  | 0 | CS ÚRS 2023 02 |  | základní |  | 0 | 0 | 0 | 0 | 0 | 4 | K | 2 |  |  |  | ROZPOCET | [5 empty] | 0 | 0 | 0 | 0 | 0 | 1 | 0 | 4 | -150477229
| VV |  | 4752*4 'Přepočtené koeficientem množství |  | 19008 | [12 empty] | VV | 2 | 2 | False | 1 | ROZPOCET
16 | K | 171201231 | Poplatek za uložení stavebního odpadu na recyklační skládce (skládkovné) zeminy a kamení zatříděného do Katalogu odpadů pod kódem 17 05 04 | t | 8553.6 |  | 0 | CS ÚRS 2023 02 |  | základní |  | 0 | 0 | 0 | 0 | 0 | 4 | K | 2 |  |  |  | ROZPOCET | [5 empty] | 0 | 0 | 0 | 0 | 0 | 1 | 0 | 4 | 1324582165
| VV |  | 4752*1,8 'Přepočtené koeficientem množství |  | 8553.6 | [12 empty] | VV | 2 | 2 | False | 1 | ROZPOCET
17 | K | 181951112 | Úprava pláně vyrovnáním výškových rozdílů strojně v hornině třídy těžitelnosti I, skupiny 1 až 3 se zhutněním | m2 | 6319 |  | 0 | CS ÚRS 2023 02 |  | základní |  | 0 | 0 | 0 | 0 | 0 | 4 | K | 2 |  |  |  | ROZPOCET | [5 empty] | 0 | 0 | 0 | 0 | 0 | 1 | 0 | 4 | -1849627008
| VV |  | Zemní práce - skrývka, vyrovnání (předpokládaná pl) | [14 empty] | VV | 2 | 1 | True | 0 | ROZPOCET
| VV |  | (humus_pl) |  | 6319 | [12 empty] | VV | 2 | 2 | True | 0 | ROZPOCET
| VV |  | Součet |  | 6319 | [12 empty] | VV | 2 | 4 | True | 1 | ROZPOCET
18 | K | 181351103 | Rozprostření a urovnání ornice v rovině nebo ve svahu sklonu do 1:5 strojně při souvislé ploše přes 100 do 500 m2, tl. vrstvy do 200 mm | m2 | 6319 |  | 0 | CS ÚRS 2023 02 |  | základní |  | 0 | 0 | 0 | 0 | 0 | 4 | K | 2 |  |  |  | ROZPOCET | [5 empty] | 0 | 0 | 0 | 0 | 0 | 1 | 0 | 4 | -1345597063
| VV |  | Zemní práce - skrývka, rozprostření (předpokládaná pl) | [14 empty] | VV | 2 | 1 | True | 0 | ROZPOCET
| VV |  | 6319,0 |  | 6319 | [12 empty] | VV | 2 | 2 | True | 0 | ROZPOCET
| VV | humus_pl | Součet |  | 6319 | [12 empty] | VV | 2 | 4 | True | 1 | ROZPOCET
19 | K | 181451121 | Založení trávníku na půdě předem připravené plochy přes 1000 m2 výsevem včetně utažení lučního v rovině nebo na svahu do 1:5 | m2 | 6319 |  | 0 | CS ÚRS 2023 02 |  | základní |  | 0 | 0 | 0 | 0 | 0 | 4 | K | 2 |  |  |  | ROZPOCET | [5 empty] | 0 | 0 | 0 | 0 | 0 | 1 | 0 | 4 | 741526846
| VV |  | Zemní práce - tráva (předpokládaná pl) | [14 empty] | VV | 2 | 1 | True | 0 | ROZPOCET
| VV |  | (humus_pl) |  | 6319 | [12 empty] | VV | 2 | 2 | True | 0 | ROZPOCET
| VV |  | Součet |  | 6319 | [12 empty] | VV | 2 | 4 | True | 1 | ROZPOCET
20 | M | 00572100 | osivo jetelotráva intenzivní víceletá | kg | 126.38 |  | 0 | CS ÚRS 2023 02 |  | základní |  | 0 | 0.001 | 0.12638 | 0 | 0 | 8 | M | 2 |  |  |  | ROZPOCET | [5 empty] | 0 | 0 | 0 | 0 | 0 | 1 | 0 | 4 | -1062761053
| VV |  | 6319*0,02 'Přepočtené koeficientem množství |  | 126.38 | [12 empty] | VV | 2 | 2 | False | 1 | ROZPOCET
| D | 2 | Zakládání |  |  |  | 0 |  |  |  |  | 0 |  | 183.7359 |  | 0 | 1 | D | 1 |  |  |  | ROZPOCET | [11 empty] | 0
21 | K | 212312111 | Lože pro trativody z betonu prostého | m3 | 4.8 |  | 0 | CS ÚRS 2023 02 |  | základní |  | 0 | 2.301 | 11.0449 | 0 | 0 | 4 | K | 2 |  |  |  | ROZPOCET | [5 empty] | 0 | 0 | 0 | 0 | 0 | 1 | 0 | 4 | -835527970
| VV |  | Drenáž - podsyp (dl * š * v) | [14 empty] | VV | 2 | 1 | True | 0 | ROZPOCET
| VV |  | (svodné_DN250_dl)*0,80*0,10 |  | 4.8 | [12 empty] | VV | 2 | 2 | True | 0 | ROZPOCET
| VV |  | (0)*0,80*0,10 |  | 0 | [12 empty] | VV | 2 | 2 | True | 0 | ROZPOCET
| VV |  | Součet |  | 4.8 | [12 empty] | VV | 2 | 4 | True | 1 | ROZPOCET
22 | K | 212532111 | Lože pro trativody z kameniva hrubého drceného | m3 | 47.76 |  | 0 | CS ÚRS 2023 02 |  | základní |  | 0 | 1.63 | 77.8488 | 0 | 0 | 4 | K | 2 |  |  |  | ROZPOCET | [5 empty] | 0 | 0 | 0 | 0 | 0 | 1 | 0 | 4 | -1279628482
| VV |  | Drenáž - podsyp (dl * š * v) | [14 empty] | VV | 2 | 1 | True | 0 | ROZPOCET
| VV |  | (trativod_DN150_dl)*0,40*0,05 |  | 47.76 | [12 empty] | VV | 2 | 2 | True | 0 | ROZPOCET
| VV |  | Součet |  | 47.76 | [12 empty] | VV | 2 | 4 | True | 1 | ROZPOCET
23 | K | 212755216 | Trativody bez lože z drenážních trubek plastových flexibilních D 160 mm | m | 2388 |  | 0 | CS ÚRS 2023 02 |  | základní |  | 0 | 0.00116 | 2.7701 | 0 | 0 | 4 | K | 2 |  |  |  | ROZPOCET | [5 empty] | 0 | 0 | 0 | 0 | 0 | 1 | 0 | 4 | -2126443921
| VV |  | Trativod (dl) | [14 empty] | VV | 2 | 1 | True | 0 | ROZPOCET
| VV |  | 2388,0 |  | 2388 | [12 empty] | VV | 2 | 2 | True | 0 | ROZPOCET
| VV | trativod_DN150_dl | Mezisoučet |  | 2388 | [12 empty] | VV | 2 | 3 | True | 0 | ROZPOCET
| VV |  | Součet |  | 2388 | [12 empty] | VV | 2 | 4 | True | 1 | ROZPOCET
24 | K | 211561111 | Výplň kamenivem do rýh odvodňovacích žeber nebo trativodů bez zhutnění, s úpravou povrchu výplně kamenivem hrubým drceným frakce 4 až 16 mm | m3 | 525.36 |  | 0 | CS ÚRS 2023 02 |  | základní |  | 0 | 0 | 0 | 0 | 0 | 4 | K | 2 |  |  |  | ROZPOCET | [5 empty] | 0 | 0 | 0 | 0 | 0 | 1 | 0 | 4 | -854400170
| VV |  | Drenáž - zásyp (dl * š * v) | [14 empty] | VV | 2 | 1 | True | 0 | ROZPOCET
| VV |  | (trativod_DN150_dl)*0,40*0,55 |  | 525.36 | [12 empty] | VV | 2 | 2 | True | 0 | ROZPOCET
| VV |  | Součet |  | 525.36 | [12 empty] | VV | 2 | 4 | True | 1 | ROZPOCET
25 | K | 211971110 | Zřízení opláštění výplně z geotextilie odvodňovacích žeber nebo trativodů v rýze nebo zářezu se stěnami šikmými o sklonu do 1:2 | m2 | 5253.6 |  | 0 | CS ÚRS 2023 02 |  | základní |  | 0 | 0.00017 | 0.89311 | 0 | 0 | 4 | K | 2 |  |  |  | ROZPOCET | [5 empty] | 0 | 0 | 0 | 0 | 0 | 1 | 0 | 4 | 762488385
| VV |  | Drenáž - opláštění (dl * š) | [14 empty] | VV | 2 | 1 | True | 0 | ROZPOCET
| VV |  | (trativod_DN150_dl)*(0,40*2+0,55*2+0,30) |  | 5253.6 | [12 empty] | VV | 2 | 2 | True | 0 | ROZPOCET
| VV |  | Součet |  | 5253.6 | [12 empty] | VV | 2 | 4 | True | 1 | ROZPOCET
26 | M | 69311081 | geotextilie netkaná separační, ochranná, filtrační, drenážní PES 300g/m2 | m2 | 6041.64 |  | 0 | CS ÚRS 2023 02 |  | základní |  | 0 | 0.0003 | 1.8125 | 0 | 0 | 8 | M | 2 |  |  |  | ROZPOCET | [5 empty] | 0 | 0 | 0 | 0 | 0 | 1 | 0 | 4 | 907473332
| VV |  | 5253,6*1,15 'Přepočtené koeficientem množství |  | 6041.64 | [12 empty] | VV | 2 | 2 | False | 1 | ROZPOCET
27 | K | 2733541X2 | Motnáž drenážní šachty (dle PD) | kpl | 57 |  | 0 |  |  | základní |  | 0 | 0 | 0 | 0 | 0 | 4 | K | 2 |  |  |  | ROZPOCET | [5 empty] | 0 | 0 | 0 | 0 | 0 | 1 | 0 | 4 | -554679065
28 | M | 273354X2 | drenážní šachta plastová DN400 vč. doplňků (dle PD) | kpl | 52 |  | 0 |  |  | základní |  | 0 | 0 | 0 | 0 | 0 | 8 | M | 2 |  |  |  | ROZPOCET | [5 empty] | 0 | 0 | 0 | 0 | 0 | 1 | 0 | 4 | -1130928104
29 | M | 273354X3 | drenážní šachta plastová DN800 vč. doplňků (dle PD) | kpl | 5 |  | 0 |  |  | základní |  | 0 | 0 | 0 | 0 | 0 | 8 | M | 2 |  |  |  | ROZPOCET | [5 empty] | 0 | 0 | 0 | 0 | 0 | 1 | 0 | 4 | -1978641974
30 | K | 273313611 | Základy z betonu prostého desky z betonu kamenem neprokládaného tř. C 16/20 | m3 | 14.7 |  | 0 | CS ÚRS 2023 02 |  | základní |  | 0 | 2.301 | 33.825 | 0 | 0 | 4 | K | 2 |  |  |  | ROZPOCET | [5 empty] | 0 | 0 | 0 | 0 | 0 | 1 | 0 | 4 | 2031249743
| VV |  | Šachty - podklad (obj) | [14 empty] | VV | 2 | 1 | True | 0 | ROZPOCET
| VV |  | 10,0 |  | 10 | [12 empty] | VV | 2 | 2 | True | 0 | ROZPOCET
| VV |  | Úrovňový přejezd - podklad (obj) | [14 empty] | VV | 2 | 1 | True | 0 | ROZPOCET
| VV |  | 4,7 |  | 4.7 | [12 empty] | VV | 2 | 2 | True | 0 | ROZPOCET
| VV |  | Součet |  | 14.7 | [12 empty] | VV | 2 | 4 | True | 1 | ROZPOCET
31 | K | 274313911 | Základy z betonu prostého pasy betonu kamenem neprokládaného tř. C 30/37 | m3 | 22.2 |  | 0 | CS ÚRS 2023 02 |  | základní |  | 0 | 2.5019 | 55.5415 | 0 | 0 | 4 | K | 2 |  |  |  | ROZPOCET | [5 empty] | 0 | 0 | 0 | 0 | 0 | 1 | 0 | 4 | 1387996841
| VV |  | Úrovňový přejezd - pasy (obj) | [14 empty] | VV | 2 | 1 | True | 0 | ROZPOCET
| VV |  | 22,2 |  | 22.2 | [12 empty] | VV | 2 | 2 | True | 0 | ROZPOCET
| VV |  | Součet |  | 22.2 | [12 empty] | VV | 2 | 4 | True | 1 | ROZPOCET
| D | 5 | Komunikace pozemní |  |  |  | 0 |  |  |  |  | 0 |  | 18020.2831 |  | 0.9438 | 1 | D | 1 |  |  |  | ROZPOCET | [11 empty] | 0
32 | K | 511501125 | Podkladní konstrukční vrstvy pro kolej vrstva z upravené zeminy vápnem, tloušťka vrstvy po zhutnění 300 mm | m2 | 10998 |  | 0 | CS ÚRS 2023 02 |  | základní |  | 0 | 0.01328 | 146.0534 | 0 | 0 | 4 | K | 2 |  |  |  | ROZPOCET | [5 empty] | 0 | 0 | 0 | 0 | 0 | 1 | 0 | 4 | -420777060
| VV |  | Skladba 1 (pl) | [14 empty] | VV | 2 | 1 | True | 0 | ROZPOCET
| VV |  | (10998,0) |  | 10998 | [12 empty] | VV | 2 | 2 | True | 0 | ROZPOCET
| VV | skl_1_pl | Součet |  | 10998 | [12 empty] | VV | 2 | 4 | True | 1 | ROZPOCET
33 | M | 58530170 | vápno nehašené CL 90-Q pro úpravu zemin standardní | t | 204.453 |  | 0 | CS ÚRS 2023 02 |  | základní |  | 0 | 1 | 204.453 | 0 | 0 | 8 | M | 2 |  |  |  | ROZPOCET | [5 empty] | 0 | 0 | 0 | 0 | 0 | 1 | 0 | 4 | -2040950700
| VV |  | Skladba 1 (pl * m) | [14 empty] | VV | 2 | 1 | True | 0 | ROZPOCET
| VV |  | (skl_1_pl)*18,59/1000 |  | 204.453 | [12 empty] | VV | 2 | 2 | True | 0 | ROZPOCET
| VV |  | Součet |  | 204.453 | [12 empty] | VV | 2 | 4 | True | 1 | ROZPOCET
34 | K | 511501111X1 | Konstrukční vrstva tělesa železničního spodku ze štěrkodrti fr 0/32 | m3 | 3603 |  | 0 |  |  | základní |  | 0 | 1.964 | 7076.292 | 0 | 0 | 4 | K | 2 |  |  |  | ROZPOCET | [5 empty] | 0 | 0 | 0 | 0 | 0 | 1 | 0 | 4 | 1695961031
35 | K | 511501255 | Zřízení kolejového lože z hrubého drceného kameniva | m3 | 5067 |  | 0 | CS ÚRS 2023 02 |  | základní |  | 0 | 0 | 0 | 0 | 0 | 4 | K | 2 |  |  |  | ROZPOCET | [5 empty] | 0 | 0 | 0 | 0 | 0 | 1 | 0 | 4 | -2098435969
36 | M | 58344005 | kamenivo drcené hrubé frakce 32/63 třída BI OTP ČD | t | 9120.6 |  | 0 | CS ÚRS 2023 02 |  | základní |  | 0 | 1 | 9120.6 | 0 | 0 | 8 | M | 2 |  |  |  | ROZPOCET | [5 empty] | 0 | 0 | 0 | 0 | 0 | 1 | 0 | 4 | -888541806
| VV |  | 5067*1,8 'Přepočtené koeficientem množství |  | 9120.6 | [12 empty] | VV | 2 | 2 | False | 1 | ROZPOCET
37 | K | 546391216 | Montáž kolejového roštu na pražcích betonových typ koleje S49 rozdělení u | m | 2612 |  | 0 | CS ÚRS 2023 02 |  | základní |  | 0 | 0 | 0 | 0 | 0 | 4 | K | 2 |  |  |  | ROZPOCET | [5 empty] | 0 | 0 | 0 | 0 | 0 | 1 | 0 | 4 | 1040011325
| VV |  | Délka koleje (dl) | [14 empty] | VV | 2 | 1 | True | 0 | ROZPOCET
| VV |  | 2612,0 |  | 2612 | [12 empty] | VV | 2 | 2 | True | 0 | ROZPOCET
| VV | kolej_1_dl | Součet |  | 2612 | [12 empty] | VV | 2 | 4 | True | 1 | ROZPOCET
38 | M | 43765005 | kolejnice tv. 49E1 (S49), třídy R260 | m | 5354.6 |  | 0 | CS ÚRS 2023 02 |  | základní |  | 0 | 0.04939 | 264.4637 | 0 | 0 | 8 | M | 2 |  |  |  | ROZPOCET | [5 empty] | 0 | 0 | 0 | 0 | 0 | 1 | 0 | 4 | -590332369
| VV |  | 2612*2,05 'Přepočtené koeficientem množství |  | 5354.6 | [12 empty] | VV | 2 | 2 | False | 1 | ROZPOCET
39 | M | 59211207 | pražec z předpjatého betonu příčný, vystrojení pružné bezpodkladnicové vč. kompletů pro kolejnici S 49, 2415x240x205mm | kus | 4274.959 |  | 0 | CS ÚRS 2023 02 |  | základní |  | 0 | 0.252 | 1077.2897 | 0 | 0 | 8 | M | 2 |  |  |  | ROZPOCET | [5 empty] | 0 | 0 | 0 | 0 | 0 | 1 | 0 | 4 | -791768644
| VV |  | Pražce (dl / dl) | [14 empty] | VV | 2 | 1 | True | 0 | ROZPOCET
| VV |  | (kolej_1_dl)/0,611 |  | 4274.959 | [12 empty] | VV | 2 | 2 | True | 0 | ROZPOCET
| VV |  | Součet |  | 4274.959 | [12 empty] | VV | 2 | 4 | True | 1 | ROZPOCET
40 | K | 546391213 | Montáž kolejového roštu na pražcích dřevěných typ koleje S49 rozdělení u | m | 87 |  | 0 | CS ÚRS 2023 02 |  | základní |  | 0 | 0 | 0 | 0 | 0 | 4 | K | 2 |  |  |  | ROZPOCET | [5 empty] | 0 | 0 | 0 | 0 | 0 | 1 | 0 | 4 | -1846275956
| VV |  | Délka koleje (dl) | [14 empty] | VV | 2 | 1 | True | 0 | ROZPOCET
| VV |  | 87,0 |  | 87 | [12 empty] | VV | 2 | 2 | True | 0 | ROZPOCET
| VV | kolej_2_dl | Součet |  | 87 | [12 empty] | VV | 2 | 4 | True | 1 | ROZPOCET
41 | M | 43765005 | kolejnice tv. 49E1 (S49), třídy R260 | m | 178.35 |  | 0 | CS ÚRS 2023 02 |  | základní |  | 0 | 0.04939 | 8.8087 | 0 | 0 | 8 | M | 2 |  |  |  | ROZPOCET | [5 empty] | 0 | 0 | 0 | 0 | 0 | 1 | 0 | 4 | -1611871694
| VV |  | 87*2,05 'Přepočtené koeficientem množství |  | 178.35 | [12 empty] | VV | 2 | 2 | False | 1 | ROZPOCET
42 | M | 60811001 | pražec dřevěný příčný vystrojený dub 2600x260x160mm | kus | 142.39 |  | 0 | CS ÚRS 2023 02 |  | základní |  | 0 | 0.28307 | 40.3063 | 0 | 0 | 8 | M | 2 |  |  |  | ROZPOCET | [5 empty] | 0 | 0 | 0 | 0 | 0 | 1 | 0 | 4 | -712030887
| VV |  | Pražce (dl / dl) | [14 empty] | VV | 2 | 1 | True | 0 | ROZPOCET
| VV |  | (kolej_2_dl)/0,611 |  | 142.39 | [12 empty] | VV | 2 | 2 | True | 0 | ROZPOCET
| VV |  | Součet |  | 142.39 | [12 empty] | VV | 2 | 4 | True | 1 | ROZPOCET
43 | K | 548121613 | Svařování kolejnic aluminotermicky plný předehřev soustavy S49 | kus | 220 |  | 0 | CS ÚRS 2023 02 |  | základní |  | 0 | 0 | 0 | 0.00429 | 0.9438 | 4 | K | 2 |  |  |  | ROZPOCET | [5 empty] | 0 | 0 | 0 | 0 | 0 | 1 | 0 | 4 | 593881475
44 | M | 54653002 | dávka svařovací kolejnice S49 jakost R260 základní spára | kus | 220 |  | 0 | CS ÚRS 2023 02 |  | základní |  | 0 | 0.00377 | 0.8294 | 0 | 0 | 8 | M | 2 |  |  |  | ROZPOCET | [5 empty] | 0 | 0 | 0 | 0 | 0 | 1 | 0 | 4 | -1094116687
45 | K | 543131125 | Úprava geometrické polohy koleje všech soustav pražce betonové | m | 4158 |  | 0 | CS ÚRS 2023 02 |  | základní |  | 0 | 0 | 0 | 0 | 0 | 4 | K | 2 |  |  |  | ROZPOCET | [5 empty] | 0 | 0 | 0 | 0 | 0 | 1 | 0 | 4 | 1302701420
46 | K | 543131131 | Přesná úprava geometrické polohy koleje všech soustav pražce betonové | m | 4158 |  | 0 | CS ÚRS 2023 02 |  | základní |  | 0 | 0 | 0 | 0 | 0 | 4 | K | 2 |  |  |  | ROZPOCET | [5 empty] | 0 | 0 | 0 | 0 | 0 | 1 | 0 | 4 | -1988267354
47 | K | 596212210 | Kladení dlažby z betonových zámkových dlaždic pozemních komunikací ručně s ložem z kameniva těženého nebo drceného tl. do 50 mm, s vyplněním spár, s dvojitým hutněním vibrováním a se smetením přebytečného materiálu na krajnici tl. 80 mm skupiny A, pro plochy do 50 m2 | m2 | 576 |  | 0 | CS ÚRS 2023 02 |  | základní |  | 0 | 0.11162 | 64.2931 | 0 | 0 | 4 | K | 2 |  |  |  | ROZPOCET | [5 empty] | 0 | 0 | 0 | 0 | 0 | 1 | 0 | 4 | -2012128877
| VV |  | Nástupiště - dlažba (pl) | [14 empty] | VV | 2 | 1 | True | 0 | ROZPOCET
| VV |  | zpětné osazení | [14 empty] | VV | 2 | 1 | True | 0 | ROZPOCET
| VV | dlaž_02_pl | 576,0 |  | 576 | [12 empty] | VV | 2 | 2 | True | 0 | ROZPOCET
| VV |  | Součet |  | 576 | [12 empty] | VV | 2 | 4 | True | 1 | ROZPOCET
48 | M | 59245018 | dlažba tvar obdélník betonová 200x100x60mm přírodní | m2 | 63.36 |  | 0 | CS ÚRS 2023 02 |  | základní |  | 0 | 0.131 | 8.3002 | 0 | 0 | 8 | M | 2 |  |  |  | ROZPOCET | [5 empty] | 0 | 0 | 0 | 0 | 0 | 1 | 0 | 4 | -1136126238
| VV |  | Nástupiště - dlažba (pl) | [14 empty] | VV | 2 | 1 | True | 0 | ROZPOCET
| VV |  | (0) |  | 0 | [12 empty] | VV | 2 | 2 | True | 0 | ROZPOCET
| VV |  | (dlaž_02_pl)*0,10 |  | 57.6 | [12 empty] | VV | 2 | 2 | True | 0 | ROZPOCET
| VV |  | Součet |  | 57.6 | [12 empty] | VV | 2 | 4 | True | 1 | ROZPOCET
| VV |  | 57,6*1,1 'Přepočtené koeficientem množství |  | 63.36 | [12 empty] | VV | 2 | 2 | False | 1 | ROZPOCET
49 | M | 59245008 | dlažba tvar obdélník betonová 200x100x60mm barevná | m2 | 57 |  | 0 | CS ÚRS 2023 02 |  | základní |  | 0 | 0.131 | 7.467 | 0 | 0 | 8 | M | 2 |  |  |  | ROZPOCET | [5 empty] | 0 | 0 | 0 | 0 | 0 | 1 | 0 | 4 | 1148293087
| VV |  | 51,8181818181818*1,1 'Přepočtené koeficientem množství |  | 57 | [12 empty] | VV | 2 | 2 | False | 1 | ROZPOCET
50 | M | 59245006 | dlažba tvar obdélník betonová pro nevidomé 200x100x60mm barevná | m2 | 8.6 |  | 0 | CS ÚRS 2023 02 |  | základní |  | 0 | 0.131 | 1.1266 | 0 | 0 | 8 | M | 2 |  |  |  | ROZPOCET | [5 empty] | 0 | 0 | 0 | 0 | 0 | 1 | 0 | 4 | 1864596656
| VV |  | 7,81818181818182*1,1 'Přepočtené koeficientem množství |  | 8.6 | [12 empty] | VV | 2 | 2 | False | 1 | ROZPOCET
51 | K | 564851111 | Podklad ze štěrkodrti ŠD s rozprostřením a zhutněním plochy přes 100 m2, po zhutnění tl. 150 mm | m2 | 100 |  | 0 | CS ÚRS 2023 02 |  | základní |  | 0 | 0 | 0 | 0 | 0 | 4 | K | 2 |  |  |  | ROZPOCET | [5 empty] | 0 | 0 | 0 | 0 | 0 | 1 | 0 | 4 | -1630852896
| VV |  | Souvrství zpevněné plochy - lože (pl) | [14 empty] | VV | 2 | 1 | True | 0 | ROZPOCET
| VV |  | (asfalt_pl) |  | 100 | [12 empty] | VV | 2 | 2 | True | 0 | ROZPOCET
| VV |  | Součet |  | 100 | [12 empty] | VV | 2 | 4 | True | 1 | ROZPOCET
52 | K | 565176101 | Asfaltový beton vrstva podkladní ACP 22 (obalované kamenivo hrubozrnné - OKH) s rozprostřením a zhutněním v pruhu šířky do 1,5 m, po zhutnění tl. 100 mm | m2 | 100 |  | 0 | CS ÚRS 2023 02 |  | základní |  | 0 | 0 | 0 | 0 | 0 | 4 | K | 2 |  |  |  | ROZPOCET | [5 empty] | 0 | 0 | 0 | 0 | 0 | 1 | 0 | 4 | 297176496
| VV |  | Souvrství zpevněné plochy - podklad (pl) | [14 empty] | VV | 2 | 1 | True | 0 | ROZPOCET
| VV |  | (asfalt_pl) |  | 100 | [12 empty] | VV | 2 | 2 | True | 0 | ROZPOCET
| VV |  | Součet |  | 100 | [12 empty] | VV | 2 | 4 | True | 1 | ROZPOCET
53 | K | 565135101 | Asfaltový beton vrstva podkladní ACP 16 (obalované kamenivo střednězrnné - OKS) s rozprostřením a zhutněním v pruhu šířky do 1,5 m, po zhutnění tl. 50 mm | m2 | 100 |  | 0 | CS ÚRS 2023 02 |  | základní |  | 0 | 0 | 0 | 0 | 0 | 4 | K | 2 |  |  |  | ROZPOCET | [5 empty] | 0 | 0 | 0 | 0 | 0 | 1 | 0 | 4 | -205366604
| VV |  | Souvrství zpevněné plochy - asfalto (pl) | [14 empty] | VV | 2 | 1 | True | 0 | ROZPOCET
| VV |  | (asfalt_pl) |  | 100 | [12 empty] | VV | 2 | 2 | True | 0 | ROZPOCET
| VV |  | Součet |  | 100 | [12 empty] | VV | 2 | 4 | True | 1 | ROZPOCET
54 | K | 573231106 | Postřik spojovací PS bez posypu kamenivem ze silniční emulze, v množství 0,30 kg/m2 | m2 | 200 |  | 0 | CS ÚRS 2023 02 |  | základní |  | 0 | 0 | 0 | 0 | 0 | 4 | K | 2 |  |  |  | ROZPOCET | [5 empty] | 0 | 0 | 0 | 0 | 0 | 1 | 0 | 4 | 281358350
| VV |  | Souvrství zpevněné plochy - postřik (pl) | [14 empty] | VV | 2 | 1 | True | 0 | ROZPOCET
| VV |  | (asfalt_pl)*2 |  | 200 | [12 empty] | VV | 2 | 2 | True | 0 | ROZPOCET
| VV |  | Součet |  | 200 | [12 empty] | VV | 2 | 4 | True | 1 | ROZPOCET
55 | K | 577144111 | Asfaltový beton vrstva obrusná ACO 11 (ABS) s rozprostřením a se zhutněním z nemodifikovaného asfaltu v pruhu šířky do 3 m tř. I, po zhutnění tl. 50 mm | m2 | 100 |  | 0 | CS ÚRS 2023 02 |  | základní |  | 0 | 0 | 0 | 0 | 0 | 4 | K | 2 |  |  |  | ROZPOCET | [5 empty] | 0 | 0 | 0 | 0 | 0 | 1 | 0 | 4 | -2129080295
| VV |  | Souvrství zpevněné plochy - asfalt (pl) | [14 empty] | VV | 2 | 1 | True | 0 | ROZPOCET
| VV |  | (100,0) |  | 100 | [12 empty] | VV | 2 | 2 | True | 0 | ROZPOCET
| VV | asfalt_pl | Součet |  | 100 | [12 empty] | VV | 2 | 4 | True | 1 | ROZPOCET
| D | 8 | Trubní vedení - plastové |  |  |  | 0 |  |  |  |  | 0 |  | 6.147 |  | 0 | 1 | D | 1 |  |  |  | ROZPOCET | [11 empty] | 0
56 | K | 871360410 | Montáž kanalizačního potrubí z plastů z polypropylenu PP korugovaného nebo žebrovaného SN 10 DN 250 | m | 60 |  | 0 | CS ÚRS 2023 02 |  | základní |  | 0 | 2e-05 | 0.0012 | 0 | 0 | 4 | K | 2 |  |  |  | ROZPOCET | [5 empty] | 0 | 0 | 0 | 0 | 0 | 1 | 0 | 4 | 511232695
| VV |  | Drenáž - svodné potrubí | [14 empty] | VV | 2 | 1 | True | 0 | ROZPOCET
| VV |  | 60,0 |  | 60 | [12 empty] | VV | 2 | 2 | True | 0 | ROZPOCET
| VV | svodné_DN250_dl | Mezisoučet |  | 60 | [12 empty] | VV | 2 | 3 | True | 0 | ROZPOCET
| VV |  | Součet |  | 60 | [12 empty] | VV | 2 | 4 | True | 1 | ROZPOCET
57 | M | 28617045 | trubka kanalizační PP korugovaná DN 250x6000mm SN10 | m | 66 |  | 0 | CS ÚRS 2023 02 |  | základní |  | 0 | 0.00366 | 0.24156 | 0 | 0 | 8 | M | 2 |  |  |  | ROZPOCET | [5 empty] | 0 | 0 | 0 | 0 | 0 | 1 | 0 | 4 | -1834458711
| VV |  | 60*1,1 'Přepočtené koeficientem množství |  | 66 | [12 empty] | VV | 2 | 2 | False | 1 | ROZPOCET
58 | K | 899623151 | Obetonování potrubí nebo zdiva stok betonem prostým v otevřeném výkopu, betonem tř. C 16/20 | m3 | 15 |  | 0 | CS ÚRS 2023 02 |  | základní |  | 0 | 0 | 0 | 0 | 0 | 4 | K | 2 |  |  |  | ROZPOCET | [5 empty] | 0 | 0 | 0 | 0 | 0 | 1 | 0 | 4 | 1746590580
| VV |  | Drenáž - obetonování (dl * pl) | [14 empty] | VV | 2 | 1 | True | 0 | ROZPOCET
| VV |  | (svodné_DN250_dl)*0,25 |  | 15 | [12 empty] | VV | 2 | 2 | True | 0 | ROZPOCET
| VV |  | Součet |  | 15 | [12 empty] | VV | 2 | 4 | True | 1 | ROZPOCET
59 | K | 894410103 | Osazení betonových dílců šachet kanalizačních dno DN 1000, výšky 1000 mm | kus | 1 |  | 0 | CS ÚRS 2023 02 |  | základní |  | 0 | 0.41489 | 0.41489 | 0 | 0 | 4 | K | 2 |  |  |  | ROZPOCET | [5 empty] | 0 | 0 | 0 | 0 | 0 | 1 | 0 | 4 | -1127544431
60 | M | 59224339 | dno betonové šachty kanalizační přímé 100x100x60cm | kus | 1 |  | 0 | CS ÚRS 2023 02 |  | základní |  | 0 | 2.1 | 2.1 | 0 | 0 | 8 | M | 2 |  |  |  | ROZPOCET | [5 empty] | 0 | 0 | 0 | 0 | 0 | 1 | 0 | 4 | 1162502255
61 | K | 894410213 | Osazení betonových dílců šachet kanalizačních skruž rovná DN 1000, výšky 1000 mm | kus | 1 |  | 0 | CS ÚRS 2023 02 |  | základní |  | 0 | 0.00989 | 0.00989 | 0 | 0 | 4 | K | 2 |  |  |  | ROZPOCET | [5 empty] | 0 | 0 | 0 | 0 | 0 | 1 | 0 | 4 | 285525461
62 | M | 59224080 | skruž betonová DN 1000x1000, 100x100x9cm, bez stupadel | kus | 1 |  | 0 | CS ÚRS 2023 02 |  | základní |  | 0 | 1.054 | 1.054 | 0 | 0 | 8 | M | 2 |  |  |  | ROZPOCET | [5 empty] | 0 | 0 | 0 | 0 | 0 | 1 | 0 | 4 | -530367779
63 | K | 894410232 | Osazení betonových dílců šachet kanalizačních skruž přechodová (konus) DN 1000 | kus | 1 |  | 0 | CS ÚRS 2023 02 |  | základní |  | 0 | 0.01218 | 0.01218 | 0 | 0 | 4 | K | 2 |  |  |  | ROZPOCET | [5 empty] | 0 | 0 | 0 | 0 | 0 | 1 | 0 | 4 | 1877292520
64 | M | 59224312 | kónus šachetní betonový kapsové plastové stupadlo 100x62,5x58cm | kus | 1 |  | 0 | CS ÚRS 2023 02 |  | základní |  | 0 | 0.585 | 0.585 | 0 | 0 | 8 | M | 2 |  |  |  | ROZPOCET | [5 empty] | 0 | 0 | 0 | 0 | 0 | 1 | 0 | 4 | 301228210
65 | M | 59224187 | prstenec šachtový vyrovnávací betonový 625x120x100mm | kus | 1 |  | 0 | CS ÚRS 2023 02 |  | základní |  | 0 | 0.068 | 0.068 | 0 | 0 | 8 | M | 2 |  |  |  | ROZPOCET | [5 empty] | 0 | 0 | 0 | 0 | 0 | 1 | 0 | 4 | -843308313
66 | K | 899102112 | Osazení poklopů litinových, ocelových nebo železobetonových včetně rámů pro třídu zatížení A15, A50 | kus | 2 |  | 0 | CS ÚRS 2023 02 |  | základní |  | 0 | 0.09 | 0.18 | 0 | 0 | 4 | K | 2 |  |  |  | ROZPOCET | [5 empty] | 0 | 0 | 0 | 0 | 0 | 1 | 0 | 4 | 785537286
67 | M | 59224661 | poklop šachtový betonový, litinový rám 785(610)x160mm D400 s odvětráním | kus | 2 |  | 0 | CS ÚRS 2023 02 |  | základní |  | 0 | 0.165 | 0.33 | 0 | 0 | 8 | M | 2 |  |  |  | ROZPOCET | [5 empty] | 0 | 0 | 0 | 0 | 0 | 1 | 0 | 4 | 98781069
68 | K | 811441111 | Montáž potrubí z trub betonových (přímých) s polodrážkou v otevřeném výkopu ve sklonu do 20 % s integrovaným pryžovým těsněním DN 600 | m | 2 |  | 0 | CS ÚRS 2023 02 |  | základní |  | 0 | 0.00399 | 0.00798 | 0 | 0 | 4 | K | 2 |  |  |  | ROZPOCET | [5 empty] | 0 | 0 | 0 | 0 | 0 | 1 | 0 | 4 | -1989918423
69 | M | 59223019 | trouba betonová hrdlová propojovací DN 600 | m | 2.02 |  | 0 | CS ÚRS 2023 02 |  | základní |  | 0 | 0.5655 | 1.1423 | 0 | 0 | 8 | M | 2 |  |  |  | ROZPOCET | [5 empty] | 0 | 0 | 0 | 0 | 0 | 1 | 0 | 4 | 259943298
| VV |  | 2*1,01 'Přepočtené koeficientem množství |  | 2.02 | [12 empty] | VV | 2 | 2 | False | 1 | ROZPOCET
| D | 9 | Ostatní konstrukce a práce, bourání |  |  |  | 0 |  |  |  |  | 0 |  | 778.9201 |  | 0.11 | 1 | D | 1 |  |  |  | ROZPOCET | [11 empty] | 0
70 | K | 916131113 | Osazení silničního obrubníku betonového se zřízením lože, s vyplněním a zatřením spár cementovou maltou ležatého s boční opěrou z betonu prostého, do lože z betonu prostého | m | 25 |  | 0 | CS ÚRS 2023 02 |  | základní |  | 0 | 0.20219 | 5.0548 | 0 | 0 | 4 | K | 2 |  |  |  | ROZPOCET | [5 empty] | 0 | 0 | 0 | 0 | 0 | 1 | 0 | 4 | 702336727
71 | M | 59217029 | obrubník betonový silniční nájezdový 1000x150x150mm | m | 27.5 |  | 0 | CS ÚRS 2023 02 |  | základní |  | 0 | 0.0483 | 1.3283 | 0 | 0 | 8 | M | 2 |  |  |  | ROZPOCET | [5 empty] | 0 | 0 | 0 | 0 | 0 | 1 | 0 | 4 | 1368565359
| VV |  | 25*1,1 'Přepočtené koeficientem množství |  | 27.5 | [12 empty] | VV | 2 | 2 | False | 1 | ROZPOCET
72 | K | 916131213 | Osazení silničního obrubníku betonového se zřízením lože, s vyplněním a zatřením spár cementovou maltou stojatého s boční opěrou z betonu prostého, do lože z betonu prostého | m | 2369 |  | 0 | CS ÚRS 2023 02 |  | základní |  | 0 | 0.1554 | 368.1426 | 0 | 0 | 4 | K | 2 |  |  |  | ROZPOCET | [5 empty] | 0 | 0 | 0 | 0 | 0 | 1 | 0 | 4 | 1034107851
73 | M | 59217017 | obrubník betonový chodníkový 1000x100x250mm | m | 2605.9 |  | 0 | CS ÚRS 2023 02 |  | základní |  | 0 | 0.05612 | 146.2431 | 0 | 0 | 8 | M | 2 |  |  |  | ROZPOCET | [5 empty] | 0 | 0 | 0 | 0 | 0 | 1 | 0 | 4 | 78471733
| VV |  | 2369*1,1 'Přepočtené koeficientem množství |  | 2605.9 | [12 empty] | VV | 2 | 2 | False | 1 | ROZPOCET
74 | K | 9161310X1 | Osazení silničního obrubníku příplatek za lože z betonu C 30/37 XF3 (dle PD) | m | 25 |  | 0 |  |  | základní |  | 0 | 0 | 0 | 0 | 0 | 4 | K | 2 |  |  |  | ROZPOCET | [5 empty] | 0 | 0 | 0 | 0 | 0 | 1 | 0 | 4 | 1121289344
75 | K | 921901533 | Úrovňové přejezdy pro zavazadlové a poštovní vozíky silniční přes 1 železniční kolej s ochrannými dřevěnými prahy a s přejezdovou vozovkou z panelů ze železového betonu | m | 102 |  | 0 | CS ÚRS 2023 02 |  | základní |  | 0 | 2.5309 | 258.1477 | 0 | 0 | 4 | K | 2 |  |  |  | ROZPOCET | [5 empty] | 0 | 0 | 0 | 0 | 0 | 1 | 0 | 4 | 1449689190
76 | K | 977151127 | Jádrové vrty diamantovými korunkami do stavebních materiálů (železobetonu, betonu, cihel, obkladů, dlažeb, kamene) průměru přes 225 do 250 mm | m | 1 |  | 0 | CS ÚRS 2023 02 |  | základní |  | 0 | 0.00365 | 0.00365 | 0.11 | 0.11 | 4 | K | 2 |  |  |  | ROZPOCET | [5 empty] | 0 | 0 | 0 | 0 | 0 | 1 | 0 | 4 | 1803138050
| D | 998 | Přesun hmot |  |  |  | 0 |  |  |  |  | 0 |  | 0 |  | 0 | 1 | D | 1 |  |  |  | ROZPOCET | [11 empty] | 0
77 | K | 998241021 | Přesun hmot pro dráhy kolejové jakéhokoliv rozsahu dopravní vzdálenost do 5 000 m | t | 22761 |  | 0 | CS ÚRS 2023 02 |  | základní |  | 0 | 0 | 0 | 0 | 0 | 4 | K | 2 |  |  |  | ROZPOCET | [5 empty] | 0 | 0 | 0 | 0 | 0 | 1 | 0 | 4 | -205732408
78 | K | 998241025 | Přesun hmot pro dráhy kolejové jakéhokoliv rozsahu Příplatek k ceně za zvětšený přesun přes vymezenou největší dopravní vzdálenost za každých dalších i započatých 1000 m | t | 22761 |  | 0 | CS ÚRS 2023 02 |  | základní |  | 0 | 0 | 0 | 0 | 0 | 4 | K | 2 |  |  |  | ROZPOCET | [5 empty] | 0 | 0 | 0 | 0 | 0 | 1 | 0 | 4 | -49692124
| D | M | Práce a dodávky M |  |  |  | 0 |  |  |  |  | 0 |  | 0.03192 |  | 0 | 3 | D | 0 |  |  |  | ROZPOCET | [11 empty] | 0
| D | 22-M | Montáže technologických zařízení pro dopravní stavby |  |  |  | 0 |  |  |  |  | 0 |  | 0.03192 |  | 0 | 3 | D | 1 |  |  |  | ROZPOCET | [11 empty] | 0
79 | K | 220850092 | Montáž propojky tlumivek včetně propojení stykového transformátoru s kolejnicí nebo s dalším stykovým transformátorem propojkou, usazení pomocných trámků mezi koleje nebo podél koleje, připevnění propojky k pražcům nebo montážním trámkům na betonové pražce 3,7 nebo 4,2 m dvoukolíkové | kus | 57 |  | 0 | CS ÚRS 2023 02 |  | základní |  | 0 | 0.00056 | 0.03192 | 0 | 0 | 64 | K | 2 |  |  |  | ROZPOCET | [5 empty] | 0 | 0 | 0 | 0 | 0 | 1 | 0 | 64 | 439890184
80 | M | 2208501X1 | propojky stykové č.v. 70 301 (dle PD) | kus | 57 |  | 0 |  |  | základní |  | 0 | 0 | 0 | 0 | 0 | 256 | M | 2 |  |  |  | ROZPOCET | [5 empty] | 0 | 0 | 0 | 0 | 0 | 1 | 0 | 64 | -1673389838
|  | VP | Vícepráce |  |  |  | 0 | [10 empty] | D | 0 |  |  |  | PN | [11 empty] | 0
| K | [5 empty] | 0 |  |  | základní | [7 empty] | PN | 1 |  |  |  | PN | [5 empty] | 0 | 0 | 0 | 0 | 0 | 1 | 0
| K | [5 empty] | 0 |  |  | základní | [7 empty] | PN | 1 |  |  |  | PN | [5 empty] | 0 | 0 | 0 | 0 | 0 | 1 | 0
| K | [5 empty] | 0 |  |  | základní | [7 empty] | PN | 1 |  |  |  | PN | [5 empty] | 0 | 0 | 0 | 0 | 0 | 1 | 0
| K | [5 empty] | 0 |  |  | základní | [7 empty] | PN | 1 |  |  |  | PN | [5 empty] | 0 | 0 | 0 | 0 | 0 | 1 | 0
| K | [5 empty] | 0 |  |  | základní | [7 empty] | PN | 1 |  |  |  | PN | [5 empty] | 0 | 0 | 0 | 0 | 0 | 1 | 0

## 02.01 - Bourané konstrukce
{197a2444-bee2-4432-84d3-65d536b90c36}
2
| KRYCÍ LIST SOUPISU PRACÍ | [7 empty] | v --- níže se nacházejí doplnkové a pomocné údaje k sestavám --- v | [8 empty] | False
Stavba:
Modernizace tramvajové tratě Vídeňská, úsek Moravanské lány po smyčku Modřice
Objekt:
PS02 - Modřice, podjezd
Soupis:
01 - Bourané konstrukce
| KSO: |  |  |  |  | CC-CZ:
| Místo: |  | ulice Vídeňská, Brno |  |  | Datum: | 19. 10. 2023
| Zadavatel: |  |  |  |  | IČ: | 255 08 881
|  | Dopravní podnik města Brna, a. s. |  |  |  | DIČ: | CZ25508881
| Uchazeč: |  |  |  |  | IČ: | Vyplň údaj
|  | Vyplň údaj |  |  |  | DIČ: | Vyplň údaj
| Projektant: |  |  |  |  | IČ: | 26957914
|  | PRODOZ road s.r.o., Brno |  |  |  | DIČ: | CZ26957914
| Zpracovatel: |  |  |  |  | IČ: | 002 16 305
|  | Vysoké učení technické v Brně |  |  |  | DIČ: | CZ00216305
Poznámka:
| Cena bez DPH | [5 empty] | 0
|  |  | Základ daně |  |  | Sazba daně | Výše daně
| DPH | základní | 0 |  |  | 21% | 0
|  | snížená | 0 |  |  | 15% | 0
|  | zákl. přenesená | 0 |  |  | 21% | 0
|  | sníž. přenesená | 0 |  |  | 15% | 0
|  | nulová | 0 |  |  | 0% | 0
| Cena s DPH |  |  | v | CZK |  | 0
| Projektant |  |  | Zpracovatel
| Datum a podpis: |  | Razítko | Datum a podpis: |  |  | Razítko
| Objednavatel |  |  | Uchazeč
| Datum a podpis: |  | Razítko | Datum a podpis: |  |  | Razítko
REKAPITULACE ČLENĚNÍ SOUPISU PRACÍ
Stavba:
Modernizace tramvajové tratě Vídeňská, úsek Moravanské lány po smyčku Modřice
Objekt:
PS02 - Modřice, pojezd
Soupis:
01 - Bourané konstrukce
Místo: |  |  | ulice Vídeňská, Brno |  |  | Datum: | 19. 10. 2023
Zadavatel: |  |  | Dopravní podnik města Brna, a. s. |  |  | Projektant: | PRODOZ road s.r.o., Brno
Uchazeč: |  |  | Vyplň údaj |  |  | Zpracovatel: | Vysoké učení technické v Brně
Kód dílu - Popis | [6 empty] | Cena celkem [CZK]
Náklady ze soupisu prací | [6 empty] | 0 | [11 empty] | -1
| HSV - Práce a dodávky HSV | [5 empty] | 0
| 1 - Zemní práce | [5 empty] | 0
| 5 - Komunikace pozemní | [5 empty] | 0
| 9 - Ostatní konstrukce a práce, bourání | [5 empty] | 0
| 997 - Přesun sutě | [5 empty] | 0
| PSV - Práce a dodávky PSV | [5 empty] | 0
| 767 - Konstrukce zámečnické | [5 empty] | 0
| VP - Vícepráce | [5 empty] | 0
SOUPIS PRACÍ
Stavba:
Modernizace tramvajové tratě Vídeňská, úsek Moravanské lány po smyčku Modřice
Objekt:
PS02 - Modřice, pojezd
Soupis:
01 - Bourané konstrukce
Místo: |  |  | ulice Vídeňská, Brno |  |  | Datum: | 19. 10. 2023
Zadavatel: |  |  | Dopravní podnik města Brna, a. s. |  |  | Projektant: | PRODOZ road s.r.o., Brno
Uchazeč: |  |  | Vyplň údaj |  |  | Zpracovatel: | Vysoké učení technické v Brně
PČ | Typ | Kód | Popis | MJ | Množství | J.cena [CZK] | Cena celkem [CZK] | Cenová soustava |  | DPH | J. Nh [h] | Nh celkem [h] | J. hmotnost [t] | Hmotnost celkem [t] | J. suť [t] | Suť Celkem [t]
Náklady soupisu celkem | [6 empty] | 0 |  |  |  |  | 0 |  | 0 |  | 2091.1062 |  | D | -1 | [10 empty] | 0
| D | HSV | Práce a dodávky HSV |  |  |  | 0 |  |  |  |  | 0 |  | 0 |  | 2089.5862 | 1 | D | 0 |  |  |  | ROZPOCET | [6 empty] | 0
| D | 1 | Zemní práce |  |  |  | 0 |  |  |  |  | 0 |  | 0 |  | 252.11 | 1 | D | 1 |  |  |  | ROZPOCET | [6 empty] | 0
1 | K | 113106123 | Rozebrání dlažeb komunikací pro pěší s přemístěním hmot na skládku na vzdálenost do 3 m nebo s naložením na dopravní prostředek s ložem z kameniva nebo živice a s jakoukoliv výplní spár ručně ze zámkové dlažby | m2 | 276 |  | 0 | CS ÚRS 2023 02 |  | základní |  | 0 | 0 | 0 | 0.26 | 71.76 | 4 | K | 2 |  |  |  | ROZPOCET | 0 | 0 | 0 | 0 | 0 | 1 | 0 | 4 | 620345440
| VV |  | Nástupiště (pl) | [14 empty] | VV | 2 | 1 | True | 0 | ROZPOCET
| VV |  | k likvidaci | [14 empty] | VV | 2 | 1 | True | 0 | ROZPOCET
| VV |  | 140,0 |  | 140 | [12 empty] | VV | 2 | 2 | True | 0 | ROZPOCET
| VV |  | ke zpětnému | [14 empty] | VV | 2 | 1 | True | 0 | ROZPOCET
| VV |  | 136,0 |  | 136 | [12 empty] | VV | 2 | 2 | True | 0 | ROZPOCET
| VV |  | Součet |  | 276 | [12 empty] | VV | 2 | 4 | True | 1 | ROZPOCET
2 | K | 113107244 | Odstranění podkladů nebo krytů strojně plochy jednotlivě přes 200 m2 s přemístěním hmot na skládku na vzdálenost do 20 m nebo s naložením na dopravní prostředek živičných, o tl. vrstvy přes 150 do 200 mm | m2 | 288 |  | 0 | CS ÚRS 2023 02 |  | základní |  | 0 | 0 | 0 | 0.45 | 129.6 | 4 | K | 2 |  |  |  | ROZPOCET | 0 | 0 | 0 | 0 | 0 | 1 | 0 | 4 | 1680365313
3 | K | 966008211 | Bourání odvodňovacího žlabu s odklizením a uložením vybouraného materiálu na skládku na vzdálenost do 10 m nebo s naložením na dopravní prostředek z betonových příkopových tvárnic nebo desek šířky do 500 mm | m | 203 |  | 0 | CS ÚRS 2023 02 |  | základní |  | 0 | 0 | 0 | 0.25 | 50.75 | 4 | K | 2 |  |  |  | ROZPOCET | 0 | 0 | 0 | 0 | 0 | 1 | 0 | 4 | 2132278547
| D | 5 | Komunikace pozemní |  |  |  | 0 |  |  |  |  | 0 |  | 0 |  | 1798.4312 | 1 | D | 1 |  |  |  | ROZPOCET | [6 empty] | 0
4 | K | 512531111 | Odstranění kolejového lože s přehozením materiálu na vzdálenost do 3 m s naložením na dopravní prostředek z kameniva (drceného nebo štěrkopísku) po rozebrání koleje nebo kolejového rozvětvení | m3 | 927 |  | 0 | CS ÚRS 2023 02 |  | základní |  | 0 | 0 | 0 | 1.808 | 1676.016 | 4 | K | 2 |  |  |  | ROZPOCET | 0 | 0 | 0 | 0 | 0 | 1 | 0 | 4 | -876488436
5 | K | 525321112 | Demontáž koleje na pražcích dřevěných soustavy S49 rozdělení d | m | 146 |  | 0 | CS ÚRS 2023 02 |  | základní |  | 0 | 0 | 0 | 0.33246 | 48.5392 | 4 | K | 2 |  |  |  | ROZPOCET | 0 | 0 | 0 | 0 | 0 | 1 | 0 | 4 | 636715909
6 | K | 526001011 | Rozebrání koleje ze žlábkových kolejnic na pražcích bez výplně boků kolejnic | m | 506 |  | 0 | CS ÚRS 2023 02 |  | základní |  | 0 | 0 | 0 | 0.146 | 73.876 | 4 | K | 2 |  |  |  | ROZPOCET | 0 | 0 | 0 | 0 | 0 | 1 | 0 | 4 | 1372722350
| D | 9 | Ostatní konstrukce a práce, bourání |  |  |  | 0 |  |  |  |  | 0 |  | 0 |  | 39.045 | 1 | D | 1 |  |  |  | ROZPOCET | [6 empty] | 0
7 | K | 923503314 | Rozebrání zídek úrovňových nástupišť mezi kolejnicemi s uložením vyzískaného materiálu na vzdálenost do 20 m nebo s naložením na dopravní prostředek z tvárnic po jedné straně a s chodníkovým obrubníkem | m | 51 |  | 0 | CS ÚRS 2023 02 |  | základní |  | 0 | 0 | 0 | 0.295 | 15.045 | 4 | K | 2 |  |  |  | ROZPOCET | 0 | 0 | 0 | 0 | 0 | 1 | 0 | 4 | -1697135230
8 | K | 961055111 | Bourání základů z betonu železového | m3 | 10 |  | 0 | CS ÚRS 2023 02 |  | základní |  | 0 | 0 | 0 | 2.4 | 24 | 4 | K | 2 |  |  |  | ROZPOCET | 0 | 0 | 0 | 0 | 0 | 1 | 0 | 4 | -2056891610
| D | 997 | Přesun sutě |  |  |  | 0 |  |  |  |  | 0 |  | 0 |  | 0 | 1 | D | 1 |  |  |  | ROZPOCET | [6 empty] | 0
9 | K | 997013871 | Poplatek za uložení stavebního odpadu na recyklační skládce (skládkovné) směsného stavebního a demoličního zatříděného do Katalogu odpadů pod kódem 17 09 04 | t | 2091.106 |  | 0 | CS ÚRS 2023 02 |  | základní |  | 0 | 0 | 0 | 0 | 0 | 4 | K | 2 |  |  |  | ROZPOCET | 0 | 0 | 0 | 0 | 0 | 1 | 0 | 4 | 888966682
10 | K | 997241521 | Doprava vybouraných hmot, konstrukcí nebo suti vodorovné přemístění vybouraných hmot nebo konstrukcí na vzdálenost do 7 km | t | 2091.106 |  | 0 | CS ÚRS 2023 02 |  | základní |  | 0 | 0 | 0 | 0 | 0 | 4 | K | 2 |  |  |  | ROZPOCET | 0 | 0 | 0 | 0 | 0 | 1 | 0 | 4 | 738907336
11 | K | 997241525 | Doprava vybouraných hmot, konstrukcí nebo suti vodorovné přemístění vybouraných hmot nebo konstrukcí na vzdálenost Příplatek k ceně za každých další i započatý 1 km | t | 10455.53 |  | 0 | CS ÚRS 2023 02 |  | základní |  | 0 | 0 | 0 | 0 | 0 | 4 | K | 2 |  |  |  | ROZPOCET | 0 | 0 | 0 | 0 | 0 | 1 | 0 | 4 | 1559245677
| VV |  | 2091,106*5 'Přepočtené koeficientem množství |  | 10455.53 | [12 empty] | VV | 2 | 2 | False | 1 | ROZPOCET
| D | PSV | Práce a dodávky PSV |  |  |  | 0 |  |  |  |  | 0 |  | 0 |  | 1.52 | 2 | D | 0 |  |  |  | ROZPOCET | [6 empty] | 0
| D | 767 | Konstrukce zámečnické |  |  |  | 0 |  |  |  |  | 0 |  | 0 |  | 1.52 | 2 | D | 1 |  |  |  | ROZPOCET | [6 empty] | 0
12 | K | 767161813 | Demontáž zábradlí do suti rovného nerozebíratelný spoj hmotnosti 1 m zábradlí do 20 kg | m | 95 |  | 0 | CS ÚRS 2023 02 |  | základní |  | 0 | 0 | 0 | 0.016 | 1.52 | 16 | K | 2 |  |  |  | ROZPOCET | 0 | 0 | 0 | 0 | 0 | 1 | 0 | 16 | -1758005323
|  | VP | Vícepráce |  |  |  | 0 | [10 empty] | D | 0 |  |  |  | PN | [6 empty] | 0
| K | [5 empty] | 0 |  |  | základní | [7 empty] | PN | 1 |  |  |  | PN | 0 | 0 | 0 | 0 | 0 | 1 | 0
| K | [5 empty] | 0 |  |  | základní | [7 empty] | PN | 1 |  |  |  | PN | 0 | 0 | 0 | 0 | 0 | 1 | 0
| K | [5 empty] | 0 |  |  | základní | [7 empty] | PN | 1 |  |  |  | PN | 0 | 0 | 0 | 0 | 0 | 1 | 0
| K | [5 empty] | 0 |  |  | základní | [7 empty] | PN | 1 |  |  |  | PN | 0 | 0 | 0 | 0 | 0 | 1 | 0
| K | [5 empty] | 0 |  |  | základní | [7 empty] | PN | 1 |  |  |  | PN | 0 | 0 | 0 | 0 | 0 | 1 | 0

## 02.02 - Nové konstrukce
[18 empty] | {c336225f-ff7a-4c4d-8927-e0c1df14e2a0} | [5 empty] | ornice_pl |  |  | 520 | 2
[18 empty] | 2 | [5 empty] | humus_pl |  |  | 520 | 2
| KRYCÍ LIST SOUPISU PRACÍ | [7 empty] | v --- níže se nacházejí doplnkové a pomocné údaje k sestavám --- v | [8 empty] | False | [5 empty] | jáma_obj |  |  | 1104 | 2
[24 empty] | rýhy_obj | rýhy do 600 mm | m3 | 90 | 2
| Stavba: | [22 empty] | šachty_obj |  |  | 114 | 2
|  | Modernizace tramvajové tratě Vídeňská, úsek Moravanské lány po smyčku Modřice | [21 empty] | obsyp_obj |  |  | 223 | 2
| Objekt: | [22 empty] | svodné_DN250_dl |  |  | 35 | 2
|  | PS02 - Modřice, podjezd | [21 empty] | trativod_DN150_dl |  |  | 453 | 2
| Soupis: | [22 empty] | kolej_1_dl |  |  | 443 | 2
|  | 02 - Nové konstrukce | [21 empty] | kolej_2_dl |  |  | 53 | 2
[24 empty] | kolej_3_dl |  |  | 156 | 2
| KSO: |  |  |  |  | CC-CZ: | [17 empty] | dlaž_01_pl |  |  | 428 | 2
| Místo: |  | ulice Vídeňská, Brno |  |  | Datum: | 19. 10. 2023 | [16 empty] | dlaž_02_pl |  |  | 136 | 2
| Zadavatel: |  |  |  |  | IČ: | 255 08 881
|  | Dopravní podnik města Brna, a. s. |  |  |  | DIČ: | CZ25508881
| Uchazeč: |  |  |  |  | IČ: | Vyplň údaj
|  | Vyplň údaj |  |  |  | DIČ: | Vyplň údaj
| Projektant: |  |  |  |  | IČ: | 26957914
|  | PRODOZ road s.r.o., Brno |  |  |  | DIČ: | CZ26957914
| Zpracovatel: |  |  |  |  | IČ: | 002 16 305
|  | Vysoké učení technické v Brně |  |  |  | DIČ: | CZ00216305
Poznámka:
| Cena bez DPH | [5 empty] | 0
|  |  | Základ daně |  |  | Sazba daně | Výše daně
| DPH | základní | 0 |  |  | 21% | 0
|  | snížená | 0 |  |  | 15% | 0
|  | zákl. přenesená | 0 |  |  | 21% | 0
|  | sníž. přenesená | 0 |  |  | 15% | 0
|  | nulová | 0 |  |  | 0% | 0
| Cena s DPH |  |  | v | CZK |  | 0
| Projektant |  |  | Zpracovatel
| Datum a podpis: |  | Razítko | Datum a podpis: |  |  | Razítko
| Objednavatel |  |  | Uchazeč
| Datum a podpis: |  | Razítko | Datum a podpis: |  |  | Razítko
REKAPITULACE ČLENĚNÍ SOUPISU PRACÍ
Stavba:
Modernizace tramvajové tratě Vídeňská, úsek Moravanské lány po smyčku Modřice
Objekt:
PS02 - Modřice, pojezd
Soupis:
02 - Nové konstrukce
Místo: |  |  | ulice Vídeňská, Brno |  |  | Datum: | 19. 10. 2023
Zadavatel: |  |  | Dopravní podnik města Brna, a. s. |  |  | Projektant: | PRODOZ road s.r.o., Brno
Uchazeč: |  |  | Vyplň údaj |  |  | Zpracovatel: | Vysoké učení technické v Brně
Kód dílu - Popis | [6 empty] | Cena celkem [CZK]
Náklady ze soupisu prací | [6 empty] | 0 | [11 empty] | -1
| HSV - Práce a dodávky HSV | [5 empty] | 0
| 1 - Zemní práce | [5 empty] | 0
| 2 - Zakládání | [5 empty] | 0
| 5 - Komunikace pozemní | [5 empty] | 0
| 8 - Trubní vedení - plastové | [5 empty] | 0
| 9 - Ostatní konstrukce a práce, bourání | [5 empty] | 0
| 998 - Přesun hmot | [5 empty] | 0
| M - Práce a dodávky M | [5 empty] | 0
| 22-M - Montáže technologických zařízení pro dopravní stavby | [5 empty] | 0
| OST - Ostatní | [5 empty] | 0
| VP - Vícepráce | [5 empty] | 0
SOUPIS PRACÍ
Stavba:
Modernizace tramvajové tratě Vídeňská, úsek Moravanské lány po smyčku Modřice
Objekt:
PS02 - Modřice, pojezd
Soupis:
02 - Nové konstrukce
Místo: |  |  | ulice Vídeňská, Brno |  |  | Datum: | 19. 10. 2023
Zadavatel: |  |  | Dopravní podnik města Brna, a. s. |  |  | Projektant: | PRODOZ road s.r.o., Brno
Uchazeč: |  |  | Vyplň údaj |  |  | Zpracovatel: | Vysoké učení technické v Brně
PČ | Typ | Kód | Popis | MJ | Množství | J.cena [CZK] | Cena celkem [CZK] | Cenová soustava |  | DPH | J. Nh [h] | Nh celkem [h] | J. hmotnost [t] | Hmotnost celkem [t] | J. suť [t] | Suť Celkem [t]
Náklady soupisu celkem | [6 empty] | 0 |  |  |  |  | 0 |  | 4507.7533 |  | 0.2686 |  | D | -1 | [15 empty] | 0
| D | HSV | Práce a dodávky HSV |  |  |  | 0 |  |  |  |  | 0 |  | 4507.7449 |  | 0.2686 | 1 | D | 0 |  |  |  | ROZPOCET | [11 empty] | 0
| D | 1 | Zemní práce |  |  |  | 0 |  |  |  |  | 0 |  | 1.6282 |  | 0 | 1 | D | 1 |  |  |  | ROZPOCET | [11 empty] | 0
1 | K | 121151123 | Sejmutí ornice strojně při souvislé ploše přes 500 m2, tl. vrstvy do 200 mm | m2 | 520 |  | 0 | CS ÚRS 2023 02 |  | základní |  | 0 | 0 | 0 | 0 | 0 | 4 | K | 2 |  |  |  | ROZPOCET | [5 empty] | 0 | 0 | 0 | 0 | 0 | 1 | 0 | 4 | -1704504940
| VV |  | Zemní práce - skrývka (předpokládaná pl) | [14 empty] | VV | 2 | 1 | True | 0 | ROZPOCET
| VV |  | 520,0 |  | 520 | [12 empty] | VV | 2 | 2 | True | 0 | ROZPOCET
| VV | ornice_pl | Součet |  | 520 | [12 empty] | VV | 2 | 4 | True | 1 | ROZPOCET
2 | K | 162206113 | Vodorovné přemístění výkopku bez naložení, avšak se složením zemin schopných zúrodnění, na vzdálenost přes 50 do 100 m | m3 | 104 |  | 0 | CS ÚRS 2023 02 |  | základní |  | 0 | 0 | 0 | 0 | 0 | 4 | K | 2 |  |  |  | ROZPOCET | [5 empty] | 0 | 0 | 0 | 0 | 0 | 1 | 0 | 4 | -1336250631
| VV |  | Zemní práce - skrývka (předpokládaná pl * v) | [14 empty] | VV | 2 | 1 | True | 0 | ROZPOCET
| VV |  | (ornice_pl)*0,10 |  | 52 | [12 empty] | VV | 2 | 2 | True | 0 | ROZPOCET
| VV |  | (humus_pl)*0,10 |  | 52 | [12 empty] | VV | 2 | 2 | True | 0 | ROZPOCET
| VV |  | Součet |  | 104 | [12 empty] | VV | 2 | 4 | True | 1 | ROZPOCET
3 | K | 167103101 | Nakládání neulehlého výkopku z hromad zeminy schopné zúrodnění | m3 | 104 |  | 0 | CS ÚRS 2023 02 |  | základní |  | 0 | 0 | 0 | 0 | 0 | 4 | K | 2 |  |  |  | ROZPOCET | [5 empty] | 0 | 0 | 0 | 0 | 0 | 1 | 0 | 4 | 1751808547
| VV |  | Zemní práce - skrývka (předpokládaná pl * v) | [14 empty] | VV | 2 | 1 | True | 0 | ROZPOCET
| VV |  | (ornice_pl)*0,10 |  | 52 | [12 empty] | VV | 2 | 2 | True | 0 | ROZPOCET
| VV |  | (humus_pl)*0,10 |  | 52 | [12 empty] | VV | 2 | 2 | True | 0 | ROZPOCET
| VV |  | Součet |  | 104 | [12 empty] | VV | 2 | 4 | True | 1 | ROZPOCET
4 | K | 171206111 | Uložení zemin schopných zúrodnění nebo výsypek do násypů předepsaných tvarů s urovnáním | m3 | 52 |  | 0 | CS ÚRS 2023 02 |  | základní |  | 0 | 0 | 0 | 0 | 0 | 4 | K | 2 |  |  |  | ROZPOCET | [5 empty] | 0 | 0 | 0 | 0 | 0 | 1 | 0 | 4 | -34661360
| VV |  | Zemní práce - skrývka (předpokládaná pl * v) | [14 empty] | VV | 2 | 1 | True | 0 | ROZPOCET
| VV |  | (ornice_pl)*0,10 |  | 52 | [12 empty] | VV | 2 | 2 | True | 0 | ROZPOCET
| VV |  | Součet |  | 52 | [12 empty] | VV | 2 | 4 | True | 1 | ROZPOCET
5 | K | 131251106 | Hloubení nezapažených jam a zářezů strojně s urovnáním dna do předepsaného profilu a spádu v hornině třídy těžitelnosti I skupiny 3 přes 1 000 do 5 000 m3 | m3 | 1104 |  | 0 | CS ÚRS 2023 02 |  | základní |  | 0 | 0 | 0 | 0 | 0 | 4 | K | 2 |  |  |  | ROZPOCET | [5 empty] | 0 | 0 | 0 | 0 | 0 | 1 | 0 | 4 | 1122244039
| VV |  | Zemní práce - jáma (obj) | [14 empty] | VV | 2 | 1 | True | 0 | ROZPOCET
| VV |  | 1104,0 |  | 1104 | [12 empty] | VV | 2 | 2 | True | 0 | ROZPOCET
| VV | jáma_obj | Součet |  | 1104 | [12 empty] | VV | 2 | 4 | True | 1 | ROZPOCET
6 | K | 132251104 | Hloubení nezapažených rýh šířky do 800 mm strojně s urovnáním dna do předepsaného profilu a spádu v hornině třídy těžitelnosti I skupiny 3 přes 100 m3 | m3 | 90 |  | 0 | CS ÚRS 2023 02 |  | základní |  | 0 | 0 | 0 | 0 | 0 | 4 | K | 2 |  |  |  | ROZPOCET | [5 empty] | 0 | 0 | 0 | 0 | 0 | 1 | 0 | 4 | -1383397972
| VV |  | Zemní práce - rýhy (obj) | [14 empty] | VV | 2 | 1 | True | 0 | ROZPOCET
| VV |  | 90,0 |  | 90 | [12 empty] | VV | 2 | 2 | True | 0 | ROZPOCET
| VV | rýhy_obj | Součet |  | 90 | [12 empty] | VV | 2 | 4 | True | 1 | ROZPOCET
7 | K | 133251103 | Hloubení nezapažených šachet strojně v hornině třídy těžitelnosti I skupiny 3 přes 50 do 100 m3 | m3 | 114 |  | 0 | CS ÚRS 2023 02 |  | základní |  | 0 | 0 | 0 | 0 | 0 | 4 | K | 2 |  |  |  | ROZPOCET | [5 empty] | 0 | 0 | 0 | 0 | 0 | 1 | 0 | 4 | 276029379
| VV |  | Zemní práce - šachty (obj) | [14 empty] | VV | 2 | 1 | True | 0 | ROZPOCET
| VV |  | 53,0 |  | 53 | [12 empty] | VV | 2 | 2 | True | 0 | ROZPOCET
| VV |  | Protlak - šachty (obj) | [14 empty] | VV | 2 | 1 | True | 0 | ROZPOCET
| VV |  | (50,0)+(11,0) |  | 61 | [12 empty] | VV | 2 | 2 | True | 0 | ROZPOCET
| VV | šachty_obj | Součet |  | 114 | [12 empty] | VV | 2 | 4 | True | 1 | ROZPOCET
8 | K | 141721218 | Řízený zemní protlak délky protlaku do 50 m v hornině třídy těžitelnosti I a II, skupiny 1 až 4 včetně zatažení trub v hloubce do 6 m průměru vrtu přes 280 do 315 mm | m | 21 |  | 0 | CS ÚRS 2023 02 |  | základní |  | 0 | 0.0084 | 0.1764 | 0 | 0 | 4 | K | 2 |  |  |  | ROZPOCET | [5 empty] | 0 | 0 | 0 | 0 | 0 | 1 | 0 | 4 | -748157427
| VV |  | Protlak (dl) | [14 empty] | VV | 2 | 1 | True | 0 | ROZPOCET
| VV |  | 21,0 |  | 21 | [12 empty] | VV | 2 | 2 | True | 0 | ROZPOCET
| VV |  | Součet |  | 21 | [12 empty] | VV | 2 | 4 | True | 1 | ROZPOCET
9 | M | 14011112 | trubka ocelová bezešvá hladká jakost 11 353 324x8,0mm | m | 23.1 |  | 0 | CS ÚRS 2023 02 |  | základní |  | 0 | 0.0624 | 1.4414 | 0 | 0 | 8 | M | 2 |  |  |  | ROZPOCET | [5 empty] | 0 | 0 | 0 | 0 | 0 | 1 | 0 | 4 | 588885671
| VV |  | 21*1,1 'Přepočtené koeficientem množství |  | 23.1 | [12 empty] | VV | 2 | 2 | False | 1 | ROZPOCET
10 | K | 162251102 | Vodorovné přemístění výkopku nebo sypaniny po suchu na obvyklém dopravním prostředku, bez naložení výkopku, avšak se složením bez rozhrnutí z horniny třídy těžitelnosti I skupiny 1 až 3 na vzdálenost přes 20 do 50 m | m3 | 1531 |  | 0 | CS ÚRS 2023 02 |  | základní |  | 0 | 0 | 0 | 0 | 0 | 4 | K | 2 |  |  |  | ROZPOCET | [5 empty] | 0 | 0 | 0 | 0 | 0 | 1 | 0 | 4 | -929360408
| VV |  | Zemní práce - přesun po staveništi (předpokládaný obj) | [14 empty] | VV | 2 | 1 | True | 0 | ROZPOCET
| VV |  | (jáma_obj) |  | 1104 | [12 empty] | VV | 2 | 2 | True | 0 | ROZPOCET
| VV |  | (rýhy_obj) |  | 90 | [12 empty] | VV | 2 | 2 | True | 0 | ROZPOCET
| VV |  | (šachty_obj) |  | 114 | [12 empty] | VV | 2 | 2 | True | 0 | ROZPOCET
| VV |  | (obsyp_obj) |  | 223 | [12 empty] | VV | 2 | 2 | True | 0 | ROZPOCET
| VV |  | Součet |  | 1531 | [12 empty] | VV | 2 | 4 | True | 1 | ROZPOCET
11 | K | 171201201 | Uložení sypaniny na skládky nebo meziskládky bez hutnění s upravením uložené sypaniny do předepsaného tvaru | m3 | 1308 |  | 0 | CS ÚRS 2023 02 |  | základní |  | 0 | 0 | 0 | 0 | 0 | 4 | K | 2 |  |  |  | ROZPOCET | [5 empty] | 0 | 0 | 0 | 0 | 0 | 1 | 0 | 4 | -1940583561
| VV |  | Zemní práce - uložení na staveništi (předpokládaný obj) | [14 empty] | VV | 2 | 1 | True | 0 | ROZPOCET
| VV |  | (jáma_obj) |  | 1104 | [12 empty] | VV | 2 | 2 | True | 0 | ROZPOCET
| VV |  | (rýhy_obj) |  | 90 | [12 empty] | VV | 2 | 2 | True | 0 | ROZPOCET
| VV |  | (šachty_obj) |  | 114 | [12 empty] | VV | 2 | 2 | True | 0 | ROZPOCET
| VV |  | Součet |  | 1308 | [12 empty] | VV | 2 | 4 | True | 1 | ROZPOCET
12 | K | 167151101 | Nakládání, skládání a překládání neulehlého výkopku nebo sypaniny strojně nakládání, množství do 100 m3, z horniny třídy těžitelnosti I, skupiny 1 až 3 | m3 | 1308 |  | 0 | CS ÚRS 2023 02 |  | základní |  | 0 | 0 | 0 | 0 | 0 | 4 | K | 2 |  |  |  | ROZPOCET | [5 empty] | 0 | 0 | 0 | 0 | 0 | 1 | 0 | 4 | -1332124236
| VV |  | Zemní práce - nakládání (předpokládaný obj) | [14 empty] | VV | 2 | 1 | True | 0 | ROZPOCET
| VV |  | (jáma_obj) |  | 1104 | [12 empty] | VV | 2 | 2 | True | 0 | ROZPOCET
| VV |  | (rýhy_obj) |  | 90 | [12 empty] | VV | 2 | 2 | True | 0 | ROZPOCET
| VV |  | (šachty_obj) |  | 114 | [12 empty] | VV | 2 | 2 | True | 0 | ROZPOCET
| VV |  | Součet |  | 1308 | [12 empty] | VV | 2 | 4 | True | 1 | ROZPOCET
13 | K | 174101101 | Zásyp sypaninou z jakékoliv horniny strojně s uložením výkopku ve vrstvách se zhutněním jam, šachet, rýh nebo kolem objektů v těchto vykopávkách | m3 | 223 |  | 0 | CS ÚRS 2023 02 |  | základní |  | 0 | 0 | 0 | 0 | 0 | 4 | K | 2 |  |  |  | ROZPOCET | [5 empty] | 0 | 0 | 0 | 0 | 0 | 1 | 0 | 4 | -726238792
| VV |  | Zemní práce - obsyp a zásyp (předpokládaný obj) | [14 empty] | VV | 2 | 1 | True | 0 | ROZPOCET
| VV |  | 212,0+11,0 |  | 223 | [12 empty] | VV | 2 | 2 | True | 0 | ROZPOCET
| VV | obsyp_obj | Součet |  | 223 | [12 empty] | VV | 2 | 4 | True | 1 | ROZPOCET
14 | K | 162351104 | Vodorovné přemístění výkopku nebo sypaniny po suchu na obvyklém dopravním prostředku, bez naložení výkopku, avšak se složením bez rozhrnutí z horniny třídy těžitelnosti I skupiny 1 až 3 na vzdálenost přes 500 do 1 000 m | m3 | 1085 |  | 0 | CS ÚRS 2023 02 |  | základní |  | 0 | 0 | 0 | 0 | 0 | 4 | K | 2 |  |  |  | ROZPOCET | [5 empty] | 0 | 0 | 0 | 0 | 0 | 1 | 0 | 4 | -919521812
| VV |  | Zemní práce - přesun na komerční skládku (předpokládaný obj) | [14 empty] | VV | 2 | 1 | True | 0 | ROZPOCET
| VV |  | (jáma_obj) |  | 1104 | [12 empty] | VV | 2 | 2 | True | 0 | ROZPOCET
| VV |  | (rýhy_obj) |  | 90 | [12 empty] | VV | 2 | 2 | True | 0 | ROZPOCET
| VV |  | (šachty_obj) |  | 114 | [12 empty] | VV | 2 | 2 | True | 0 | ROZPOCET
| VV |  | -(obsyp_obj) |  | -223 | [12 empty] | VV | 2 | 2 | True | 0 | ROZPOCET
| VV |  | Součet |  | 1085 | [12 empty] | VV | 2 | 4 | True | 1 | ROZPOCET
15 | K | 162751119 | Vodorovné přemístění výkopku nebo sypaniny po suchu na obvyklém dopravním prostředku, bez naložení výkopku, avšak se složením bez rozhrnutí z horniny třídy těžitelnosti I skupiny 1 až 3 na vzdálenost Příplatek k ceně za každých dalších i započatých 1 000 m | m3 | 4340 |  | 0 | CS ÚRS 2023 02 |  | základní |  | 0 | 0 | 0 | 0 | 0 | 4 | K | 2 |  |  |  | ROZPOCET | [5 empty] | 0 | 0 | 0 | 0 | 0 | 1 | 0 | 4 | 1519151146
| VV |  | 1085*4 'Přepočtené koeficientem množství |  | 4340 | [12 empty] | VV | 2 | 2 | False | 1 | ROZPOCET
16 | K | 171201231 | Poplatek za uložení stavebního odpadu na recyklační skládce (skládkovné) zeminy a kamení zatříděného do Katalogu odpadů pod kódem 17 05 04 | t | 1953 |  | 0 | CS ÚRS 2023 02 |  | základní |  | 0 | 0 | 0 | 0 | 0 | 4 | K | 2 |  |  |  | ROZPOCET | [5 empty] | 0 | 0 | 0 | 0 | 0 | 1 | 0 | 4 | -32506393
| VV |  | 1085*1,8 'Přepočtené koeficientem množství |  | 1953 | [12 empty] | VV | 2 | 2 | False | 1 | ROZPOCET
17 | K | 181951112 | Úprava pláně vyrovnáním výškových rozdílů strojně v hornině třídy těžitelnosti I, skupiny 1 až 3 se zhutněním | m2 | 520 |  | 0 | CS ÚRS 2023 02 |  | základní |  | 0 | 0 | 0 | 0 | 0 | 4 | K | 2 |  |  |  | ROZPOCET | [5 empty] | 0 | 0 | 0 | 0 | 0 | 1 | 0 | 4 | 1861318897
| VV |  | Zemní práce - skrývka, vyrovnání (předpokládaná pl) | [14 empty] | VV | 2 | 1 | True | 0 | ROZPOCET
| VV |  | (humus_pl) |  | 520 | [12 empty] | VV | 2 | 2 | True | 0 | ROZPOCET
| VV |  | Součet |  | 520 | [12 empty] | VV | 2 | 4 | True | 1 | ROZPOCET
18 | K | 181351103 | Rozprostření a urovnání ornice v rovině nebo ve svahu sklonu do 1:5 strojně při souvislé ploše přes 100 do 500 m2, tl. vrstvy do 200 mm | m2 | 520 |  | 0 | CS ÚRS 2023 02 |  | základní |  | 0 | 0 | 0 | 0 | 0 | 4 | K | 2 |  |  |  | ROZPOCET | [5 empty] | 0 | 0 | 0 | 0 | 0 | 1 | 0 | 4 | -1271235138
| VV |  | Zemní práce - skrývka, rozprostření (předpokládaná pl) | [14 empty] | VV | 2 | 1 | True | 0 | ROZPOCET
| VV |  | 520,0 |  | 520 | [12 empty] | VV | 2 | 2 | True | 0 | ROZPOCET
| VV | humus_pl | Součet |  | 520 | [12 empty] | VV | 2 | 4 | True | 1 | ROZPOCET
19 | K | 181451121 | Založení trávníku na půdě předem připravené plochy přes 1000 m2 výsevem včetně utažení lučního v rovině nebo na svahu do 1:5 | m2 | 520 |  | 0 | CS ÚRS 2023 02 |  | základní |  | 0 | 0 | 0 | 0 | 0 | 4 | K | 2 |  |  |  | ROZPOCET | [5 empty] | 0 | 0 | 0 | 0 | 0 | 1 | 0 | 4 | 805861512
| VV |  | Zemní práce - tráva (předpokládaná pl) | [14 empty] | VV | 2 | 1 | True | 0 | ROZPOCET
| VV |  | (humus_pl) |  | 520 | [12 empty] | VV | 2 | 2 | True | 0 | ROZPOCET
| VV |  | Součet |  | 520 | [12 empty] | VV | 2 | 4 | True | 1 | ROZPOCET
20 | M | 00572100 | osivo jetelotráva intenzivní víceletá | kg | 10.4 |  | 0 | CS ÚRS 2023 02 |  | základní |  | 0 | 0.001 | 0.0104 | 0 | 0 | 8 | M | 2 |  |  |  | ROZPOCET | [5 empty] | 0 | 0 | 0 | 0 | 0 | 1 | 0 | 4 | -1769472580
| VV |  | 520*0,02 'Přepočtené koeficientem množství |  | 10.4 | [12 empty] | VV | 2 | 2 | False | 1 | ROZPOCET
| D | 2 | Zakládání |  |  |  | 0 |  |  |  |  | 0 |  | 32.3739 |  | 0 | 1 | D | 1 |  |  |  | ROZPOCET | [11 empty] | 0
21 | K | 212312111 | Lože pro trativody z betonu prostého | m3 | 2.8 |  | 0 | CS ÚRS 2023 02 |  | základní |  | 0 | 2.301 | 6.4429 | 0 | 0 | 4 | K | 2 |  |  |  | ROZPOCET | [5 empty] | 0 | 0 | 0 | 0 | 0 | 1 | 0 | 4 | -637639167
| VV |  | Drenáž - podsyp (dl * š * v) | [14 empty] | VV | 2 | 1 | True | 0 | ROZPOCET
| VV |  | (svodné_DN250_dl)*0,80*0,10 |  | 2.8 | [12 empty] | VV | 2 | 2 | True | 0 | ROZPOCET
| VV |  | Součet |  | 2.8 | [12 empty] | VV | 2 | 4 | True | 1 | ROZPOCET
22 | K | 212532111 | Lože pro trativody z kameniva hrubého drceného | m3 | 9.06 |  | 0 | CS ÚRS 2023 02 |  | základní |  | 0 | 1.63 | 14.7678 | 0 | 0 | 4 | K | 2 |  |  |  | ROZPOCET | [5 empty] | 0 | 0 | 0 | 0 | 0 | 1 | 0 | 4 | -550595057
| VV |  | Drenáž - podsyp (dl * š * v) | [14 empty] | VV | 2 | 1 | True | 0 | ROZPOCET
| VV |  | (trativod_DN150_dl)*0,40*0,05 |  | 9.06 | [12 empty] | VV | 2 | 2 | True | 0 | ROZPOCET
| VV |  | Součet |  | 9.06 | [12 empty] | VV | 2 | 4 | True | 1 | ROZPOCET
23 | K | 212755216 | Trativody bez lože z drenážních trubek plastových flexibilních D 160 mm | m | 453 |  | 0 | CS ÚRS 2023 02 |  | základní |  | 0 | 0.00116 | 0.52548 | 0 | 0 | 4 | K | 2 |  |  |  | ROZPOCET | [5 empty] | 0 | 0 | 0 | 0 | 0 | 1 | 0 | 4 | 169952682
| VV |  | Trativod (dl) | [14 empty] | VV | 2 | 1 | True | 0 | ROZPOCET
| VV |  | 453,0 |  | 453 | [12 empty] | VV | 2 | 2 | True | 0 | ROZPOCET
| VV | trativod_DN150_dl | Mezisoučet |  | 453 | [12 empty] | VV | 2 | 3 | True | 0 | ROZPOCET
| VV |  | Součet |  | 453 | [12 empty] | VV | 2 | 4 | True | 1 | ROZPOCET
24 | K | 211561111 | Výplň kamenivem do rýh odvodňovacích žeber nebo trativodů bez zhutnění, s úpravou povrchu výplně kamenivem hrubým drceným frakce 4 až 16 mm | m3 | 99.66 |  | 0 | CS ÚRS 2023 02 |  | základní |  | 0 | 0 | 0 | 0 | 0 | 4 | K | 2 |  |  |  | ROZPOCET | [5 empty] | 0 | 0 | 0 | 0 | 0 | 1 | 0 | 4 | -1969539494
| VV |  | Drenáž - zásyp (dl * š * v) | [14 empty] | VV | 2 | 1 | True | 0 | ROZPOCET
| VV |  | (trativod_DN150_dl)*0,40*0,55 |  | 99.66 | [12 empty] | VV | 2 | 2 | True | 0 | ROZPOCET
| VV |  | Součet |  | 99.66 | [12 empty] | VV | 2 | 4 | True | 1 | ROZPOCET
25 | K | 211971110 | Zřízení opláštění výplně z geotextilie odvodňovacích žeber nebo trativodů v rýze nebo zářezu se stěnami šikmými o sklonu do 1:2 | m2 | 996.6 |  | 0 | CS ÚRS 2023 02 |  | základní |  | 0 | 0.00017 | 0.16942 | 0 | 0 | 4 | K | 2 |  |  |  | ROZPOCET | [5 empty] | 0 | 0 | 0 | 0 | 0 | 1 | 0 | 4 | 888310413
| VV |  | Drenáž - opláštění (dl * š) | [14 empty] | VV | 2 | 1 | True | 0 | ROZPOCET
| VV |  | (trativod_DN150_dl)*(0,40*2+0,55*2+0,30) |  | 996.6 | [12 empty] | VV | 2 | 2 | True | 0 | ROZPOCET
| VV |  | Součet |  | 996.6 | [12 empty] | VV | 2 | 4 | True | 1 | ROZPOCET
26 | M | 69311081 | geotextilie netkaná separační, ochranná, filtrační, drenážní PES 300g/m2 | m2 | 1146.09 |  | 0 | CS ÚRS 2023 02 |  | základní |  | 0 | 0.0003 | 0.34383 | 0 | 0 | 8 | M | 2 |  |  |  | ROZPOCET | [5 empty] | 0 | 0 | 0 | 0 | 0 | 1 | 0 | 4 | 1116032629
| VV |  | 996,6*1,15 'Přepočtené koeficientem množství |  | 1146.09 | [12 empty] | VV | 2 | 2 | False | 1 | ROZPOCET
27 | K | 2733541X2 | Motnáž drenážní šachty (dle PD) | kpl | 24 |  | 0 |  |  | základní |  | 0 | 0 | 0 | 0 | 0 | 4 | K | 2 |  |  |  | ROZPOCET | [5 empty] | 0 | 0 | 0 | 0 | 0 | 1 | 0 | 4 | 121730879
28 | M | 273354X2 | drenážní šachta plastová DN400 vč. doplňků (dle PD) | kpl | 17 |  | 0 |  |  | základní |  | 0 | 0 | 0 | 0 | 0 | 8 | M | 2 |  |  |  | ROZPOCET | [5 empty] | 0 | 0 | 0 | 0 | 0 | 1 | 0 | 4 | 378008080
29 | M | 273354X3 | drenážní šachta plastová DN800 vč. doplňků (dle PD) | kpl | 7 |  | 0 |  |  | základní |  | 0 | 0 | 0 | 0 | 0 | 8 | M | 2 |  |  |  | ROZPOCET | [5 empty] | 0 | 0 | 0 | 0 | 0 | 1 | 0 | 4 | -1022791227
30 | K | 273313611 | Základy z betonu prostého desky z betonu kamenem neprokládaného tř. C 16/20 | m3 | 4.4 |  | 0 | CS ÚRS 2023 02 |  | základní |  | 0 | 2.301 | 10.1245 | 0 | 0 | 4 | K | 2 |  |  |  | ROZPOCET | [5 empty] | 0 | 0 | 0 | 0 | 0 | 1 | 0 | 4 | -1061562486
| VV |  | Šachty - podklad (obj) | [14 empty] | VV | 2 | 1 | True | 0 | ROZPOCET
| VV |  | 4,4 |  | 4.4 | [12 empty] | VV | 2 | 2 | True | 0 | ROZPOCET
| VV |  | Součet |  | 4.4 | [12 empty] | VV | 2 | 4 | True | 1 | ROZPOCET
| D | 5 | Komunikace pozemní |  |  |  | 0 |  |  |  |  | 0 |  | 4331.1956 |  | 0.2574 | 1 | D | 1 |  |  |  | ROZPOCET | [11 empty] | 0
31 | K | 511501111X1 | Konstrukční vrstva tělesa železničního spodku ze štěrkodrti fr 0/32 | m3 | 897 |  | 0 |  |  | základní |  | 0 | 1.964 | 1761.708 | 0 | 0 | 4 | K | 2 |  |  |  | ROZPOCET | [5 empty] | 0 | 0 | 0 | 0 | 0 | 1 | 0 | 4 | -289906511
32 | K | 511501255 | Zřízení kolejového lože z hrubého drceného kameniva | m3 | 1164 |  | 0 | CS ÚRS 2023 02 |  | základní |  | 0 | 0 | 0 | 0 | 0 | 4 | K | 2 |  |  |  | ROZPOCET | [5 empty] | 0 | 0 | 0 | 0 | 0 | 1 | 0 | 4 | 1806484034
33 | M | 58344005 | kamenivo drcené hrubé frakce 32/63 třída BI OTP ČD | t | 2095.2 |  | 0 | CS ÚRS 2023 02 |  | základní |  | 0 | 1 | 2095.2 | 0 | 0 | 8 | M | 2 |  |  |  | ROZPOCET | [5 empty] | 0 | 0 | 0 | 0 | 0 | 1 | 0 | 4 | 2123641239
| VV |  | 1164*1,8 'Přepočtené koeficientem množství |  | 2095.2 | [12 empty] | VV | 2 | 2 | False | 1 | ROZPOCET
34 | K | 546391216 | Montáž kolejového roštu na pražcích betonových typ koleje S49 rozdělení u | m | 599 |  | 0 | CS ÚRS 2023 02 |  | základní |  | 0 | 0 | 0 | 0 | 0 | 4 | K | 2 |  |  |  | ROZPOCET | [5 empty] | 0 | 0 | 0 | 0 | 0 | 1 | 0 | 4 | -968505006
| VV |  | Délka koleje (dl) | [14 empty] | VV | 2 | 1 | True | 0 | ROZPOCET
| VV |  | S49 | [14 empty] | VV | 2 | 1 | True | 0 | ROZPOCET
| VV |  | 443,0 |  | 443 | [12 empty] | VV | 2 | 2 | True | 0 | ROZPOCET
| VV | kolej_1_dl | Mezisoučet |  | 443 | [12 empty] | VV | 2 | 3 | True | 0 | ROZPOCET
| VV |  | NT1 | [14 empty] | VV | 2 | 1 | True | 0 | ROZPOCET
| VV |  | 156,0 |  | 156 | [12 empty] | VV | 2 | 2 | True | 0 | ROZPOCET
| VV | kolej_3_dl | Mezisoučet |  | 156 | [12 empty] | VV | 2 | 3 | True | 0 | ROZPOCET
| VV |  | Součet |  | 599 | [12 empty] | VV | 2 | 4 | True | 1 | ROZPOCET
35 | K | 542191112 | Ohýbání kolejnic o hmotnosti přes 50 kg/m | m | 312 |  | 0 | CS ÚRS 2023 02 |  | základní |  | 0 | 0 | 0 | 0 | 0 | 4 | K | 2 |  |  |  | ROZPOCET | [5 empty] | 0 | 0 | 0 | 0 | 0 | 1 | 0 | 4 | 288949229
| VV |  | Délka koleje (dl) | [14 empty] | VV | 2 | 1 | True | 0 | ROZPOCET
| VV |  | (kolej_3_dl)*2 |  | 312 | [12 empty] | VV | 2 | 2 | True | 0 | ROZPOCET
| VV |  | Součet |  | 312 | [12 empty] | VV | 2 | 4 | True | 1 | ROZPOCET
36 | M | 43765005 | kolejnice tv. 49E1 (S49), třídy R260 | m | 908.15 |  | 0 | CS ÚRS 2023 02 |  | základní |  | 0 | 0.04939 | 44.8535 | 0 | 0 | 8 | M | 2 |  |  |  | ROZPOCET | [5 empty] | 0 | 0 | 0 | 0 | 0 | 1 | 0 | 4 | -980402319
| VV |  | Délka koleje (dl) | [14 empty] | VV | 2 | 1 | True | 0 | ROZPOCET
| VV |  | (kolej_1_dl) |  | 443 | [12 empty] | VV | 2 | 2 | True | 0 | ROZPOCET
| VV |  | Součet |  | 443 | [12 empty] | VV | 2 | 4 | True | 1 | ROZPOCET
| VV |  | 443*2,05 'Přepočtené koeficientem množství |  | 908.15 | [12 empty] | VV | 2 | 2 | False | 1 | ROZPOCET
37 | M | 43765150 | kolejnice tramvajové NT1 žlábkové pro hromadnou městskou dopravu | t | 21.317 |  | 0 | CS ÚRS 2023 02 |  | základní |  | 0 | 1 | 21.317 | 0 | 0 | 8 | M | 2 |  |  |  | ROZPOCET | [5 empty] | 0 | 0 | 0 | 0 | 0 | 1 | 0 | 4 | -2055020393
| VV |  | Délka koleje (dl) | [14 empty] | VV | 2 | 1 | True | 0 | ROZPOCET
| VV |  | (kolej_3_dl) |  | 156 | [12 empty] | VV | 2 | 2 | True | 0 | ROZPOCET
| VV |  | Součet |  | 156 | [12 empty] | VV | 2 | 4 | True | 1 | ROZPOCET
| VV |  | 156*0,13665 'Přepočtené koeficientem množství |  | 21.317 | [12 empty] | VV | 2 | 2 | False | 1 | ROZPOCET
38 | M | 59211207 | pražec z předpjatého betonu příčný, vystrojení pružné bezpodkladnicové vč. kompletů pro kolejnici S 49, 2415x240x205mm | kus | 980.36 |  | 0 | CS ÚRS 2023 02 |  | základní |  | 0 | 0.252 | 247.0507 | 0 | 0 | 8 | M | 2 |  |  |  | ROZPOCET | [5 empty] | 0 | 0 | 0 | 0 | 0 | 1 | 0 | 4 | -39142333
| VV |  | Pražce (dl / dl) | [14 empty] | VV | 2 | 1 | True | 0 | ROZPOCET
| VV |  | (kolej_1_dl)/0,611 |  | 725.041 | [12 empty] | VV | 2 | 2 | True | 0 | ROZPOCET
| VV |  | (kolej_3_dl)/0,611 |  | 255.319 | [12 empty] | VV | 2 | 2 | True | 0 | ROZPOCET
| VV |  | Součet |  | 980.36 | [12 empty] | VV | 2 | 4 | True | 1 | ROZPOCET
39 | K | 546391213 | Montáž kolejového roštu na pražcích dřevěných typ koleje S49 rozdělení u | m | 53 |  | 0 | CS ÚRS 2023 02 |  | základní |  | 0 | 0 | 0 | 0 | 0 | 4 | K | 2 |  |  |  | ROZPOCET | [5 empty] | 0 | 0 | 0 | 0 | 0 | 1 | 0 | 4 | -339577173
| VV |  | Délka koleje (dl) | [14 empty] | VV | 2 | 1 | True | 0 | ROZPOCET
| VV |  | S49 | [14 empty] | VV | 2 | 1 | True | 0 | ROZPOCET
| VV |  | 53,0 |  | 53 | [12 empty] | VV | 2 | 2 | True | 0 | ROZPOCET
| VV | kolej_2_dl | Součet |  | 53 | [12 empty] | VV | 2 | 4 | True | 1 | ROZPOCET
40 | M | 43765005 | kolejnice tv. 49E1 (S49), třídy R260 | m | 108.65 |  | 0 | CS ÚRS 2023 02 |  | základní |  | 0 | 0.04939 | 5.3662 | 0 | 0 | 8 | M | 2 |  |  |  | ROZPOCET | [5 empty] | 0 | 0 | 0 | 0 | 0 | 1 | 0 | 4 | 1413449446
| VV |  | Délka koleje (dl) | [14 empty] | VV | 2 | 1 | True | 0 | ROZPOCET
| VV |  | (kolej_2_dl) |  | 53 | [12 empty] | VV | 2 | 2 | True | 0 | ROZPOCET
| VV |  | Součet |  | 53 | [12 empty] | VV | 2 | 4 | True | 1 | ROZPOCET
| VV |  | 53*2,05 'Přepočtené koeficientem množství |  | 108.65 | [12 empty] | VV | 2 | 2 | False | 1 | ROZPOCET
41 | M | 60811001 | pražec dřevěný příčný vystrojený dub 2600x260x160mm | kus | 86.743 |  | 0 | CS ÚRS 2023 02 |  | základní |  | 0 | 0.28307 | 24.5543 | 0 | 0 | 8 | M | 2 |  |  |  | ROZPOCET | [5 empty] | 0 | 0 | 0 | 0 | 0 | 1 | 0 | 4 | -1316779653
| VV |  | Pražce (dl / dl) | [14 empty] | VV | 2 | 1 | True | 0 | ROZPOCET
| VV |  | (kolej_2_dl)/0,611 |  | 86.743 | [12 empty] | VV | 2 | 2 | True | 0 | ROZPOCET
| VV |  | Součet |  | 86.743 | [12 empty] | VV | 2 | 4 | True | 1 | ROZPOCET
42 | K | 548121613 | Svařování kolejnic aluminotermicky plný předehřev soustavy S49 | kus | 44 |  | 0 | CS ÚRS 2023 02 |  | základní |  | 0 | 0 | 0 | 0.00429 | 0.18876 | 4 | K | 2 |  |  |  | ROZPOCET | [5 empty] | 0 | 0 | 0 | 0 | 0 | 1 | 0 | 4 | 1049965262
43 | M | 54653002 | dávka svařovací kolejnice S49 jakost R260 základní spára | kus | 44 |  | 0 | CS ÚRS 2023 02 |  | základní |  | 0 | 0.00377 | 0.16588 | 0 | 0 | 8 | M | 2 |  |  |  | ROZPOCET | [5 empty] | 0 | 0 | 0 | 0 | 0 | 1 | 0 | 4 | -1931772986
44 | K | 548121614 | Svařování kolejnic aluminotermicky plný předehřev soustavy R65 | kus | 16 |  | 0 | CS ÚRS 2023 02 |  | základní |  | 0 | 0 | 0 | 0.00429 | 0.06864 | 4 | K | 2 |  |  |  | ROZPOCET | [5 empty] | 0 | 0 | 0 | 0 | 0 | 1 | 0 | 4 | 915827281
45 | M | 54653001 | dávka svařovací kolejnice R65 jakost R260 základní spára | kus | 16 |  | 0 | CS ÚRS 2023 02 |  | základní |  | 0 | 0.00429 | 0.06864 | 0 | 0 | 8 | M | 2 |  |  |  | ROZPOCET | [5 empty] | 0 | 0 | 0 | 0 | 0 | 1 | 0 | 4 | -1430012117
46 | K | 543131125 | Úprava geometrické polohy koleje všech soustav pražce betonové | m | 860 |  | 0 | CS ÚRS 2023 02 |  | základní |  | 0 | 0 | 0 | 0 | 0 | 4 | K | 2 |  |  |  | ROZPOCET | [5 empty] | 0 | 0 | 0 | 0 | 0 | 1 | 0 | 4 | 2088613380
47 | K | 543131131 | Přesná úprava geometrické polohy koleje všech soustav pražce betonové | m | 860 |  | 0 | CS ÚRS 2023 02 |  | základní |  | 0 | 0 | 0 | 0 | 0 | 4 | K | 2 |  |  |  | ROZPOCET | [5 empty] | 0 | 0 | 0 | 0 | 0 | 1 | 0 | 4 | 1892530205
48 | K | 564831111 | Podklad ze štěrkodrti ŠD s rozprostřením a zhutněním plochy přes 100 m2, po zhutnění tl. 100 mm | m2 | 428 |  | 0 | CS ÚRS 2023 02 |  | základní |  | 0 | 0 | 0 | 0 | 0 | 4 | K | 2 |  |  |  | ROZPOCET | [5 empty] | 0 | 0 | 0 | 0 | 0 | 1 | 0 | 4 | -187699197
| VV |  | Nástupiště - dlažba, podsyp (pl) | [14 empty] | VV | 2 | 1 | True | 0 | ROZPOCET
| VV |  | (dlaž_01_pl) |  | 428 | [12 empty] | VV | 2 | 2 | True | 0 | ROZPOCET
| VV |  | Součet |  | 428 | [12 empty] | VV | 2 | 4 | True | 1 | ROZPOCET
49 | K | 564851111 | Podklad ze štěrkodrti ŠD s rozprostřením a zhutněním plochy přes 100 m2, po zhutnění tl. 150 mm | m2 | 428 |  | 0 | CS ÚRS 2023 02 |  | základní |  | 0 | 0 | 0 | 0 | 0 | 4 | K | 2 |  |  |  | ROZPOCET | [5 empty] | 0 | 0 | 0 | 0 | 0 | 1 | 0 | 4 | -127753820
| VV |  | Nástupiště - dlažba, podsyp (pl) | [14 empty] | VV | 2 | 1 | True | 0 | ROZPOCET
| VV |  | (dlaž_01_pl) |  | 428 | [12 empty] | VV | 2 | 2 | True | 0 | ROZPOCET
| VV |  | Součet |  | 428 | [12 empty] | VV | 2 | 4 | True | 1 | ROZPOCET
50 | K | 596212212 | Kladení dlažby z betonových zámkových dlaždic pozemních komunikací ručně s ložem z kameniva těženého nebo drceného tl. do 50 mm, s vyplněním spár, s dvojitým hutněním vibrováním a se smetením přebytečného materiálu na krajnici tl. 80 mm skupiny A, pro plochy přes 100 do 300 m2 | m2 | 564 |  | 0 | CS ÚRS 2023 02 |  | základní |  | 0 | 0.11162 | 62.9537 | 0 | 0 | 4 | K | 2 |  |  |  | ROZPOCET | [5 empty] | 0 | 0 | 0 | 0 | 0 | 1 | 0 | 4 | -1467675666
| VV |  | Nástupiště - dlažba (pl) | [14 empty] | VV | 2 | 1 | True | 0 | ROZPOCET
| VV |  | nové | [14 empty] | VV | 2 | 1 | True | 0 | ROZPOCET
| VV | dlaž_01_pl | 140,0+288,0 |  | 428 | [12 empty] | VV | 2 | 2 | True | 0 | ROZPOCET
| VV |  | zpětné osazení | [14 empty] | VV | 2 | 1 | True | 0 | ROZPOCET
| VV | dlaž_02_pl | 136,0 |  | 136 | [12 empty] | VV | 2 | 2 | True | 0 | ROZPOCET
| VV |  | Součet |  | 564 | [12 empty] | VV | 2 | 4 | True | 1 | ROZPOCET
51 | M | 59245018 | dlažba tvar obdélník betonová 200x100x60mm přírodní | m2 | 485.76 |  | 0 | CS ÚRS 2023 02 |  | základní |  | 0 | 0.131 | 63.6346 | 0 | 0 | 8 | M | 2 |  |  |  | ROZPOCET | [5 empty] | 0 | 0 | 0 | 0 | 0 | 1 | 0 | 4 | 1140592602
| VV |  | Nástupiště - dlažba (pl) | [14 empty] | VV | 2 | 1 | True | 0 | ROZPOCET
| VV |  | (dlaž_01_pl) |  | 428 | [12 empty] | VV | 2 | 2 | True | 0 | ROZPOCET
| VV |  | (dlaž_02_pl)*0,10 |  | 13.6 | [12 empty] | VV | 2 | 2 | True | 0 | ROZPOCET
| VV |  | Součet |  | 441.6 | [12 empty] | VV | 2 | 4 | True | 1 | ROZPOCET
| VV |  | 441,6*1,1 'Přepočtené koeficientem množství |  | 485.76 | [12 empty] | VV | 2 | 2 | False | 1 | ROZPOCET
52 | M | 59245008 | dlažba tvar obdélník betonová 200x100x60mm barevná | m2 | 29 |  | 0 | CS ÚRS 2023 02 |  | základní |  | 0 | 0.131 | 3.799 | 0 | 0 | 8 | M | 2 |  |  |  | ROZPOCET | [5 empty] | 0 | 0 | 0 | 0 | 0 | 1 | 0 | 4 | 332361863
| VV |  | 26,3636363636364*1,1 'Přepočtené koeficientem množství |  | 29 | [12 empty] | VV | 2 | 2 | False | 1 | ROZPOCET
53 | M | 59245006 | dlažba tvar obdélník betonová pro nevidomé 200x100x60mm barevná | m2 | 4 |  | 0 | CS ÚRS 2023 02 |  | základní |  | 0 | 0.131 | 0.524 | 0 | 0 | 8 | M | 2 |  |  |  | ROZPOCET | [5 empty] | 0 | 0 | 0 | 0 | 0 | 1 | 0 | 4 | -33685435
| VV |  | 3,63636363636364*1,1 'Přepočtené koeficientem množství |  | 4 | [12 empty] | VV | 2 | 2 | False | 1 | ROZPOCET
| D | 8 | Trubní vedení - plastové |  |  |  | 0 |  |  |  |  | 0 |  | 0.14161 |  | 0 | 1 | D | 1 |  |  |  | ROZPOCET | [11 empty] | 0
54 | K | 871360410 | Montáž kanalizačního potrubí z plastů z polypropylenu PP korugovaného nebo žebrovaného SN 10 DN 250 | m | 35 |  | 0 | CS ÚRS 2023 02 |  | základní |  | 0 | 2e-05 | 0.0007 | 0 | 0 | 4 | K | 2 |  |  |  | ROZPOCET | [5 empty] | 0 | 0 | 0 | 0 | 0 | 1 | 0 | 4 | -786771344
| VV |  | Drenáž - svodné potrubí | [14 empty] | VV | 2 | 1 | True | 0 | ROZPOCET
| VV |  | 35,0 |  | 35 | [12 empty] | VV | 2 | 2 | True | 0 | ROZPOCET
| VV | svodné_DN250_dl | Mezisoučet |  | 35 | [12 empty] | VV | 2 | 3 | True | 0 | ROZPOCET
| VV |  | Součet |  | 35 | [12 empty] | VV | 2 | 4 | True | 1 | ROZPOCET
55 | M | 28617045 | trubka kanalizační PP korugovaná DN 250x6000mm SN10 | m | 38.5 |  | 0 | CS ÚRS 2023 02 |  | základní |  | 0 | 0.00366 | 0.14091 | 0 | 0 | 8 | M | 2 |  |  |  | ROZPOCET | [5 empty] | 0 | 0 | 0 | 0 | 0 | 1 | 0 | 4 | -1240606875
| VV |  | 35*1,1 'Přepočtené koeficientem množství |  | 38.5 | [12 empty] | VV | 2 | 2 | False | 1 | ROZPOCET
56 | K | 899623151 | Obetonování potrubí nebo zdiva stok betonem prostým v otevřeném výkopu, betonem tř. C 16/20 | m3 | 8.75 |  | 0 | CS ÚRS 2023 02 |  | základní |  | 0 | 0 | 0 | 0 | 0 | 4 | K | 2 |  |  |  | ROZPOCET | [5 empty] | 0 | 0 | 0 | 0 | 0 | 1 | 0 | 4 | -1108668044
| VV |  | Drenáž - obetonování (dl * pl) | [14 empty] | VV | 2 | 1 | True | 0 | ROZPOCET
| VV |  | (svodné_DN250_dl)*0,25 |  | 8.75 | [12 empty] | VV | 2 | 2 | True | 0 | ROZPOCET
| VV |  | Součet |  | 8.75 | [12 empty] | VV | 2 | 4 | True | 1 | ROZPOCET
| D | 9 | Ostatní konstrukce a práce, bourání |  |  |  | 0 |  |  |  |  | 0 |  | 142.4056 |  | 0.0112 | 1 | D | 1 |  |  |  | ROZPOCET | [11 empty] | 0
57 | K | 9161300X1 | Osazení hrany nástupiště profilu L s boční opěrou do lože z betonu prostého (dle PD) | m | 51 |  | 0 |  |  | základní |  | 0 | 0 | 0 | 0 | 0 | 4 | K | 2 |  |  |  | ROZPOCET | [5 empty] | 0 | 0 | 0 | 0 | 0 | 1 | 0 | 4 | 16157297
58 | M | 592170X1 | hrana nástupiště profil L 640x350 (dle PD) | m | 51 |  | 0 |  |  | základní |  | 0 | 0 | 0 | 0 | 0 | 8 | M | 2 |  |  |  | ROZPOCET | [5 empty] | 0 | 0 | 0 | 0 | 0 | 1 | 0 | 4 | 1839943122
59 | K | 916131213 | Osazení silničního obrubníku betonového se zřízením lože, s vyplněním a zatřením spár cementovou maltou stojatého s boční opěrou z betonu prostého, do lože z betonu prostého | m | 410 |  | 0 | CS ÚRS 2023 02 |  | základní |  | 0 | 0.1554 | 63.714 | 0 | 0 | 4 | K | 2 |  |  |  | ROZPOCET | [5 empty] | 0 | 0 | 0 | 0 | 0 | 1 | 0 | 4 | 1307294372
60 | M | 59217017 | obrubník betonový chodníkový 1000x100x250mm | m | 451 |  | 0 | CS ÚRS 2023 02 |  | základní |  | 0 | 0.05612 | 25.3101 | 0 | 0 | 8 | M | 2 |  |  |  | ROZPOCET | [5 empty] | 0 | 0 | 0 | 0 | 0 | 1 | 0 | 4 | 1460892919
| VV |  | 410*1,1 'Přepočtené koeficientem množství |  | 451 | [12 empty] | VV | 2 | 2 | False | 1 | ROZPOCET
61 | K | 935112111 | Osazení betonového příkopového žlabu s vyplněním a zatřením spár cementovou maltou s ložem tl. 100 mm z betonu prostého z betonových příkopových tvárnic šířky do 500 mm | m | 203 |  | 0 | CS ÚRS 2023 02 |  | základní |  | 0 | 0.13096 | 26.5849 | 0 | 0 | 4 | K | 2 |  |  |  | ROZPOCET | [5 empty] | 0 | 0 | 0 | 0 | 0 | 1 | 0 | 4 | 1816023546
62 | M | 59227054 | žlabovka příkopová betonová 500x500x130mm | m | 223.3 |  | 0 | CS ÚRS 2023 02 |  | základní |  | 0 | 0.12 | 26.796 | 0 | 0 | 8 | M | 2 |  |  |  | ROZPOCET | [5 empty] | 0 | 0 | 0 | 0 | 0 | 1 | 0 | 4 | -36040279
| VV |  | 203*1,1 'Přepočtené koeficientem množství |  | 223.3 | [12 empty] | VV | 2 | 2 | False | 1 | ROZPOCET
63 | K | 977151124 | Jádrové vrty diamantovými korunkami do stavebních materiálů (železobetonu, betonu, cihel, obkladů, dlažeb, kamene) průměru přes 150 do 180 mm | m | 0.2 |  | 0 | CS ÚRS 2023 02 |  | základní |  | 0 | 0.00279 | 0.000558 | 0.056 | 0.0112 | 4 | K | 2 |  |  |  | ROZPOCET | [5 empty] | 0 | 0 | 0 | 0 | 0 | 1 | 0 | 4 | -2052425500
| D | 998 | Přesun hmot |  |  |  | 0 |  |  |  |  | 0 |  | 0 |  | 0 | 1 | D | 1 |  |  |  | ROZPOCET | [11 empty] | 0
64 | K | 998241021 | Přesun hmot pro dráhy kolejové jakéhokoliv rozsahu dopravní vzdálenost do 5 000 m | t | 4507.745 |  | 0 | CS ÚRS 2023 02 |  | základní |  | 0 | 0 | 0 | 0 | 0 | 4 | K | 2 |  |  |  | ROZPOCET | [5 empty] | 0 | 0 | 0 | 0 | 0 | 1 | 0 | 4 | -505120007
65 | K | 998241025 | Přesun hmot pro dráhy kolejové jakéhokoliv rozsahu Příplatek k ceně za zvětšený přesun přes vymezenou největší dopravní vzdálenost za každých dalších i započatých 1000 m | t | 4507.745 |  | 0 | CS ÚRS 2023 02 |  | základní |  | 0 | 0 | 0 | 0 | 0 | 4 | K | 2 |  |  |  | ROZPOCET | [5 empty] | 0 | 0 | 0 | 0 | 0 | 1 | 0 | 4 | 1115813343
| D | M | Práce a dodávky M |  |  |  | 0 |  |  |  |  | 0 |  | 0.0084 |  | 0 | 3 | D | 0 |  |  |  | ROZPOCET | [11 empty] | 0
| D | 22-M | Montáže technologických zařízení pro dopravní stavby |  |  |  | 0 |  |  |  |  | 0 |  | 0.0084 |  | 0 | 3 | D | 1 |  |  |  | ROZPOCET | [11 empty] | 0
66 | K | 220850092 | Montáž propojky tlumivek včetně propojení stykového transformátoru s kolejnicí nebo s dalším stykovým transformátorem propojkou, usazení pomocných trámků mezi koleje nebo podél koleje, připevnění propojky k pražcům nebo montážním trámkům na betonové pražce 3,7 nebo 4,2 m dvoukolíkové | kus | 15 |  | 0 | CS ÚRS 2023 02 |  | základní |  | 0 | 0.00056 | 0.0084 | 0 | 0 | 64 | K | 2 |  |  |  | ROZPOCET | [5 empty] | 0 | 0 | 0 | 0 | 0 | 1 | 0 | 64 | 1009099700
67 | M | 2208501X1 | propojky stykové č.v. 70 301 (dle PD) | kus | 15 |  | 0 |  |  | základní |  | 0 | 0 | 0 | 0 | 0 | 256 | M | 2 |  |  |  | ROZPOCET | [5 empty] | 0 | 0 | 0 | 0 | 0 | 1 | 0 | 64 | 1619996598
| D | OST | Ostatní |  |  |  | 0 |  |  |  |  | 0 |  | 0 |  | 0 | 4 | D | 0 |  |  |  | ROZPOCET | [11 empty] | 0
68 | K | OST000X1 | D+M propustek v podjezdu vč. příkopu, vpusti, zídky (dle PD) | kpl | 1 |  | 0 |  |  | základní |  | 0 | 0 | 0 | 0 | 0 | 512 | K | 1 |  |  |  | ROZPOCET | [5 empty] | 0 | 0 | 0 | 0 | 0 | 1 | 0 | 512 | -1799136642
|  | VP | Vícepráce |  |  |  | 0 | [10 empty] | D | 0 |  |  |  | PN | [11 empty] | 0
| K | [5 empty] | 0 |  |  | základní | [7 empty] | PN | 1 |  |  |  | PN | [5 empty] | 0 | 0 | 0 | 0 | 0 | 1 | 0
| K | [5 empty] | 0 |  |  | základní | [7 empty] | PN | 1 |  |  |  | PN | [5 empty] | 0 | 0 | 0 | 0 | 0 | 1 | 0
| K | [5 empty] | 0 |  |  | základní | [7 empty] | PN | 1 |  |  |  | PN | [5 empty] | 0 | 0 | 0 | 0 | 0 | 1 | 0
| K | [5 empty] | 0 |  |  | základní | [7 empty] | PN | 1 |  |  |  | PN | [5 empty] | 0 | 0 | 0 | 0 | 0 | 1 | 0
| K | [5 empty] | 0 |  |  | základní | [7 empty] | PN | 1 |  |  |  | PN | [5 empty] | 0 | 0 | 0 | 0 | 0 | 1 | 0

## VRN - Vedlejší rozpočtové...
{01096b6c-b585-4200-a71a-744884570444}
2
| KRYCÍ LIST SOUPISU PRACÍ | [7 empty] | v --- níže se nacházejí doplnkové a pomocné údaje k sestavám --- v | [8 empty] | False
Stavba:
Modernizace tramvajové tratě Vídeňská, úsek Moravanské lány po smyčku Modřice
Objekt:
VRN - Vedlejší rozpočtové náklady
| KSO: |  |  |  |  | CC-CZ:
| Místo: |  | ulice Vídeňská, Brno |  |  | Datum: | 19. 10. 2023
| Zadavatel: |  |  |  |  | IČ: | 255 08 881
|  | Dopravní podnik města Brna, a. s. |  |  |  | DIČ: | CZ25508881
| Uchazeč: |  |  |  |  | IČ: | Vyplň údaj
|  | Vyplň údaj |  |  |  | DIČ: | Vyplň údaj
| Projektant: |  |  |  |  | IČ: | 26957914
|  | PRODOZ road s.r.o., Brno |  |  |  | DIČ: | CZ26957914
| Zpracovatel: |  |  |  |  | IČ: | 002 16 305
|  | Vysoké učení technické v Brně |  |  |  | DIČ: | CZ00216305
Poznámka:
| Cena bez DPH | [5 empty] | 0
|  |  | Základ daně |  |  | Sazba daně | Výše daně
| DPH | základní | 0 |  |  | 21% | 0
|  | snížená | 0 |  |  | 15% | 0
|  | zákl. přenesená | 0 |  |  | 21% | 0
|  | sníž. přenesená | 0 |  |  | 15% | 0
|  | nulová | 0 |  |  | 0% | 0
| Cena s DPH |  |  | v | CZK |  | 0
| Projektant |  |  | Zpracovatel
| Datum a podpis: |  | Razítko | Datum a podpis: |  |  | Razítko
| Objednavatel |  |  | Uchazeč
| Datum a podpis: |  | Razítko | Datum a podpis: |  |  | Razítko
REKAPITULACE ČLENĚNÍ SOUPISU PRACÍ
Stavba:
Modernizace tramvajové tratě Vídeňská, úsek Moravanské lány po smyčku Modřice
Objekt:
VRN - Vedlejší rozpočtové náklady
Místo: |  |  | ulice Vídeňská, Brno |  |  | Datum: | 19. 10. 2023
Zadavatel: |  |  | Dopravní podnik města Brna, a. s. |  |  | Projektant: | PRODOZ road s.r.o., Brno
Uchazeč: |  |  | Vyplň údaj |  |  | Zpracovatel: | Vysoké učení technické v Brně
Kód dílu - Popis | [6 empty] | Cena celkem [CZK]
Náklady ze soupisu prací | [6 empty] | 0 | [11 empty] | -1
| OST - Ostatní náklady | [5 empty] | 0
| VRN - Vedlejší rozpočtové náklady | [5 empty] | 0
| VP - Vícepráce | [5 empty] | 0
SOUPIS PRACÍ
Stavba:
Modernizace tramvajové tratě Vídeňská, úsek Moravanské lány po smyčku Modřice
Objekt:
VRN - Vedlejší rozpočtové náklady
Místo: |  |  | ulice Vídeňská, Brno |  |  | Datum: | 19. 10. 2023
Zadavatel: |  |  | Dopravní podnik města Brna, a. s. |  |  | Projektant: | PRODOZ road s.r.o., Brno
Uchazeč: |  |  | Vyplň údaj |  |  | Zpracovatel: | Vysoké učení technické v Brně
PČ | Typ | Kód | Popis | MJ | Množství | J.cena [CZK] | Cena celkem [CZK] | Cenová soustava |  | DPH | J. Nh [h] | Nh celkem [h] | J. hmotnost [t] | Hmotnost celkem [t] | J. suť [t] | Suť Celkem [t]
Náklady soupisu celkem | [6 empty] | 0 |  |  |  |  | 0 |  | 0 |  | 0 |  | D | -1 | [7 empty] | 0
| D | OST | Ostatní náklady |  |  |  | 0 |  |  |  |  | 0 |  | 0 |  | 0 | 4 | D | 0 | ROZPOCET | [6 empty] | 0
1 | K | 013251201 | Náklady na pasportizaci stávajících objektů | kpl | 1 |  | 0 |  |  | základní |  | 0 | 0 | 0 | 0 | 0 | 262144 | K | 1 | ROZPOCET | 0 | 0 | 0 | 0 | 0 | 1 | 0 | 262144 | 2106228683
| P |  | Poznámka k položce: Poznámka k položce: Jedná se zejména o náklady na zajištění pasportizace nemovitostí a objektů včetně pozemních komunikací dotčených stavební činností před zahájením a po dokončení stavebních prací formou fotodokumentace nebo videozáznamu. Cílem pasportizace je zachycení existujícího stavu objektů a konstrukcí, případných poruch a poškození, kvantitativní definování šířky trhlin a dalších poruch. | [14 empty] | P | 1
2 | K | 013254001 | Náklady na vyhotovení dokumentace skutečného provedení stavby | kpl | 1 |  | 0 |  |  | základní |  | 0 | 0 | 0 | 0 | 0 | 262144 | K | 1 | ROZPOCET | 0 | 0 | 0 | 0 | 0 | 1 | 0 | 262144 | 858915288
| P |  | Poznámka k položce: Poznámka k položce: Jedná se zejména o náklady na zajištění dokumentace skutečného provedení díla v rozsahu dle platné vyhlášky na dokumentaci staveb v počtu 5 x papírově a 1 x elektronicky ve formátu DWG a PDF. | [14 empty] | P | 1
3 | K | 013254101 | Náklady na monitoring průběhu výstavby | kpl | 1 |  | 0 |  |  | základní |  | 0 | 0 | 0 | 0 | 0 | 262144 | K | 1 | ROZPOCET | 0 | 0 | 0 | 0 | 0 | 1 | 0 | 262144 | 497258824
| P |  | Poznámka k položce: Poznámka k položce: Náklady na pořízení fotografií nebo videozáznamů zakrývaných konstrukcí a postupu výstavby. | [14 empty] | P | 1
4 | K | 013274001 | Náklady na vyhotovení realizační (dílenské) dokumentace | kpl | 1 |  | 0 |  |  | základní |  | 0 | 0 | 0 | 0 | 0 | 262144 | K | 1 | ROZPOCET | 0 | 0 | 0 | 0 | 0 | 1 | 0 | 262144 | 516347623
| P |  | Poznámka k položce: Poznámka k položce: Náklad zhotovitele na zpracování realizační (dílenské) dokumentace. Náklad na zhotovení dokumentace postupu bouracích prací. Soulad realizační dokumentace se zadávací dokumentací (dokumentací pro provádení stavby) musí být před vlastní realizací odsouhlasena autorským dozorem. | [14 empty] | P | 1
5 | K | 013284001 | Náklady na zpracování a vedení plánu KZP | kpl | 1 |  | 0 |  |  | základní |  | 0 | 0 | 0 | 0 | 0 | 262144 | K | 1 | ROZPOCET | 0 | 0 | 0 | 0 | 0 | 1 | 0 | 262144 | -1735864577
| P |  | Poznámka k položce: Poznámka k položce: KZP = kontrolní a zkušební plán je dokument zpracovaný do podrobností kontrolovatelných položek rozpočtu, povinně obsahující všechny zkoušky, revize a měření požadované technickými normami a předpisy ve vztahu k prováděným pracím, dodávkám a službám. | [14 empty] | P | 1
6 | K | 043103001 | Náklady na provedení zkoušek, revizí a měření | kpl | 1 |  | 0 |  |  | základní |  | 0 | 0 | 0 | 0 | 0 | 262144 | K | 1 | ROZPOCET | 0 | 0 | 0 | 0 | 0 | 1 | 0 | 262144 | 1060993506
| P |  | Poznámka k položce: Poznámka k položce: Náklady na provedení zkoušek, revizí a měření, které jsou vyžadovány v technických normách a dalších předpisech ve vztahu k prováděným pracím, dodávkám a službám. | [14 empty] | P | 1
7 | K | 090001001 | Náklady na vyhotovení dokumentace k předání stavby | kpl | 1 |  | 0 |  |  | základní |  | 0 | 0 | 0 | 0 | 0 | 262144 | K | 1 | ROZPOCET | 0 | 0 | 0 | 0 | 0 | 1 | 0 | 262144 | -2026629035
| P |  | Poznámka k položce: Poznámka k položce: Náklady spojené s vyhotovením, kopírováním a kompletací všech dokumentů požadovaných podle znění SOD a VOP k předání stavby objednateli. | [14 empty] | P | 1
8 | K | 090001002 | Ostatní náklady vyplývající ze znění SOD a VOP | kpl | 1 |  | 0 |  |  | základní |  | 0 | 0 | 0 | 0 | 0 | 262144 | K | 1 | ROZPOCET | 0 | 0 | 0 | 0 | 0 | 1 | 0 | 262144 | 451315865
| P |  | Poznámka k položce: Poznámka k položce: Jedná se zejména o náklady: - na sjednání bankovních záruk, - na sjednání pojištění odpovědnosti za škodu způsobenou provozní činností včetně odpovědnosti vyplývající z provádění stavebně-montážní činnosti, - na vypracování technologických postupů, - na vypracování oznámení změn a změnových listů, - spojené s převzetím staveniště, - spojené s předáním díla, apod. | [14 empty] | P | 1
| D | VRN | Vedlejší rozpočtové náklady |  |  |  | 0 |  |  |  |  | 0 |  | 0 |  | 0 | 5 | D | 0 | ROZPOCET | [6 empty] | 0
9 | K | 011103000 | Geologický průzkum bez rozlišení | kpl | 1 |  | 0 |  |  | základní |  | 0 | 0 | 0 | 0 | 0 | 1024 | K | 1 | ROZPOCET | 0 | 0 | 0 | 0 | 0 | 1 | 0 | 1024 | 1269333039
10 | K | 012103000 | Geodetické práce před výstavbou | kpl | 1 |  | 0 |  |  | základní |  | 0 | 0 | 0 | 0 | 0 | 1024 | K | 1 | ROZPOCET | 0 | 0 | 0 | 0 | 0 | 1 | 0 | 1024 | 47651766
| P |  | Poznámka k položce: Poznámka k položce: Náklady na vytyčení stávajícíh objektů inženýrskcýh sítí apod., vyhotovení dokumentace vytyčení | [14 empty] | P | 1
11 | K | 012203000 | Geodetické práce při provádění stavby | kpl | 1 |  | 0 |  |  | základní |  | 0 | 0 | 0 | 0 | 0 | 1024 | K | 1 | ROZPOCET | 0 | 0 | 0 | 0 | 0 | 1 | 0 | 1024 | -796901572
12 | K | 012303000 | Geodetické práce po výstavbě | kpl | 1 |  | 0 |  |  | základní |  | 0 | 0 | 0 | 0 | 0 | 1024 | K | 1 | ROZPOCET | 0 | 0 | 0 | 0 | 0 | 1 | 0 | 1024 | 80623510
13 | K | 030001001 | Náklady na zřízení zařízení staveniště v souladu s dokumentací ZOV | kpl | 1 |  | 0 |  |  | základní |  | 0 | 0 | 0 | 0 | 0 | 4 | K | 1 | ROZPOCET | 0 | 0 | 0 | 0 | 0 | 1 | 0 | 4 | -1036374761
| P |  | Poznámka k položce: Poznámka k položce: Náklady na dokumentaci ZS, na přípravu území pro ZS včetně odstranění materiálu a konstrukcí v prostoru staveniště, na vybudování odběrných míst, na zřízení přípojek médií, na vlastní vybudování objektů ZS, provizornich komunikací, oplocení a osvětlení pěších/dopravních koridorů, jeřábů, výtahů apod. | [14 empty] | P | 1
14 | K | 030001002 | Náklady na provoz a údržbu zařízení staveniště | kpl | 1 |  | 0 |  |  | základní |  | 0 | 0 | 0 | 0 | 0 | 4 | K | 1 | ROZPOCET | 0 | 0 | 0 | 0 | 0 | 1 | 0 | 4 | 1286356014
| P |  | Poznámka k položce: Poznámka k položce: Náklady na vybavení/pronájem objektů ZS, náklady na energie, úklid, údržbu a opravy objektů ZS, čištění pojezdových a manipulačních ploch, zabezpečení staveniště apod. | [14 empty] | P | 1
15 | K | 034403001 | Náklady na dopravní značení na staveništi a/nebo v okolí staveniště | kpl | 1 |  | 0 |  |  | základní |  | 0 | 0 | 0 | 0 | 0 | 4 | K | 1 | ROZPOCET | 0 | 0 | 0 | 0 | 0 | 1 | 0 | 4 | 978768373
| P |  | Poznámka k položce: Poznámka k položce: Náklady na zřízení, údržbu a zrušení dočasného dopravního značení, potřebného k zajištění přístupu nebo provozu na staveništi a/nebo v okolí staveniště. | [14 empty] | P | 1
16 | K | 039001003 | Náklady na zrušení zařízení staveniště | kpl | 1 |  | 0 |  |  | základní |  | 0 | 0 | 0 | 0 | 0 | 4 | K | 1 | ROZPOCET | 0 | 0 | 0 | 0 | 0 | 1 | 0 | 4 | -1214953386
| P |  | Poznámka k položce: Poznámka k položce: Náklady na demontáž/odstranění objektů ZS a jejich odvozu a náklady na uvedení pozemku do původního stavu včetně nákladů s tím spojených. | [14 empty] | P | 1
17 | K | 041703002 | Náklady na zajištění kolektivní bezpečnosti osob | kpl | 1 |  | 0 |  |  | základní |  | 0 | 0 | 0 | 0 | 0 | 4 | K | 1 | ROZPOCET | 0 | 0 | 0 | 0 | 0 | 1 | 0 | 4 | 1185571532
| P |  | Poznámka k položce: Poznámka k položce: Jedná se zejména o náklady na zajištění: - osazeníí výstaražných a informačních tabulí/tabulek - zabezpečení okrajů konstrukcí proti pádu osob - zabepečení komunikací pro pohyb osob po staveništi - zabezpečení přechodů přes výkopy - a další prvky kolektivní ochrany osob. | [14 empty] | P | 1
18 | K | 045203001 | Kompletační činnost | kpl | 1 |  | 0 |  |  | základní |  | 0 | 0 | 0 | 0 | 0 | 4 | K | 1 | ROZPOCET | 0 | 0 | 0 | 0 | 0 | 1 | 0 | 4 | 1712287995
| P |  | Poznámka k položce: Poznámka k položce: Náklad zhotovitele na řízení a koordinaci subdodavatelů. | [14 empty] | P | 1
19 | K | 049103001 | Náklady na inženýrskou činnost zhotovitele vzniklou v souvislosti s realizací stavby | kpl | 1 |  | 0 |  |  | základní |  | 0 | 0 | 0 | 0 | 0 | 4 | K | 1 | ROZPOCET | 0 | 0 | 0 | 0 | 0 | 1 | 0 | 4 | -923111193
| P |  | Poznámka k položce: Poznámka k položce: Inženýrská činnost prováděná v průběhu stavebních prací vyplývající z povahy díla, a požadavků v SOD a VOP Jedná se zejména o náklady na zajištění: - vyřízení záborů, žádostí o uzavírky¨, - vyřízení stanovisek dotčených orgánů ke kolaudaci, - jednání s úřady, - jednání s dotčenými účastníky stavebního řízení, - zpracování havarijního a povodňového plánu, apod. | [14 empty] | P | 1
20 | K | 049103002 | Náklady vzniklé v souvislosti s realizací stavby | kpl | 1 |  | 0 |  |  | základní |  | 0 | 0 | 0 | 0 | 0 | 4 | K | 1 | ROZPOCET | 0 | 0 | 0 | 0 | 0 | 1 | 0 | 4 | 688569759
| P |  | Poznámka k položce: Poznámka k položce: Jedná se zejména o náklady na zajištění: - čištění veřejných komunikací znečištěných v souvislosti s realizací stavby - zimní údržby komunikací přístupných veřejnosti v obvodu staveniště - ochrany díla, apod. | [14 empty] | P | 1
21 | K | 071002001 | Provoz investora, třetích osob | kpl | 1 |  | 0 |  |  | základní |  | 0 | 0 | 0 | 0 | 0 | 4 | K | 1 | ROZPOCET | 0 | 0 | 0 | 0 | 0 | 1 | 0 | 4 | -1211997606
| P |  | Poznámka k položce: Poznámka k položce: Náklad na zvýšení rozpočtových nákladů z titulu rušení dopravy vně i uvnitř staveniště, vlivu prostředí, přestávek v práci nařízených investorem a ostatních vlivů způsobených investorem. | [14 empty] | P | 1
22 | K | 073002001 | Ztížený pohyb vozidel v centrech měst | kpl | 1 |  | 0 |  |  | základní |  | 0 | 0 | 0 | 0 | 0 | 4 | K | 1 | ROZPOCET | 0 | 0 | 0 | 0 | 0 | 1 | 0 | 4 | -1965717790
| P |  | Poznámka k položce: Poznámka k položce: Náklad na vliv způsobený ztíženým pohybem vozidel a obsluhy stavby v centrech měst. | [14 empty] | P | 1
23 | K | 0121030X1 | Průkaz způsobilosti | kus | 2 |  | 0 |  |  | základní |  | 0 | 0 | 0 | 0 | 0 | 4 | K | 1 | ROZPOCET | 0 | 0 | 0 | 0 | 0 | 1 | 0 | 4 | 769522701
|  | VP | Vícepráce |  |  |  | 0 | [10 empty] | D | 0 | PN | [6 empty] | 0
| K | [5 empty] | 0 |  |  | základní | [7 empty] | PN | 1 | PN | 0 | 0 | 0 | 0 | 0 | 1 | 0
| K | [5 empty] | 0 |  |  | základní | [7 empty] | PN | 1 | PN | 0 | 0 | 0 | 0 | 0 | 1 | 0
| K | [5 empty] | 0 |  |  | základní | [7 empty] | PN | 1 | PN | 0 | 0 | 0 | 0 | 0 | 1 | 0
| K | [5 empty] | 0 |  |  | základní | [7 empty] | PN | 1 | PN | 0 | 0 | 0 | 0 | 0 | 1 | 0
| K | [5 empty] | 0 |  |  | základní | [7 empty] | PN | 1 | PN | 0 | 0 | 0 | 0 | 0 | 1 | 0

## Seznam figur
SEZNAM FIGUR
Kód: | 23
Stavba: | Modernizace tramvajové tratě Vídeňská, úsek Moravanské lány - Modřice
Datum: | 19. 10. 2023
Kód | Popis | MJ | Výměra
PS01/ 1.02 | Nové konstrukce
asfalt_pl |  |  | 100
| Souvrství zpevněné plochy - asfalt (pl) |  | 0
| (100,0) |  | 100
asfalt_pl | Součet |  | 100
Použití figury:
577144111 | Asfaltový beton vrstva obrusná ACO 11 (ABS) tř. I tl 50 mm š do 3 m z nemodifikovaného asfaltu | m2 | 100
564851111 | Podklad ze štěrkodrtě ŠD plochy přes 100 m2 tl 150 mm | m2 | 100
565135101 | Asfaltový beton vrstva podkladní ACP 16 (obalované kamenivo OKS) tl 50 mm š do 1,5 m | m2 | 100
565176101 | Asfaltový beton vrstva podkladní ACP 22 (obalované kamenivo OKH) tl 100 mm š do 1,5 m | m2 | 100
573231106 | Postřik živičný spojovací ze silniční emulze v množství 0,30 kg/m2 | m2 | 200
dlaž_02_pl |  |  | 576
| Nástupiště - dlažba (pl) |  | 0
| zpětné osazení |  | 0
dlaž_02_pl | 576,0 |  | 576
Použití figury:
596212210 | Kladení zámkové dlažby pozemních komunikací ručně tl 80 mm skupiny A pl do 50 m2 | m2 | 576
59245018 | dlažba tvar obdélník betonová 200x100x60mm přírodní | m2 | 63.36
humus_pl |  |  | 6319
| Zemní práce - skrývka, rozprostření (předpokládaná pl) |  | 0
| 6319,0 |  | 6319
humus_pl | Součet |  | 6319
Použití figury:
181351103 | Rozprostření ornice tl vrstvy do 200 mm pl přes 100 do 500 m2 v rovině nebo ve svahu do 1:5 strojně | m2 | 6319
162206113 | Vodorovné přemístění do 100 m bez naložení výkopku ze zemin schopných zúrodnění | m3 | 1263.8
167103101 | Nakládání výkopku ze zemin schopných zúrodnění | m3 | 1263.8
181451121 | Založení lučního trávníku výsevem pl přes 1000 m2 v rovině a ve svahu do 1:5 | m2 | 6319
181951112 | Úprava pláně v hornině třídy těžitelnosti I skupiny 1 až 3 se zhutněním strojně | m2 | 6319
jáma_obj |  |  | 4611
| Zemní práce - jáma (obj) |  | 0
| 4611,0 |  | 4611
jáma_obj | Součet |  | 4611
Použití figury:
131251106 | Hloubení jam nezapažených v hornině třídy těžitelnosti I skupiny 3 objem do 5000 m3 strojně | m3 | 4611
162251102 | Vodorovné přemístění přes 20 do 50 m výkopku/sypaniny z horniny třídy těžitelnosti I skupiny 1 až 3 | m3 | 6374
162351104 | Vodorovné přemístění přes 500 do 1000 m výkopku/sypaniny z horniny třídy těžitelnosti I skupiny 1 až 3 | m3 | 4752
167151101 | Nakládání výkopku z hornin třídy těžitelnosti I skupiny 1 až 3 do 100 m3 | m3 | 5563
171201201 | Uložení sypaniny na skládky nebo meziskládky | m3 | 5563
kolej_1_dl |  |  | 2612
| Délka koleje (dl) |  | 0
| 2612,0 |  | 2612
kolej_1_dl | Součet |  | 2612
Použití figury:
546391216 | Montáž roštu koleje na pražcích betonových typ koleje S49 rozdělení u | m | 2612
59211207 | pražec z předpjatého betonu příčný, vystrojení pružné bezpodkladnicové vč. kompletů pro kolejnici S 49, 2415x240x205mm | kus | 4274.959
kolej_2_dl |  |  | 87
| Délka koleje (dl) |  | 0
| 87,0 |  | 87
kolej_2_dl | Součet |  | 87
Použití figury:
546391213 | Montáž roštu koleje na pražcích dřevěných typ koleje S49 rozdělení u | m | 87
60811001 | pražec dřevěný příčný vystrojený dub 2600x260x160mm | kus | 142.39
obsyp_obj |  |  | 811
| Zemní práce - obsyp a zásyp (předpokládaný obj) |  | 0
| 789,0+22,0 |  | 811
obsyp_obj | Součet |  | 811
Použití figury:
174101101 | Zásyp jam, šachet rýh nebo kolem objektů sypaninou se zhutněním | m3 | 811
162251102 | Vodorovné přemístění přes 20 do 50 m výkopku/sypaniny z horniny třídy těžitelnosti I skupiny 1 až 3 | m3 | 6374
162351104 | Vodorovné přemístění přes 500 do 1000 m výkopku/sypaniny z horniny třídy těžitelnosti I skupiny 1 až 3 | m3 | 4752
ornice_pl |  |  | 6319
| Zemní práce - skrývka (předpokládaná pl) |  | 0
| 6319,0 |  | 6319
ornice_pl | Součet |  | 6319
Použití figury:
121151123 | Sejmutí ornice plochy přes 500 m2 tl vrstvy do 200 mm strojně | m2 | 6319
162206113 | Vodorovné přemístění do 100 m bez naložení výkopku ze zemin schopných zúrodnění | m3 | 1263.8
167103101 | Nakládání výkopku ze zemin schopných zúrodnění | m3 | 1263.8
171206111 | Uložení zemin schopných zúrodnění nebo výsypek do násypů | m3 | 631.9
ornice_pl_1 |  |  | 12
rýhy_obj | rýhy do 600 mm | m3 | 686
| Zemní práce - rýhy (obj) |  | 0
| 686,0 |  | 686
rýhy_obj | Součet |  | 686
Použití figury:
132251104 | Hloubení rýh nezapažených š do 800 mm v hornině třídy těžitelnosti I skupiny 3 objem přes 100 m3 strojně | m3 | 686
162251102 | Vodorovné přemístění přes 20 do 50 m výkopku/sypaniny z horniny třídy těžitelnosti I skupiny 1 až 3 | m3 | 6374
162351104 | Vodorovné přemístění přes 500 do 1000 m výkopku/sypaniny z horniny třídy těžitelnosti I skupiny 1 až 3 | m3 | 4752
167151101 | Nakládání výkopku z hornin třídy těžitelnosti I skupiny 1 až 3 do 100 m3 | m3 | 5563
171201201 | Uložení sypaniny na skládky nebo meziskládky | m3 | 5563
skl_1_pl |  |  | 10998
| Skladba 1 (pl) |  | 0
| (10998,0) |  | 10998
skl_1_pl | Součet |  | 10998
Použití figury:
511501125 | Konstrukční vrstva tělesa železničního spodku z upravené zeminy vápnem tl 300 mm | m2 | 10998
58530170 | vápno nehašené CL 90-Q pro úpravu zemin standardní | t | 204.453
svodné_DN250_dl |  |  | 60
| Drenáž - svodné potrubí |  | 0
| 60,0 |  | 60
svodné_DN250_dl | Mezisoučet |  | 60
Použití figury:
871360410 | Montáž kanalizačního potrubí korugovaného SN 10 z polypropylenu DN 250 | m | 60
212312111 | Lože pro trativody z betonu prostého | m3 | 4.8
899623151 | Obetonování potrubí nebo zdiva stok betonem prostým tř. C 16/20 v otevřeném výkopu | m3 | 15
šachty_obj |  |  | 266
| Zemní práce - šachty (obj) |  | 0
| 144,0 |  | 144
| Protlak - šachty (obj) |  | 0
| (50,0)*2+(11,0)*2 |  | 122
šachty_obj | Součet |  | 266
Použití figury:
133251103 | Hloubení šachet nezapažených v hornině třídy těžitelnosti I skupiny 3 objem do 100 m3 | m3 | 266
162251102 | Vodorovné přemístění přes 20 do 50 m výkopku/sypaniny z horniny třídy těžitelnosti I skupiny 1 až 3 | m3 | 6374
162351104 | Vodorovné přemístění přes 500 do 1000 m výkopku/sypaniny z horniny třídy těžitelnosti I skupiny 1 až 3 | m3 | 4752
167151101 | Nakládání výkopku z hornin třídy těžitelnosti I skupiny 1 až 3 do 100 m3 | m3 | 5563
171201201 | Uložení sypaniny na skládky nebo meziskládky | m3 | 5563
trativod_DN150_dl |  |  | 2388
| Trativod (dl) |  | 0
| 2388,0 |  | 2388
trativod_DN150_dl | Mezisoučet |  | 2388
Použití figury:
212755216 | Trativody z drenážních trubek plastových flexibilních D 160 mm bez lože | m | 2388
211561111 | Výplň odvodňovacích žeber nebo trativodů kamenivem hrubým drceným frakce 4 až 16 mm | m3 | 525.36
211971110 | Zřízení opláštění žeber nebo trativodů geotextilií v rýze nebo zářezu sklonu do 1:2 | m2 | 5253.6
212532111 | Lože pro trativody z kameniva hrubého drceného | m3 | 47.76
PS02/ 02 | Nové konstrukce
dlaž_01_pl |  |  | 428
| Nástupiště - dlažba (pl) |  | 0
| nové |  | 0
dlaž_01_pl | 140,0+288,0 |  | 428
Použití figury:
596212212 | Kladení zámkové dlažby pozemních komunikací ručně tl 80 mm skupiny A pl přes 100 do 300 m2 | m2 | 564
564831111 | Podklad ze štěrkodrtě ŠD plochy přes 100 m2 tl 100 mm | m2 | 428
564851111 | Podklad ze štěrkodrtě ŠD plochy přes 100 m2 tl 150 mm | m2 | 428
59245018 | dlažba tvar obdélník betonová 200x100x60mm přírodní | m2 | 485.76
dlaž_02_pl |  |  | 136
| zpětné osazení |  | 0
dlaž_02_pl | 136,0 |  | 136
Použití figury:
596212212 | Kladení zámkové dlažby pozemních komunikací ručně tl 80 mm skupiny A pl přes 100 do 300 m2 | m2 | 564
59245018 | dlažba tvar obdélník betonová 200x100x60mm přírodní | m2 | 485.76
humus_pl |  |  | 520
| Zemní práce - skrývka, rozprostření (předpokládaná pl) |  | 0
| 520,0 |  | 520
humus_pl | Součet |  | 520
Použití figury:
181351103 | Rozprostření ornice tl vrstvy do 200 mm pl přes 100 do 500 m2 v rovině nebo ve svahu do 1:5 strojně | m2 | 520
162206113 | Vodorovné přemístění do 100 m bez naložení výkopku ze zemin schopných zúrodnění | m3 | 104
167103101 | Nakládání výkopku ze zemin schopných zúrodnění | m3 | 104
181451121 | Založení lučního trávníku výsevem pl přes 1000 m2 v rovině a ve svahu do 1:5 | m2 | 520
181951112 | Úprava pláně v hornině třídy těžitelnosti I skupiny 1 až 3 se zhutněním strojně | m2 | 520
jáma_obj |  |  | 1104
| Zemní práce - jáma (obj) |  | 0
| 1104,0 |  | 1104
jáma_obj | Součet |  | 1104
Použití figury:
131251106 | Hloubení jam nezapažených v hornině třídy těžitelnosti I skupiny 3 objem do 5000 m3 strojně | m3 | 1104
162251102 | Vodorovné přemístění přes 20 do 50 m výkopku/sypaniny z horniny třídy těžitelnosti I skupiny 1 až 3 | m3 | 1531
162351104 | Vodorovné přemístění přes 500 do 1000 m výkopku/sypaniny z horniny třídy těžitelnosti I skupiny 1 až 3 | m3 | 1085
167151101 | Nakládání výkopku z hornin třídy těžitelnosti I skupiny 1 až 3 do 100 m3 | m3 | 1308
171201201 | Uložení sypaniny na skládky nebo meziskládky | m3 | 1308
kolej_1_dl |  |  | 443
| Délka koleje (dl) |  | 0
| S49 |  | 0
| 443,0 |  | 443
kolej_1_dl | Mezisoučet |  | 443
Použití figury:
546391216 | Montáž roštu koleje na pražcích betonových typ koleje S49 rozdělení u | m | 599
43765005 | kolejnice tv. 49E1 (S49), třídy R260 | m | 908.15
59211207 | pražec z předpjatého betonu příčný, vystrojení pružné bezpodkladnicové vč. kompletů pro kolejnici S 49, 2415x240x205mm | kus | 980.36
kolej_2_dl |  |  | 53
| Délka koleje (dl) |  | 0
| S49 |  | 0
| 53,0 |  | 53
kolej_2_dl | Součet |  | 53
Použití figury:
546391213 | Montáž roštu koleje na pražcích dřevěných typ koleje S49 rozdělení u | m | 53
43765005 | kolejnice tv. 49E1 (S49), třídy R260 | m | 108.65
60811001 | pražec dřevěný příčný vystrojený dub 2600x260x160mm | kus | 86.743
kolej_3_dl |  |  | 156
| NT1 |  | 0
| 156,0 |  | 156
kolej_3_dl | Mezisoučet |  | 156
Použití figury:
546391216 | Montáž roštu koleje na pražcích betonových typ koleje S49 rozdělení u | m | 599
542191112 | Ohýbání kolejnic o hmotnosti přes 50 kg/m | m | 312
43765150 | kolejnice tramvajové NT1 žlábkové pro hromadnou městskou dopravu | t | 21.317
59211207 | pražec z předpjatého betonu příčný, vystrojení pružné bezpodkladnicové vč. kompletů pro kolejnici S 49, 2415x240x205mm | kus | 980.36
obsyp_obj |  |  | 223
| Zemní práce - obsyp a zásyp (předpokládaný obj) |  | 0
| 212,0+11,0 |  | 223
obsyp_obj | Součet |  | 223
Použití figury:
174101101 | Zásyp jam, šachet rýh nebo kolem objektů sypaninou se zhutněním | m3 | 223
162251102 | Vodorovné přemístění přes 20 do 50 m výkopku/sypaniny z horniny třídy těžitelnosti I skupiny 1 až 3 | m3 | 1531
162351104 | Vodorovné přemístění přes 500 do 1000 m výkopku/sypaniny z horniny třídy těžitelnosti I skupiny 1 až 3 | m3 | 1085
ornice_pl |  |  | 520
| Zemní práce - skrývka (předpokládaná pl) |  | 0
| 520,0 |  | 520
ornice_pl | Součet |  | 520
Použití figury:
121151123 | Sejmutí ornice plochy přes 500 m2 tl vrstvy do 200 mm strojně | m2 | 520
162206113 | Vodorovné přemístění do 100 m bez naložení výkopku ze zemin schopných zúrodnění | m3 | 104
167103101 | Nakládání výkopku ze zemin schopných zúrodnění | m3 | 104
171206111 | Uložení zemin schopných zúrodnění nebo výsypek do násypů | m3 | 52
rýhy_obj | rýhy do 600 mm | m3 | 90
| Zemní práce - rýhy (obj) |  | 0
| 90,0 |  | 90
rýhy_obj | Součet |  | 90
Použití figury:
132251104 | Hloubení rýh nezapažených š do 800 mm v hornině třídy těžitelnosti I skupiny 3 objem přes 100 m3 strojně | m3 | 90
162251102 | Vodorovné přemístění přes 20 do 50 m výkopku/sypaniny z horniny třídy těžitelnosti I skupiny 1 až 3 | m3 | 1531
162351104 | Vodorovné přemístění přes 500 do 1000 m výkopku/sypaniny z horniny třídy těžitelnosti I skupiny 1 až 3 | m3 | 1085
167151101 | Nakládání výkopku z hornin třídy těžitelnosti I skupiny 1 až 3 do 100 m3 | m3 | 1308
171201201 | Uložení sypaniny na skládky nebo meziskládky | m3 | 1308
svodné_DN250_dl |  |  | 35
| Drenáž - svodné potrubí |  | 0
| 35,0 |  | 35
svodné_DN250_dl | Mezisoučet |  | 35
Použití figury:
871360410 | Montáž kanalizačního potrubí korugovaného SN 10 z polypropylenu DN 250 | m | 35
212312111 | Lože pro trativody z betonu prostého | m3 | 2.8
899623151 | Obetonování potrubí nebo zdiva stok betonem prostým tř. C 16/20 v otevřeném výkopu | m3 | 8.75
šachty_obj |  |  | 114
| Zemní práce - šachty (obj) |  | 0
| 53,0 |  | 53
| Protlak - šachty (obj) |  | 0
| (50,0)+(11,0) |  | 61
šachty_obj | Součet |  | 114
Použití figury:
133251103 | Hloubení šachet nezapažených v hornině třídy těžitelnosti I skupiny 3 objem do 100 m3 | m3 | 114
162251102 | Vodorovné přemístění přes 20 do 50 m výkopku/sypaniny z horniny třídy těžitelnosti I skupiny 1 až 3 | m3 | 1531
162351104 | Vodorovné přemístění přes 500 do 1000 m výkopku/sypaniny z horniny třídy těžitelnosti I skupiny 1 až 3 | m3 | 1085
167151101 | Nakládání výkopku z hornin třídy těžitelnosti I skupiny 1 až 3 do 100 m3 | m3 | 1308
171201201 | Uložení sypaniny na skládky nebo meziskládky | m3 | 1308
trativod_DN150_dl |  |  | 453
| Trativod (dl) |  | 0
| 453,0 |  | 453
trativod_DN150_dl | Mezisoučet |  | 453
Použití figury:
212755216 | Trativody z drenážních trubek plastových flexibilních D 160 mm bez lože | m | 453
211561111 | Výplň odvodňovacích žeber nebo trativodů kamenivem hrubým drceným frakce 4 až 16 mm | m3 | 99.66
211971110 | Zřízení opláštění žeber nebo trativodů geotextilií v rýze nebo zářezu sklonu do 1:2 | m2 | 996.6
212532111 | Lože pro trativody z kameniva hrubého drceného | m3 | 9.06