## Rekapitulace stavby
Export Komplet | [28 empty] | 2.0 |  |  |  |  | False | False | {ace3ad86-8989-4536-814f-8b2c97399a82}
[20 empty] | >> skryté sloupce << | [12 empty] | 0,01 | 21
[33 empty] | 0,01 | 15
|  | REKAPITULACE STAVBY | [18 empty] | v --- níže se nacházejí doplnkové a pomocné údaje k sestavám --- v | [11 empty] | 0,001
|  | Kód: |  |  |  |  | 023-000085 | [25 empty] | 0,01
|  | Stavba: |  |  |  |  | Modernizace tramvajové tratě Vídeňská, úsek od zastávky Moravanské lány po smyčku Modřice | [25 empty] | 0,01
|  | objekt |  |  |  |  | SO 03 TRAKČNÍ KABELY | [8 empty] | CC-CZ: | [16 empty] | 0,01
|  | Místo: | [13 empty] | Datum: |  | 20. 7. 2023 | [14 empty] | 0,01
0,01
|  | Zadavatel: | [13 empty] | IČ: | [16 empty] | 0,01
[16 empty] | DIČ: | [16 empty] | 0,01
0,01
|  | Zhotovitel: | [13 empty] | IČ: | [16 empty] | 0,01
[16 empty] | DIČ: | [16 empty] | 0,01
False
|  | Projektant: | [13 empty] | IČ: | [16 empty] | False
|  |  | Ing. Tomáš Veselý | [12 empty] | DIČ: | [16 empty] | True
0,01
|  | Zpracovatel: | [13 empty] | IČ: | [16 empty] | 0,01
|  |  | Puttner, s.r.o. | [12 empty] | DIČ: | [16 empty] | True
Poznámka:
|  | Cena bez DPH | [13 empty] | 0
[8 empty] | Sazba daně |  |  | Základ daně |  |  |  |  | Výše daně
|  | DPH |  | základní |  |  |  | 21% |  |  | 0 |  |  |  |  | 0
|  |  |  | snížená |  |  |  | 15% |  |  | 0 |  |  |  |  | 0
|  |  |  | zákl. přenesená |  |  |  | 21% |  |  | 0 |  |  |  |  | 0
|  |  |  | sníž. přenesená |  |  |  | 15% |  |  | 0 |  |  |  |  | 0
|  |  |  | nulová |  |  |  | 0% |  |  | 0 |  |  |  |  | 0
|  | Cena s DPH | [6 empty] | v |  |  | CZK |  |  |  | 0
|  | Projektant | [11 empty] | Zpracovatel
|  | Datum a podpis: | [7 empty] | Razítko |  |  |  | Datum a podpis: |  |  | Razítko
|  | Objednavatel | [11 empty] | Zhotovitel
|  | Datum a podpis: | [7 empty] | Razítko |  |  |  | Datum a podpis: |  |  | Razítko
REKAPITULACE OBJEKTŮ STAVBY A SOUPISŮ PRACÍ
| Kód: | [6 empty] | 023-000085
| Stavba: | [6 empty] | Modernizace tramvajové tratě Vídeňská, úsek od zastávky Moravanské lány po smyčku Modřice
| Místo: | [13 empty] | Datum: |  | 20. 7. 2023
| Zadavatel: | [13 empty] | Projektant: |  | Ing. Tomáš Veselý |  |  |  | Informatívní údaje z listů zakázek
| Zhotovitel: | [13 empty] | Zpracovatel: |  | Puttner, s.r.o.
| Kód |  |  |  | Popis | [7 empty] | Cena bez DPH [CZK] |  |  |  |  | Cena s DPH [CZK] | Typ |  | z toho Ostat. náklady [CZK] | DPH [CZK] | Normohodiny [h] | DPH základní [CZK] | DPH snížená [CZK] | DPH základní přenesená [CZK] | DPH snížená přenesená [CZK] | Základna DPH základní | Základna DPH snížená | Základna DPH zákl. přenesená | Základna DPH sníž. přenesená | Základna DPH nulová
| Náklady z rozpočtů | [11 empty] | 0 |  |  |  |  | 0 |  |  | 0 | 0 | 30004.8308 | 0 | 0 | 0 | 0 | 0 | 0 | 0 | 0 | 0 | D | 0 |  | IMPORT | {ace3ad86-8989-4536-814f-8b2c97399a82} | {00000000-0000-0000-0000-000000000000}
/ |  | SO 03 |  |  |  | TRAKČNÍ KABELY | [6 empty] | 0 |  |  |  |  | 0 | STA |  | 0 | 0 | 30004.8308 | 0 | 0 | 0 | 0 | 0 | 0 | 0 | 0 | 0 |  | 1 | ###NOINSERT### | IMPORT | {ace3ad86-8989-4536-814f-8b2c97399a82} | {00000000-0000-0000-0000-000000000000}

## 023-000085 - Modernizace ...
[9 empty] | >> skryté sloupce << | [9 empty] | {ace3ad86-8989-4536-814f-8b2c97399a82}
2
| KRYCÍ LIST SOUPISU PRACÍ | [8 empty] | v --- níže se nacházejí doplnkové a pomocné údaje k sestavám --- v | [8 empty] | False
Stavba:
Modernizace tramvajové tratě Vídeňská, úsek od zastávky Moravanské lány po smyčku Modřice
| objekt |  | SO 03 TRAKČNÍ KABELY |  |  |  |  | SO 03 TRAKČNÍ KABELY
| Místo: |  |  |  |  | Datum: | 20. 7. 2023
| Zadavatel: |  |  |  |  | IČ:
DIČ:
| Zhotovitel: |  |  |  |  | IČ:
DIČ:
| Projektant: |  |  |  |  | IČ:
|  | Ing. Tomáš Veselý |  |  |  | DIČ:
| Zpracovatel: |  |  |  |  | IČ:
|  | Puttner, s.r.o. |  |  |  | DIČ:
Poznámka:
| Cena bez DPH | [5 empty] | 0
|  |  | Základ daně |  |  | Sazba daně | Výše daně
| DPH | základní | 0 |  |  | 21% | 0
|  | snížená | 0 |  |  | 15% | 0
|  | zákl. přenesená | 0 |  |  | 21% | 0
|  | sníž. přenesená | 0 |  |  | 15% | 0
|  | nulová | 0 |  |  | 0% | 0
| Cena s DPH |  |  | v | CZK |  | 0
| Projektant |  |  | Zpracovatel
| Datum a podpis: |  | Razítko | Datum a podpis: |  |  | Razítko
| Objednavatel |  |  | Zhotovitel
| Datum a podpis: |  | Razítko | Datum a podpis: |  |  | Razítko
REKAPITULACE ČLENĚNÍ SOUPISU PRACÍ
Stavba:
Modernizace tramvajové tratě Vídeňská, úsek od zastávky Moravanské lány po smyčku Modřice
Místo: |  |  | 0 |  |  | Datum: | 20. 7. 2023
Zadavatel: | [5 empty] | Projektant: | Ing. Tomáš Veselý
Zhotovitel: | [5 empty] | Zpracovatel: | Puttner, s.r.o.
Kód dílu - Popis | [6 empty] | Cena celkem [CZK]
Náklady ze soupisu prací | [6 empty] | 0 | [12 empty] | -1
| HSV - Práce a dodávky HSV | [5 empty] | 0
| 997 - Přesun sutě | [5 empty] | 0
| PSV - Práce a dodávky PSV | [5 empty] | 0
| 741 - Elektroinstalace - silnoproud | [5 empty] | 0
| M - Práce a dodávky M | [5 empty] | 0
| 21-M - Elektromontáže | [5 empty] | 0
| 22-M - Montáže technologických zařízení pro dopravní stavby | [5 empty] | 0
| 46-M - Zemní práce při extr.mont.pracích | [5 empty] | 0
| 46-M-Z - Zemní práce při extr.mont.pracích - Zádlažby | [5 empty] | 0
| VRN - Vedlejší rozpočtové náklady | [5 empty] | 0
| VRN1 - Průzkumné, geodetické a projektové práce | [5 empty] | 0
SOUPIS PRACÍ
Stavba:
Modernizace tramvajové tratě Vídeňská, úsek od zastávky Moravanské lány po smyčku Modřice
objekt |  |  | SO 03 TRAKČNÍ KABELY |  |  | Datum: | 20. 7. 2023
Zadavatel: | [5 empty] | Projektant: | Ing. Tomáš Veselý
Zhotovitel: | [5 empty] | Zpracovatel: | Puttner, s.r.o.
PČ | Typ | Kód | Popis | MJ | Množství | J.cena [CZK] | Cena celkem [CZK] | Cenová soustava |  |  | DPH | J. Nh [h] | Nh celkem [h] | J. hmotnost [t] | Hmotnost celkem [t] | J. suť [t] | Suť Celkem [t]
Náklady soupisu celkem | [6 empty] | 0 | [5 empty] | 30004.8308 |  | 1346.5485 |  | 171.4914 |  | D | -1 | [7 empty] | 0
| D | HSV | Práce a dodávky HSV |  |  |  | 0 | [5 empty] | 2542.5222 |  | 0 |  | 0 | 1 | D | 0 | ROZPOCET | [6 empty] | 0
| D | 997 | Přesun sutě |  |  |  | 0 | [5 empty] | 2542.5222 |  | 0 |  | 0 | 1 | D | 1 | ROZPOCET | [6 empty] | 0
1 | K | 460600061 | Odvoz suti a vybouraných hmot do 1 km | t | 2781.882 |  | 0 |  |  |  | základní | 0.772 | 2147.6129 | 0 | 0 | 0 | 0 | 4 | K | 2 | ROZPOCET | 0 | 0 | 0 | 0 | 0 | 1 | 0 | 4 | 1490808470
2 | K | 460600071 | Příplatek k odvozu suti a vybouraných hmot za každý další 1 km | t | 49363.664 |  | 0 |  |  |  | základní | 0.008 | 394.9093 | 0 | 0 | 0 | 0 | 4 | K | 2 | ROZPOCET | 0 | 0 | 0 | 0 | 0 | 1 | 0 | 4 | 1480432347
4 | K | 997221815 | Poplatek za uložení na skládce (skládkovné) stavebního odpadu betonového kód odpadu 170 101 | t | 118.22 |  | 0 |  |  |  | základní | 0 | 0 | 0 | 0 | 0 | 0 | 4 | K | 2 | ROZPOCET | 0 | 0 | 0 | 0 | 0 | 1 | 0 | 4 | -1093482140
5 | K | 997221845 | Poplatek za uložení na skládce (skládkovné) odpadu asfaltového bez dehtu kód odpadu 170 302 | t | 23.868 |  | 0 |  |  |  | základní | 0 | 0 | 0 | 0 | 0 | 0 | 4 | K | 2 | ROZPOCET | 0 | 0 | 0 | 0 | 0 | 1 | 0 | 4 | 1253745267
6 | K | 997221855 | Poplatek za uložení na skládce (skládkovné) zeminy a kameniva kód odpadu 170 504 | t | 2639.794 |  | 0 |  |  |  | základní | 0 | 0 | 0 | 0 | 0 | 0 | 4 | K | 2 | ROZPOCET | 0 | 0 | 0 | 0 | 0 | 1 | 0 | 4 | 1908047781
| D | PSV | Práce a dodávky PSV |  |  |  | 0 | [5 empty] | 348.471 |  | 0 |  | 0 | 2 | D | 0 | ROZPOCET | [6 empty] | 0
| D | 741 | Elektroinstalace - silnoproud |  |  |  | 0 | [5 empty] | 348.471 |  | 0 |  | 0 | 2 | D | 1 | ROZPOCET | [6 empty] | 0
7 | K | 741810003 | Zkoušky a prohlídky elektrických rozvodů a zařízení celková prohlídka a vyhotovení revizní zprávy | kus | 1 |  | 0 |  |  |  | základní | 31.842 | 31.842 | 0 | 0 | 0 | 0 | 16 | K | 2 | ROZPOCET | 0 | 0 | 0 | 0 | 0 | 1 | 0 | 16 | -1936832392
8 | K | 741810011 | Příplatek k celkové prohlídce za každých dalších 500 000,- Kč | kus | 27 |  | 0 |  |  |  | základní | 11.727 | 316.629 | 0 | 0 | 0 | 0 | 16 | K | 2 | ROZPOCET | 0 | 0 | 0 | 0 | 0 | 1 | 0 | 16 | 1911868854
| D | M | Práce a dodávky M |  |  |  | 0 | [5 empty] | 27103.2801 |  | 1346.5258 |  | 171.4914 | 3 | D | 0 | ROZPOCET | [6 empty] | 0
| D | 21-M | Elektromontáže |  |  |  | 0 | [5 empty] | 7742.2036 |  | 0 |  | 0 | 3 | D | 1 | ROZPOCET | [6 empty] | 0
9 | K | 210100295 | Ukončení vodičů izolovaných nastřelením kabelového oka s páskou průřezu žíly do 300 mm2 | kus | 32 |  | 0 |  |  |  | základní | 1.058 | 33.856 | 0 | 0 | 0 | 0 | 64 | K | 2 | ROZPOCET | 0 | 0 | 0 | 0 | 0 | 1 | 0 | 64 | 1936276599
10 | M | M2 | Kabelové oko 1x300 | kus | 32 |  | 0 |  |  |  | základní | 0 | 0 | 0 | 0 | 0 | 0 | 256 | M | 2 | ROZPOCET | 0 | 0 | 0 | 0 | 0 | 1 | 0 | 64 | -1147721679
14 | K | 210100297 | Ukončení vodičů izolovaných nastřelením kabelového oka s páskou průřezu žíly do 500 mm2 | kus | 40 |  | 0 |  |  |  | základní | 1.338 | 53.52 | 0 | 0 | 0 | 0 | 64 | K | 2 | ROZPOCET | 0 | 0 | 0 | 0 | 0 | 1 | 0 | 64 | -2135722134
15 | M | M1 | Kabelové oko 1x500 | kus | 40 |  | 0 |  |  |  | základní | 0 | 0 | 0 | 0 | 0 | 0 | 256 | M | 2 | ROZPOCET | 0 | 0 | 0 | 0 | 0 | 1 | 0 | 64 | -439477195
16 | K | 210101211 | Propojení vodičů celoplastových spojkou do 1 kV venkovní páskovou SJpe 1 až 5 žíly do 500 mm2 | kus | 78 |  | 0 |  |  |  | základní | 2.352 | 183.456 | 0 | 0 | 0 | 0 | 64 | K | 2 | ROZPOCET | 0 | 0 | 0 | 0 | 0 | 1 | 0 | 64 | 1592916571
17 | M | M3 | Kabelová spojka 1x500 | kus | 78 |  | 0 |  |  |  | základní | 0 | 0 | 0 | 0 | 0 | 0 | 256 | M | 2 | ROZPOCET | 0 | 0 | 0 | 0 | 0 | 1 | 0 | 64 | -1808659816
11 | K | 210812155 | Montáž kabelu Cu plného nebo laněného do 1 kV žíla 1x240 až 300 mm2 (např. CYKY) bez ukončení uloženého volně nebo v liště | m | 134.4 |  | 0 |  |  |  | základní | 0.148 | 19.8912 | 0 | 0 | 0 | 0 | 64 | K | 2 | ROZPOCET | 0 | 0 | 0 | 0 | 0 | 1 | 0 | 64 | 2048226015
137 | K | 210812155-D | Demontáž kabelu Cu plného nebo laněného do 1 kV žíla 1x240 až 300 mm2 (např. CYKY) bez ukončení uloženého volně nebo v liště | m | 134.4 |  | 0 |  |  |  | základní | 0.148 | 19.8912 | 0 | 0 | 0 | 0 | 64 | K | 2 | ROZPOCET | 0 | 0 | 0 | 0 | 0 | 1 | 0 | 64 | -577083075
12 | K | 210813155 | Montáž kabelu Cu plného nebo laněného do 1 kV žíla 1x240 až 300 mm2 (např. CYKY) bez ukončení uloženého pevně | m | 128 |  | 0 |  |  |  | základní | 0.19 | 24.32 | 0 | 0 | 0 | 0 | 64 | K | 2 | ROZPOCET | 0 | 0 | 0 | 0 | 0 | 1 | 0 | 64 | 1644468678
138 | K | 210813155-D | Demontáž kabelu Cu plného nebo laněného do 1 kV žíla 1x240 až 300 mm2 (např. CYKY) bez ukončení uloženého pevně | m | 128 |  | 0 |  |  |  | základní | 0.19 | 24.32 | 0 | 0 | 0 | 0 | 64 | K | 2 | ROZPOCET | 0 | 0 | 0 | 0 | 0 | 1 | 0 | 64 | 896274194
13 | M | M5 | Kabel 1-YY 1x300 | m | 262.4 |  | 0 |  |  |  | základní | 0 | 0 | 0 | 0 | 0 | 0 | 256 | M | 2 | ROZPOCET | 0 | 0 | 0 | 0 | 0 | 1 | 0 | 64 | 672369974
18 | K | 210900607 | Montáž vodičů Al izolovaných plných a laněných žíla 500 mm2 uložených volně (AY, AYY) | m | 21201.6 |  | 0 |  |  |  | základní | 0.2 | 4240.32 | 0 | 0 | 0 | 0 | 64 | K | 2 | ROZPOCET | 0 | 0 | 0 | 0 | 0 | 1 | 0 | 64 | 1256293102
21 | K | 210900607-D | Demontáž vodičů Al izolovaných plných a laněných žíla 500 mm2 uložených volně (AY, AYY) | m | 21201.6 |  | 0 |  |  |  | základní | 0.1 | 2120.16 | 0 | 0 | 0 | 0 | 64 | K | 2 | ROZPOCET | 0 | 0 | 0 | 0 | 0 | 1 | 0 | 64 | -1600790902
19 | K | 210900627 | Montáž vodičů Al izolovaných plných nebo laněných žíla 500 mm2 (např. AY, AYY) bez ukončení uložených pevně | m | 140 |  | 0 |  |  |  | základní | 0.242 | 33.88 | 0 | 0 | 0 | 0 | 64 | K | 2 | ROZPOCET | 0 | 0 | 0 | 0 | 0 | 1 | 0 | 64 | -1684479578
139 | K | 210900627-D | Demontáž vodičů Al izolovaných plných nebo laněných žíla 500 mm2 (např. AY, AYY) bez ukončení uložených pevně | m | 140 |  | 0 |  |  |  | základní | 0.242 | 33.88 | 0 | 0 | 0 | 0 | 64 | K | 2 | ROZPOCET | 0 | 0 | 0 | 0 | 0 | 1 | 0 | 64 | 1184172386
20 | M | M4 | Kabel 1-AYY 1x500mm | m | 21341.6 |  | 0 |  |  |  | základní | 0 | 0 | 0 | 0 | 0 | 0 | 256 | M | 2 | ROZPOCET | 0 | 0 | 0 | 0 | 0 | 1 | 0 | 64 | 1405164819
22 | K | 210950203 | Příplatek na zatahování kabelů hmotnosti do 4 kg do tvárnicových tras a kolektorů | m | 262.4 |  | 0 |  |  |  | základní | 0.138 | 36.2112 | 0 | 0 | 0 | 0 | 64 | K | 2 | ROZPOCET | 0 | 0 | 0 | 0 | 0 | 1 | 0 | 64 | 1820504105
23 | K | 210950204 | Příplatek na zatahování kabelů hmotnosti do 6 kg do tvárnicových tras a kolektorů | m | 4834.2 |  | 0 |  |  |  | základní | 0.19 | 918.498 | 0 | 0 | 0 | 0 | 64 | K | 2 | ROZPOCET | 0 | 0 | 0 | 0 | 0 | 1 | 0 | 64 | -1589166038
24 | K | D1 | Demontáž stavající rozpojovací skříně včetně odpojovačů | kus | 8 |  | 0 |  |  |  | základní | 0 | 0 | 0 | 0 | 0 | 0 | 64 | K | 2 | ROZPOCET | 0 | 0 | 0 | 0 | 0 | 1 | 0 | 64 | 589743235
26 | K | P2 | Montáž skříně rozpojovací | kus | 8 |  | 0 |  |  |  | základní | 0 | 0 | 0 | 0 | 0 | 0 | 64 | K | 2 | ROZPOCET | 0 | 0 | 0 | 0 | 0 | 1 | 0 | 64 | -236365860
27 | M | M6 | Rozpojovací skříň, typ dle DPMB | kus | 8 |  | 0 |  |  |  | základní | 0 | 0 | 0 | 0 | 0 | 0 | 256 | M | 2 | ROZPOCET | 0 | 0 | 0 | 0 | 0 | 1 | 0 | 64 | 1938366848
25 | K | M20 | Montáž odpojovačů bez zapojení vodičů vn do 12 kV na ruční nebo motorový pohon jednopólových vnitřních do 1600 A | kus | 48 |  | 0 |  |  |  | základní | 0 | 0 | 0 | 0 | 0 | 0 | 64 | K | 2 | ROZPOCET | 0 | 0 | 0 | 0 | 0 | 1 | 0 | 64 | -852596926
28 | M | M19 | Odpojovač Itr 1,5-1250/50 | kus | 48 |  | 0 |  |  |  | základní | 0 | 0 | 0 | 0 | 0 | 0 | 256 | M | 2 | ROZPOCET | 0 | 0 | 0 | 0 | 0 | 1 | 0 | 64 | -975161966
29 | M | V-05 | Montážní vysokozdvižná plošina | hod | 16 |  | 0 |  |  |  | základní | 0 | 0 | 0 | 0 | 0 | 0 | 128 | M | 2 | ROZPOCET | 0 | 0 | 0 | 0 | 0 | 1 | 0 | 128 | -1376610082
30 | M | V-06 | Utěsnění prostupu do měnírny těsnícím vakem | kus | 10 |  | 0 |  |  |  | základní | 0 | 0 | 0 | 0 | 0 | 0 | 128 | M | 2 | ROZPOCET | 0 | 0 | 0 | 0 | 0 | 1 | 0 | 128 | -1541443434
31 | M | V-07 | Těsnící vak RDSS-75 | kus | 10 |  | 0 |  |  |  | základní | 0 | 0 | 0 | 0 | 0 | 0 | 128 | M | 2 | ROZPOCET | 0 | 0 | 0 | 0 | 0 | 1 | 0 | 128 | 1996902019
32 | K | P4 | Napětová zkouška kabelů | kus | 40 |  | 0 |  |  |  | základní | 0 | 0 | 0 | 0 | 0 | 0 | 64 | K | 2 | ROZPOCET | 0 | 0 | 0 | 0 | 0 | 1 | 0 | 64 | -2142445504
33 | K | P5 | Vypínání vedení, dozor správce | hod | 120 |  | 0 |  |  |  | základní | 0 | 0 | 0 | 0 | 0 | 0 | 64 | K | 2 | ROZPOCET | 0 | 0 | 0 | 0 | 0 | 1 | 0 | 64 | -224816422
34 | K | P6 | Průkaz způsobilosti | kus | 1 |  | 0 |  |  |  | základní | 0 | 0 | 0 | 0 | 0 | 0 | 64 | K | 2 | ROZPOCET | 0 | 0 | 0 | 0 | 0 | 1 | 0 | 64 | 423440112
| D | 22-M | Montáže technologických zařízení pro dopravní stavby |  |  |  | 0 | [5 empty] | 590.5179 |  | 0 |  | 0 | 3 | D | 1 | ROZPOCET | [6 empty] | 0
35 | K | 220182002 | Zatažení ochranné trubky HDPE do chráničky | m | 494 |  | 0 |  |  |  | základní | 0.12 | 59.28 | 0 | 0 | 0 | 0 | 64 | K | 2 | ROZPOCET | 0 | 0 | 0 | 0 | 0 | 1 | 0 | 64 | 1025038715
36 | K | 220182022 | Uložení HDPE trubky pro optický kabel do výkopu bez zřízení lože a bez krytí | m | 5159.7 |  | 0 |  |  |  | základní | 0.087 | 448.8939 | 0 | 0 | 0 | 0 | 64 | K | 2 | ROZPOCET | 0 | 0 | 0 | 0 | 0 | 1 | 0 | 64 | -613756961
37 | M | M8 | Trubka HDPE 40/33 mm, červená | m | 2579.85 |  | 0 |  |  |  | základní | 0 | 0 | 0 | 0 | 0 | 0 | 256 | M | 2 | ROZPOCET | 0 | 0 | 0 | 0 | 0 | 1 | 0 | 64 | -32552848
38 | M | M9 | Svazek mitrotrubiček pro přímou pokládku do země 7x12/8 | m | 2579.85 |  | 0 |  |  |  | základní | 0 | 0 | 0 | 0 | 0 | 0 | 256 | M | 2 | ROZPOCET | 0 | 0 | 0 | 0 | 0 | 1 | 0 | 64 | -1820430370
45 | K | 220182023 | Kontrola tlakutěsnosti HDPE trubky od 1m do 2000 m | kus | 4 |  | 0 |  |  |  | základní | 8.1 | 32.4 | 0 | 0 | 0 | 0 | 64 | K | 2 | ROZPOCET | 0 | 0 | 0 | 0 | 0 | 1 | 0 | 64 | 967920524
46 | K | 220182025 | Kontrola průchodnosti trubky pro optický kabel do 2000 m | km | 5.16 |  | 0 |  |  |  | základní | 7.9 | 40.764 | 0 | 0 | 0 | 0 | 64 | K | 2 | ROZPOCET | 0 | 0 | 0 | 0 | 0 | 1 | 0 | 64 | 2084083855
42 | K | 220182026 | Montáž spojky HDPE na trubce nebo mikrotrubičce | kus | 20 |  | 0 |  |  |  | základní | 0.44 | 8.8 | 0 | 0 | 0 | 0 | 64 | K | 2 | ROZPOCET | 0 | 0 | 0 | 0 | 0 | 1 | 0 | 64 | 1142568759
43 | M | M13 | Spojka chráničky HDPE 40/33 | kus | 10 |  | 0 |  |  |  | základní | 0 | 0 | 0 | 0 | 0 | 0 | 256 | M | 2 | ROZPOCET | 0 | 0 | 0 | 0 | 0 | 1 | 0 | 64 | -19733463
44 | M | M14 | 7x spojka mikrotrubičky HDPE 12/8, včetně smršťovacího rukávu | sada | 10 |  | 0 |  |  |  | základní | 0 | 0 | 0 | 0 | 0 | 0 | 256 | M | 2 | ROZPOCET | 0 | 0 | 0 | 0 | 0 | 1 | 0 | 64 | -1842095229
39 | K | 220182027 | Montáž koncovky nebo záslepky bez svařování na HDPE trubku | kus | 2 |  | 0 |  |  |  | základní | 0.19 | 0.38 | 0 | 0 | 0 | 0 | 64 | K | 2 | ROZPOCET | 0 | 0 | 0 | 0 | 0 | 1 | 0 | 64 | 518695515
40 | M | M11 | Koncovka na trubku HDPE 40/33 | kus | 1 |  | 0 |  |  |  | základní | 0 | 0 | 0 | 0 | 0 | 0 | 256 | M | 2 | ROZPOCET | 0 | 0 | 0 | 0 | 0 | 1 | 0 | 64 | 22952016
41 | M | M12 | Koncovka pro svazek mikrotrubiček 7x12/8 | sada | 1 |  | 0 |  |  |  | základní | 0 | 0 | 0 | 0 | 0 | 0 | 256 | M | 2 | ROZPOCET | 0 | 0 | 0 | 0 | 0 | 1 | 0 | 64 | 284113757
| D | 46-M | Zemní práce při extr.mont.pracích |  |  |  | 0 | [5 empty] | 18322.4878 |  | 1317.302 |  | 56.65 | 3 | D | 1 | ROZPOCET | [6 empty] | 0
47 | K | 460070753 | Hloubení nezapažených jam pro ostatní konstrukce ručně v hornině tř 3 | m3 | 14 |  | 0 |  |  |  | základní | 3.3 | 46.2 | 0 | 0 | 0 | 0 | 64 | K | 2 | ROZPOCET | 0 | 0 | 0 | 0 | 0 | 1 | 0 | 64 | -287201403
48 | K | 460161272 | Hloubení kabelových rýh ručně š 50 cm hl 80 cm v hornině tř I skupiny 3 | m | 321 |  | 0 |  |  |  | základní | 1.69 | 542.49 | 0 | 0 | 0 | 0 | 64 | K | 2 | ROZPOCET | 0 | 0 | 0 | 0 | 0 | 1 | 0 | 64 | 1433305482
141 | K | 460161682 | Hloubení kabelových rýh ručně š 80 cm hl 120 cm v hornině tř I skupiny 3 | m | 64 |  | 0 |  |  |  | základní | 4.056 | 259.584 | 0 | 0 | 0 | 0 | 64 | K | 2 | ROZPOCET | 0 | 0 | 0 | 0 | 0 | 1 | 0 | 64 | 878363956
142 | K | 460161882 | Hloubení kabelových rýh ručně š 100 cm hl 120 cm v hornině tř I skupiny 3 | m | 20 |  | 0 |  |  |  | základní | 5.07 | 101.4 | 0 | 0 | 0 | 0 | 64 | K | 2 | ROZPOCET | 0 | 0 | 0 | 0 | 0 | 1 | 0 | 64 | 562504635
143 | K | 460161922 | Hloubení kabelových rýh ručně š 100 cm hl 150 cm v hornině tř I skupiny 3 | m | 52 |  | 0 |  |  |  | základní | 6.338 | 329.576 | 0 | 0 | 0 | 0 | 64 | K | 2 | ROZPOCET | 0 | 0 | 0 | 0 | 0 | 1 | 0 | 64 | -821581201
52 | K | 460162112 | Hloubení kabelových rýh ručně v hornině tř I skupiny I skupiny 3 | m3 | 3026.36 |  | 0 |  |  |  | základní | 4.225 | 12786.371 | 0 | 0 | 0 | 0 | 64 | K | 2 | ROZPOCET | 0 | 0 | 0 | 0 | 0 | 1 | 0 | 64 | 652076675
140 | K | 460641112 | Základové konstrukce při elektromontážích z monolitického betonu tř. C 12/15 | m3 | 232.51 |  | 0 |  |  |  | základní | 0.477 | 110.9073 | 0 | 0 | 0 | 0 | 64 | K | 2 | ROZPOCET | 0 | 0 | 0 | 0 | 0 | 1 | 0 | 64 | 761979497
59 | K | 460080112 | Bourání základu betonového se záhozem jámy sypaninou | m3 | 25.75 |  | 0 |  |  |  | základní | 6.436 | 165.727 | 0 | 0 | 2.2 | 56.65 | 64 | K | 2 | ROZPOCET | 0 | 0 | 0 | 0 | 0 | 1 | 0 | 64 | -1213929117
60 | K | 460400021 | Pažení příložné plné výkopů rýh kabelových hloubky do 2 m | m2 | 265.2 |  | 0 |  |  |  | základní | 0.236 | 62.5872 | 0.00084 | 0.22277 | 0 | 0 | 64 | K | 2 | ROZPOCET | 0 | 0 | 0 | 0 | 0 | 1 | 0 | 64 | 1560989726
61 | K | 460400071 | Pažení příložné plné výkopů jam hloubky do 4 m | m2 | 39.936 |  | 0 |  |  |  | základní | 0.156 | 6.23 | 0.0007 | 0.027955 | 0 | 0 | 64 | K | 2 | ROZPOCET | 0 | 0 | 0 | 0 | 0 | 1 | 0 | 64 | -1883871265
62 | K | 460400121 | Odstranění pažení příložného plného výkopů rýh kabelových hloubky do 2 m | m2 | 265.2 |  | 0 |  |  |  | základní | 0.191 | 50.6532 | 0 | 0 | 0 | 0 | 64 | K | 2 | ROZPOCET | 0 | 0 | 0 | 0 | 0 | 1 | 0 | 64 | -650488984
63 | K | 460400171 | Odstranění pažení příložného výkopů jam hloubky do 4 m | m2 | 39.936 |  | 0 |  |  |  | základní | 0.095 | 3.7939 | 0 | 0 | 0 | 0 | 64 | K | 2 | ROZPOCET | 0 | 0 | 0 | 0 | 0 | 1 | 0 | 64 | 563660732
68 | K | 460391123 | Zásyp jam při elektromontážích ručně se zhutněním z hornin třídy I skupiny 3 | m3 | 14 |  | 0 |  |  |  | základní | 0.709 | 9.926 | 0 | 0 | 0 | 0 | 64 | K | 2 | ROZPOCET | 0 | 0 | 0 | 0 | 0 | 1 | 0 | 64 | 998079253
69 | K | 460431282 | Zásyp kabelových rýh ručně se zhutněním š 50 cm hl 80 cm z horniny tř I skupiny 3 | m | 321 |  | 0 |  |  |  | základní | 0.312 | 100.152 | 0 | 0 | 0 | 0 | 64 | K | 2 | ROZPOCET | 0 | 0 | 0 | 0 | 0 | 1 | 0 | 64 | -429770659
157 | K | 460451712 | Zásyp kabelových rýh strojně se zhutněním š 80 cm hl 120 cm z horniny tř I skupiny 3 | m | 64 |  | 0 |  |  |  | základní | 0.347 | 22.208 | 0 | 0 | 0 | 0 | 64 | K | 2 | ROZPOCET | 0 | 0 | 0 | 0 | 0 | 1 | 0 | 64 | -1977001419
158 | K | 460451912 | Zásyp kabelových rýh strojně se zhutněním š 100 cm hl 120 cm z horniny tř I skupiny 3 | m | 20 |  | 0 |  |  |  | základní | 0.433 | 8.66 | 0 | 0 | 0 | 0 | 64 | K | 2 | ROZPOCET | 0 | 0 | 0 | 0 | 0 | 1 | 0 | 64 | 1777053869
159 | K | 460451942 | Zásyp kabelových rýh strojně se zhutněním š 100 cm hl 150 cm z horniny tř I skupiny 3 | m | 52 |  | 0 |  |  |  | základní | 0.541 | 28.132 | 0 | 0 | 0 | 0 | 64 | K | 2 | ROZPOCET | 0 | 0 | 0 | 0 | 0 | 1 | 0 | 64 | -369279051
73 | K | 460432112 | Zásyp kabelových rýh ručně se zhutněním z horniny třídy I skupiny 3 | m3 | 3026.36 |  | 0 |  |  |  | základní | 0.78 | 2360.5608 | 0 | 0 | 0 | 0 | 64 | K | 2 | ROZPOCET | 0 | 0 | 0 | 0 | 0 | 1 | 0 | 64 | -2051347876
148 | M | 58981144.1 | recyklát betonový frakce 0/32, vč. dopravy | t | 704.8 |  | 0 |  |  |  | základní | 0 | 0 | 1 | 704.8 | 0 | 0 | 256 | M | 2 | ROZPOCET | 0 | 0 | 0 | 0 | 0 | 1 | 0 | 64 | 17193489
79 | K | 460490013 | Krytí kabelů výstražnou fólií šířky 34 cm | m | 4098 |  | 0 |  |  |  | základní | 0.025 | 102.45 | 9e-05 | 0.36882 | 0 | 0 | 64 | K | 2 | ROZPOCET | 0 | 0 | 0 | 0 | 0 | 1 | 0 | 64 | 1461160075
144 | K | 460661112 | Kabelové lože z písku pro kabely nn bez zakrytí š lože přes 35 do 50 cm | m | 321 |  | 0 |  |  |  | základní | 0.065 | 20.865 | 0 | 0 | 0 | 0 | 64 | K | 2 | ROZPOCET | 0 | 0 | 0 | 0 | 0 | 1 | 0 | 64 | 912602171
145 | K | 460661114 | Kabelové lože z písku pro kabely nn bez zakrytí š lože přes 65 do 80 cm | m | 64 |  | 0 |  |  |  | základní | 0.088 | 5.632 | 0 | 0 | 0 | 0 | 64 | K | 2 | ROZPOCET | 0 | 0 | 0 | 0 | 0 | 1 | 0 | 64 | -888608870
146 | K | 460661115 | Kabelové lože z písku pro kabely nn bez zakrytí š lože přes 80 do 100 cm | m | 986.8 |  | 0 |  |  |  | základní | 0.1 | 98.68 | 0 | 0 | 0 | 0 | 64 | K | 2 | ROZPOCET | 0 | 0 | 0 | 0 | 0 | 1 | 0 | 64 | -671726585
147 | K | 460661116 | Kabelové lože z písku pro kabely nn bez zakrytí š lože přes 100 do 120 cm | m | 1651 |  | 0 |  |  |  | základní | 0.115 | 189.865 | 0 | 0 | 0 | 0 | 64 | K | 2 | ROZPOCET | 0 | 0 | 0 | 0 | 0 | 1 | 0 | 64 | -305422705
80 | K | 460742123 | Osazení kabelových prostupů z trub plastových do rýhy s obsypem z písku průměru přes 15 do 20 cm | m | 2788 |  | 0 |  |  |  | základní | 0.304 | 847.552 | 0.216 | 602.208 | 0 | 0 | 64 | K | 2 | ROZPOCET | 0 | 0 | 0 | 0 | 0 | 1 | 0 | 64 | -384075822
81 | M | 34571358 | trubka elektroinstalační ohebná dvouplášťová korugovaná D 136/160 mm, HDPE+LDPE | m | 2788 |  | 0 |  |  |  | základní | 0 | 0 | 0.00092 | 2.565 | 0 | 0 | 128 | M | 2 | ROZPOCET | 0 | 0 | 0 | 0 | 0 | 1 | 0 | 128 | -1421096228
82 | M | 34571358.1 | Uzavírací zátka plastových trubek pr. 160 mm | kus | 84 |  | 0 |  |  |  | základní | 0 | 0 | 0 | 0 | 0 | 0 | 128 | M | 2 | ROZPOCET | 0 | 0 | 0 | 0 | 0 | 1 | 0 | 128 | 1603219617
83 | M | ZPS.AZD25100 | Kabelový žlab TK 1 | kus | 60 |  | 0 |  |  |  | základní | 0 | 0 | 0.031 | 1.86 | 0 | 0 | 128 | M | 2 | ROZPOCET | 0 | 0 | 0 | 0 | 0 | 1 | 0 | 128 | 593242153
84 | K | 460771113 | Osazení multikanálů plastových do rýhy bez obsypu bez výkopových prací 9-cestných | m | 52 |  | 0 |  |  |  | základní | 0.64 | 33.28 | 4e-05 | 0.00208 | 0 | 0 | 64 | K | 2 | ROZPOCET | 0 | 0 | 0 | 0 | 0 | 1 | 0 | 64 | 1831248384
85 | M | 34573003 | multikanál kabelovodu z HDPE základní 9komorový | m | 32 |  | 0 |  |  |  | základní | 0 | 0 | 0.01788 | 0.57216 | 0 | 0 | 128 | M | 2 | ROZPOCET | 0 | 0 | 0 | 0 | 0 | 1 | 0 | 128 | -1613959127
86 | M | 34573002 | multikanál kabelovodu ohybový 9komorový z HDPE s odklonem 3°/300 mm | kus | 48 |  | 0 |  |  |  | základní | 0 | 0 | 0.007 | 0.336 | 0 | 0 | 128 | M | 2 | ROZPOCET | 0 | 0 | 0 | 0 | 0 | 1 | 0 | 128 | 1156891254
87 | M | 34573004 | vložka těsnící 9komorového multikanálu z HDPE | kus | 80 |  | 0 |  |  |  | základní | 0 | 0 | 0.0005 | 0.04 | 0 | 0 | 128 | M | 2 | ROZPOCET | 0 | 0 | 0 | 0 | 0 | 1 | 0 | 128 | -764145446
88 | M | 34573018 | sponka spojovací ocelová pro multikanál kabelovodu | kus | 640 |  | 0 |  |  |  | základní | 0 | 0 | 0.0002 | 0.128 | 0 | 0 | 128 | M | 2 | ROZPOCET | 0 | 0 | 0 | 0 | 0 | 1 | 0 | 128 | -1222429938
91 | K | 460841122.1 | Osazení kabelové komory z dílu HDPE plochy od 1,0 do 1,5 m2, hloubky do 2 m pro běžné zatížení | kus | 4 |  | 0 |  |  |  | základní | 2.086 | 8.344 | 0.84146 | 3.3658 | 0 | 0 | 64 | K | 2 | ROZPOCET | 0 | 0 | 0 | 0 | 0 | 1 | 0 | 64 | -431141750
92 | M | 34573155a.2 | komora přístupová kabelovodu 2448-1720 | kus | 4 |  | 0 |  |  |  | základní | 0 | 0 | 0.11 | 0.44 | 0 | 0 | 8 | M | 2 | ROZPOCET | 0 | 0 | 0 | 0 | 0 | 1 | 0 | 4 | 228919090
93 | K | 460841152 | Osazení víka z ocele, litiny, betonu od 1,0 do 1,5 m2 pro kabelové komory z plastů pro běžné zatížení | kus | 4 |  | 0 |  |  |  | základní | 0.5 | 2 | 0 | 0 | 0 | 0 | 64 | K | 2 | ROZPOCET | 0 | 0 | 0 | 0 | 0 | 1 | 0 | 64 | -2010358342
94 | M | 34573127 | víko přístupové komory kabelovodu 2448 - OCEL | kus | 4 |  | 0 |  |  |  | základní | 0 | 0 | 0.06 | 0.24 | 0 | 0 | 128 | M | 2 | ROZPOCET | 0 | 0 | 0 | 0 | 0 | 1 | 0 | 128 | 1819700810
108 | K | 460841811 | Vyříznutí otvoru ve stěně kabelové komory z plastů HDPE kruhového nebo čtvercového profilu | kus | 36 |  | 0 |  |  |  | základní | 0.5 | 18 | 0 | 0 | 0 | 0 | 64 | K | 2 | ROZPOCET | 0 | 0 | 0 | 0 | 0 | 1 | 0 | 64 | -2044843539
109 | K | P9 | Utěsnění multikanálu/ chráničky v kabelové komoře | kus | 36 |  | 0 |  |  |  | základní | 0 | 0 | 0 | 0 | 0 | 0 | 64 | K | 2 | ROZPOCET | 0 | 0 | 0 | 0 | 0 | 1 | 0 | 64 | 1534495717
107 | K | Pol12 | Označení ocelového víka logem DPMB | ks | 4 |  | 0 |  |  |  | základní | 0 | 0 | 0 | 0 | 0 | 0 | 4 | K | 2 | ROZPOCET | 0 | 0 | 0 | 0 | 0 | 1 | 0 | 4 | -44603628
149 | K | P15 | Odvodnění kabelové komory | kus | 4 |  | 0 |  |  |  | základní | 0 | 0 | 0 | 0 | 0 | 0 | 512 | K | 2 | ROZPOCET | 0 | 0 | 0 | 0 | 0 | 1 | 0 | 512 | -1753796553
64 | K | 564871116 | Podklad ze štěrkodrtě ŠD tl. 300 mm | m2 | 6.4 |  | 0 |  |  |  | základní | 0.041 | 0.2624 | 0 | 0 | 0 | 0 | 4 | K | 2 | ROZPOCET | 0 | 0 | 0 | 0 | 0 | 1 | 0 | 4 | -1393176499
110 | K | P10 | Kalibrace kabelovodu | kus | 2 |  | 0 |  |  |  | základní | 0 | 0 | 0 | 0 | 0 | 0 | 64 | K | 2 | ROZPOCET | 0 | 0 | 0 | 0 | 0 | 1 | 0 | 64 | 597109373
75 | K | 460470001 | Provizorní zajištění potrubí ve výkopech při křížení s kabelem | kus | 9 |  | 0 |  |  |  | základní | 0.019 | 0.171 | 0.0038 | 0.0342 | 0 | 0 | 64 | K | 2 | ROZPOCET | 0 | 0 | 0 | 0 | 0 | 1 | 0 | 64 | 578137675
76 | K | 460470011 | Provizorní zajištění kabelů ve výkopech při jejich křížení | kus | 12 |  | 0 |  |  |  | základní | 0.019 | 0.228 | 0.0076 | 0.0912 | 0 | 0 | 64 | K | 2 | ROZPOCET | 0 | 0 | 0 | 0 | 0 | 1 | 0 | 64 | -774257306
114 | M | Pol11 | Dělená ocelová chránička pro ochranu plynovodu při křížení | m | 6 |  | 0 |  |  |  | základní | 0 | 0 | 0 | 0 | 0 | 0 | 8 | M | 2 | ROZPOCET | 0 | 0 | 0 | 0 | 0 | 1 | 0 | 4 | 198902381
58 | K | P8 | Příplatek za hloubení výkopů v obsazené trase | m | 2575 |  | 0 |  |  |  | základní | 0 | 0 | 0 | 0 | 0 | 0 | 64 | K | 2 | ROZPOCET | 0 | 0 | 0 | 0 | 0 | 1 | 0 | 64 | 1325798958
150 | K | P17 | Pomocné zednické práce | kpl | 1 |  | 0 |  |  |  | základní | 0 | 0 | 0 | 0 | 0 | 0 | 4 | K | 2 | ROZPOCET | 0 | 0 | 0 | 0 | 0 | 1 | 0 | 4 | 1210698602
| D | 46-M-Z | Zemní práce při extr.mont.pracích - Zádlažby |  |  |  | 0 | [5 empty] | 448.0708 |  | 29.2238 |  | 114.8414 | 3 | D | 1 | ROZPOCET | [6 empty] | 0
118 | K | 460030038 | Rozebrání dlažeb ručně z dlaždic betonových nebo keramických do písku spáry nezalité | m2 | 70 |  | 0 |  |  |  | základní | 0.09 | 6.3 | 0 | 0 | 0.255 | 17.85 | 64 | K | 2 | ROZPOCET | 0 | 0 | 0 | 0 | 0 | 1 | 0 | 64 | -1792732296
156 | K | 468011131 | Odstranění podkladu nebo krytu komunikace při elektromontážích z betonu prostého tl do 15 cm | m2 | 92.4 |  | 0 |  |  |  | základní | 1.227 | 113.3748 | 0 | 0 | 0.325 | 30.03 | 64 | K | 2 | ROZPOCET | 0 | 0 | 0 | 0 | 0 | 1 | 0 | 64 | -49217958
124 | K | 460030162 | Odstranění podkladu nebo krytu komunikace z betonu prostého tloušťky do 30 cm | m2 | 65 |  | 0 |  |  |  | základní | 2.067 | 134.355 | 0 | 0 | 0.625 | 40.625 | 64 | K | 2 | ROZPOCET | 0 | 0 | 0 | 0 | 0 | 1 | 0 | 64 | 1697838165
122 | K | 460030171 | Odstranění podkladu nebo krytu komunikace ze živice tloušťky do 5 cm | m2 | 98.8 |  | 0 |  |  |  | základní | 0.2 | 19.76 | 0 | 0 | 0.098 | 9.6824 | 64 | K | 2 | ROZPOCET | 0 | 0 | 0 | 0 | 0 | 1 | 0 | 64 | 57860012
123 | K | 460030172 | Odstranění podkladu nebo krytu komunikace ze živice tloušťky do 10 cm | m2 | 83.2 |  | 0 |  |  |  | základní | 0.375 | 31.2 | 0 | 0 | 0.12 | 9.984 | 64 | K | 2 | ROZPOCET | 0 | 0 | 0 | 0 | 0 | 1 | 0 | 64 | -852961312
120 | K | 460030191 | Řezání podkladu nebo krytu živičného tloušťky do 5 cm | m | 104 |  | 0 |  |  |  | základní | 0.127 | 13.208 | 0 | 0 | 0 | 0 | 64 | K | 2 | ROZPOCET | 0 | 0 | 0 | 0 | 0 | 1 | 0 | 64 | -1547470361
121 | K | 460030192 | Řezání podkladu nebo krytu živičného tloušťky do 10 cm | m | 104 |  | 0 |  |  |  | základní | 0.193 | 20.072 | 0 | 0 | 0 | 0 | 64 | K | 2 | ROZPOCET | 0 | 0 | 0 | 0 | 0 | 1 | 0 | 64 | -796149464
115 | K | 468031121 | Vytrhání obrub při elektromontážích ležatých silničních s odhozením nebo naložením na dopravní prostředek | m | 23 |  | 0 |  |  |  | základní | 0.272 | 6.256 | 0 | 0 | 0.29 | 6.67 | 64 | K | 2 | ROZPOCET | 0 | 0 | 0 | 0 | 0 | 1 | 0 | 64 | -258466953
116 | K | 460891121 | Osazení betonového obrubníku silničního ležatého do betonu při elektromontážích | m | 23 |  | 0 |  |  |  | základní | 0.281 | 6.463 | 0.14321 | 3.2938 | 0 | 0 | 64 | K | 2 | ROZPOCET | 0 | 0 | 0 | 0 | 0 | 1 | 0 | 64 | 1963580157
117 | M | 59217026 | obrubník betonový silniční 500x150x250mm | m | 23 |  | 0 |  |  |  | základní | 0 | 0 | 0.04 | 0.92 | 0 | 0 | 128 | M | 2 | ROZPOCET | 0 | 0 | 0 | 0 | 0 | 1 | 0 | 128 | -899222208
125 | K | 564851111 | Podklad ze štěrkodrtě ŠD tl 150 mm | m2 | 52 |  | 0 |  |  |  | základní | 0.026 | 1.352 | 0.345 | 17.94 | 0 | 0 | 4 | K | 2 | ROZPOCET | 0 | 0 | 0 | 0 | 0 | 1 | 0 | 4 | -1768546503
126 | K | 567134113 | Podklad ze směsi stmelené cementem SC C 12/15 (PB III) tl 200 mm | m2 | 67.6 |  | 0 |  |  |  | základní | 0.177 | 11.9652 | 0 | 0 | 0 | 0 | 4 | K | 2 | ROZPOCET | 0 | 0 | 0 | 0 | 0 | 1 | 0 | 4 | -1522149747
127 | K | 565175111 | Asfaltový beton vrstva podkladní ACP 16 (obalované kamenivo OKS) tl 100 mm š do 3 m | m2 | 83.2 |  | 0 |  |  |  | základní | 0.085 | 7.072 | 0 | 0 | 0 | 0 | 4 | K | 2 | ROZPOCET | 0 | 0 | 0 | 0 | 0 | 1 | 0 | 4 | 2099951853
128 | K | 577144131 | Asfaltový beton vrstva obrusná ACO 11 (ABS) tř. I tl 50 mm š do 3 m z modifikovaného asfaltu | m2 | 98.8 |  | 0 |  |  |  | základní | 0.071 | 7.0148 | 0 | 0 | 0 | 0 | 4 | K | 2 | ROZPOCET | 0 | 0 | 0 | 0 | 0 | 1 | 0 | 4 | -1750548956
154 | K | 581124115 | Kryt z betonu komunikace pro pěší tl. 150 mm | m2 | 92.4 |  | 0 |  |  |  | základní | 0.27 | 24.948 | 0 | 0 | 0 | 0 | 4 | K | 2 | ROZPOCET | 0 | 0 | 0 | 0 | 0 | 1 | 0 | 4 | 1308330072
155 | K | 564801012 | Podklad ze štěrkodrtě ŠD plochy do 100 m2 tl 40 mm | m2 | 70 |  | 0 |  |  |  | základní | 0.069 | 4.83 | 0 | 0 | 0 | 0 | 4 | K | 2 | ROZPOCET | 0 | 0 | 0 | 0 | 0 | 1 | 0 | 4 | -864520804
119 | K | 596811123 | Kladení betonové dlažby komunikací pro pěší do lože z kameniva vel do 0,09 m2 plochy přes 300 m2 | m2 | 70 |  | 0 |  |  |  | základní | 0.57 | 39.9 | 0.101 | 7.07 | 0 | 0 | 4 | K | 2 | ROZPOCET | 0 | 0 | 0 | 0 | 0 | 1 | 0 | 4 | 1398011120
| D | VRN | Vedlejší rozpočtové náklady |  |  |  | 0 | [5 empty] | 10.5575 |  | 0.02266 |  | 0 | 5 | D | 0 | ROZPOCET | [6 empty] | 0
| D | VRN1 | Průzkumné, geodetické a projektové práce |  |  |  | 0 | [5 empty] | 10.5575 |  | 0.02266 |  | 0 | 5 | D | 1 | ROZPOCET | [6 empty] | 0
132 | K | 013254000 | Dokumentace skutečného provedení stavby | kus | 1 |  | 0 |  |  |  | základní | 0 | 0 | 0 | 0 | 0 | 0 | 1024 | K | 2 | ROZPOCET | 0 | 0 | 0 | 0 | 0 | 1 | 0 | 1024 | -1496174599
136 | K | 034303000 | Dopravní značení na staveništi | kpl | 1 |  | 0 |  |  |  | základní | 0 | 0 | 0 | 0 | 0 | 0 | 1024 | K | 2 | ROZPOCET | 0 | 0 | 0 | 0 | 0 | 1 | 0 | 1024 | -2142696658
130 | K | 460010024 | Vytyčení trasy vedení kabelového podzemního v zastavěném prostoru | km | 2.575 |  | 0 |  |  |  | základní | 4.1 | 10.5575 | 0.0088 | 0.02266 | 0 | 0 | 64 | K | 2 | ROZPOCET | 0 | 0 | 0 | 0 | 0 | 1 | 0 | 64 | -545451856
131 | K | P12 | Zaměření skutečného provedení stavby | kus | 1 |  | 0 |  |  |  | základní | 0 | 0 | 0 | 0 | 0 | 0 | 1024 | K | 2 | ROZPOCET | 0 | 0 | 0 | 0 | 0 | 1 | 0 | 1024 | 2122840622
133 | K | P13 | Vytyčení IS | kus | 7 |  | 0 |  |  |  | základní | 0 | 0 | 0 | 0 | 0 | 0 | 1024 | K | 2 | ROZPOCET | 0 | 0 | 0 | 0 | 0 | 1 | 0 | 1024 | -1354623296
134 | K | P14 | Inženýrská činost zhotovitele | kus | 1 |  | 0 |  |  |  | základní | 0 | 0 | 0 | 0 | 0 | 0 | 1024 | K | 2 | ROZPOCET | 0 | 0 | 0 | 0 | 0 | 1 | 0 | 1024 | -1441410896
135 | K | P37 | Zkouška zhutnění komplexní | ks | 12 |  | 0 |  |  |  | základní | 0 | 0 | 0 | 0 | 0 | 0 | 1024 | K | 2 | ROZPOCET | 0 | 0 | 0 | 0 | 0 | 1 | 0 | 1024 | -1307199887
111 | K | P34 | Doprava materiálu a rozmístění po staveništi | kpl | 1 |  | 0 |  |  |  | základní | 0 | 0 | 0 | 0 | 0 | 0 | 1024 | K | 2 | ROZPOCET | 0 | 0 | 0 | 0 | 0 | 1 | 0 | 1024 | 70028505
112 | K | P35 | Provizorní uložení materiálu v meziskladu | kpl | 1 |  | 0 |  |  |  | základní | 0 | 0 | 0 | 0 | 0 | 0 | 1024 | K | 2 | ROZPOCET | 0 | 0 | 0 | 0 | 0 | 1 | 0 | 1024 | 1242942804
113 | K | P36 | Doprava, zřízení a odstranění provizorní lávky přes výkop | m | 24 |  | 0 |  |  |  | základní | 0 | 0 | 0 | 0 | 0 | 0 | 1024 | K | 2 | ROZPOCET | 0 | 0 | 0 | 0 | 0 | 1 | 0 | 1024 | -1272212048
153 | K | P16 | Vymezení dopravního koridoru pro chodce | kpl | 1 |  | 0 |  |  |  | základní | 0 | 0 | 0 | 0 | 0 | 0 | 4 | K | 2 | ROZPOCET | 0 | 0 | 0 | 0 | 0 | 1 | 0 | 4 | 1723134297
152 | K | P18 | Koordinátor BOZP | kpl | 1 |  | 0 |  |  |  | základní | 0 | 0 | 0 | 0 | 0 | 0 | 4 | K | 2 | ROZPOCET | 0 | 0 | 0 | 0 | 0 | 1 | 0 | 4 | 1877514391
151 | K | P20 | Zalévání a pokos trávníku dle podmínek správce | kpl | 1 |  | 0 |  |  |  | základní | 0 | 0 | 0 | 0 | 0 | 0 | 512 | K | 2 | ROZPOCET | 0 | 0 | 0 | 0 | 0 | 1 | 0 | 512 | 215390519