## Rekapitulace stavby
Export Komplet | [27 empty] | 2.0 | ZAMOK |  |  |  |  | False | False | {3c7b5ccc-65de-4f06-90a1-164c987d31af}
[33 empty] | 0,01 | 21
[33 empty] | 0,01 | 15
|  | REKAPITULACE STAVBY | [17 empty] | v --- níže se nacházejí doplnkové a pomocné údaje k sestavám --- v | [11 empty] | Návod na vyplnění | 0,001
|  | Kód: |  |  |  |  | 14 | [24 empty] | Měnit lze pouze buňky se žlutým podbarvením! 1) na prvním listu Rekapitulace stavby vyplňte v sestavě a) Souhrnný list - údaje o Uchazeči (přenesou se do ostatních sestav i v jiných listech) b) Rekapitulace objektů - potřebné Ostatní náklady 2) na vybraných listech vyplňte v sestavě a) Krycí list - údaje o Uchazeči, pokud se liší od údajů o Uchazeči na Souhrnném listu (údaje se přenesou do ostatních sestav v daném listu) b) Rekapitulace rozpočtu - potřebné Ostatní náklady c) Celkové náklady za stavbu - ceny u položek - množství, pokud má žluté podbarvení - a v případě potřeby poznámku (ta je ve skrytém sloupci) | 0,01
|  | Stavba: |  |  |  |  | Modernizace tramvajové tratě Vídeňská, úsek Bohunická - Moravanské lány | [25 empty] | 0,01
|  | KSO: | [13 empty] | CC-CZ: | [16 empty] | 0,01
|  | Místo: |  |  |  |  | ulice Vídeňská, Brno | [8 empty] | Datum: | [16 empty] | 0,01
0,01
|  | Zadavatel: | [13 empty] | IČ: |  | 255 08 881 | [14 empty] | 0,01
|  |  | Dopravní podnik města Brna, a. s. | [12 empty] | DIČ: |  | CZ25508881 | [14 empty] | 0,01
0,01
|  | Uchazeč: | [13 empty] | IČ: |  | Vyplň údaj | [14 empty] | 0,01
|  |  | Vyplň údaj | [12 empty] | DIČ: |  | Vyplň údaj | [14 empty] | 0,01
False
|  | Projektant: | [13 empty] | IČ: |  | 26957914 | [14 empty] | False
|  |  | PRODOZ road s.r.o., Brno 602 00 | [12 empty] | DIČ: |  | CZ26957914 | [14 empty] | True
0,01
|  | Zpracovatel: | [13 empty] | IČ: |  | 002 16 305 | [14 empty] | 0,01
|  |  | Vysoké učení technické v Brně | [12 empty] | DIČ: |  | CZ00216305 | [14 empty] | False
Poznámka:
|  | Cena bez DPH | [13 empty] | 0
[8 empty] | Sazba daně |  |  | Základ daně |  |  |  |  | Výše daně
|  | DPH |  | základní |  |  |  | 21% |  |  | 0 |  |  |  |  | 0
|  |  |  | snížená |  |  |  | 15% |  |  | 0 |  |  |  |  | 0
|  |  |  | zákl. přenesená |  |  |  | 21% |  |  | 0 |  |  |  |  | 0
|  |  |  | sníž. přenesená |  |  |  | 15% |  |  | 0 |  |  |  |  | 0
|  |  |  | nulová |  |  |  | 0% |  |  | 0 |  |  |  |  | 0
|  | Cena s DPH | [6 empty] | v |  |  | CZK |  |  |  | 0
|  | Projektant | [11 empty] | Zpracovatel
|  | Datum a podpis: | [7 empty] | Razítko |  |  |  | Datum a podpis: |  |  | Razítko
|  | Objednavatel | [11 empty] | Uchazeč
|  | Datum a podpis: | [7 empty] | Razítko |  |  |  | Datum a podpis: |  |  | Razítko
REKAPITULACE OBJEKTŮ STAVBY A SOUPISŮ PRACÍ
| Kód: | [6 empty] | 14
| Stavba: | [6 empty] | Modernizace tramvajové tratě Vídeňská, úsek Bohunická - Moravanské lány
| Místo: | [6 empty] | ulice Vídeňská, Brno | [6 empty] | Datum:
| Zadavatel: | [6 empty] | Dopravní podnik města Brna, a. s. | [6 empty] | Projektant: |  | PRODOZ road s.r.o., Brno 602 00 |  |  | Informatívní údaje z listů zakázek
| Uchazeč: | [13 empty] | Zpracovatel: |  | Vysoké učení technické v Brně
| Kód |  |  |  | Popis | [7 empty] | Cena bez DPH [CZK] |  |  |  |  | Cena s DPH [CZK] | Typ | z toho Ostat. náklady [CZK] | DPH [CZK] | Normohodiny [h] | DPH základní [CZK] | DPH snížená [CZK] | DPH základní přenesená [CZK] | DPH snížená přenesená [CZK] | Základna DPH základní | Základna DPH snížená | Základna DPH zákl. přenesená | Základna DPH sníž. přenesená | Základna DPH nulová
| Náklady z rozpočtů | [11 empty] | 0 |  |  |  |  | 0 |  | 0 | 100895101.53 | 0 | 100895101.53 | 0 | 0 | 0 | 480452864.41 | 0 | 0 | 0 | 0 |  | D | 0 | ###NOIMPORT### | IMPORT | {3c7b5ccc-65de-4f06-90a1-164c987d31af} | {00000000-0000-0000-0000-000000000000}
|  | SO01 |  |  |  | Tramvajová trať | [6 empty] | 0 |  |  |  |  | 0 | STA | 0 | 100895101.53 | 0 | 100895101.53 | 0 | 0 | 0 | 480452864.41 | 0 | 0 | 0 | 0 |  | D | 1 | ###NOIMPORT### | IMPORT | {98f3361a-d1e6-4259-b7c7-d3b8c23ad6da} | {3c7b5ccc-65de-4f06-90a1-164c987d31af} | 2
/ |  |  | 1.01 |  |  |  | Bourané konstrukce | [5 empty] | 0 |  |  |  |  | 0 | Soupis | 0 | 0 | 0 | 0 | 0 | 0 | 0 | 0 | 0 | 0 | 0 | 0 |  |  | 2 |  | IMPORT | {017fa2e1-bef9-44cb-9221-60b3df8c5bff} | {98f3361a-d1e6-4259-b7c7-d3b8c23ad6da}
/ |  |  | 1.02 |  |  |  | Nové konstrukce | [5 empty] | 0 |  |  |  |  | 0 | Soupis | 0 | 100895101.53 | 0 | 100895101.53 | 0 | 0 | 0 | 480452864.41 | 0 | 0 | 0 | 0 |  |  | 2 |  | IMPORT | {9d65389a-62f1-4a77-a463-1dac35f51f8e} | {98f3361a-d1e6-4259-b7c7-d3b8c23ad6da}
/ |  | SO02 |  |  |  | Vyústění odvodnění | [6 empty] | 0 |  |  |  |  | 0 | STA | 0 | 0 | 0 | 0 | 0 | 0 | 0 | 0 | 0 | 0 | 0 | 0 |  |  | 1 |  | IMPORT | {dfe264ae-996e-4dc5-9411-9317bd1ef7fb} | {3c7b5ccc-65de-4f06-90a1-164c987d31af} | 2
/ |  | SO03 |  |  |  | Napojení na kanalizaci | [6 empty] | 0 |  |  |  |  | 0 | STA | 0 | 0 | 0 | 0 | 0 | 0 | 0 | 0 | 0 | 0 | 0 | 0 |  |  | 1 |  | IMPORT | {acf67739-aa73-41ce-b068-82f9ee9dc373} | {3c7b5ccc-65de-4f06-90a1-164c987d31af} | 2
/ |  | VRN |  |  |  | Vedlejší rozpočtové náklady | [6 empty] | 0 |  |  |  |  | 0 | STA | 0 | 0 | 0 | 0 | 0 | 0 | 0 | 0 | 0 | 0 | 0 | 0 |  |  | 1 |  | IMPORT | {edcbe634-df7e-4b34-ac71-9c83688970d1} | {3c7b5ccc-65de-4f06-90a1-164c987d31af} | 2

## 1.01 - Bourané konstrukce
{017fa2e1-bef9-44cb-9221-60b3df8c5bff}
2
| KRYCÍ LIST SOUPISU PRACÍ | [7 empty] | v --- níže se nacházejí doplnkové a pomocné údaje k sestavám --- v | [8 empty] | False
Stavba:
Modernizace tramvajové tratě na ulici Vídeňská, úsek Bohunická - Moravanské lány
Objekt:
SO01 - Tramvajová trať
Soupis:
1.01 - Bourané konstrukce
| KSO: |  |  |  |  | CC-CZ:
| Místo: |  | ulice Vídeňská, Brno |  |  | Datum:
| Zadavatel: |  |  |  |  | IČ: | 255 08 881
|  | Dopravní podnik města Brna, a. s. |  |  |  | DIČ: | CZ25508881
| Uchazeč: |  |  |  |  | IČ: | Vyplň údaj
|  | Vyplň údaj |  |  |  | DIČ: | Vyplň údaj
| Projektant: |  |  |  |  | IČ: | 26957914
|  | PRODOZ road s.r.o., Brno |  |  |  | DIČ: | CZ26957914
| Zpracovatel: |  |  |  |  | IČ: | 002 16 305
|  | Vysoké učení technické v Brně |  |  |  | DIČ: | CZ00216305
Poznámka:
| Cena bez DPH | [5 empty] | 0
|  |  | Základ daně |  |  | Sazba daně | Výše daně
| DPH | základní | 0 |  |  | 21% | 0
|  | snížená | 0 |  |  | 15% | 0
|  | zákl. přenesená | 0 |  |  | 21% | 0
|  | sníž. přenesená | 0 |  |  | 15% | 0
|  | nulová | 0 |  |  | 0% | 0
| Cena s DPH |  |  | v | CZK |  | 0
| Projektant |  |  | Zpracovatel
| Datum a podpis: |  | Razítko | Datum a podpis: |  |  | Razítko
| Objednavatel |  |  | Uchazeč
| Datum a podpis: |  | Razítko | Datum a podpis: |  |  | Razítko
REKAPITULACE ČLENĚNÍ SOUPISU PRACÍ
Stavba:
Modernizace tramvajové tratě na ulici Vídeňská, úsek Bohunická - Moravanské lány
Objekt:
SO01 - Tramvajová trať
Soupis:
1.01 - Bourané konstrukce
Místo: |  |  | ulice Vídeňská, Brno |  |  | Datum:
Zadavatel: |  |  | Dopravní podnik města Brna, a. s. |  |  | Projektant: | PRODOZ road s.r.o., Brno
Uchazeč: |  |  | Vyplň údaj |  |  | Zpracovatel: | Vysoké učení technické v Brně
Kód dílu - Popis | [6 empty] | Cena celkem [CZK]
Náklady ze soupisu prací | [6 empty] | 0 | [11 empty] | -1
| HSV - Práce a dodávky HSV | [5 empty] | 0
| 1 - Zemní práce | [5 empty] | 0
| 5 - Komunikace pozemní | [5 empty] | 0
| 9 - Ostatní konstrukce a práce, bourání | [5 empty] | 0
| 997 - Přesun sutě | [5 empty] | 0
| PSV - Práce a dodávky PSV | [5 empty] | 0
| 767 - Konstrukce zámečnické | [5 empty] | 0
| VP - Vícepráce | [5 empty] | 0
SOUPIS PRACÍ
Stavba:
Modernizace tramvajové tratě na ulici Vídeňská, úsek Bohunická - Moravanské lány
Objekt:
SO01 - Tramvajová trať
Soupis:
1.01 - Bourané konstrukce
Místo: |  |  | ulice Vídeňská, Brno |  |  | Datum:
Zadavatel: |  |  | Dopravní podnik města Brna, a. s. |  |  | Projektant: | PRODOZ road s.r.o., Brno
Uchazeč: |  |  | Vyplň údaj |  |  | Zpracovatel: | Vysoké učení technické v Brně
PČ | Typ | Kód | Popis | MJ | Množství | J.cena [CZK] | Cena celkem [CZK] | Cenová soustava |  | DPH | J. Nh [h] | Nh celkem [h] | J. hmotnost [t] | Hmotnost celkem [t] | J. suť [t] | Suť Celkem [t]
Náklady soupisu celkem | [6 empty] | 0 |  |  |  |  | 0 |  | 0 |  | 7203.9362 |  | D | -1 | [10 empty] | 0
| D | HSV | Práce a dodávky HSV |  |  |  | 0 |  |  |  |  | 0 |  | 0 |  | 7196.3842 | 1 | D | 0 |  |  |  | ROZPOCET | [6 empty] | 0
| D | 1 | Zemní práce |  |  |  | 0 |  |  |  |  | 0 |  | 0 |  | 283.774 | 1 | D | 1 |  |  |  | ROZPOCET | [6 empty] | 0
1 | K | 113106123 | Rozebrání dlažeb komunikací pro pěší s přemístěním hmot na skládku na vzdálenost do 3 m nebo s naložením na dopravní prostředek s ložem z kameniva nebo živice a s jakoukoliv výplní spár ručně ze zámkové dlažby | m2 | 448 |  | 0 | CS ÚRS 2022 02 |  | základní |  | 0 | 0 | 0 | 0.26 | 116.48 | 4 | K | 2 |  |  |  | ROZPOCET | 0 | 0 | 0 | 0 | 0 | 1 | 0 | 4 | -285794756
| VV |  | Nástupiště (pl) | [14 empty] | VV | 2 | 1 | True | 0 | ROZPOCET
| VV |  | k likvidaci | [14 empty] | VV | 2 | 1 | True | 0 | ROZPOCET
| VV |  | 155,0 |  | 155 | [12 empty] | VV | 2 | 2 | True | 0 | ROZPOCET
| VV |  | ke zpětnému | [14 empty] | VV | 2 | 1 | True | 0 | ROZPOCET
| VV |  | 293,0 |  | 293 | [12 empty] | VV | 2 | 2 | True | 0 | ROZPOCET
| VV |  | Součet |  | 448 | [12 empty] | VV | 2 | 4 | True | 1 | ROZPOCET
2 | K | 113107184 | Odstranění podkladů nebo krytů strojně plochy jednotlivě přes 50 m2 do 200 m2 s přemístěním hmot na skládku na vzdálenost do 20 m nebo s naložením na dopravní prostředek živičných, o tl. vrstvy přes 150 do 200 mm | m2 | 73.3 |  | 0 | CS ÚRS 2022 02 |  | základní |  | 0 | 0 | 0 | 0.45 | 32.985 | 4 | K | 2 |  |  |  | ROZPOCET | 0 | 0 | 0 | 0 | 0 | 1 | 0 | 4 | -32216991
3 | K | 113151111 | Rozebírání zpevněných ploch s přemístěním na skládku na vzdálenost do 20 m nebo s naložením na dopravní prostředek ze silničních panelů | m2 | 23 |  | 0 | CS ÚRS 2022 02 |  | základní |  | 0 | 0 | 0 | 0.355 | 8.165 | 4 | K | 2 |  |  |  | ROZPOCET | 0 | 0 | 0 | 0 | 0 | 1 | 0 | 4 | -1806012095
4 | K | 113201112 | Vytrhání obrub s vybouráním lože, s přemístěním hmot na skládku na vzdálenost do 3 m nebo s naložením na dopravní prostředek silničních ležatých | m | 47.6 |  | 0 | CS ÚRS 2022 02 |  | základní |  | 0 | 0 | 0 | 0.29 | 13.804 | 4 | K | 2 |  |  |  | ROZPOCET | 0 | 0 | 0 | 0 | 0 | 1 | 0 | 4 | -575059914
5 | K | 113202111 | Vytrhání obrub s vybouráním lože, s přemístěním hmot na skládku na vzdálenost do 3 m nebo s naložením na dopravní prostředek z krajníků nebo obrubníků stojatých | m | 548 |  | 0 | CS ÚRS 2022 02 |  | základní |  | 0 | 0 | 0 | 0.205 | 112.34 | 4 | K | 2 |  |  |  | ROZPOCET | 0 | 0 | 0 | 0 | 0 | 1 | 0 | 4 | 1567364066
| D | 5 | Komunikace pozemní |  |  |  | 0 |  |  |  |  | 0 |  | 0 |  | 6852.6102 | 1 | D | 1 |  |  |  | ROZPOCET | [6 empty] | 0
6 | K | 512531111 | Odstranění kolejového lože s přehozením materiálu na vzdálenost do 3 m s naložením na dopravní prostředek z kameniva (drceného nebo štěrkopísku) po rozebrání koleje nebo kolejového rozvětvení | m3 | 3356.8 |  | 0 | CS ÚRS 2022 02 |  | základní |  | 0 | 0 | 0 | 1.808 | 6069.0944 | 4 | K | 2 |  |  |  | ROZPOCET | 0 | 0 | 0 | 0 | 0 | 1 | 0 | 4 | -2047361796
7 | K | 525321112 | Demontáž koleje na pražcích dřevěných soustavy S49 rozdělení d | m | 506 |  | 0 | CS ÚRS 2022 02 |  | základní |  | 0 | 0 | 0 | 0.33246 | 168.2248 | 4 | K | 2 |  |  |  | ROZPOCET | 0 | 0 | 0 | 0 | 0 | 1 | 0 | 4 | 173718157
8 | K | 525341112 | Demontáž koleje na pražcích betonových soustavy S49 rozdělení d | m | 1721 |  | 0 | CS ÚRS 2022 02 |  | základní |  | 0 | 0 | 0 | 0.35339 | 608.1842 | 4 | K | 2 |  |  |  | ROZPOCET | 0 | 0 | 0 | 0 | 0 | 1 | 0 | 4 | -950536215
9 | K | 525541115 | Demontáž přídržné kolejnice včetně stoliček | m | 96 |  | 0 | CS ÚRS 2022 02 |  | základní |  | 0 | 0 | 0 | 0.07403 | 7.1069 | 4 | K | 2 |  |  |  | ROZPOCET | 0 | 0 | 0 | 0 | 0 | 1 | 0 | 4 | -609412972
10 | K | 526992111 | Odstranění podložky pod podkladnicí nebo patou | ks | 13704 |  | 0 | CS ÚRS 2022 02
11 | K | 526997011 | Odstranění podkladnice | ks | 6852 |  | 0 | CS ÚRS 2022 02
12 | K | 541301111 | Odstranění pražců po rozebrání koleje dřevěných | ks | 3426 |  | 0 | CS ÚRS 2022 02
(506 + 1721) : 0,65
13 | K | 548133121 | Řez kolejnice plamenem | ks | 890 |  | 0 | CS ÚRS 2022 02
2227 : 5 * 2
14 | K | 548132111 | Řez kolejnice pilou | ks | 8 |  | 0 | CS ÚRS 2022 02
| D | 9 | Ostatní konstrukce a práce, bourání |  |  |  | 0 |  |  |  |  | 0 |  | 0 |  | 60 | 1 | D | 1 |  |  |  | ROZPOCET | [6 empty] | 0
15 | K | 961055111 | Bourání základů z betonu železového | m3 | 25 |  | 0 | CS ÚRS 2022 02 |  | základní |  | 0 | 0 | 0 | 2.4 | 60 | 4 | K | 2 |  |  |  | ROZPOCET | 0 | 0 | 0 | 0 | 0 | 1 | 0 | 4 | -406065062
| D | 997 | Přesun sutě |  |  |  | 0 |  |  |  |  | 0 |  | 0 |  | 0 | 1 | D | 1 |  |  |  | ROZPOCET | [6 empty] | 0
16 | K | 997241521 | Doprava vybouraných hmot, konstrukcí nebo suti vodorovné přemístění vybouraných hmot nebo konstrukcí na vzdálenost do 7 km | t | 7203.936 |  | 0 | CS ÚRS 2022 02 |  | základní |  | 0 | 0 | 0 | 0 | 0 | 4 | K | 2 |  |  |  | ROZPOCET | 0 | 0 | 0 | 0 | 0 | 1 | 0 | 4 | -949754862
17 | K | 997241525 | Doprava vybouraných hmot, konstrukcí nebo suti vodorovné přemístění vybouraných hmot nebo konstrukcí na vzdálenost Příplatek k ceně za každých další i započatý 1 km | t | 36019.68 |  | 0 | CS ÚRS 2022 02 |  | základní |  | 0 | 0 | 0 | 0 | 0 | 4 | K | 2 |  |  |  | ROZPOCET | 0 | 0 | 0 | 0 | 0 | 1 | 0 | 4 | -1774785985
| VV |  | 7203,936*5 'Přepočtené koeficientem množství |  | 36019.68 | [12 empty] | VV | 2 | 2 | False | 1 | ROZPOCET
18 | K | 997013871 | Poplatek za uložení stavebního odpadu na recyklační skládce (skládkovné) směsného stavebního a demoličního zatříděného do Katalogu odpadů pod kódem 17 09 04 | t | 7203.936 |  | 0 | CS ÚRS 2022 02 |  | základní |  | 0 | 0 | 0 | 0 | 0 | 4 | K | 2 |  |  |  | ROZPOCET | 0 | 0 | 0 | 0 | 0 | 1 | 0 | 4 | -1509716714
19 | K | 997013871B | Poplatek za uložení stavebního odpadu - pražce dřevěné imprgnované | t | 62.27 |  | 0
| D | PSV | Práce a dodávky PSV |  |  |  | 0 |  |  |  |  | 0 |  | 0 |  | 7.552 | 2 | D | 0 |  |  |  | ROZPOCET | [6 empty] | 0
| D | 767 | Konstrukce zámečnické |  |  |  | 0 |  |  |  |  | 0 |  | 0 |  | 7.552 | 2 | D | 1 |  |  |  | ROZPOCET | [6 empty] | 0
20 | K | 767161813 | Demontáž zábradlí do suti rovného nerozebíratelný spoj hmotnosti 1 m zábradlí do 20 kg | m | 472 |  | 0 | CS ÚRS 2022 02 |  | základní |  | 0 | 0 | 0 | 0.016 | 7.552 | 16 | K | 2 |  |  |  | ROZPOCET | 0 | 0 | 0 | 0 | 0 | 1 | 0 | 16 | 666477149
|  | VP | Vícepráce |  |  |  | 0 | [10 empty] | D | 0 |  |  |  | PN | [6 empty] | 0
| K | [5 empty] | 0 |  |  | základní | [7 empty] | PN | 1 |  |  |  | PN | 0 | 0 | 0 | 0 | 0 | 1 | 0
| K | [5 empty] | 0 |  |  | základní | [7 empty] | PN | 1 |  |  |  | PN | 0 | 0 | 0 | 0 | 0 | 1 | 0
| K | [5 empty] | 0 |  |  | základní | [7 empty] | PN | 1 |  |  |  | PN | 0 | 0 | 0 | 0 | 0 | 1 | 0
| K | [5 empty] | 0 |  |  | základní | [7 empty] | PN | 1 |  |  |  | PN | 0 | 0 | 0 | 0 | 0 | 1 | 0
| K | [5 empty] | 0 |  |  | základní | [7 empty] | PN | 1 |  |  |  | PN | 0 | 0 | 0 | 0 | 0 | 1 | 0

## 1.02 - Nové konstrukce
[18 empty] | {9d65389a-62f1-4a77-a463-1dac35f51f8e} | [5 empty] | humus_pl |  |  | 4356 | 2
[18 empty] | 2 | [5 empty] | jáma_obj |  |  | 4085 | 2
| KRYCÍ LIST SOUPISU PRACÍ | [7 empty] | v --- níže se nacházejí doplnkové a pomocné údaje k sestavám --- v | [8 empty] | False | [5 empty] | obsyp_obj |  |  | 958 | 2
[24 empty] | ornice_pl |  |  | 4356 | 2
| Stavba: | [22 empty] | rýhy_obj | rýhy do 600 mm | m3 | 982 | 2
| Modernizace tramvajové tratě na ulici Vídeňská, úsek Bohunická - Moravanské lány | [22 empty] | šachty_obj |  |  | 174 | 2
| Objekt: | [22 empty] | trativod_DN150_dl |  |  | 2053 | 2
|  | SO01 - Tramvajová trať | [21 empty] | svodné_DN250_dl |  |  | 35 | 2
| Soupis: | [22 empty] | hlavní_DN250_dl |  |  | 450 | 2
|  | 1.02 - Nové konstrukce | [21 empty] | skl_1_pl |  |  | 6956 | 2
[24 empty] | skl_2_pl |  |  | 1953 | 2
| KSO: |  |  |  |  | CC-CZ: | [17 empty] | dlaž_01_pl |  |  | 155 | 2
| Místo: |  | ulice Vídeňská, Brno |  |  | Datum: | 26. 5. 2021 | [16 empty] | dlaž_02_pl |  |  | 293 | 2
[24 empty] | chodník_pl |  |  | 89 | 2
| Zadavatel: |  |  |  |  | IČ: | 255 08 881
|  | Dopravní podnik města Brna, a. s. |  |  |  | DIČ: | CZ25508881
| Uchazeč: |  |  |  |  | IČ: | Vyplň údaj
|  | Vyplň údaj |  |  |  | DIČ: | Vyplň údaj
| Projektant: |  |  |  |  | IČ: | 26957914
|  | PRODOZ road s.r.o., Brno |  |  |  | DIČ: | CZ26957914
| Zpracovatel: |  |  |  |  | IČ: | 002 16 305
|  | Vysoké učení technické v Brně |  |  |  | DIČ: | CZ00216305
Poznámka:
| Cena bez DPH | [5 empty] | 0
|  |  | Základ daně |  |  | Sazba daně | Výše daně
| DPH | základní | 0 |  |  | 21% | 0
|  | snížená | 0 |  |  | 15% | 0
|  | zákl. přenesená | 0 |  |  | 21% | 0
|  | sníž. přenesená | 0 |  |  | 15% | 0
|  | nulová | 0 |  |  | 0% | 0
| Cena s DPH |  |  | v | CZK |  | 0
| Projektant |  |  | Zpracovatel
| Datum a podpis: |  | Razítko | Datum a podpis: |  |  | Razítko
| Objednavatel |  |  | Uchazeč
| Datum a podpis: |  | Razítko | Datum a podpis: |  |  | Razítko
REKAPITULACE ČLENĚNÍ SOUPISU PRACÍ
Stavba:
Modernizace tramvajové tratě na ulici Vídeňská, úsek Bohunická - Moravanské lány
Objekt:
SO01 - Tramvajová trať
Soupis:
1.02 - Nové konstrukce
Místo: |  |  | ulice Vídeňská, Brno |  |  | Datum: | 26. 5. 2021
Zadavatel: |  |  | Dopravní podnik města Brna, a. s. |  |  | Projektant: | PRODOZ road s.r.o., Brno
Uchazeč: |  |  | Vyplň údaj |  |  | Zpracovatel: | Vysoké učení technické v Brně
Kód dílu - Popis | [6 empty] | Cena celkem [CZK]
Náklady ze soupisu prací | [6 empty] | 0 | [11 empty] | -1
| HSV - Práce a dodávky HSV | [5 empty] | 0
| 1 - Zemní práce | [5 empty] | 0
| 2 - Zakládání | [5 empty] | 0
| 5 - Komunikace pozemní | [5 empty] | 0
| 8 - Trubní vedení | [5 empty] | 0
| 9 - Ostatní konstrukce a práce, bourání | [5 empty] | 0
| 998 - Přesun hmot | [5 empty] | 0
| VP - Vícepráce | [5 empty] | 0
SOUPIS PRACÍ
Stavba:
Modernizace tramvajové tratě na ulici Vídeňská, úsek Bohunická - Moravanské lány
Objekt:
SO01 - Tramvajová trať
Soupis:
1.02 - Nové konstrukce
Místo: |  |  | ulice Vídeňská, Brno |  |  | Datum: | 26. 5. 2021
Zadavatel: |  |  | Dopravní podnik města Brna, a. s. |  |  | Projektant: | PRODOZ road s.r.o., Brno
Uchazeč: |  |  | Vyplň údaj |  |  | Zpracovatel: | Vysoké učení technické v Brně
PČ | Typ | Kód | Popis | MJ | Množství | J.cena [CZK] | Cena celkem [CZK] | Cenová soustava |  | DPH | J. Nh [h] | Nh celkem [h] | J. hmotnost [t] | Hmotnost celkem [t] | J. suť [t] | Suť Celkem [t]
Náklady soupisu celkem | [6 empty] | 0 |  |  |  |  | 0 |  | 16503.8958 |  | 0.78936 |  | D | -1 | [15 empty] | 0
| D | HSV | Práce a dodávky HSV |  |  |  | 0 |  |  |  |  | 0 |  | 16503.8958 |  | 0.78936 | 1 | D | 0 |  |  |  | ROZPOCET | [11 empty] | 0
| D | 1 | Zemní práce |  |  |  | 0 |  |  |  |  | 0 |  | 0.08712 |  | 0 | 1 | D | 1 |  |  |  | ROZPOCET | [11 empty] | 0
1 | K | 121151123 | Sejmutí ornice strojně při souvislé ploše přes 500 m2, tl. vrstvy do 200 mm | m2 | 4356 |  | 0 | CS ÚRS 2022 02 |  | základní |  | 0 | 0 | 0 | 0 | 0 | 4 | K | 2 |  |  |  | ROZPOCET | [5 empty] | 0 | 0 | 0 | 0 | 0 | 1 | 0 | 4 | 771970057
| VV |  | Zemní práce - skrývka (předpokládaná pl) | [14 empty] | VV | 2 | 1 | True | 0 | ROZPOCET
| VV |  | 4356,0 |  | 4356 | [12 empty] | VV | 2 | 2 | True | 0 | ROZPOCET
| VV | ornice_pl | Součet |  | 4356 | [12 empty] | VV | 2 | 4 | True | 1 | ROZPOCET
2 | K | 162206113 | Vodorovné přemístění výkopku bez naložení, avšak se složením zemin schopných zúrodnění, na vzdálenost přes 50 do 100 m | m3 | 871.2 |  | 0 | CS ÚRS 2022 02 |  | základní |  | 0 | 0 | 0 | 0 | 0 | 4 | K | 2 |  |  |  | ROZPOCET | [5 empty] | 0 | 0 | 0 | 0 | 0 | 1 | 0 | 4 | 940102181
| VV |  | Zemní práce - skrývka (předpokládaná pl * v) | [14 empty] | VV | 2 | 1 | True | 0 | ROZPOCET
| VV |  | (ornice_pl)*0,10 |  | 435.6 | [12 empty] | VV | 2 | 2 | True | 0 | ROZPOCET
| VV |  | (humus_pl)*0,10 |  | 435.6 | [12 empty] | VV | 2 | 2 | True | 0 | ROZPOCET
| VV |  | Součet |  | 871.2 | [12 empty] | VV | 2 | 4 | True | 1 | ROZPOCET
3 | K | 167103101 | Nakládání neulehlého výkopku z hromad zeminy schopné zúrodnění | m3 | 871.2 |  | 0 | CS ÚRS 2022 02 |  | základní |  | 0 | 0 | 0 | 0 | 0 | 4 | K | 2 |  |  |  | ROZPOCET | [5 empty] | 0 | 0 | 0 | 0 | 0 | 1 | 0 | 4 | 1760996825
| VV |  | Zemní práce - skrývka (předpokládaná pl * v) | [14 empty] | VV | 2 | 1 | True | 0 | ROZPOCET
| VV |  | (ornice_pl)*0,10 |  | 435.6 | [12 empty] | VV | 2 | 2 | True | 0 | ROZPOCET
| VV |  | (humus_pl)*0,10 |  | 435.6 | [12 empty] | VV | 2 | 2 | True | 0 | ROZPOCET
| VV |  | Součet |  | 871.2 | [12 empty] | VV | 2 | 4 | True | 1 | ROZPOCET
4 | K | 171206111 | Uložení zemin schopných zúrodnění nebo výsypek do násypů předepsaných tvarů s urovnáním | m3 | 435.6 |  | 0 | CS ÚRS 2022 02 |  | základní |  | 0 | 0 | 0 | 0 | 0 | 4 | K | 2 |  |  |  | ROZPOCET | [5 empty] | 0 | 0 | 0 | 0 | 0 | 1 | 0 | 4 | -1701485246
| VV |  | Zemní práce - skrývka (předpokládaná pl * v) | [14 empty] | VV | 2 | 1 | True | 0 | ROZPOCET
| VV |  | (ornice_pl)*0,10 |  | 435.6 | [12 empty] | VV | 2 | 2 | True | 0 | ROZPOCET
| VV |  | Součet |  | 435.6 | [12 empty] | VV | 2 | 4 | True | 1 | ROZPOCET
5 | K | 131251106 | Hloubení nezapažených jam a zářezů strojně s urovnáním dna do předepsaného profilu a spádu v hornině třídy těžitelnosti I skupiny 3 přes 1 000 do 5 000 m3 | m3 | 4085 |  | 0 | CS ÚRS 2022 02 |  | základní |  | 0 | 0 | 0 | 0 | 0 | 4 | K | 2 |  |  |  | ROZPOCET | [5 empty] | 0 | 0 | 0 | 0 | 0 | 1 | 0 | 4 | 840590560
| VV |  | Zemní práce - jáma (obj) | [14 empty] | VV | 2 | 1 | True | 0 | ROZPOCET
| VV |  | 4085,0 |  | 4085 | [12 empty] | VV | 2 | 2 | True | 0 | ROZPOCET
| VV | jáma_obj | Součet |  | 4085 | [12 empty] | VV | 2 | 4 | True | 1 | ROZPOCET
6 | K | 132251104 | Hloubení nezapažených rýh šířky do 800 mm strojně s urovnáním dna do předepsaného profilu a spádu v hornině třídy těžitelnosti I skupiny 3 přes 100 m3 | m3 | 434 |  | 0 | CS ÚRS 2022 02 |  | základní |  | 0 | 0 | 0 | 0 | 0 | 4 | K | 2 |  |  |  | ROZPOCET | [5 empty] | 0 | 0 | 0 | 0 | 0 | 1 | 0 | 4 | 1564518619
| VV |  | Zemní práce - rýhy (obj) | [14 empty] | VV | 2 | 1 | True | 0 | ROZPOCET
| VV |  | 434 |  | 434 | [12 empty] | VV | 2 | 2 | True | 0 | ROZPOCET
| VV | rýhy_obj | Součet |  | 434 | [12 empty] | VV | 2 | 4 | True | 1 | ROZPOCET
7 | K | 133251103 | Hloubení nezapažených šachet strojně v hornině třídy těžitelnosti I skupiny 3 přes 50 do 100 m3 | m3 | 132 |  | 0 | CS ÚRS 2022 02 |  | základní |  | 0 | 0 | 0 | 0 | 0 | 4 | K | 2 |  |  |  | ROZPOCET | [5 empty] | 0 | 0 | 0 | 0 | 0 | 1 | 0 | 4 | -334552059
| VV |  | Zemní práce - šachty (obj) | [14 empty] | VV | 2 | 1 | True | 0 | ROZPOCET
| VV |  | 132 |  | 132 | [12 empty] | VV | 2 | 2 | True | 0 | ROZPOCET
| VV | šachty_obj | Součet |  | 132 | [12 empty] | VV | 2 | 4 | True | 1 | ROZPOCET
8 | K | 162251102 | Vodorovné přemístění výkopku nebo sypaniny po suchu na obvyklém dopravním prostředku, bez naložení výkopku, avšak se složením bez rozhrnutí z horniny třídy těžitelnosti I skupiny 1 až 3 na vzdálenost přes 20 do 50 m | m3 | 5206 |  | 0 | CS ÚRS 2022 02 |  | základní |  | 0 | 0 | 0 | 0 | 0 | 4 | K | 2 |  |  |  | ROZPOCET | [5 empty] | 0 | 0 | 0 | 0 | 0 | 1 | 0 | 4 | -1222050214
| VV |  | Zemní práce - přesun po staveništi (předpokládaný obj) | [14 empty] | VV | 2 | 1 | True | 0 | ROZPOCET
| VV |  | (jáma_obj) |  | 4085 | [12 empty] | VV | 2 | 2 | True | 0 | ROZPOCET
| VV |  | (rýhy_obj) |  | 434 | [12 empty] | VV | 2 | 2 | True | 0 | ROZPOCET
| VV |  | (šachty_obj) |  | 132 | [12 empty] | VV | 2 | 2 | True | 0 | ROZPOCET
| VV |  | (obsyp_obj) |  | 555 | [12 empty] | VV | 2 | 2 | True | 0 | ROZPOCET
| VV |  | Součet |  | 5206 | [12 empty] | VV | 2 | 4 | True | 1 | ROZPOCET
9 | K | 171201201 | Uložení sypaniny na skládky nebo meziskládky bez hutnění s upravením uložené sypaniny do předepsaného tvaru | m3 | 4651 |  | 0 | CS ÚRS 2022 02 |  | základní |  | 0 | 0 | 0 | 0 | 0 | 4 | K | 2 |  |  |  | ROZPOCET | [5 empty] | 0 | 0 | 0 | 0 | 0 | 1 | 0 | 4 | -997833799
| VV |  | Zemní práce - uložení na staveništi (předpokládaný obj) | [14 empty] | VV | 2 | 1 | True | 0 | ROZPOCET
| VV |  | (jáma_obj) |  | 4085 | [12 empty] | VV | 2 | 2 | True | 0 | ROZPOCET
| VV |  | (rýhy_obj) |  | 434 | [12 empty] | VV | 2 | 2 | True | 0 | ROZPOCET
| VV |  | (šachty_obj) |  | 132 | [12 empty] | VV | 2 | 2 | True | 0 | ROZPOCET
| VV |  | Součet |  | 4651 | [12 empty] | VV | 2 | 4 | True | 1 | ROZPOCET
10 | K | 167151101 | Nakládání, skládání a překládání neulehlého výkopku nebo sypaniny strojně nakládání, množství do 100 m3, z horniny třídy těžitelnosti I, skupiny 1 až 3 | m3 | 4651 |  | 0 | CS ÚRS 2022 02 |  | základní |  | 0 | 0 | 0 | 0 | 0 | 4 | K | 2 |  |  |  | ROZPOCET | [5 empty] | 0 | 0 | 0 | 0 | 0 | 1 | 0 | 4 | 320733139
| VV |  | Zemní práce - nakládání (předpokládaný obj) | [14 empty] | VV | 2 | 1 | True | 0 | ROZPOCET
| VV |  | (jáma_obj) |  | 4085 | [12 empty] | VV | 2 | 2 | True | 0 | ROZPOCET
| VV |  | (rýhy_obj) |  | 434 | [12 empty] | VV | 2 | 2 | True | 0 | ROZPOCET
| VV |  | (šachty_obj) |  | 132 | [12 empty] | VV | 2 | 2 | True | 0 | ROZPOCET
| VV |  | Součet |  | 4651 | [12 empty] | VV | 2 | 4 | True | 1 | ROZPOCET
11 | K | 174101101 | Zásyp sypaninou z jakékoliv horniny strojně s uložením výkopku ve vrstvách se zhutněním jam, šachet, rýh nebo kolem objektů v těchto vykopávkách | m3 | 555 |  | 0 | CS ÚRS 2022 02 |  | základní |  | 0 | 0 | 0 | 0 | 0 | 4 | K | 2 |  |  |  | ROZPOCET | [5 empty] | 0 | 0 | 0 | 0 | 0 | 1 | 0 | 4 | 129098339
| VV |  | Zemní práce - obsyp a zásyp (předpokládaný obj) | [14 empty] | VV | 2 | 1 | True | 0 | ROZPOCET
| VV |  | 555 |  | 555 | [12 empty] | VV | 2 | 2 | True | 0 | ROZPOCET
| VV | obsyp_obj | Součet |  | 555 | [12 empty] | VV | 2 | 4 | True | 1 | ROZPOCET
12 | K | 162351104 | Vodorovné přemístění výkopku nebo sypaniny po suchu na obvyklém dopravním prostředku, bez naložení výkopku, avšak se složením bez rozhrnutí z horniny třídy těžitelnosti I skupiny 1 až 3 na vzdálenost přes 500 do 1 000 m | m3 | 4096 |  | 0 | CS ÚRS 2022 02 |  | základní |  | 0 | 0 | 0 | 0 | 0 | 4 | K | 2 |  |  |  | ROZPOCET | [5 empty] | 0 | 0 | 0 | 0 | 0 | 1 | 0 | 4 | 1236143012
| VV |  | Zemní práce - přesun na komerční skládku (předpokládaný obj) | [14 empty] | VV | 2 | 1 | True | 0 | ROZPOCET
| VV |  | (jáma_obj) |  | 4085 | [12 empty] | VV | 2 | 2 | True | 0 | ROZPOCET
| VV |  | (rýhy_obj) |  | 434 | [12 empty] | VV | 2 | 2 | True | 0 | ROZPOCET
| VV |  | (šachty_obj) |  | 132 | [12 empty] | VV | 2 | 2 | True | 0 | ROZPOCET
| VV |  | -(obsyp_obj) |  | -555 | [12 empty] | VV | 2 | 2 | True | 0 | ROZPOCET
| VV |  | Součet |  | 4096 | [12 empty] | VV | 2 | 4 | True | 1 | ROZPOCET
13 | K | 162751119 | Vodorovné přemístění výkopku nebo sypaniny po suchu na obvyklém dopravním prostředku, bez naložení výkopku, avšak se složením bez rozhrnutí z horniny třídy těžitelnosti I skupiny 1 až 3 na vzdálenost Příplatek k ceně za každých dalších i započatých 1 000 m | m3 | 16384 |  | 0 | CS ÚRS 2022 02 |  | základní |  | 0 | 0 | 0 | 0 | 0 | 4 | K | 2 |  |  |  | ROZPOCET | [5 empty] | 0 | 0 | 0 | 0 | 0 | 1 | 0 | 4 | -150477229
| VV |  | 4096*4 'Přepočtené koeficientem množství |  | 16384 | [12 empty] | VV | 2 | 2 | False | 1 | ROZPOCET
14 | K | 171201231 | Poplatek za uložení stavebního odpadu na recyklační skládce (skládkovné) zeminy a kamení zatříděného do Katalogu odpadů pod kódem 17 05 04 | t | 7372.8 |  | 0 | CS ÚRS 2022 02 |  | základní |  | 0 | 0 | 0 | 0 | 0 | 4 | K | 2 |  |  |  | ROZPOCET | [5 empty] | 0 | 0 | 0 | 0 | 0 | 1 | 0 | 4 | 1324582165
| VV |  | 4085*1,8 'Přepočtené koeficientem množství |  | 7372.8 | [12 empty] | VV | 2 | 2 | False | 1 | ROZPOCET
15 | K | 181951112 | Úprava pláně vyrovnáním výškových rozdílů strojně v hornině třídy těžitelnosti I, skupiny 1 až 3 se zhutněním | m2 | 4356 |  | 0 | CS ÚRS 2022 02 |  | základní |  | 0 | 0 | 0 | 0 | 0 | 4 | K | 2 |  |  |  | ROZPOCET | [5 empty] | 0 | 0 | 0 | 0 | 0 | 1 | 0 | 4 | -1849627008
| VV |  | Zemní práce - skrývka, vyrovnání (předpokládaná pl) | [14 empty] | VV | 2 | 1 | True | 0 | ROZPOCET
| VV |  | (humus_pl) |  | 4356 | [12 empty] | VV | 2 | 2 | True | 0 | ROZPOCET
| VV |  | Součet |  | 4356 | [12 empty] | VV | 2 | 4 | True | 1 | ROZPOCET
16 | K | 181351103 | Rozprostření a urovnání ornice v rovině nebo ve svahu sklonu do 1:5 strojně při souvislé ploše přes 100 do 500 m2, tl. vrstvy do 200 mm | m2 | 4356 |  | 0 | CS ÚRS 2022 02 |  | základní |  | 0 | 0 | 0 | 0 | 0 | 4 | K | 2 |  |  |  | ROZPOCET | [5 empty] | 0 | 0 | 0 | 0 | 0 | 1 | 0 | 4 | -1345597063
| VV |  | Zemní práce - skrývka, rozprostření (předpokládaná pl) | [14 empty] | VV | 2 | 1 | True | 0 | ROZPOCET
| VV |  | 4356,0 |  | 4356 | [12 empty] | VV | 2 | 2 | True | 0 | ROZPOCET
| VV | humus_pl | Součet |  | 4356 | [12 empty] | VV | 2 | 4 | True | 1 | ROZPOCET
17 | K | 181451121 | Založení trávníku na půdě předem připravené plochy přes 1000 m2 výsevem včetně utažení lučního v rovině nebo na svahu do 1:5 | m2 | 4356 |  | 0 | CS ÚRS 2022 02 |  | základní |  | 0 | 0 | 0 | 0 | 0 | 4 | K | 2 |  |  |  | ROZPOCET | [5 empty] | 0 | 0 | 0 | 0 | 0 | 1 | 0 | 4 | 741526846
| VV |  | Zemní práce - tráva (předpokládaná pl) | [14 empty] | VV | 2 | 1 | True | 0 | ROZPOCET
| VV |  | (humus_pl) |  | 4356 | [12 empty] | VV | 2 | 2 | True | 0 | ROZPOCET
| VV |  | Součet |  | 4356 | [12 empty] | VV | 2 | 4 | True | 1 | ROZPOCET
18 | M | 00572100 | osivo jetelotráva intenzivní víceletá | kg | 87.12 |  | 0 | CS ÚRS 2022 02 |  | základní |  | 0 | 0.001 | 0.08712 | 0 | 0 | 8 | M | 2 |  |  |  | ROZPOCET | [5 empty] | 0 | 0 | 0 | 0 | 0 | 1 | 0 | 4 | -1062761053
| VV |  | 4356*0,02 'Přepočtené koeficientem množství |  | 87.12 | [12 empty] | VV | 2 | 2 | False | 1 | ROZPOCET
| D | 2 | Zakládání |  |  |  | 0 |  |  |  |  | 0 |  | 132.4708 |  | 0 | 1 | D | 1 |  |  |  | ROZPOCET | [11 empty] | 0
19 | K | 212532111 | Lože pro trativody z kameniva hrubého drceného | m3 | 43.7754 |  | 0 | CS ÚRS 2022 02 |  | základní |  | 0 | 1.63 | 71.3539 | 0 | 0 | 4 | K | 2 |  |  |  | ROZPOCET | [5 empty] | 0 | 0 | 0 | 0 | 0 | 1 | 0 | 4 | -1279628482
| VV |  | Drenáž - podsyp (dl * š * v) | [14 empty] | VV | 2 | 1 | True | 0 | ROZPOCET
| VV |  | (trativod_DN150_dl)*0,40*0,05 |  | 41.0514 | [12 empty] | VV | 2 | 2 | True | 0 | ROZPOCET
| VV |  | (svodné_DN250_dl)*0,80*0,10 |  | 2.724
| VV |  | Součet |  | 43.7754 | [12 empty] | VV | 2 | 4 | True | 1 | ROZPOCET
20 | K | 212755216 | Trativody bez lože z drenážních trubek plastových flexibilních D 160 mm | m | 2053 |  | 0 | CS ÚRS 2022 02 |  | základní |  | 0 | 0.00116 | 2.3815 | 0 | 0 | 4 | K | 2 |  |  |  | ROZPOCET | [5 empty] | 0 | 0 | 0 | 0 | 0 | 1 | 0 | 4 | -2126443921
| VV |  | Trativod (dl) | [14 empty] | VV | 2 | 1 | True | 0 | ROZPOCET
| VV |  | 2053,0 |  | 2053 | [12 empty] | VV | 2 | 2 | True | 0 | ROZPOCET
| VV | trativod_DN150_dl | Mezisoučet |  | 2053 | [12 empty] | VV | 2 | 3 | True | 0 | ROZPOCET
| VV |  | Součet |  | 2053 | [12 empty] | VV | 2 | 4 | True | 1 | ROZPOCET
21 | K | 211561111 | Výplň kamenivem do rýh odvodňovacích žeber nebo trativodů bez zhutnění, s úpravou povrchu výplně kamenivem hrubým drceným frakce 4 až 16 mm | m3 | 410.514 |  | 0 | CS ÚRS 2022 02 |  | základní |  | 0 | 0 | 0 | 0 | 0 | 4 | K | 2 |  |  |  | ROZPOCET | [5 empty] | 0 | 0 | 0 | 0 | 0 | 1 | 0 | 4 | -854400170
| VV |  | Drenáž - zásyp (dl * š * v) | [14 empty] | VV | 2 | 1 | True | 0 | ROZPOCET
| VV |  | (trativod_DN150_dl)*0,40*0,5 |  | 410.514 | [12 empty] | VV | 2 | 2 | True | 0 | ROZPOCET
| VV |  | Součet |  | 410.514 | [12 empty] | VV | 2 | 4 | True | 1 | ROZPOCET
22 | K | 211971110 | Zřízení opláštění výplně z geotextilie odvodňovacích žeber nebo trativodů v rýze nebo zářezu se stěnami šikmými o sklonu do 1:2 | m2 | 4310.397 |  | 0 | CS ÚRS 2022 02 |  | základní |  | 0 | 0.00017 | 0.73277 | 0 | 0 | 4 | K | 2 |  |  |  | ROZPOCET | [5 empty] | 0 | 0 | 0 | 0 | 0 | 1 | 0 | 4 | 762488385
| VV |  | Drenáž - opláštění (dl * š) | [14 empty] | VV | 2 | 1 | True | 0 | ROZPOCET
| VV |  | (trativod_DN150_dl)*(0,40*2+0,5*2+0,30) |  | 4310.397 | [12 empty] | VV | 2 | 2 | True | 0 | ROZPOCET
| VV |  | Součet |  | 4310.397 | [12 empty] | VV | 2 | 4 | True | 1 | ROZPOCET
23 | M | 69311081 | geotextilie netkaná separační, ochranná, filtrační, drenážní PES 300g/m2 | m2 | 4956.9566 |  | 0 | CS ÚRS 2022 02 |  | základní |  | 0 | 0.0003 | 1.4871 | 0 | 0 | 8 | M | 2 |  |  |  | ROZPOCET | [5 empty] | 0 | 0 | 0 | 0 | 0 | 1 | 0 | 4 | 907473332
| VV |  | 4310,397*1,15 'Přepočtené koeficientem množství |  | 4956.9566 | [12 empty] | VV | 2 | 2 | False | 1 | ROZPOCET
24 | K | 2733541X2 | Motnáž drenážní šachty (dle PD) | kpl | 51 |  | 0 |  |  | základní |  | 0 | 0 | 0 | 0 | 0 | 4 | K | 2 |  |  |  | ROZPOCET | [5 empty] | 0 | 0 | 0 | 0 | 0 | 1 | 0 | 4 | -554679065
25 | M | 273354X2 | drenážní šachta plastová DN400 vč. doplňků (dle PD) | kpl | 43 |  | 0 | CS ÚRS 2022 02 |  | základní |  | 0 | 0 | 0 | 0 | 0 | 8 | M | 2 |  |  |  | ROZPOCET | [5 empty] | 0 | 0 | 0 | 0 | 0 | 1 | 0 | 4 | -1130928104
26 | M | 273354X3 | drenážní šachta plastová DN800 vč. doplňků (dle PD) | kpl | 8 |  | 0 | CS ÚRS 2022 02 |  | základní |  | 0 | 0 | 0 | 0 | 0 | 8 | M | 2 |  |  |  | ROZPOCET | [5 empty] | 0 | 0 | 0 | 0 | 0 | 1 | 0 | 4 | -1978641974
27 | K | 273313611 | Základy z betonu prostého desky z betonu kamenem neprokládaného tř. C 16/20 | m3 | 12 |  | 0 | CS ÚRS 2022 02 |  | základní |  | 0 | 2.2563 | 27.0761 | 0 | 0 | 4 | K | 2 |  |  |  | ROZPOCET | [5 empty] | 0 | 0 | 0 | 0 | 0 | 1 | 0 | 4 | 2031249743
| VV |  | Šachty - podklad (obj) | [14 empty] | VV | 2 | 1 | True | 0 | ROZPOCET
| VV |  | 10,0 |  | 10 | [12 empty] | VV | 2 | 2 | True | 0 | ROZPOCET
| VV |  | Úrovňový přejezd - podklad (obj) | [14 empty] | VV | 2 | 1 | True | 0 | ROZPOCET
| VV |  | 3,0 |  | 3 | [12 empty] | VV | 2 | 2 | True | 0 | ROZPOCET
| VV |  | Součet |  | 13 | [12 empty] | VV | 2 | 4 | True | 1 | ROZPOCET
28 | K | 274313911 | Základy z betonu prostého pasy betonu kamenem neprokládaného tř. C 30/37 | m3 | 12 |  | 0 | CS ÚRS 2022 02 |  | základní |  | 0 | 2.4533 | 29.4395 | 0 | 0 | 4 | K | 2 |  |  |  | ROZPOCET | [5 empty] | 0 | 0 | 0 | 0 | 0 | 1 | 0 | 4 | 1387996841
| VV |  | Úrovňový přejezd - pasy (obj) | [14 empty] | VV | 2 | 1 | True | 0 | ROZPOCET
| VV |  | 12,0 |  | 12 | [12 empty] | VV | 2 | 2 | True | 0 | ROZPOCET
| VV |  | Součet |  | 12 | [12 empty] | VV | 2 | 4 | True | 1 | ROZPOCET
| D | 5 | Komunikace pozemní |  |  |  | 0 |  |  |  |  | 0 |  | 15810.4759 |  | 0.78936 | 1 | D | 1 |  |  |  | ROZPOCET | [11 empty] | 0
29 | K | 511501125 | Podkladní konstrukční vrstvy pro kolej vrstva z upravené zeminy vápnem, tloušťka vrstvy po zhutnění 300 mm | m2 | 6956 |  | 0 | CS ÚRS 2022 02 |  | základní |  | 0 | 0.01328 | 92.3757 | 0 | 0 | 4 | K | 2 |  |  |  | ROZPOCET | [5 empty] | 0 | 0 | 0 | 0 | 0 | 1 | 0 | 4 | -420777060
| VV |  | Skladba 1 (pl) | [14 empty] | VV | 2 | 1 | True | 0 | ROZPOCET
| VV |  | 6956,0 |  | 6956 | [12 empty] | VV | 2 | 2 | True | 0 | ROZPOCET
| VV | skl_1_pl | Součet |  | 6956 | [12 empty] | VV | 2 | 4 | True | 1 | ROZPOCET
30 | K | 511501126 | Podkladní konstrukční vrstvy pro kolej vrstva z upravené zeminy vápnem, tloušťka vrstvy po zhutnění 420 mm | m2 | 1953 |  | 0 | CS ÚRS 2022 02 |  | základní |  | 0 | 0.01859 | 36.3063 | 0 | 0 | 4 | K | 2 |  |  |  | ROZPOCET | [5 empty] | 0 | 0 | 0 | 0 | 0 | 1 | 0 | 4 | 1117583878
| VV |  | Skladba 2 (pl) | [14 empty] | VV | 2 | 1 | True | 0 | ROZPOCET
| VV |  | 1953,0 |  | 1953 | [12 empty] | VV | 2 | 2 | True | 0 | ROZPOCET
| VV | skl_2_pl | Součet |  | 1953 | [12 empty] | VV | 2 | 4 | True | 1 | ROZPOCET
31 | M | 58530170 | vápno nehašené CL 90-Q pro úpravu zemin standardní | t | 180.129 |  | 0 | CS ÚRS 2022 02 |  | základní |  | 0 | 1 | 180.129 | 0 | 0 | 8 | M | 2 |  |  |  | ROZPOCET | [5 empty] | 0 | 0 | 0 | 0 | 0 | 1 | 0 | 4 | -2040950700
| VV |  | Skladba 1 (pl * m) | [14 empty] | VV | 2 | 1 | True | 0 | ROZPOCET
| VV |  | (skl_1_pl)*18,59/1000 |  | 129.312 | [12 empty] | VV | 2 | 2 | True | 0 | ROZPOCET
| VV |  | Skladba 2 | [14 empty] | VV | 2 | 1 | True | 0 | ROZPOCET
| VV |  | (skl_2_pl)*26,02/1000 |  | 50.817 | [12 empty] | VV | 2 | 2 | True | 0 | ROZPOCET
| VV |  | Součet |  | 180.129 | [12 empty] | VV | 2 | 4 | True | 1 | ROZPOCET
32 | K | 511501111X1 | Konstrukční vrstva tělesa železničního spodku ze štěrkodrti fr 0/32 | m3 | 3426 |  | 0 | CS ÚRS 2022 02 |  | základní |  | 0 | 1.964 | 6728.664 | 0 | 0 | 4 | K | 2 |  |  |  | ROZPOCET | [5 empty] | 0 | 0 | 0 | 0 | 0 | 1 | 0 | 4 | 1695961031
33 | K | 511501255 | Zřízení kolejového lože z hrubého drceného kameniva | m3 | 4196 |  | 0 | CS ÚRS 2022 02 |  | základní |  | 0 | 0 | 0 | 0 | 0 | 4 | K | 2 |  |  |  | ROZPOCET | [5 empty] | 0 | 0 | 0 | 0 | 0 | 1 | 0 | 4 | -2098435969
34 | M | 58344005 | kamenivo drcené hrubé frakce 32/63 třída BI OTP ČD | t | 7552.8 |  | 0 | CS ÚRS 2022 02 |  | základní |  | 0 | 1 | 7552.8 | 0 | 0 | 8 | M | 2 |  |  |  | ROZPOCET | [5 empty] | 0 | 0 | 0 | 0 | 0 | 1 | 0 | 4 | -888541806
| VV |  | 4196*1,8 'Přepočtené koeficientem množství |  | 7552.8 | [12 empty] | VV | 2 | 2 | False | 1 | ROZPOCET
35 | K | 546391216 | Montáž kolejového roštu na pražcích betonových typ koleje S49 rozdělení u | m | 2227 |  | 0 | CS ÚRS 2022 02 |  | základní |  | 0 | 0 | 0 | 0 | 0 | 4 | K | 2 |  |  |  | ROZPOCET | [5 empty] | 0 | 0 | 0 | 0 | 0 | 1 | 0 | 4 | 1040011325
36 | M | 43765005 | kolejnice tv. 49E1 (S49), třídy R260 | m | 4565.35 |  | 0 | CS ÚRS 2022 02 |  | základní |  | 0 | 0.04939 | 225.4826 | 0 | 0 | 8 | M | 2 |  |  |  | ROZPOCET | [5 empty] | 0 | 0 | 0 | 0 | 0 | 1 | 0 | 4 | -590332369
| VV |  | 2227*2,05 'Přepočtené koeficientem množství |  | 4565.35 | [12 empty] | VV | 2 | 2 | False | 1 | ROZPOCET
37 | M | 59211207X1 | pražec z předpjatého betonu příčný, vystrojení pružné bezpodkladnicové vč. kompletů pro kolejnici S 49, 2415x240x205mm | kus | 3646 |  | 0 | CS ÚRS 2022 02 |  | základní |  | 0 | 0.252 | 918.792 | 0 | 0 | 8 | M | 2 |  |  |  | ROZPOCET | [5 empty] | 0 | 0 | 0 | 0 | 0 | 1 | 0 | 4 | -791768644
38 | K | 548121613 | Svařování kolejnic aluminotermicky plný předehřev soustavy S49 | kus | 184 |  | 0 | CS ÚRS 2022 02 |  | základní |  | 0 | 0 | 0 | 0.00429 | 0.78936 | 4 | K | 2 |  |  |  | ROZPOCET | [5 empty] | 0 | 0 | 0 | 0 | 0 | 1 | 0 | 4 | 593881475
39 | M | 54653002 | dávka svařovací kolejnice S49 jakost R260 základní spára | kus | 184 |  | 0 | CS ÚRS 2022 02 |  | základní |  | 0 | 0.00377 | 0.69368 | 0 | 0 | 8 | M | 2 |  |  |  | ROZPOCET | [5 empty] | 0 | 0 | 0 | 0 | 0 | 1 | 0 | 4 | -1094116687
40 | K | 543131125 | Úprava geometrické polohy koleje všech soustav pražce betonové | m | 2398 |  | 0 | CS ÚRS 2022 02 |  | základní |  | 0 | 0 | 0 | 0 | 0 | 4 | K | 2 |  |  |  | ROZPOCET | [5 empty] | 0 | 0 | 0 | 0 | 0 | 1 | 0 | 4 | 1302701420
41 | K | 543131131 | Přesná úprava geometrické polohy koleje všech soustav pražce betonové | m | 2398 |  | 0 | CS ÚRS 2022 02 |  | základní |  | 0 | 0 | 0 | 0 | 0 | 4 | K | 2 |  |  |  | ROZPOCET | [5 empty] | 0 | 0 | 0 | 0 | 0 | 1 | 0 | 4 | -1988267354
42 | K | 564851111 | Podklad ze štěrkodrti ŠD s rozprostřením a zhutněním, po zhutnění tl. 150 mm | m2 | 155 |  | 0 | CS ÚRS 2022 02 |  | základní |  | 0 | 0 | 0 | 0 | 0 | 4 | K | 2 |  |  |  | ROZPOCET | [5 empty] | 0 | 0 | 0 | 0 | 0 | 1 | 0 | 4 | -1325295774
| VV |  | Nástupiště - dlažba, podsyp (pl) | [14 empty] | VV | 2 | 1 | True | 0 | ROZPOCET
| VV |  | (dlaž_01_pl) |  | 155 | [12 empty] | VV | 2 | 2 | True | 0 | ROZPOCET
| VV |  | Součet |  | 155 | [12 empty] | VV | 2 | 4 | True | 1 | ROZPOCET
43 | K | 564831111 | Podklad ze štěrkodrti ŠD s rozprostřením a zhutněním, po zhutnění tl. 100 mm | m2 | 155 |  | 0 | CS ÚRS 2022 02 |  | základní |  | 0 | 0 | 0 | 0 | 0 | 4 | K | 2 |  |  |  | ROZPOCET | [5 empty] | 0 | 0 | 0 | 0 | 0 | 1 | 0 | 4 | -572948269
| VV |  | Nástupiště - dlažba, podsyp (pl) | [14 empty] | VV | 2 | 1 | True | 0 | ROZPOCET
| VV |  | (dlaž_01_pl) |  | 155 | [12 empty] | VV | 2 | 2 | True | 0 | ROZPOCET
| VV |  | Součet |  | 155 | [12 empty] | VV | 2 | 4 | True | 1 | ROZPOCET
44 | K | 596212210 | Kladení dlažby z betonových zámkových dlaždic pozemních komunikací s ložem z kameniva těženého nebo drceného tl. do 50 mm, s vyplněním spár, s dvojitým hutněním vibrováním a se smetením přebytečného materiálu na krajnici tl. 80 mm skupiny A, pro plochy do 50 m2 | m2 | 448 |  | 0 | CS ÚRS 2022 02 |  | základní |  | 0 | 0.10362 | 46.4218 | 0 | 0 | 4 | K | 2 |  |  |  | ROZPOCET | [5 empty] | 0 | 0 | 0 | 0 | 0 | 1 | 0 | 4 | -2012128877
| VV |  | Nástupiště - dlažba (pl) | [14 empty] | VV | 2 | 1 | True | 0 | ROZPOCET
| VV |  | nové | [14 empty] | VV | 2 | 1 | True | 0 | ROZPOCET
| VV | dlaž_01_pl | 155,0 |  | 155 | [12 empty] | VV | 2 | 2 | True | 0 | ROZPOCET
| VV |  | zpětné osazení | [14 empty] | VV | 2 | 1 | True | 0 | ROZPOCET
| VV | dlaž_02_pl | 293,0 |  | 293 | [12 empty] | VV | 2 | 2 | True | 0 | ROZPOCET
| VV |  | Součet |  | 448 | [12 empty] | VV | 2 | 4 | True | 1 | ROZPOCET
45 | M | 59245018 | dlažba tvar obdélník betonová 200x100x60mm přírodní | m2 | 202.73 |  | 0 | CS ÚRS 2022 02 |  | základní |  | 0 | 0.131 | 26.5576 | 0 | 0 | 8 | M | 2 |  |  |  | ROZPOCET | [5 empty] | 0 | 0 | 0 | 0 | 0 | 1 | 0 | 4 | -1136126238
| VV |  | Nástupiště - dlažba (pl) | [14 empty] | VV | 2 | 1 | True | 0 | ROZPOCET
| VV |  | (dlaž_01_pl) |  | 155 | [12 empty] | VV | 2 | 2 | True | 0 | ROZPOCET
| VV |  | (dlaž_02_pl)*0,10 |  | 29.3 | [12 empty] | VV | 2 | 2 | True | 0 | ROZPOCET
| VV |  | Součet |  | 184.3 | [12 empty] | VV | 2 | 4 | True | 1 | ROZPOCET
| VV |  | 184,3*1,1 'Přepočtené koeficientem množství |  | 202.73 | [12 empty] | VV | 2 | 2 | False | 1 | ROZPOCET
46 | M | 59245008 | dlažba tvar obdélník betonová 200x100x60mm barevná | m2 | 15 |  | 0 | CS ÚRS 2022 02 |  | základní |  | 0 | 0.131 | 1.965 | 0 | 0 | 8 | M | 2 |  |  |  | ROZPOCET | [5 empty] | 0 | 0 | 0 | 0 | 0 | 1 | 0 | 4 | 1148293087
| VV |  | 13,6363636363636*1,1 'Přepočtené koeficientem množství |  | 15 | [12 empty] | VV | 2 | 2 | False | 1 | ROZPOCET
47 | M | 59245006 | dlažba tvar obdélník betonová pro nevidomé 200x100x60mm barevná | m2 | 2.2 |  | 0 | CS ÚRS 2022 02 |  | základní |  | 0 | 0.131 | 0.2882 | 0 | 0 | 8 | M | 2 |  |  |  | ROZPOCET | [5 empty] | 0 | 0 | 0 | 0 | 0 | 1 | 0 | 4 | 1864596656
| VV |  | 2*1,1 'Přepočtené koeficientem množství |  | 2.2 | [12 empty] | VV | 2 | 2 | False | 1 | ROZPOCET
48 | K | 564851111.1 | Podklad ze štěrkodrti ŠD s rozprostřením a zhutněním, po zhutnění tl. 150 mm | m2 | 89 |  | 0 | CS ÚRS 2022 02 |  | základní |  | 0 | 0 | 0 | 0 | 0 | 4 | K | 2 |  |  |  | ROZPOCET | [5 empty] | 0 | 0 | 0 | 0 | 0 | 1 | 0 | 4 | -1630852896
| VV |  | Souvrství zpevněné plochy - lože (pl) | [14 empty] | VV | 2 | 1 | True | 0 | ROZPOCET
| VV |  | (chodník_pl) |  | 89 | [12 empty] | VV | 2 | 2 | True | 0 | ROZPOCET
| VV |  | Součet |  | 89 | [12 empty] | VV | 2 | 4 | True | 1 | ROZPOCET
49 | K | 565175101 | Asfaltový beton vrstva podkladní ACP 16 (obalované kamenivo střednězrnné - OKS) s rozprostřením a zhutněním v pruhu šířky do 1,5 m, po zhutnění tl. 100 mm | m2 | 89 |  | 0 | CS ÚRS 2022 02 |  | základní |  | 0 | 0 | 0 | 0 | 0 | 4 | K | 2 |  |  |  | ROZPOCET | [5 empty] | 0 | 0 | 0 | 0 | 0 | 1 | 0 | 4 | -205366604
| VV |  | Souvrství zpevněné plochy - asfalto (pl) | [14 empty] | VV | 2 | 1 | True | 0 | ROZPOCET
| VV |  | (chodník_pl) |  | 89 | [12 empty] | VV | 2 | 2 | True | 0 | ROZPOCET
| VV |  | Součet |  | 89 | [12 empty] | VV | 2 | 4 | True | 1 | ROZPOCET
50 | K | 573231106 | Postřik spojovací PS bez posypu kamenivem ze silniční emulze, v množství 0,30 kg/m2 | m2 | 178 |  | 0 | CS ÚRS 2022 02 |  | základní |  | 0 | 0 | 0 | 0 | 0 | 4 | K | 2 |  |  |  | ROZPOCET | [5 empty] | 0 | 0 | 0 | 0 | 0 | 1 | 0 | 4 | 281358350
| VV |  | Souvrství zpevněné plochy - postřik (pl) | [14 empty] | VV | 2 | 1 | True | 0 | ROZPOCET
| VV |  | (chodník_pl)*2 |  | 178 | [12 empty] | VV | 2 | 2 | True | 0 | ROZPOCET
| VV |  | Součet |  | 178 | [12 empty] | VV | 2 | 4 | True | 1 | ROZPOCET
51 | K | 578142115 | Litý asfalt MA 8 (LAJ) s rozprostřením z nemodifikovaného asfaltu v pruhu šířky do 3 m tl. 40 mm | m2 | 89 |  | 0 | CS ÚRS 2022 02 |  | základní |  | 0 | 0 | 0 | 0 | 0 | 4 | K | 2 |  |  |  | ROZPOCET | [5 empty] | 0 | 0 | 0 | 0 | 0 | 1 | 0 | 4 | -2129080295
| VV |  | Souvrství zpevněné plochy - asfalt (pl) | [14 empty] | VV | 2 | 1 | True | 0 | ROZPOCET
| VV |  | 89,0 |  | 89 | [12 empty] | VV | 2 | 2 | True | 0 | ROZPOCET
| VV | chodník_pl | Součet |  | 89 | [12 empty] | VV | 2 | 4 | True | 1 | ROZPOCET
| D | 8 | Trubní vedení |  |  |  | 0 |  |  |  |  | 0 |  | 0.14161 |  | 0 | 1 | D | 1 |  |  |  | ROZPOCET | [11 empty] | 0
52 | K | 871360410 | Montáž kanalizačního potrubí z plastů z polypropylenu PP korugovaného nebo žebrovaného SN 10 DN 250 | m | 35 |  | 0 | CS ÚRS 2022 02 |  | základní |  | 0 | 2e-05 | 0.0007 | 0 | 0 | 4 | K | 2 |  |  |  | ROZPOCET | [5 empty] | 0 | 0 | 0 | 0 | 0 | 1 | 0 | 4 | 511232695
| VV |  | Svodné potrubí | [14 empty] | VV | 2 | 1 | True | 0 | ROZPOCET
| VV |  | 35,0 |  | 35 | [12 empty] | VV | 2 | 2 | True | 0 | ROZPOCET
| VV |  | Součet |  | 35 | [12 empty] | VV | 2 | 4 | True | 1 | ROZPOCET
53 | M | 28617045 | trubka kanalizační PP korugovaná DN 250x6000mm SN10 | m | 38.5 |  | 0 | CS ÚRS 2022 02 |  | základní |  | 0 | 0.00366 | 0.14091 | 0 | 0 | 8 | M | 2 |  |  |  | ROZPOCET | [5 empty] | 0 | 0 | 0 | 0 | 0 | 1 | 0 | 4 | -1834458711
| VV |  | 485*1,1 'Přepočtené koeficientem množství |  | 38.5 | [12 empty] | VV | 2 | 2 | False | 1 | ROZPOCET
54 | K | 899623151 | Obetonování potrubí nebo zdiva stok betonem prostým v otevřeném výkopu, beton tř. C 16/20 | m3 | 8.5125 |  | 0 | CS ÚRS 2022 02 |  | základní |  | 0 | 0 | 0 | 0 | 0 | 4 | K | 2 |  |  |  | ROZPOCET | [5 empty] | 0 | 0 | 0 | 0 | 0 | 1 | 0 | 4 | 1746590580
| VV |  | Drenáž - obetonování (dl * pl) | [14 empty] | VV | 2 | 1 | True | 0 | ROZPOCET
| VV |  | (svodné_DN250_dl)*0,25 |  | 8.5125 | [12 empty] | VV | 2 | 2 | True | 0 | ROZPOCET
| VV |  | Součet |  | 8.5125 | [12 empty] | VV | 2 | 4 | True | 1 | ROZPOCET
55 |  | 99990001 | Šikmá schodišťová plošina na venkovní schodiště včetně pohonu- dodávka, montáž, včetně přípojky elektro | kpl | 2 |  | 0 |  |  | základní
| D | 9 | Ostatní konstrukce a práce, bourání |  |  |  | 0 |  |  |  |  | 0 |  | 560.7204 |  | 0 | 1 | D | 1 |  |  |  | ROZPOCET | [11 empty] | 0
56 | K | 911121111 | Montáž zábradlí ocelového přichyceného vruty do betonového podkladu | m | 166 |  | 0 | CS ÚRS 2022 02 |  | základní |  | 0 | 0.00074 | 0.12284 | 0 | 0 | 4 | K | 2 |  |  |  | ROZPOCET | [5 empty] | 0 | 0 | 0 | 0 | 0 | 1 | 0 | 4 | 386316911
57 | M | 91111210Y1 | patka prefabrikovaná ŽB (dle PD) | kus | 58 |  | 0 | CS ÚRS 2022 02 |  | základní |  | 0 | 0 | 0 | 0 | 0 | 8 | M | 2 |  |  |  | ROZPOCET | [5 empty] | 0 | 0 | 0 | 0 | 0 | 1 | 0 | 4 | -1873144691
58 | M | 91111210Y2 | ocelové zábradlí vč. povrchové úpravy (dle PD) | m | 166 |  | 0 | CS ÚRS 2022 02 |  | základní |  | 0 | 0 | 0 | 0 | 0 | 8 | M | 2 |  |  |  | ROZPOCET | [5 empty] | 0 | 0 | 0 | 0 | 0 | 1 | 0 | 4 | -323216710
59 | K | 9161300X1 | Osazení hrany nástupiště profilu L s boční opěrou do lože z betonu prostého (dle PD) | m | 48 |  | 0 |  |  | základní |  | 0 | 0 | 0 | 0 | 0 | 4 | K | 2 |  |  |  | ROZPOCET | [5 empty] | 0 | 0 | 0 | 0 | 0 | 1 | 0 | 4 | -296954259
60 | M | 592170X1 | hrana nástupiště profil L 640x350 (dle PD) | m | 48 |  | 0 | CS ÚRS 2022 02 |  | základní |  | 0 | 0 | 0 | 0 | 0 | 8 | M | 2 |  |  |  | ROZPOCET | [5 empty] | 0 | 0 | 0 | 0 | 0 | 1 | 0 | 4 | -757548791
61 | K | 916131113 | Osazení silničního obrubníku betonového se zřízením lože, s vyplněním a zatřením spár cementovou maltou ležatého s boční opěrou z betonu prostého, do lože z betonu prostého | m | 18 |  | 0 | CS ÚRS 2022 02 |  | základní |  | 0 | 0.20219 | 3.6394 | 0 | 0 | 4 | K | 2 |  |  |  | ROZPOCET | [5 empty] | 0 | 0 | 0 | 0 | 0 | 1 | 0 | 4 | 702336727
62 | M | 59217029 | obrubník betonový silniční nájezdový 1000x150x150mm | m | 19.8 |  | 0 | CS ÚRS 2022 02 |  | základní |  | 0 | 0.0483 | 0.95634 | 0 | 0 | 8 | M | 2 |  |  |  | ROZPOCET | [5 empty] | 0 | 0 | 0 | 0 | 0 | 1 | 0 | 4 | 1368565359
| VV |  | 18*1,1 'Přepočtené koeficientem množství |  | 19.8 | [12 empty] | VV | 2 | 2 | False | 1 | ROZPOCET
63 | K | 916131213 | Osazení silničního obrubníku betonového se zřízením lože, s vyplněním a zatřením spár cementovou maltou stojatého s boční opěrou z betonu prostého, do lože z betonu prostého | m | 1966 |  | 0 | CS ÚRS 2022 02 |  | základní |  | 0 | 0.1554 | 305.5164 | 0 | 0 | 4 | K | 2 |  |  |  | ROZPOCET | [5 empty] | 0 | 0 | 0 | 0 | 0 | 1 | 0 | 4 | 1034107851
64 | M | 59217017 | obrubník betonový chodníkový 1000x100x250mm | m | 2162.6 |  | 0 | CS ÚRS 2022 02 |  | základní |  | 0 | 0.05612 | 121.3651 | 0 | 0 | 8 | M | 2 |  |  |  | ROZPOCET | [5 empty] | 0 | 0 | 0 | 0 | 0 | 1 | 0 | 4 | 78471733
| VV |  | 1966*1,1 'Přepočtené koeficientem množství |  | 2162.6 | [12 empty] | VV | 2 | 2 | False | 1 | ROZPOCET
65 | K | 9161310X1 | Osazení silničního obrubníku příplatek za lože z betonu C 30/37 XF3 (dle PD) | m | 346 |  | 0 | CS ÚRS 2022 02 |  | základní |  | 0 | 0 | 0 | 0 | 0 | 4 | K | 2 |  |  |  | ROZPOCET | [5 empty] | 0 | 0 | 0 | 0 | 0 | 1 | 0 | 4 | 1121289344
66 | K | 921901533 | Úrovňové přejezdy pro zavazadlové a poštovní vozíky silniční přes 1 železniční kolej s ochrannými dřevěnými prahy a s přejezdovou vozovkou z panelů ze železového betonu | m | 51 |  | 0 | CS ÚRS 2022 02 |  | základní |  | 0 | 2.5318 | 129.1203 | 0 | 0 | 4 | K | 2 |  |  |  | ROZPOCET | [5 empty] | 0 | 0 | 0 | 0 | 0 | 1 | 0 | 4 | 1449689190
| D | 998 | Přesun hmot |  |  |  | 0 |  |  |  |  | 0 |  | 0 |  | 0 | 1 | D | 1 |  |  |  | ROZPOCET | [11 empty] | 0
67 | K | 998241021 | Přesun hmot pro dráhy kolejové jakéhokoliv rozsahu dopravní vzdálenost do 5 000 m | t | 16591.199 |  | 0 | CS ÚRS 2022 02 |  | základní |  | 0 | 0 | 0 | 0 | 0 | 4 | K | 2 |  |  |  | ROZPOCET | [5 empty] | 0 | 0 | 0 | 0 | 0 | 1 | 0 | 4 | -205732408
68 | K | 998241025 | Přesun hmot pro dráhy kolejové jakéhokoliv rozsahu Příplatek k ceně za zvětšený přesun přes vymezenou největší dopravní vzdálenost za každých dalších i započatých 1000 m | t | 16591.199 |  | 0 | CS ÚRS 2022 02 |  | základní |  | 0 | 0 | 0 | 0 | 0 | 4 | K | 2 |  |  |  | ROZPOCET | [5 empty] | 0 | 0 | 0 | 0 | 0 | 1 | 0 | 4 | -49692124
|  | VP | Vícepráce |  |  |  | 0 | [10 empty] | D | 0 |  |  |  | PN | [11 empty] | 0
| K | [5 empty] | 0 |  |  | základní | [7 empty] | PN | 1 |  |  |  | PN | [5 empty] | 0 | 0 | 0 | 0 | 0 | 1 | 0
| K | [5 empty] | 0 |  |  | základní | [7 empty] | PN | 1 |  |  |  | PN | [5 empty] | 0 | 0 | 0 | 0 | 0 | 1 | 0
| K | [5 empty] | 0 |  |  | základní | [7 empty] | PN | 1 |  |  |  | PN | [5 empty] | 0 | 0 | 0 | 0 | 0 | 1 | 0
| K | [5 empty] | 0 |  |  | základní | [7 empty] | PN | 1 |  |  |  | PN | [5 empty] | 0 | 0 | 0 | 0 | 0 | 1 | 0
| K | [5 empty] | 0 |  |  | základní | [7 empty] | PN | 1 |  |  |  | PN | [5 empty] | 0 | 0 | 0 | 0 | 0 | 1 | 0

## SO02 - Vyústění odvodnění
[18 empty] | {dfe264ae-996e-4dc5-9411-9317bd1ef7fb} | [5 empty] | výkop_obj | 73 | 2
[18 empty] | 2 | [5 empty] | zásyp_obj | 70 | 2
| KRYCÍ LIST SOUPISU PRACÍ | [7 empty] | v --- níže se nacházejí doplnkové a pomocné údaje k sestavám --- v | [8 empty] | False | [5 empty] | ornice_pl | 4 | 2
[24 empty] | humus_pl | 10 | 2
| Stavba: | [22 empty] | ornice_pl_1 | 4356 | 3
Modernizace tramvajové tratě na ulici Vídeňská, úsek Bohunická - Moravanské lány
Objekt:
SO02 - Vyústění odvodnění
| KSO: |  |  |  |  | CC-CZ:
| Místo: |  | ulice Vídeňská, Brno |  |  | Datum: | 26. 5. 2021
| Zadavatel: |  |  |  |  | IČ: | 255 08 881
|  | Dopravní podnik města Brna, a. s. |  |  |  | DIČ: | CZ25508881
| Uchazeč: |  |  |  |  | IČ: | Vyplň údaj
|  | Vyplň údaj |  |  |  | DIČ: | Vyplň údaj
| Projektant: |  |  |  |  | IČ: | 26957914
|  | PRODOZ road s.r.o., Brno |  |  |  | DIČ: | CZ26957914
| Zpracovatel: |  |  |  |  | IČ: | 002 16 305
|  | Vysoké učení technické v Brně |  |  |  | DIČ: | CZ00216305
Poznámka:
| Cena bez DPH | [5 empty] | 0
|  |  | Základ daně |  |  | Sazba daně | Výše daně
| DPH | základní | 0 |  |  | 21% | 0
|  | snížená | 0 |  |  | 15% | 0
|  | zákl. přenesená | 0 |  |  | 21% | 0
|  | sníž. přenesená | 0 |  |  | 15% | 0
|  | nulová | 0 |  |  | 0% | 0
| Cena s DPH |  |  | v | CZK |  | 0
| Projektant |  |  | Zpracovatel
| Datum a podpis: |  | Razítko | Datum a podpis: |  |  | Razítko
| Objednavatel |  |  | Uchazeč
| Datum a podpis: |  | Razítko | Datum a podpis: |  |  | Razítko
REKAPITULACE ČLENĚNÍ SOUPISU PRACÍ
Stavba:
Modernizace tramvajové tratě na ulici Vídeňská, úsek Bohunická - Moravanské lány
Objekt:
SO02 - Vyústění odvodnění
Místo: |  |  | ulice Vídeňská, Brno |  |  | Datum: | 26. 5. 2021
Zadavatel: |  |  | Dopravní podnik města Brna, a. s. |  |  | Projektant: | PRODOZ road s.r.o., Brno
Uchazeč: |  |  | Vyplň údaj |  |  | Zpracovatel: | Vysoké učení technické v Brně
Kód dílu - Popis | [6 empty] | Cena celkem [CZK]
Náklady ze soupisu prací | [6 empty] | 0 | [11 empty] | -1
| HSV - Práce a dodávky HSV | [5 empty] | 0
| 1 - Zemní práce | [5 empty] | 0
| 9 - Ostatní konstrukce a práce, bourání | [5 empty] | 0
| 998 - Přesun hmot | [5 empty] | 0
| VP - Vícepráce | [5 empty] | 0
SOUPIS PRACÍ
Stavba:
Modernizace tramvajové tratě na ulici Vídeňská, úsek Bohunická - Moravanské lány
Objekt:
SO02 - Vyústění odvodnění
Místo: |  |  | ulice Vídeňská, Brno |  |  | Datum: | 26. 5. 2021
Zadavatel: |  |  | Dopravní podnik města Brna, a. s. |  |  | Projektant: | PRODOZ road s.r.o., Brno
Uchazeč: |  |  | Vyplň údaj |  |  | Zpracovatel: | Vysoké učení technické v Brně
PČ | Typ | Kód | Popis | MJ | Množství | J.cena [CZK] | Cena celkem [CZK] | Cenová soustava |  | DPH | J. Nh [h] | Nh celkem [h] | J. hmotnost [t] | Hmotnost celkem [t] | J. suť [t] | Suť Celkem [t]
Náklady soupisu celkem | [6 empty] | 0 |  |  |  |  | 0 |  | 5.8813 |  | 0 |  | D | -1 | [13 empty] | 0
| D | HSV | Práce a dodávky HSV |  |  |  | 0 |  |  |  |  | 0 |  | 5.8813 |  | 0 | 1 | D | 0 |  |  |  | ROZPOCET | [9 empty] | 0
| D | 1 | Zemní práce |  |  |  | 0 |  |  |  |  | 0 |  | 2.29 |  | 0 | 1 | D | 1 |  |  |  | ROZPOCET | [9 empty] | 0
1 | K | 121151103 | Sejmutí ornice strojně při souvislé ploše do 100 m2, tl. vrstvy do 200 mm | m2 | 4 |  | 0 | CS ÚRS 2022 02 |  | základní |  | 0 | 0 | 0 | 0 | 0 | 4 | K | 2 |  |  |  | ROZPOCET |  |  |  | 0 | 0 | 0 | 0 | 0 | 1 | 0 | 4 | 1322411370
| VV |  | Zemní práce - skrývka (předpokládaná pl) | [14 empty] | VV | 2 | 1 | True | 0 | ROZPOCET
| VV |  | 4,0 |  | 4 | [12 empty] | VV | 2 | 2 | True | 0 | ROZPOCET
| VV | ornice_pl | Součet |  | 4 | [12 empty] | VV | 2 | 4 | True | 1 | ROZPOCET
2 | K | 162206113 | Vodorovné přemístění výkopku bez naložení, avšak se složením zemin schopných zúrodnění, na vzdálenost přes 50 do 100 m | m3 | 1.4 |  | 0 | CS ÚRS 2022 02 |  | základní |  | 0 | 0 | 0 | 0 | 0 | 4 | K | 2 |  |  |  | ROZPOCET |  |  |  | 0 | 0 | 0 | 0 | 0 | 1 | 0 | 4 | -1841287669
| VV |  | Zemní práce - skrývka (předpokládaná pl * v) | [14 empty] | VV | 2 | 1 | True | 0 | ROZPOCET
| VV |  | (ornice_pl)*0,10 |  | 0.4 | [12 empty] | VV | 2 | 2 | True | 0 | ROZPOCET
| VV |  | (humus_pl)*0,10 |  | 1 | [12 empty] | VV | 2 | 2 | True | 0 | ROZPOCET
| VV |  | Součet |  | 1.4 | [12 empty] | VV | 2 | 4 | True | 1 | ROZPOCET
3 | K | 162206113 | Vodorovné přemístění výkopku bez naložení, avšak se složením zemin schopných zúrodnění, na vzdálenost přes 50 do 100 m | m3 | 436.6 |  | 0 | CS ÚRS 2022 02 |  | základní |  | 0 | 0 | 0 | 0 | 0 | 4 | K | 2 |  |  |  | ROZPOCET |  |  |  | 0 | 0 | 0 | 0 | 0 | 1 | 0 | 4 | 1332557457
| VV |  | Zemní práce - skrývka (předpokládaná pl * v) | [14 empty] | VV | 2 | 1 | True | 0 | ROZPOCET
| VV |  | (ornice_pl_1)*0,10 |  | 435.6 | [12 empty] | VV | 2 | 2 | True | 0 | ROZPOCET
| VV |  | (humus_pl)*0,10 |  | 1 | [12 empty] | VV | 2 | 2 | True | 0 | ROZPOCET
| VV |  | Součet |  | 436.6 | [12 empty] | VV | 2 | 4 | True | 1 | ROZPOCET
4 | K | 167103101 | Nakládání neulehlého výkopku z hromad zeminy schopné zúrodnění | m3 | 1.4 |  | 0 | CS ÚRS 2022 02 |  | základní |  | 0 | 0 | 0 | 0 | 0 | 4 | K | 2 |  |  |  | ROZPOCET |  |  |  | 0 | 0 | 0 | 0 | 0 | 1 | 0 | 4 | -1062203113
| VV |  | Zemní práce - skrývka (předpokládaná pl * v) | [14 empty] | VV | 2 | 1 | True | 0 | ROZPOCET
| VV |  | (ornice_pl)*0,10 |  | 0.4 | [12 empty] | VV | 2 | 2 | True | 0 | ROZPOCET
| VV |  | (humus_pl)*0,10 |  | 1 | [12 empty] | VV | 2 | 2 | True | 0 | ROZPOCET
| VV |  | Součet |  | 1.4 | [12 empty] | VV | 2 | 4 | True | 1 | ROZPOCET
5 | K | 171206111 | Uložení zemin schopných zúrodnění nebo výsypek do násypů předepsaných tvarů s urovnáním | m3 | 0.4 |  | 0 | CS ÚRS 2022 02 |  | základní |  | 0 | 0 | 0 | 0 | 0 | 4 | K | 2 |  |  |  | ROZPOCET |  |  |  | 0 | 0 | 0 | 0 | 0 | 1 | 0 | 4 | 1707150060
| VV |  | Zemní práce - skrývka (předpokládaná pl * v) | [14 empty] | VV | 2 | 1 | True | 0 | ROZPOCET
| VV |  | (ornice_pl)*0,10 |  | 0.4 | [12 empty] | VV | 2 | 2 | True | 0 | ROZPOCET
| VV |  | Součet |  | 0.4 | [12 empty] | VV | 2 | 4 | True | 1 | ROZPOCET
6 | K | 131351204 | Hloubení zapažených jam a zářezů strojně s urovnáním dna do předepsaného profilu a spádu v hornině třídy těžitelnosti II skupiny 4 přes 100 do 500 m3 | m3 | 73 |  | 0 | CS ÚRS 2022 02 |  | základní |  | 0 | 0 | 0 | 0 | 0 | 4 | K | 2 |  |  |  | ROZPOCET |  |  |  | 0 | 0 | 0 | 0 | 0 | 1 | 0 | 4 | -1165482044
| VV |  | Jáma (obj) | [14 empty] | VV | 2 | 1 | True | 0 | ROZPOCET
| VV |  | 73,0 |  | 73 | [12 empty] | VV | 2 | 2 | True | 0 | ROZPOCET
| VV | výkop_obj | Součet |  | 73 | [12 empty] | VV | 2 | 4 | True | 1 | ROZPOCET
7 | K | 162251101 | Vodorovné přemístění výkopku nebo sypaniny po suchu na obvyklém dopravním prostředku, bez naložení výkopku, avšak se složením bez rozhrnutí z horniny třídy těžitelnosti I skupiny 1 až 3 na vzdálenost do 20 m | m3 | 143 |  | 0 | CS ÚRS 2022 02 |  | základní |  | 0 | 0 | 0 | 0 | 0 | 4 | K | 2 |  |  |  | ROZPOCET |  |  |  | 0 | 0 | 0 | 0 | 0 | 1 | 0 | 4 | 1851229552
| VV |  | Zemina - přesun na/z deponie (obj) | [14 empty] | VV | 2 | 1 | True | 0 | ROZPOCET
| VV |  | (výkop_obj) |  | 73 | [12 empty] | VV | 2 | 2 | True | 0 | ROZPOCET
| VV |  | (zásyp_obj) |  | 70 | [12 empty] | VV | 2 | 2 | True | 0 | ROZPOCET
| VV |  | Součet |  | 143 | [12 empty] | VV | 2 | 4 | True | 1 | ROZPOCET
8 | K | 167151101 | Nakládání, skládání a překládání neulehlého výkopku nebo sypaniny strojně nakládání, množství do 100 m3, z horniny třídy těžitelnosti I, skupiny 1 až 3 | m3 | 70 |  | 0 | CS ÚRS 2022 02 |  | základní |  | 0 | 0 | 0 | 0 | 0 | 4 | K | 2 |  |  |  | ROZPOCET |  |  |  | 0 | 0 | 0 | 0 | 0 | 1 | 0 | 4 | -1665823371
| VV |  | Zemina - nakládání (obj) | [14 empty] | VV | 2 | 1 | True | 0 | ROZPOCET
| VV |  | (zásyp_obj) |  | 70 | [12 empty] | VV | 2 | 2 | True | 0 | ROZPOCET
| VV |  | Součet |  | 70 | [12 empty] | VV | 2 | 4 | True | 1 | ROZPOCET
9 | K | 171201201 | Uložení sypaniny na skládky nebo meziskládky bez hutnění s upravením uložené sypaniny do předepsaného tvaru | m3 | 70 |  | 0 | CS ÚRS 2022 02 |  | základní |  | 0 | 0 | 0 | 0 | 0 | 4 | K | 2 |  |  |  | ROZPOCET |  |  |  | 0 | 0 | 0 | 0 | 0 | 1 | 0 | 4 | -1753844524
| VV |  | Zemina - uložení na deponii (obj) | [14 empty] | VV | 2 | 1 | True | 0 | ROZPOCET
| VV |  | (zásyp_obj) |  | 70 | [12 empty] | VV | 2 | 2 | True | 0 | ROZPOCET
| VV |  | Součet |  | 70 | [12 empty] | VV | 2 | 4 | True | 1 | ROZPOCET
10 | K | 141721218 | Řízený zemní protlak délky protlaku do 50 m v hornině třídy těžitelnosti I a II, skupiny 1 až 4 včetně protlačení trub v hloubce do 6 m vnějšího průměru vrtu přes 280 do 315 mm | m | 25 |  | 0 | CS ÚRS 2022 02 |  | základní |  | 0 | 0.0084 | 0.21 | 0 | 0 | 4 | K | 2 |  |  |  | ROZPOCET |  |  |  | 0 | 0 | 0 | 0 | 0 | 1 | 0 | 4 | 1683060489
| VV |  | Protlak (dl) | [14 empty] | VV | 2 | 1 | True | 0 | ROZPOCET
| VV |  | 25,0 |  | 25 | [12 empty] | VV | 2 | 2 | True | 0 | ROZPOCET
| VV |  | Součet |  | 25 | [12 empty] | VV | 2 | 4 | True | 1 | ROZPOCET
11 | M | 552530X1 | trouba ocelová dl 6m DN 300 (dle PD) | m | 27.5 |  | 0 | CS ÚRS 2022 02 |  | základní |  | 0 | 0.0705 | 1.9387 | 0 | 0 | 8 | M | 2 |  |  |  | ROZPOCET |  |  |  | 0 | 0 | 0 | 0 | 0 | 1 | 0 | 4 | 1233448998
| VV |  | 25*1,1 'Přepočtené koeficientem množství |  | 27.5 | [12 empty] | VV | 2 | 2 | False | 1 | ROZPOCET
12 | K | 460742153 | Osazení kabelových prostupů včetně utěsnění a spárování z trub plastových do protlačovaných otvorů, vnitřního průměru přes 15 do 20 cm | m | 25 |  | 0 | CS ÚRS 2022 02 |  | základní |  | 0 | 0 | 0 | 0 | 0 | 64 | K | 2 |  |  |  | ROZPOCET |  |  |  | 0 | 0 | 0 | 0 | 0 | 1 | 0 | 64 | 452264632
| VV |  | Protlak - chránička (dl) | [14 empty] | VV | 2 | 1 | True | 0 | ROZPOCET
| VV |  | 25,0 |  | 25 | [12 empty] | VV | 2 | 2 | True | 0 | ROZPOCET
| VV |  | Součet |  | 25 | [12 empty] | VV | 2 | 4 | True | 1 | ROZPOCET
13 | M | 28617045 | trubka kanalizační PP korugovaná DN 250x6000mm SN10 | m | 25 |  | 0 | CS ÚRS 2022 02 |  | základní |  | 0 | 0.00366 | 0.0915 | 0 | 0 | 128 | M | 2 |  |  |  | ROZPOCET |  |  |  | 0 | 0 | 0 | 0 | 0 | 1 | 0 | 128 | -2109941186
14 | K | 174101101 | Zásyp sypaninou z jakékoliv horniny strojně s uložením výkopku ve vrstvách se zhutněním jam, šachet, rýh nebo kolem objektů v těchto vykopávkách | m3 | 70 |  | 0 | CS ÚRS 2022 02 |  | základní |  | 0 | 0 | 0 | 0 | 0 | 4 | K | 2 |  |  |  | ROZPOCET |  |  |  | 0 | 0 | 0 | 0 | 0 | 1 | 0 | 4 | 705412284
| VV |  | Zásyp (obj) | [14 empty] | VV | 2 | 1 | True | 0 | ROZPOCET
| VV |  | 70,0 |  | 70 | [12 empty] | VV | 2 | 2 | True | 0 | ROZPOCET
| VV | zásyp_obj | Součet |  | 70 | [12 empty] | VV | 2 | 4 | True | 1 | ROZPOCET
15 | K | 153191111 | Zřízení variabilního pažení výkopu svařovaným ocelovým ohlubňovým rámem se štětovnicemi plochy výkopu do 30 m2 | m2 | 10 |  | 0 | CS ÚRS 2022 02 |  | základní |  | 0 | 0.00496 | 0.0496 | 0 | 0 | 4 | K | 2 |  |  |  | ROZPOCET |  |  |  | 0 | 0 | 0 | 0 | 0 | 1 | 0 | 4 | -1423765938
16 | K | 153191221 | Odstranění variabilního pažení výkopu svařovaným ocelovým ohlubňovým rámem se štětovnicemi plochy výkopu do 30 m2 | m2 | 10 |  | 0 | CS ÚRS 2022 02 |  | základní |  | 0 | 0 | 0 | 0 | 0 | 4 | K | 2 |  |  |  | ROZPOCET |  |  |  | 0 | 0 | 0 | 0 | 0 | 1 | 0 | 4 | 621168636
17 | K | 162351104 | Vodorovné přemístění výkopku nebo sypaniny po suchu na obvyklém dopravním prostředku, bez naložení výkopku, avšak se složením bez rozhrnutí z horniny třídy těžitelnosti I skupiny 1 až 3 na vzdálenost přes 500 do 1 000 m | m3 | 3 |  | 0 | CS ÚRS 2022 02 |  | základní |  | 0 | 0 | 0 | 0 | 0 | 4 | K | 2 |  |  |  | ROZPOCET |  |  |  | 0 | 0 | 0 | 0 | 0 | 1 | 0 | 4 | -1136618365
| VV |  | Zemina - odvoz na skládku (obj) | [14 empty] | VV | 2 | 1 | True | 0 | ROZPOCET
| VV |  | (výkop_obj) |  | 73 | [12 empty] | VV | 2 | 2 | True | 0 | ROZPOCET
| VV |  | -(zásyp_obj) |  | -70 | [12 empty] | VV | 2 | 2 | True | 0 | ROZPOCET
| VV |  | Součet |  | 3 | [12 empty] | VV | 2 | 4 | True | 1 | ROZPOCET
18 | K | 162751119 | Vodorovné přemístění výkopku nebo sypaniny po suchu na obvyklém dopravním prostředku, bez naložení výkopku, avšak se složením bez rozhrnutí z horniny třídy těžitelnosti I skupiny 1 až 3 na vzdálenost Příplatek k ceně za každých dalších i započatých 1 000 m | m3 | 15 |  | 0 | CS ÚRS 2022 02 |  | základní |  | 0 | 0 | 0 | 0 | 0 | 4 | K | 2 |  |  |  | ROZPOCET |  |  |  | 0 | 0 | 0 | 0 | 0 | 1 | 0 | 4 | -220014251
| VV |  | 3*5 'Přepočtené koeficientem množství |  | 15 | [12 empty] | VV | 2 | 2 | False | 1 | ROZPOCET
19 | K | 171201231 | Poplatek za uložení stavebního odpadu na recyklační skládce (skládkovné) zeminy a kamení zatříděného do Katalogu odpadů pod kódem 17 05 04 | t | 54 |  | 0 | CS ÚRS 2022 02 |  | základní |  | 0 | 0 | 0 | 0 | 0 | 4 | K | 2 |  |  |  | ROZPOCET |  |  |  | 0 | 0 | 0 | 0 | 0 | 1 | 0 | 4 | -615812083
| VV |  | Zemina - odvoz na skládku (obj) | [14 empty] | VV | 2 | 1 | True | 0 | ROZPOCET
| VV |  | (výkop_obj) |  | 73 | [12 empty] | VV | 2 | 2 | True | 0 | ROZPOCET
| VV |  | -(zásyp_obj) |  | -70 | [12 empty] | VV | 2 | 2 | True | 0 | ROZPOCET
| VV |  | Součet |  | 3 | [12 empty] | VV | 2 | 4 | True | 1 | ROZPOCET
| VV |  | 3*18 'Přepočtené koeficientem množství |  | 54 | [12 empty] | VV | 2 | 2 | False | 1 | ROZPOCET
20 | K | 181351103 | Rozprostření a urovnání ornice v rovině nebo ve svahu sklonu do 1:5 strojně při souvislé ploše přes 100 do 500 m2, tl. vrstvy do 200 mm | m2 | 10 |  | 0 | CS ÚRS 2022 02 |  | základní |  | 0 | 0 | 0 | 0 | 0 | 4 | K | 2 |  |  |  | ROZPOCET |  |  |  | 0 | 0 | 0 | 0 | 0 | 1 | 0 | 4 | -341653071
| VV |  | Zemní práce - skrývka, rozprostření (předpokládaná pl) | [14 empty] | VV | 2 | 1 | True | 0 | ROZPOCET
| VV |  | 10,0 |  | 10 | [12 empty] | VV | 2 | 2 | True | 0 | ROZPOCET
| VV | humus_pl | Součet |  | 10 | [12 empty] | VV | 2 | 4 | True | 1 | ROZPOCET
21 | K | 181451121 | Založení trávníku na půdě předem připravené plochy přes 1000 m2 výsevem včetně utažení lučního v rovině nebo na svahu do 1:5 | m2 | 10 |  | 0 | CS ÚRS 2022 02 |  | základní |  | 0 | 0 | 0 | 0 | 0 | 4 | K | 2 |  |  |  | ROZPOCET |  |  |  | 0 | 0 | 0 | 0 | 0 | 1 | 0 | 4 | -1211711068
| VV |  | Zemní práce - tráva (předpokládaná pl) | [14 empty] | VV | 2 | 1 | True | 0 | ROZPOCET
| VV |  | (humus_pl) |  | 10 | [12 empty] | VV | 2 | 2 | True | 0 | ROZPOCET
| VV |  | Součet |  | 10 | [12 empty] | VV | 2 | 4 | True | 1 | ROZPOCET
22 | M | 00572100 | osivo jetelotráva intenzivní víceletá | kg | 0.2 |  | 0 | CS ÚRS 2022 02 |  | základní |  | 0 | 0.001 | 0.0002 | 0 | 0 | 8 | M | 2 |  |  |  | ROZPOCET |  |  |  | 0 | 0 | 0 | 0 | 0 | 1 | 0 | 4 | 1900503121
| VV |  | 10*0,02 'Přepočtené koeficientem množství |  | 0.2 | [12 empty] | VV | 2 | 2 | False | 1 | ROZPOCET
23 | K | 181951112 | Úprava pláně vyrovnáním výškových rozdílů strojně v hornině třídy těžitelnosti I, skupiny 1 až 3 se zhutněním | m2 | 10 |  | 0 | CS ÚRS 2022 02 |  | základní |  | 0 | 0 | 0 | 0 | 0 | 4 | K | 2 |  |  |  | ROZPOCET |  |  |  | 0 | 0 | 0 | 0 | 0 | 1 | 0 | 4 | -1321736810
| VV |  | Zemní práce - skrývka, vyrovnání (předpokládaná pl) | [14 empty] | VV | 2 | 1 | True | 0 | ROZPOCET
| VV |  | (humus_pl) |  | 10 | [12 empty] | VV | 2 | 2 | True | 0 | ROZPOCET
| VV |  | Součet |  | 10 | [12 empty] | VV | 2 | 4 | True | 1 | ROZPOCET
24 | K | 2733541X2 | Motnáž drenážní šachty (dle PD) | kpl | 1 |  | 0 | CS ÚRS 2022 02 |  | základní |  | 0 | 0 | 0 | 0 | 0 | 4 | K | 2 |  |  |  | ROZPOCET |  |  |  | 0 | 0 | 0 | 0 | 0 | 1 | 0 | 4 | -2014429183
25 | M | 273354X3 | drenážní šachta plastová DN800 vč. doplňků (dle PD) | kpl | 1 |  | 0 | CS ÚRS 2022 02 |  | základní |  | 0 | 0 | 0 | 0 | 0 | 8 | M | 2 |  |  |  | ROZPOCET |  |  |  | 0 | 0 | 0 | 0 | 0 | 1 | 0 | 4 | 420909710
| D | 9 | Ostatní konstrukce a práce, bourání |  |  |  | 0 |  |  |  |  | 0 |  | 3.5912 |  | 0 | 1 | D | 1 |  |  |  | ROZPOCET | [9 empty] | 0
26 | K | 919311112 | Čela propustků z prostého betonu tř. C 12/15 | m3 | 1 |  | 0 | CS ÚRS 2022 02 |  | základní |  | 0 | 2.2896 | 2.2896 | 0 | 0 | 4 | K | 2 |  |  |  | ROZPOCET |  |  |  | 0 | 0 | 0 | 0 | 0 | 1 | 0 | 4 | 583733651
27 | K | 919511112 | Čela propustků z lomového kamene upraveného, na maltu cementovou | m3 | 0.5 |  | 0 | CS ÚRS 2022 02 |  | základní |  | 0 | 2.6033 | 1.3017 | 0 | 0 | 4 | K | 2 |  |  |  | ROZPOCET |  |  |  | 0 | 0 | 0 | 0 | 0 | 1 | 0 | 4 | -1600987260
| D | 998 | Přesun hmot |  |  |  | 0 |  |  |  |  | 0 |  | 0 |  | 0 | 1 | D | 1 |  |  |  | ROZPOCET | [9 empty] | 0
28 | K | 998006011 | Přesun hmot pro vrty samostatné | t | 5.79 |  | 0 | CS ÚRS 2022 02 |  | základní |  | 0 | 0 | 0 | 0 | 0 | 4 | K | 2 |  |  |  | ROZPOCET |  |  |  | 0 | 0 | 0 | 0 | 0 | 1 | 0 | 4 | 1801039803
|  | VP | Vícepráce |  |  |  | 0 | [10 empty] | D | 0 |  |  |  | PN | [9 empty] | 0
| K | [5 empty] | 0 |  |  | základní | [7 empty] | PN | 1 |  |  |  | PN |  |  |  | 0 | 0 | 0 | 0 | 0 | 1 | 0
| K | [5 empty] | 0 |  |  | základní | [7 empty] | PN | 1 |  |  |  | PN |  |  |  | 0 | 0 | 0 | 0 | 0 | 1 | 0
| K | [5 empty] | 0 |  |  | základní | [7 empty] | PN | 1 |  |  |  | PN |  |  |  | 0 | 0 | 0 | 0 | 0 | 1 | 0
| K | [5 empty] | 0 |  |  | základní | [7 empty] | PN | 1 |  |  |  | PN |  |  |  | 0 | 0 | 0 | 0 | 0 | 1 | 0
| K | [5 empty] | 0 |  |  | základní | [7 empty] | PN | 1 |  |  |  | PN |  |  |  | 0 | 0 | 0 | 0 | 0 | 1 | 0

## SO03 - Napojení na kanali...
{acf67739-aa73-41ce-b068-82f9ee9dc373}
2
| KRYCÍ LIST SOUPISU PRACÍ | [7 empty] | v --- níže se nacházejí doplnkové a pomocné údaje k sestavám --- v | [8 empty] | False
Stavba:
Modernizace tramvajové tratě na ulici Vídeňská, úsek Bohunická - Moravanské lány
Objekt:
SO03 - Napojení na kanalizaci
| KSO: |  |  |  |  | CC-CZ:
| Místo: |  | ulice Vídeňská, Brno |  |  | Datum: | 26. 5. 2021
| Zadavatel: |  |  |  |  | IČ: | 255 08 881
|  | Dopravní podnik města Brna, a. s. |  |  |  | DIČ: | CZ25508881
| Uchazeč: |  |  |  |  | IČ: | Vyplň údaj
|  | Vyplň údaj |  |  |  | DIČ: | Vyplň údaj
| Projektant: |  |  |  |  | IČ: | 26957914
|  | PRODOZ road s.r.o., Brno |  |  |  | DIČ: | CZ26957914
| Zpracovatel: |  |  |  |  | IČ: | 002 16 305
|  | Vysoké učení technické v Brně |  |  |  | DIČ: | CZ00216305
Poznámka:
| Cena bez DPH | [5 empty] | 0
|  |  | Základ daně |  |  | Sazba daně | Výše daně
| DPH | základní | 0 |  |  | 21% | 0
|  | snížená | 0 |  |  | 15% | 0
|  | zákl. přenesená | 0 |  |  | 21% | 0
|  | sníž. přenesená | 0 |  |  | 15% | 0
|  | nulová | 0 |  |  | 0% | 0
| Cena s DPH |  |  | v | CZK |  | 0
| Projektant |  |  | Zpracovatel
| Datum a podpis: |  | Razítko | Datum a podpis: |  |  | Razítko
| Objednavatel |  |  | Uchazeč
| Datum a podpis: |  | Razítko | Datum a podpis: |  |  | Razítko
REKAPITULACE ČLENĚNÍ SOUPISU PRACÍ
Stavba:
Modernizace tramvajové tratě na ulici Vídeňská, úsek Bohunická - Moravanské lány
Objekt:
SO03 - Napojení na kanalizaci
Místo: |  |  | ulice Vídeňská, Brno |  |  | Datum: | 26. 5. 2021
Zadavatel: |  |  | Dopravní podnik města Brna, a. s. |  |  | Projektant: | PRODOZ road s.r.o., Brno
Uchazeč: |  |  | Vyplň údaj |  |  | Zpracovatel: | Vysoké učení technické v Brně
Kód dílu - Popis | [6 empty] | Cena celkem [CZK]
Náklady ze soupisu prací | [6 empty] | 0 | [11 empty] | -1
| HSV - Práce a dodávky HSV | [5 empty] | 0
| 8 - Trubní vedení | [5 empty] | 0
| 998 - Přesun hmot | [5 empty] | 0
| VP - Vícepráce | [5 empty] | 0
SOUPIS PRACÍ
Stavba:
Modernizace tramvajové tratě na ulici Vídeňská, úsek Bohunická - Moravanské lány
Objekt:
SO03 - Napojení na kanalizaci
Místo: |  |  | ulice Vídeňská, Brno |  |  | Datum: | 26. 5. 2021
Zadavatel: |  |  | Dopravní podnik města Brna, a. s. |  |  | Projektant: | PRODOZ road s.r.o., Brno
Uchazeč: |  |  | Vyplň údaj |  |  | Zpracovatel: | Vysoké učení technické v Brně
PČ | Typ | Kód | Popis | MJ | Množství | J.cena [CZK] | Cena celkem [CZK] | Cenová soustava |  | DPH | J. Nh [h] | Nh celkem [h] | J. hmotnost [t] | Hmotnost celkem [t] | J. suť [t] | Suť Celkem [t]
Náklady soupisu celkem | [6 empty] | 0 |  |  |  |  | #REF! |  | #REF! |  | #REF! |  | D | -1 | [7 empty] | #REF!
| D | HSV | Práce a dodávky HSV |  |  |  | 0 |  |  |  |  | #REF! |  | #REF! |  | #REF! | 1 | D | 0 | ROZPOCET | [6 empty] | #REF!
| D | 8 | Trubní vedení |  |  |  | 0 |  |  |  |  | 0 |  | 0.34248 |  | 0 | 1 | D | 1 | ROZPOCET | [6 empty] | 0
1 | K | 121151123 | Sejmutí ornice strojně při souvislé ploše přes 500 m2, tl. vrstvy do 200 mm | m2 | 12 |  | 0 | CS ÚRS 2022 02 |  | základní |  | 0 | 0.02854 | 0.34248 | 0 | 0 | 4 | K | 2 | ROZPOCET | 0 | 0 | 0 | 0 | 0 | 1 | 0 | 4 | 1031690574
| VV |  | Zemní práce - skrývka (předpokládaná pl)
| VV |  | 2,00*2,00*3 |  | 12
| VV | ornice_pl | Součet |  | 12
2 | K | 162206113 | Vodorovné přemístění výkopku bez naložení, avšak se složením zemin schopných zúrodnění, na vzdálenost přes 50 do 100 m | m3 | 2.4 |  | 0 | CS ÚRS 2022 02
| VV |  | Zemní práce - skrývka (předpokládaná pl * v)
| VV |  | (ornice_pl)*0,10 |  | 1.2
| VV |  | (humus_pl)*0,10 |  | 1.2
| VV |  | Součet |  | 2.4
3 | K | 167103101 | Nakládání neulehlého výkopku z hromad zeminy schopné zúrodnění | m3 | 2.4 |  | 0 | CS ÚRS 2022 02
| VV |  | Zemní práce - skrývka (předpokládaná pl * v)
| VV |  | (ornice_pl)*0,10 |  | 1.2
| VV |  | (humus_pl)*0,10 |  | 1.2
| VV |  | Součet |  | 2.4
4 | K | 171206111 | Uložení zemin schopných zúrodnění nebo výsypek do násypů předepsaných tvarů s urovnáním | m3 | 1.2 |  | 0 | CS ÚRS 2022 02
| VV |  | Zemní práce - skrývka (předpokládaná pl * v)
| VV |  | (ornice_pl)*0,10 |  | 1.2
| VV |  | Součet |  | 1.2
5 | K | 131351204 | Hloubení zapažených jam a zářezů strojně s urovnáním dna do předepsaného profilu a spádu v hornině třídy těžitelnosti II skupiny 4 přes 100 do 500 m3 | m3 | 27.84 |  | 0 | CS ÚRS 2022 02
| VV |  | Jáma (obj)
| VV |  | (2,37+2,42+2,17)*2,00*2,00 |  | 27.84
| VV | šachty_obj | Součet |  | 27.84
6 | K | 162251101 | Vodorovné přemístění výkopku nebo sypaniny po suchu na obvyklém dopravním prostředku, bez naložení výkopku, avšak se složením bez rozhrnutí z horniny třídy těžitelnosti I skupiny 1 až 3 na vzdálenost do 20 m | m3 | 429 |  | 0 | CS ÚRS 2022 02
| VV |  | Zemina - přesun na/z deponie (obj)
| VV |  | (výkop_obj)*3 |  | 219
| VV |  | (zásyp_obj)*3 |  | 210
| VV |  | Součet |  | 429
7 | K | 167151101 | Nakládání, skládání a překládání neulehlého výkopku nebo sypaniny strojně nakládání, množství do 100 m3, z horniny třídy těžitelnosti I, skupiny 1 až 3 | m3 | 210 |  | 0 | CS ÚRS 2022 02
| VV |  | Zemina - nakládání (obj)
| VV |  | (zásyp_obj)*3 |  | 210
| VV |  | Součet |  | 210
8 | K | 171201201 | Uložení sypaniny na skládky nebo meziskládky bez hutnění s upravením uložené sypaniny do předepsaného tvaru | m3 | 210 |  | 0 | CS ÚRS 2022 02
| VV |  | Zemina - uložení na deponii (obj)
| VV |  | (zásyp_obj)*3 |  | 210
| VV |  | Součet |  | 210
9 | K | 141721218 | Řízený zemní protlak délky protlaku do 50 m v hornině třídy těžitelnosti I a II, skupiny 1 až 4 včetně protlačení trub v hloubce do 6 m vnějšího průměru vrtu přes 280 do 315 mm | m | 48.54 |  | 0 | CS ÚRS 2022 02
| VV |  | Protlak (dl)
| VV |  | 15,91+15,94+16,69 |  | 48.54
| VV |  | Součet |  | 48.54
10 | M | 552530X1 | trouba ocelová dl 6m DN 300 (dle PD) | m | 53.394 |  | 0 | CS ÚRS 2022 02
| VV |  | 48,54*1,1 'Přepočtené koeficientem množství |  | 53.394
11 | K | 460742153 | Osazení kabelových prostupů včetně utěsnění a spárování z trub plastových do protlačovaných otvorů, vnitřního průměru přes 15 do 20 cm | m | 48.54 |  | 0 | CS ÚRS 2022 02
| VV |  | Protlak - chránička (dl)
| VV |  | 48.54 |  | 48.54
| VV |  | Součet |  | 48.54
12 | M | 28617045 | trubka kanalizační PP korugovaná DN 250x6000mm SN10 | m | 53.394 |  | 0 | CS ÚRS 2022 02
13 | M | ? | provedení jádrového vývrtu do betonové šachty průměru 300 mm | ks | 3 |  | 0 | CS ÚRS 2022 02
14 | K | 174101101 | Zásyp sypaninou z jakékoliv horniny strojně s uložením výkopku ve vrstvách se zhutněním jam, šachet, rýh nebo kolem objektů v těchto vykopávkách | m3 | 210 |  | 0 | CS ÚRS 2022 02
| VV |  | Zásyp (obj)
| VV |  | (zásyp_obj)*3 |  | 210
| VV | zásyp_obj | Součet |  | 210
15 | K | 153191111 | Zřízení variabilního pažení výkopu svařovaným ocelovým ohlubňovým rámem se štětovnicemi plochy výkopu do 30 m2 | m2 | 30 |  | 0 | CS ÚRS 2022 02
16 | K | 153191221 | Odstranění variabilního pažení výkopu svařovaným ocelovým ohlubňovým rámem se štětovnicemi plochy výkopu do 30 m2 | m2 | 30 |  | 0 | CS ÚRS 2022 02
17 | K | 162351104 | Vodorovné přemístění výkopku nebo sypaniny po suchu na obvyklém dopravním prostředku, bez naložení výkopku, avšak se složením bez rozhrnutí z horniny třídy těžitelnosti I skupiny 1 až 3 na vzdálenost přes 500 do 1 000 m | m3 | 9 |  | 0 | CS ÚRS 2022 02
| VV |  | Zemina - odvoz na skládku (obj)
| VV |  | (výkop_obj)*3 |  | 219
| VV |  | -(zásyp_obj)*3 |  | -210
| VV |  | Součet |  | 9
18 | K | 162751119 | Vodorovné přemístění výkopku nebo sypaniny po suchu na obvyklém dopravním prostředku, bez naložení výkopku, avšak se složením bez rozhrnutí z horniny třídy těžitelnosti I skupiny 1 až 3 na vzdálenost Příplatek k ceně za každých dalších i započatých 1 000 m | m3 | 45 |  | 0 | CS ÚRS 2022 02
| VV |  | 9*5 'Přepočtené koeficientem množství |  | 45
19 | K | 171201231 | Poplatek za uložení stavebního odpadu na recyklační skládce (skládkovné) zeminy a kamení zatříděného do Katalogu odpadů pod kódem 17 05 04 | t | 162 |  | 0 | CS ÚRS 2022 02
| VV |  | 9*18 'Přepočtené koeficientem množství |  | 162
20 | K | 181351103 | Rozprostření a urovnání ornice v rovině nebo ve svahu sklonu do 1:5 strojně při souvislé ploše přes 100 do 500 m2, tl. vrstvy do 200 mm | m2 | 12 |  | 0 | CS ÚRS 2022 02
| VV |  | Zemní práce - skrývka, rozprostření (předpokládaná pl)
| VV |  | (ornice_pl) |  | 12
| VV |  | Součet |  | 12
21 | K | 181451121 | Založení trávníku na půdě předem připravené plochy přes 1000 m2 výsevem včetně utažení lučního v rovině nebo na svahu do 1:5 | m2 | 12 |  | 0 | CS ÚRS 2022 02
| VV |  | Zemní práce - tráva (předpokládaná pl)
| VV |  | (ornice_pl) |  | 12
| VV |  | Součet |  | 12
22 | M | 00572100 | osivo jetelotráva intenzivní víceletá | kg | 0.24 |  | 0 | CS ÚRS 2022 02
| VV |  | 12*0,02 'Přepočtené koeficientem množství |  | 0.24
23 | K | 181951112 | Úprava pláně vyrovnáním výškových rozdílů strojně v hornině třídy těžitelnosti I, skupiny 1 až 3 se zhutněním | m2 | 12 |  | 0 | CS ÚRS 2022 02
| VV |  | Zemní práce - skrývka, vyrovnání (předpokládaná pl)
| VV |  | (ornice_pl) |  | 12
| VV |  | Součet |  | 12
|  | VP | Vícepráce |  |  |  | 0 | [10 empty] | D | 0 | PN | [6 empty] | 0
| K | [5 empty] | 0 |  |  | základní | [7 empty] | PN | 1 | PN | 0 | 0 | 0 | 0 | 0 | 1 | 0
| K | [5 empty] | 0 |  |  | základní | [7 empty] | PN | 1 | PN | 0 | 0 | 0 | 0 | 0 | 1 | 0
| K | [5 empty] | 0 |  |  | základní | [7 empty] | PN | 1 | PN | 0 | 0 | 0 | 0 | 0 | 1 | 0
| K | [5 empty] | 0 |  |  | základní | [7 empty] | PN | 1 | PN | 0 | 0 | 0 | 0 | 0 | 1 | 0
| K | [5 empty] | 0 |  |  | základní | [7 empty] | PN | 1 | PN | 0 | 0 | 0 | 0 | 0 | 1 | 0

## VRN - Vedlejší rozpočtové...
{edcbe634-df7e-4b34-ac71-9c83688970d1}
2
| KRYCÍ LIST SOUPISU PRACÍ | [7 empty] | v --- níže se nacházejí doplnkové a pomocné údaje k sestavám --- v | [8 empty] | False
Stavba:
Modernizace tramvajové tratě na ulici Vídeňská, úsek Bohunická - Moravanské lány
Objekt:
VRN - Vedlejší rozpočtové náklady
| KSO: |  |  |  |  | CC-CZ:
| Místo: |  | ulice Vídeňská, Brno |  |  | Datum: | 26. 5. 2021
| Zadavatel: |  |  |  |  | IČ: | 255 08 881
|  | Dopravní podnik města Brna, a. s. |  |  |  | DIČ: | CZ25508881
| Uchazeč: |  |  |  |  | IČ: | Vyplň údaj
|  | Vyplň údaj |  |  |  | DIČ: | Vyplň údaj
| Projektant: |  |  |  |  | IČ: | 26957914
|  | PRODOZ road s.r.o., Brno |  |  |  | DIČ: | CZ26957914
| Zpracovatel: |  |  |  |  | IČ: | 002 16 305
|  | Vysoké učení technické v Brně |  |  |  | DIČ: | CZ00216305
Poznámka:
| Cena bez DPH | [5 empty] | 0
|  |  | Základ daně |  |  | Sazba daně | Výše daně
| DPH | základní | 0 |  |  | 21% | 0
|  | snížená | 0 |  |  | 15% | 0
|  | zákl. přenesená | 0 |  |  | 21% | 0
|  | sníž. přenesená | 0 |  |  | 15% | 0
|  | nulová | 0 |  |  | 0% | 0
| Cena s DPH |  |  | v | CZK |  | 0
| Projektant |  |  | Zpracovatel
| Datum a podpis: |  | Razítko | Datum a podpis: |  |  | Razítko
| Objednavatel |  |  | Uchazeč
| Datum a podpis: |  | Razítko | Datum a podpis: |  |  | Razítko
REKAPITULACE ČLENĚNÍ SOUPISU PRACÍ
Stavba:
Modernizace tramvajové tratě na ulici Vídeňská, úsek Bohunická - Moravanské lány
Objekt:
VRN - Vedlejší rozpočtové náklady
Místo: |  |  | ulice Vídeňská, Brno |  |  | Datum: | 26. 5. 2021
Zadavatel: |  |  | Dopravní podnik města Brna, a. s. |  |  | Projektant: | PRODOZ road s.r.o., Brno
Uchazeč: |  |  | Vyplň údaj |  |  | Zpracovatel: | Vysoké učení technické v Brně
Kód dílu - Popis | [6 empty] | Cena celkem [CZK]
Náklady ze soupisu prací | [6 empty] | 0 | [11 empty] | -1
| OST - Ostatní náklady | [5 empty] | 0
| VRN - Vedlejší rozpočtové náklady | [5 empty] | 0
| VP - Vícepráce | [5 empty] | 0
SOUPIS PRACÍ
Stavba:
Modernizace tramvajové tratě na ulici Vídeňská, úsek Bohunická - Moravanské lány
Objekt:
VRN - Vedlejší rozpočtové náklady
Místo: |  |  | ulice Vídeňská, Brno |  |  | Datum: | 26. 5. 2021
Zadavatel: |  |  | Dopravní podnik města Brna, a. s. |  |  | Projektant: | PRODOZ road s.r.o., Brno
Uchazeč: |  |  | Vyplň údaj |  |  | Zpracovatel: | Vysoké učení technické v Brně
PČ | Typ | Kód | Popis | MJ | Množství | J.cena [CZK] | Cena celkem [CZK] | Cenová soustava |  | DPH | J. Nh [h] | Nh celkem [h] | J. hmotnost [t] | Hmotnost celkem [t] | J. suť [t] | Suť Celkem [t]
Náklady soupisu celkem | [6 empty] | 0 |  |  |  |  | 0 |  | 0 |  | 0 |  | D | -1 | [7 empty] | 0
| D | OST | Ostatní náklady |  |  |  | 0 |  |  |  |  | 0 |  | 0 |  | 0 | 4 | D | 0 | ROZPOCET | [6 empty] | 0
1 | K | 013251201 | Náklady na pasportizaci stávajících objektů | kpl | 1 |  | 0 |  |  | základní |  | 0 | 0 | 0 | 0 | 0 | 262144 | K | 1 | ROZPOCET | 0 | 0 | 0 | 0 | 0 | 1 | 0 | 262144 | 2106228683
| P |  | Poznámka k položce: Poznámka k položce: Jedná se zejména o náklady na zajištění pasportizace nemovitostí a objektů včetně pozemních komunikací dotčených stavební činností před zahájením a po dokončení stavebních prací formou fotodokumentace nebo videozáznamu. Cílem pasportizace je zachycení existujícího stavu objektů a konstrukcí, případných poruch a poškození, kvantitativní definování šířky trhlin a dalších poruch. | [14 empty] | P | 1
2 | K | 013254001 | Náklady na vyhotovení dokumentace skutečného provedení stavby | kpl | 1 |  | 0 |  |  | základní |  | 0 | 0 | 0 | 0 | 0 | 262144 | K | 1 | ROZPOCET | 0 | 0 | 0 | 0 | 0 | 1 | 0 | 262144 | 858915288
| P |  | Poznámka k položce: Poznámka k položce: Jedná se zejména o náklady na zajištění dokumentace skutečného provedení díla v rozsahu dle platné vyhlášky na dokumentaci staveb v počtu 5 x papírově a 1 x elektronicky ve formátu DWG a PDF. | [14 empty] | P | 1
3 | K | 013254101 | Náklady na monitoring průběhu výstavby | kpl | 1 |  | 0 |  |  | základní |  | 0 | 0 | 0 | 0 | 0 | 262144 | K | 1 | ROZPOCET | 0 | 0 | 0 | 0 | 0 | 1 | 0 | 262144 | 497258824
| P |  | Poznámka k položce: Poznámka k položce: Náklady na pořízení fotografií nebo videozáznamů zakrývaných konstrukcí a postupu výstavby. | [14 empty] | P | 1
4 | K | 013274001 | Náklady na vyhotovení realizační (dílenské) dokumentace | kpl | 1 |  | 0 |  |  | základní |  | 0 | 0 | 0 | 0 | 0 | 262144 | K | 1 | ROZPOCET | 0 | 0 | 0 | 0 | 0 | 1 | 0 | 262144 | 516347623
| P |  | Poznámka k položce: Poznámka k položce: Náklad zhotovitele na zpracování realizační (dílenské) dokumentace. Náklad na zhotovení dokumentace postupu bouracích prací. Soulad realizační dokumentace se zadávací dokumentací (dokumentací pro provádení stavby) musí být před vlastní realizací odsouhlasena autorským dozorem. | [14 empty] | P | 1
5 | K | 013284001 | Náklady na zpracování a vedení plánu KZP | kpl | 1 |  | 0 |  |  | základní |  | 0 | 0 | 0 | 0 | 0 | 262144 | K | 1 | ROZPOCET | 0 | 0 | 0 | 0 | 0 | 1 | 0 | 262144 | -1735864577
| P |  | Poznámka k položce: Poznámka k položce: KZP = kontrolní a zkušební plán je dokument zpracovaný do podrobností kontrolovatelných položek rozpočtu, povinně obsahující všechny zkoušky, revize a měření požadované technickými normami a předpisy ve vztahu k prováděným pracím, dodávkám a službám. | [14 empty] | P | 1
6 | K | 043103001 | Náklady na provedení zkoušek, revizí a měření | kpl | 1 |  | 0 |  |  | základní |  | 0 | 0 | 0 | 0 | 0 | 262144 | K | 1 | ROZPOCET | 0 | 0 | 0 | 0 | 0 | 1 | 0 | 262144 | 1060993506
| P |  | Poznámka k položce: Poznámka k položce: Náklady na provedení zkoušek, revizí a měření, které jsou vyžadovány v technických normách a dalších předpisech ve vztahu k prováděným pracím, dodávkám a službám. | [14 empty] | P | 1
7 | K | 090001001 | Náklady na vyhotovení dokumentace k předání stavby | kpl | 1 |  | 0 |  |  | základní |  | 0 | 0 | 0 | 0 | 0 | 262144 | K | 1 | ROZPOCET | 0 | 0 | 0 | 0 | 0 | 1 | 0 | 262144 | -2026629035
| P |  | Poznámka k položce: Poznámka k položce: Náklady spojené s vyhotovením, kopírováním a kompletací všech dokumentů požadovaných podle znění SOD a VOP k předání stavby objednateli. | [14 empty] | P | 1
8 | K | 090001002 | Ostatní náklady vyplývající ze znění SOD a VOP | kpl | 1 |  | 0 |  |  | základní |  | 0 | 0 | 0 | 0 | 0 | 262144 | K | 1 | ROZPOCET | 0 | 0 | 0 | 0 | 0 | 1 | 0 | 262144 | 451315865
| P |  | Poznámka k položce: Poznámka k položce: Jedná se zejména o náklady: - na sjednání bankovních záruk, - na sjednání pojištění odpovědnosti za škodu způsobenou provozní činností včetně odpovědnosti vyplývající z provádění stavebně-montážní činnosti, - na vypracování technologických postupů, - na vypracování oznámení změn a změnových listů, - spojené s převzetím staveniště, - spojené s předáním díla, apod. | [14 empty] | P | 1
| D | VRN | Vedlejší rozpočtové náklady |  |  |  | 0 |  |  |  |  | 0 |  | 0 |  | 0 | 5 | D | 0 | ROZPOCET | [6 empty] | 0
9 | K | 011103000 | Geologický průzkum bez rozlišení | kpl | 1 |  | 0 |  |  | základní |  | 0 | 0 | 0 | 0 | 0 | 1024 | K | 1 | ROZPOCET | 0 | 0 | 0 | 0 | 0 | 1 | 0 | 1024 | 1269333039
10 | K | 012103000 | Geodetické práce před výstavbou | kpl | 1 |  | 0 |  |  | základní |  | 0 | 0 | 0 | 0 | 0 | 1024 | K | 1 | ROZPOCET | 0 | 0 | 0 | 0 | 0 | 1 | 0 | 1024 | 47651766
| P |  | Poznámka k položce: Poznámka k položce: Náklady na vytyčení stávajícíh objektů inženýrskcýh sítí apod., vyhotovení dokumentace vytyčení | [14 empty] | P | 1
11 | K | 012203000 | Geodetické práce při provádění stavby | kpl | 1 |  | 0 |  |  | základní |  | 0 | 0 | 0 | 0 | 0 | 1024 | K | 1 | ROZPOCET | 0 | 0 | 0 | 0 | 0 | 1 | 0 | 1024 | -796901572
12 | K | 012303000 | Geodetické práce po výstavbě | kpl | 1 |  | 0 |  |  | základní |  | 0 | 0 | 0 | 0 | 0 | 1024 | K | 1 | ROZPOCET | 0 | 0 | 0 | 0 | 0 | 1 | 0 | 1024 | 80623510
13 | K | 030001001 | Náklady na zřízení zařízení staveniště v souladu s dokumentací ZOV | kpl | 1 |  | 0 |  |  | základní |  | 0 | 0 | 0 | 0 | 0 | 4 | K | 1 | ROZPOCET | 0 | 0 | 0 | 0 | 0 | 1 | 0 | 4 | -1036374761
| P |  | Poznámka k položce: Poznámka k položce: Náklady na dokumentaci ZS, na přípravu území pro ZS včetně odstranění materiálu a konstrukcí v prostoru staveniště, na vybudování odběrných míst, na zřízení přípojek médií, na vlastní vybudování objektů ZS, provizornich komunikací, oplocení a osvětlení pěších/dopravních koridorů, jeřábů, výtahů apod. | [14 empty] | P | 1
14 | K | 030001002 | Náklady na provoz a údržbu zařízení staveniště | kpl | 1 |  | 0 |  |  | základní |  | 0 | 0 | 0 | 0 | 0 | 4 | K | 1 | ROZPOCET | 0 | 0 | 0 | 0 | 0 | 1 | 0 | 4 | 1286356014
| P |  | Poznámka k položce: Poznámka k položce: Náklady na vybavení/pronájem objektů ZS, náklady na energie, úklid, údržbu a opravy objektů ZS, čištění pojezdových a manipulačních ploch, zabezpečení staveniště apod. | [14 empty] | P | 1
15 | K | 034403001 | Náklady na dopravní značení na staveništi a/nebo v okolí staveniště + zřízení dočasných vjezdů | kpl | 1 |  | 0 |  |  | základní |  | 0 | 0 | 0 | 0 | 0 | 4 | K | 1 | ROZPOCET | 0 | 0 | 0 | 0 | 0 | 1 | 0 | 4 | 978768373
| P |  | Poznámka k položce: Poznámka k položce: Náklady na zřízení, údržbu a zrušení dočasného dopravního značení, potřebného k zajištění přístupu nebo provozu na staveništi a/nebo v okolí staveniště. Zřízení dočasných vjezdů: vč. projednání se silničním úřadem. ( předpoklad 8 ks každý cca 40 m) demontáž svodidlových pásnic a zapuštění krajních, demont. sloupků. Po skončení stavby uvedení do původního stavu | [14 empty] | P | 1
16 | K | 039001003 | Náklady na zrušení zařízení staveniště | kpl | 1 |  | 0 |  |  | základní |  | 0 | 0 | 0 | 0 | 0 | 4 | K | 1 | ROZPOCET | 0 | 0 | 0 | 0 | 0 | 1 | 0 | 4 | -1214953386
| P |  | Poznámka k položce: Poznámka k položce: Náklady na demontáž/odstranění objektů ZS a jejich odvozu a náklady na uvedení pozemku do původního stavu včetně nákladů s tím spojených. | [14 empty] | P | 1
17 | K | 041703002 | Náklady na zajištění kolektivní bezpečnosti osob | kpl | 1 |  | 0 |  |  | základní |  | 0 | 0 | 0 | 0 | 0 | 4 | K | 1 | ROZPOCET | 0 | 0 | 0 | 0 | 0 | 1 | 0 | 4 | 1185571532
| P |  | Poznámka k položce: Poznámka k položce: Jedná se zejména o náklady na zajištění: - osazení výstaražných a informačních tabulí/tabulek - zabezpečení okrajů konstrukcí proti pádu osob - zabepečení komunikací pro pohyb osob po staveništi - zabezpečení přechodů přes výkopy - a další prvky kolektivní ochrany osob. | [14 empty] | P | 1
18 | K | 045203001 | Kompletační činnost | kpl | 1 |  | 0 |  |  | základní |  | 0 | 0 | 0 | 0 | 0 | 4 | K | 1 | ROZPOCET | 0 | 0 | 0 | 0 | 0 | 1 | 0 | 4 | 1712287995
| P |  | Poznámka k položce: Poznámka k položce: Náklad zhotovitele na řízení a koordinaci subdodavatelů. | [14 empty] | P | 1
19 | K | 049103001 | Náklady na inženýrskou činnost zhotovitele vzniklou v souvislosti s realizací stavby | kpl | 1 |  | 0 |  |  | základní |  | 0 | 0 | 0 | 0 | 0 | 4 | K | 1 | ROZPOCET | 0 | 0 | 0 | 0 | 0 | 1 | 0 | 4 | -923111193
| P |  | Poznámka k položce: Poznámka k položce: Inženýrská činnost prováděná v průběhu stavebních prací vyplývající z povahy díla, a požadavků v SOD a VOP Jedná se zejména o náklady na zajištění: - vyřízení záborů, žádostí o uzavírky¨, - vyřízení stanovisek dotčených orgánů ke kolaudaci, - jednání s úřady, - jednání s dotčenými účastníky stavebního řízení, - zpracování havarijního a povodňového plánu, apod. | [14 empty] | P | 1
20 | K | 049103002 | Náklady vzniklé v souvislosti s realizací stavby | kpl | 1 |  | 0 |  |  | základní |  | 0 | 0 | 0 | 0 | 0 | 4 | K | 1 | ROZPOCET | 0 | 0 | 0 | 0 | 0 | 1 | 0 | 4 | 688569759
| P |  | Poznámka k položce: Poznámka k položce: Jedná se zejména o náklady na zajištění: - čištění veřejných komunikací znečištěných v souvislosti s realizací stavby - zimní údržby komunikací přístupných veřejnosti v obvodu staveniště - ochrany díla, apod. | [14 empty] | P | 1
21 | K | 071002001 | Provoz investora, třetích osob | kpl | 1 |  | 0 |  |  | základní |  | 0 | 0 | 0 | 0 | 0 | 4 | K | 1 | ROZPOCET | 0 | 0 | 0 | 0 | 0 | 1 | 0 | 4 | -1211997606
| P |  | Poznámka k položce: Poznámka k položce: Náklad na zvýšení rozpočtových nákladů z titulu rušení dopravy vně i uvnitř staveniště, vlivu prostředí, přestávek v práci nařízených investorem a ostatních vlivů způsobených investorem. | [14 empty] | P | 1
22 | K | 073002001 | Ztížený pohyb vozidel v centrech měst | kpl | 1 |  | 0 |  |  | základní |  | 0 | 0 | 0 | 0 | 0 | 4 | K | 1 | ROZPOCET | 0 | 0 | 0 | 0 | 0 | 1 | 0 | 4 | -1965717790
| P |  | Poznámka k položce: Poznámka k položce: Náklad na vliv způsobený ztíženým pohybem vozidel a obsluhy stavby v centrech měst. | [14 empty] | P | 1
23 | K | 0121030X1 | Průkaz způsobilosti | kus | 2 |  | 0 |  |  | základní |  | 0 | 0 | 0 | 0 | 0 | 4 | K | 1 | ROZPOCET | 0 | 0 | 0 | 0 | 0 | 1 | 0 | 4 | 769522701
24 | K | 24999 | Zřízení zpevněné plochy z ŽB panelů pro montáž | kpl | 1 |  | 0
povrchové úvraťové výhybky
25 | K | 25999 | Montáž zjednokolejňovací povrchové úvraťové výhybky | ks | 1 |  | 0
včetně potřebné úpravy trolejového vedení
26 | K | 26999 | Demontáž zjednokolejňovací povrchové úvraťové výhybky včetně úpravy trolejového vedení | ks | 1 |  | 0
27 | K | 27999 | Pronájem zjednokolejňovací povrchové úvraťové výhybky po celou dobu realizace tramvajové trati | kpl | 1 |  | 0
|  | VP | Vícepráce |  |  |  | 0 | [10 empty] | D | 0 | PN | [6 empty] | 0
| K | [5 empty] | 0 |  |  | základní | [7 empty] | PN | 1 | PN | 0 | 0 | 0 | 0 | 0 | 1 | 0
| K | [5 empty] | 0 |  |  | základní | [7 empty] | PN | 1 | PN | 0 | 0 | 0 | 0 | 0 | 1 | 0
| K | [5 empty] | 0 |  |  | základní | [7 empty] | PN | 1 | PN | 0 | 0 | 0 | 0 | 0 | 1 | 0
| K | [5 empty] | 0 |  |  | základní | [7 empty] | PN | 1 | PN | 0 | 0 | 0 | 0 | 0 | 1 | 0
| K | [5 empty] | 0 |  |  | základní | [7 empty] | PN | 1 | PN | 0 | 0 | 0 | 0 | 0 | 1 | 0