## Rekapitulace stavby
Export Komplet | [27 empty] | 2.0 | ZAMOK |  |  |  |  | False | False | {3c7b5ccc-65de-4f06-90a1-164c987d31af}
[33 empty] | 0,01 | 21
[33 empty] | 0,01 | 15
|  | REKAPITULACE STAVBY | [17 empty] | v --- níže se nacházejí doplnkové a pomocné údaje k sestavám --- v | [11 empty] | Návod na vyplnění | 0,001
|  | Kód: |  |  |  |  | 14 | [24 empty] | Měnit lze pouze buňky se žlutým podbarvením! 1) na prvním listu Rekapitulace stavby vyplňte v sestavě a) Souhrnný list - údaje o Uchazeči (přenesou se do ostatních sestav i v jiných listech) b) Rekapitulace objektů - potřebné Ostatní náklady 2) na vybraných listech vyplňte v sestavě a) Krycí list - údaje o Uchazeči, pokud se liší od údajů o Uchazeči na Souhrnném listu (údaje se přenesou do ostatních sestav v daném listu) b) Rekapitulace rozpočtu - potřebné Ostatní náklady c) Celkové náklady za stavbu - ceny u položek - množství, pokud má žluté podbarvení - a v případě potřeby poznámku (ta je ve skrytém sloupci) | 0,01
|  | Stavba: |  |  |  |  | Modernizace tramvajové tratě Vídeňská, úsek Bohunická - Moravanské lány | [25 empty] | 0,01
|  | KSO: | [13 empty] | CC-CZ: | [16 empty] | 0,01
|  | Místo: |  |  |  |  | ulice Vídeňská, Brno | [8 empty] | Datum: |  | 26. 5. 2021 | [14 empty] | 0,01
0,01
|  | Zadavatel: | [13 empty] | IČ: |  | 255 08 881 | [14 empty] | 0,01
|  |  | Dopravní podnik města Brna, a. s. | [12 empty] | DIČ: |  | CZ25508881 | [14 empty] | 0,01
0,01
|  | Uchazeč: | [13 empty] | IČ: |  | Vyplň údaj | [14 empty] | 0,01
|  |  | Vyplň údaj | [12 empty] | DIČ: |  | Vyplň údaj | [14 empty] | 0,01
False
|  | Projektant: | [13 empty] | IČ: |  | 002 16 305 | [14 empty] | False
|  |  | Vysoké učení technické v Brně | [12 empty] | DIČ: |  | CZ00216305 | [14 empty] | True
0,01
|  | Zpracovatel: | [13 empty] | IČ: |  | 002 16 305 | [14 empty] | 0,01
|  |  | Vysoké učení technické v Brně | [12 empty] | DIČ: |  | CZ00216305 | [14 empty] | True
Poznámka:
|  | Cena bez DPH | [13 empty] | 0
[8 empty] | Sazba daně |  |  | Základ daně |  |  |  |  | Výše daně
|  | DPH |  | základní |  |  |  | 21% |  |  | 0 |  |  |  |  | 0
|  |  |  | snížená |  |  |  | 15% |  |  | 0 |  |  |  |  | 0
|  |  |  | zákl. přenesená |  |  |  | 21% |  |  | 0 |  |  |  |  | 0
|  |  |  | sníž. přenesená |  |  |  | 15% |  |  | 0 |  |  |  |  | 0
|  |  |  | nulová |  |  |  | 0% |  |  | 0 |  |  |  |  | 0
|  | Cena s DPH | [6 empty] | v |  |  | CZK |  |  |  | 0
|  | Projektant | [11 empty] | Zpracovatel
|  | Datum a podpis: | [7 empty] | Razítko |  |  |  | Datum a podpis: |  |  | Razítko
|  | Objednavatel | [11 empty] | Uchazeč
|  | Datum a podpis: | [7 empty] | Razítko |  |  |  | Datum a podpis: |  |  | Razítko
REKAPITULACE OBJEKTŮ STAVBY A SOUPISŮ PRACÍ
| Kód: | [6 empty] | 14
| Stavba: | [6 empty] | Modernizace tramvajové tratě Vídeňská, úsek Bohunická - Moravanské lány
| Místo: | [6 empty] | ulice Vídeňská, Brno | [6 empty] | Datum: |  | 26. 5. 2021
| Zadavatel: | [6 empty] | Dopravní podnik města Brna, a. s. | [6 empty] | Projektant: |  | Vysoké učení technické v Brně |  |  | Informatívní údaje z listů zakázek
| Uchazeč: | [13 empty] | Zpracovatel: |  | Vysoké učení technické v Brně
| Kód |  |  |  | Popis | [7 empty] | Cena bez DPH [CZK] |  |  |  |  | Cena s DPH [CZK] | Typ | z toho Ostat. náklady [CZK] | DPH [CZK] | Normohodiny [h] | DPH základní [CZK] | DPH snížená [CZK] | DPH základní přenesená [CZK] | DPH snížená přenesená [CZK] | Základna DPH základní | Základna DPH snížená | Základna DPH zákl. přenesená | Základna DPH sníž. přenesená | Základna DPH nulová
| Náklady z rozpočtů | [11 empty] | 0 |  |  |  |  | 0 |  | 0 | 0 | 0 | 0 | 0 | 0 | 0 | 0 | 0 | 0 | 0 | 0 |  | D | 0 | ###NOIMPORT### | IMPORT | {3c7b5ccc-65de-4f06-90a1-164c987d31af} | {00000000-0000-0000-0000-000000000000}
|  | SO01 |  |  |  | Tramvajová trať | [6 empty] | 0 |  |  |  |  | 0 | STA | 0 | 0 | 0 | 0 | 0 | 0 | 0 | 0 | 0 | 0 | 0 | 0 |  | D | 1 | ###NOIMPORT### | IMPORT | {98f3361a-d1e6-4259-b7c7-d3b8c23ad6da} | {3c7b5ccc-65de-4f06-90a1-164c987d31af} | 2
/ |  |  | SO 01.01 |  |  |  | Bourané konstrukce | [5 empty] | 0 |  |  |  |  | 0 | Soupis | 0 | 0 | 0 | 0 | 0 | 0 | 0 | 0 | 0 | 0 | 0 | 0 |  |  | 2 |  | IMPORT | {017fa2e1-bef9-44cb-9221-60b3df8c5bff} | {98f3361a-d1e6-4259-b7c7-d3b8c23ad6da}
/ |  |  | SO 01.02 |  |  |  | Nové konstrukce | [5 empty] | 0 |  |  |  |  | 0 | Soupis | 0 | 0 | 0 | 0 | 0 | 0 | 0 | 0 | 0 | 0 | 0 | 0 |  |  | 2 |  | IMPORT | {9d65389a-62f1-4a77-a463-1dac35f51f8e} | {98f3361a-d1e6-4259-b7c7-d3b8c23ad6da}
/ |  | SO02 |  |  |  | Vyústění odvodnění | [6 empty] | 0 |  |  |  |  | 0 | STA | 0 | 0 | 0 | 0 | 0 | 0 | 0 | 0 | 0 | 0 | 0 | 0 |  |  | 1 |  | IMPORT | {dfe264ae-996e-4dc5-9411-9317bd1ef7fb} | {3c7b5ccc-65de-4f06-90a1-164c987d31af} | 2
/ |  | SO03 |  |  |  | Napojení na kanalizaci | [6 empty] | 0 |  |  |  |  | 0 | STA | 0 | 0 | 0 | 0 | 0 | 0 | 0 | 0 | 0 | 0 | 0 | 0 |  |  | 1 |  | IMPORT | {acf67739-aa73-41ce-b068-82f9ee9dc373} | {3c7b5ccc-65de-4f06-90a1-164c987d31af} | 2
/ |  | VRN |  |  |  | Vedlejší rozpočtové náklady | [6 empty] | 0 |  |  |  |  | 0 | STA | 0 | 0 | 0 | 0 | 0 | 0 | 0 | 0 | 0 | 0 | 0 | 0 |  |  | 1 |  | IMPORT | {edcbe634-df7e-4b34-ac71-9c83688970d1} | {3c7b5ccc-65de-4f06-90a1-164c987d31af} | 2

## SO 01.01 - Bourané konstrukce
{017fa2e1-bef9-44cb-9221-60b3df8c5bff}
2
| KRYCÍ LIST SOUPISU PRACÍ | [7 empty] | v --- níže se nacházejí doplnkové a pomocné údaje k sestavám --- v | [8 empty] | False
Stavba:
Modernizace tramvajové tratě Vídeňská, úsek Bohunická - Moravanské lány
Objekt:
SO01 - Tramvajová trať
Soupis:
SO 01.01 - Bourané konstrukce
| KSO: |  |  |  |  | CC-CZ:
| Místo: |  | ulice Vídeňská, Brno |  |  | Datum: | 26. 5. 2021
| Zadavatel: |  |  |  |  | IČ: | 255 08 881
|  | Dopravní podnik města Brna, a. s. |  |  |  | DIČ: | CZ25508881
| Uchazeč: |  |  |  |  | IČ: | Vyplň údaj
|  | Vyplň údaj |  |  |  | DIČ: | Vyplň údaj
| Projektant: |  |  |  |  | IČ: | 002 16 305
|  | Vysoké učení technické v Brně |  |  |  | DIČ: | CZ00216305
| Zpracovatel: |  |  |  |  | IČ: | 002 16 305
|  | Vysoké učení technické v Brně |  |  |  | DIČ: | CZ00216305
Poznámka:
| Cena bez DPH | [5 empty] | 0
|  |  | Základ daně |  |  | Sazba daně | Výše daně
| DPH | základní | 0 |  |  | 21% | 0
|  | snížená | 0 |  |  | 15% | 0
|  | zákl. přenesená | 0 |  |  | 21% | 0
|  | sníž. přenesená | 0 |  |  | 15% | 0
|  | nulová | 0 |  |  | 0% | 0
| Cena s DPH |  |  | v | CZK |  | 0
| Projektant |  |  | Zpracovatel
| Datum a podpis: |  | Razítko | Datum a podpis: |  |  | Razítko
| Objednavatel |  |  | Uchazeč
| Datum a podpis: |  | Razítko | Datum a podpis: |  |  | Razítko
REKAPITULACE ČLENĚNÍ SOUPISU PRACÍ
Stavba:
Modernizace tramvajové tratě Vídeňská, úsek Bohunická - Moravanské lány
Objekt:
SO01 - Tramvajová trať
Soupis:
SO 01.01 - Bourané konstrukce
Místo: |  |  | ulice Vídeňská, Brno |  |  | Datum: | 26. 5. 2021
Zadavatel: |  |  | Dopravní podnik města Brna, a. s. |  |  | Projektant: | Vysoké učení technické v Brně
Uchazeč: |  |  | Vyplň údaj |  |  | Zpracovatel: | Vysoké učení technické v Brně
Kód dílu - Popis | [6 empty] | Cena celkem [CZK]
Náklady ze soupisu prací | [6 empty] | 0 | [11 empty] | -1
| HSV - Práce a dodávky HSV | [5 empty] | 0
| 1 - Zemní práce | [5 empty] | 0
| 5 - Komunikace pozemní | [5 empty] | 0
| 9 - Ostatní konstrukce a práce, bourání | [5 empty] | 0
| 997 - Přesun sutě | [5 empty] | 0
| PSV - Práce a dodávky PSV | [5 empty] | 0
| 767 - Konstrukce zámečnické | [5 empty] | 0
SOUPIS PRACÍ
Stavba:
Modernizace tramvajové tratě Vídeňská, úsek Bohunická - Moravanské lány
Objekt:
SO01 - Tramvajová trať
Soupis:
SO 01.01 - Bourané konstrukce
Místo: |  |  | ulice Vídeňská, Brno |  |  | Datum: | 26. 5. 2021
Zadavatel: |  |  | Dopravní podnik města Brna, a. s. |  |  | Projektant: | Vysoké učení technické v Brně
Uchazeč: |  |  | Vyplň údaj |  |  | Zpracovatel: | Vysoké učení technické v Brně
PČ | Typ | Kód | Popis | MJ | Množství | J.cena [CZK] | Cena celkem [CZK] | Cenová soustava |  | DPH | J. Nh [h] | Nh celkem [h] | J. hmotnost [t] | Hmotnost celkem [t] | J. suť [t] | Suť Celkem [t]
Náklady soupisu celkem | [6 empty] | 0 |  |  |  |  | 0 |  | 0 |  | 7223.7362 |  | D | -1 | [10 empty] | 0
| D | HSV | Práce a dodávky HSV |  |  |  | 0 |  |  |  |  | 0 |  | 0 |  | 7216.1842 | 1 | D | 0 |  |  |  | ROZPOCET | [6 empty] | 0
| D | 1 | Zemní práce |  |  |  | 0 |  |  |  |  | 0 |  | 0 |  | 303.574 | 1 | D | 1 |  |  |  | ROZPOCET | [6 empty] | 0
1 | K | 113106123 | Rozebrání dlažeb ze zámkových dlaždic komunikací pro pěší ručně | m2 | 448 |  | 0 | CS ÚRS 2021 02 |  | základní |  | 0 | 0 | 0 | 0.26 | 116.48 | 4 | K | 2 |  |  |  | ROZPOCET | 0 | 0 | 0 | 0 | 0 | 1 | 0 | 4 | -285794756
| VV |  | Nástupiště (pl) | [14 empty] | VV | 2 | 1 | True | 0 | ROZPOCET
| VV |  | k likvidaci | [14 empty] | VV | 2 | 1 | True | 0 | ROZPOCET
| VV |  | 155,0 |  | 155 | [12 empty] | VV | 2 | 2 | True | 0 | ROZPOCET
| VV |  | ke zpětnému | [14 empty] | VV | 2 | 1 | True | 0 | ROZPOCET
| VV |  | 293,0 |  | 293 | [12 empty] | VV | 2 | 2 | True | 0 | ROZPOCET
| VV |  | Součet |  | 448 | [12 empty] | VV | 2 | 4 | True | 1 | ROZPOCET
19 | K | 113107182 | Odstranění podkladu živičného tl přes 50 do 100 mm strojně pl přes 50 do 200 m2 | m2 | 90 |  | 0 | CS ÚRS 2021 02 |  | základní |  | 0 | 0 | 0 | 0.22 | 19.8 | 4 | K | 2 |  |  |  | ROZPOCET | 0 | 0 | 0 | 0 | 0 | 1 | 0 | 4 | -887904982
2 | K | 113107184 | Odstranění podkladu živičného tl přes 150 do 200 mm strojně pl přes 50 do 200 m2 | m2 | 73.3 |  | 0 | CS ÚRS 2021 02 |  | základní |  | 0 | 0 | 0 | 0.45 | 32.985 | 4 | K | 2 |  |  |  | ROZPOCET | 0 | 0 | 0 | 0 | 0 | 1 | 0 | 4 | -32216991
3 | K | 113151111 | Rozebrání zpevněných ploch ze silničních dílců | m2 | 23 |  | 0 | CS ÚRS 2021 02 |  | základní |  | 0 | 0 | 0 | 0.355 | 8.165 | 4 | K | 2 |  |  |  | ROZPOCET | 0 | 0 | 0 | 0 | 0 | 1 | 0 | 4 | -1806012095
4 | K | 113201112 | Vytrhání obrub silničních ležatých | m | 47.6 |  | 0 | CS ÚRS 2021 02 |  | základní |  | 0 | 0 | 0 | 0.29 | 13.804 | 4 | K | 2 |  |  |  | ROZPOCET | 0 | 0 | 0 | 0 | 0 | 1 | 0 | 4 | -575059914
5 | K | 113202111 | Vytrhání obrub krajníků obrubníků stojatých | m | 548 |  | 0 | CS ÚRS 2021 02 |  | základní |  | 0 | 0 | 0 | 0.205 | 112.34 | 4 | K | 2 |  |  |  | ROZPOCET | 0 | 0 | 0 | 0 | 0 | 1 | 0 | 4 | 1567364066
| D | 5 | Komunikace pozemní |  |  |  | 0 |  |  |  |  | 0 |  | 0 |  | 6852.6102 | 1 | D | 1 |  |  |  | ROZPOCET | [6 empty] | 0
6 | K | 512531111 | Odstranění kolejového lože z kameniva po rozebrání koleje | m3 | 3356.8 |  | 0 | CS ÚRS 2021 02 |  | základní |  | 0 | 0 | 0 | 1.808 | 6069.0944 | 4 | K | 2 |  |  |  | ROZPOCET | 0 | 0 | 0 | 0 | 0 | 1 | 0 | 4 | -2047361796
7 | K | 525321112 | Demontáž koleje na pražcích dřevěných soustavy S49 rozdělení d | m | 506 |  | 0 | CS ÚRS 2021 02 |  | základní |  | 0 | 0 | 0 | 0.33246 | 168.2248 | 4 | K | 2 |  |  |  | ROZPOCET | 0 | 0 | 0 | 0 | 0 | 1 | 0 | 4 | 173718157
8 | K | 525341112 | Demontáž koleje na pražcích betonových soustavy S49 rozdělení d | m | 1721 |  | 0 | CS ÚRS 2021 02 |  | základní |  | 0 | 0 | 0 | 0.35339 | 608.1842 | 4 | K | 2 |  |  |  | ROZPOCET | 0 | 0 | 0 | 0 | 0 | 1 | 0 | 4 | -950536215
9 | K | 525541115 | Demontáž přídržné kolejnice včetně stoliček | m | 96 |  | 0 | CS ÚRS 2021 02 |  | základní |  | 0 | 0 | 0 | 0.07403 | 7.1069 | 4 | K | 2 |  |  |  | ROZPOCET | 0 | 0 | 0 | 0 | 0 | 1 | 0 | 4 | -609412972
| D | 9 | Ostatní konstrukce a práce, bourání |  |  |  | 0 |  |  |  |  | 0 |  | 0 |  | 60 | 1 | D | 1 |  |  |  | ROZPOCET | [6 empty] | 0
10 | K | 961055111 | Bourání základů ze ŽB | m3 | 25 |  | 0 | CS ÚRS 2021 02 |  | základní |  | 0 | 0 | 0 | 2.4 | 60 | 4 | K | 2 |  |  |  | ROZPOCET | 0 | 0 | 0 | 0 | 0 | 1 | 0 | 4 | -406065062
| D | 997 | Přesun sutě |  |  |  | 0 |  |  |  |  | 0 |  | 0 |  | 0 | 1 | D | 1 |  |  |  | ROZPOCET | [6 empty] | 0
11 | K | 997241521 | Vodorovné přemístění vybouraných hmot do 7 km | t | 7223.736 |  | 0 | CS ÚRS 2021 02 |  | základní |  | 0 | 0 | 0 | 0 | 0 | 4 | K | 2 |  |  |  | ROZPOCET | 0 | 0 | 0 | 0 | 0 | 1 | 0 | 4 | -949754862
12 | K | 997241525 | Příplatek ZKD 1 km u vodorovného přemístění vybouraných hmot | t | 36118.68 |  | 0 | CS ÚRS 2021 02 |  | základní |  | 0 | 0 | 0 | 0 | 0 | 4 | K | 2 |  |  |  | ROZPOCET | 0 | 0 | 0 | 0 | 0 | 1 | 0 | 4 | -1774785985
| VV |  | 7223,736*5 'Přepočtené koeficientem množství |  | 36118.68 | [12 empty] | VV | 2 | 2 | False | 1 | ROZPOCET
17 | K | 9970138X1 | Poplatek za uložení na skládce (skládkovné) stavebního odpadu dřevěného nebezpečného kód odpadu 17 02 04 (dle PD) | t | 76 |  | 0 |  |  | základní |  | 0 | 0 | 0 | 0 | 0 | 4 | K | 2 |  |  |  | ROZPOCET | 0 | 0 | 0 | 0 | 0 | 1 | 0 | 4 | -771063401
20 | K | 9970138X3 | Poplatek za uložení na skládce (skládkovné) stavebního odpadu z plastických hmot kód odpadu 07 02 99 (dle PD) | t | 2 |  | 0 |  |  | základní |  | 0 | 0 | 0 | 0 | 0 | 4 | K | 2 |  |  |  | ROZPOCET | 0 | 0 | 0 | 0 | 0 | 1 | 0 | 4 | 388812159
15 | K | 997013861 | Poplatek za uložení stavebního odpadu na recyklační skládce (skládkovné) z prostého betonu kód odpadu 17 01 01 | t | 242.624 |  | 0 | CS ÚRS 2021 02 |  | základní |  | 0 | 0 | 0 | 0 | 0 | 4 | K | 2 |  |  |  | ROZPOCET | 0 | 0 | 0 | 0 | 0 | 1 | 0 | 4 | 1492393406
13 | K | 997013871 | Poplatek za uložení stavebního odpadu na recyklační skládce (skládkovné) směsného stavebního a demoličního kód odpadu 17 09 04 | t | 781.233 |  | 0 | CS ÚRS 2021 02 |  | základní |  | 0 | 0 | 0 | 0 | 0 | 4 | K | 2 |  |  |  | ROZPOCET | 0 | 0 | 0 | 0 | 0 | 1 | 0 | 4 | -1509716714
18 | K | 997013873 | Poplatek za uložení stavebního odpadu na recyklační skládce (skládkovné) zeminy a kamení zatříděného do Katalogu odpadů pod kódem 17 05 04 | t | 6069.094 |  | 0 | CS ÚRS 2021 02 |  | základní |  | 0 | 0 | 0 | 0 | 0 | 4 | K | 2 |  |  |  | ROZPOCET | 0 | 0 | 0 | 0 | 0 | 1 | 0 | 4 | -1110041668
16 | K | 997013847 | Poplatek za uložení na skládce (skládkovné) odpadu asfaltového s dehtem kód odpadu 17 03 01 | t | 52.785 |  | 0 | CS ÚRS 2021 02 |  | základní |  | 0 | 0 | 0 | 0 | 0 | 4 | K | 2 |  |  |  | ROZPOCET | 0 | 0 | 0 | 0 | 0 | 1 | 0 | 4 | -1001848121
| D | PSV | Práce a dodávky PSV |  |  |  | 0 |  |  |  |  | 0 |  | 0 |  | 7.552 | 2 | D | 0 |  |  |  | ROZPOCET | [6 empty] | 0
| D | 767 | Konstrukce zámečnické |  |  |  | 0 |  |  |  |  | 0 |  | 0 |  | 7.552 | 2 | D | 1 |  |  |  | ROZPOCET | [6 empty] | 0
14 | K | 767161813 | Demontáž zábradlí rovného nerozebíratelného hmotnosti 1 m zábradlí do 20 kg do suti | m | 472 |  | 0 | CS ÚRS 2021 02 |  | základní |  | 0 | 0 | 0 | 0.016 | 7.552 | 16 | K | 2 |  |  |  | ROZPOCET | 0 | 0 | 0 | 0 | 0 | 1 | 0 | 16 | 666477149

## SO 01.02 - Nové konstrukce
[18 empty] | {9d65389a-62f1-4a77-a463-1dac35f51f8e} | [5 empty] | dlaž_01_pl |  |  | 155 | 2
[18 empty] | 2 | [5 empty] | dlaž_02_pl |  |  | 293 | 2
| KRYCÍ LIST SOUPISU PRACÍ | [7 empty] | v --- níže se nacházejí doplnkové a pomocné údaje k sestavám --- v | [8 empty] | False | [5 empty] | hlavní_DN250_dl |  |  | 450 | 2
[24 empty] | humus_pl |  |  | 4356 | 2
| Stavba: | [22 empty] | chodník_pl |  |  | 89 | 2
|  | Modernizace tramvajové tratě Vídeňská, úsek Bohunická - Moravanské lány | [21 empty] | jáma_obj |  |  | 4085 | 2
| Objekt: | [22 empty] | obsyp_obj |  |  | 958 | 2
|  | SO01 - Tramvajová trať | [21 empty] | ornice_pl |  |  | 4356 | 2
| Soupis: | [22 empty] | rýhy_obj | rýhy do 600 mm | m3 | 982 | 2
|  | SO 01.02 - Nové konstrukce | [21 empty] | skl_1_pl |  |  | 6956 | 2
[24 empty] | skl_2_pl |  |  | 1953 | 2
| KSO: |  |  |  |  | CC-CZ: | [17 empty] | svodné_DN250_dl |  |  | 35 | 2
| Místo: |  | ulice Vídeňská, Brno |  |  | Datum: | 26. 5. 2021 | [16 empty] | šachty_obj |  |  | 174 | 2
[24 empty] | trativod_DN150_dl |  |  | 2053 | 2
| Zadavatel: |  |  |  |  | IČ: | 255 08 881 | [16 empty] | asfalt_pl | asfalt_pl |  | 50 | 2
|  | Dopravní podnik města Brna, a. s. |  |  |  | DIČ: | CZ25508881
| Uchazeč: |  |  |  |  | IČ: | Vyplň údaj
|  | Vyplň údaj |  |  |  | DIČ: | Vyplň údaj
| Projektant: |  |  |  |  | IČ: | 002 16 305
|  | Vysoké učení technické v Brně |  |  |  | DIČ: | CZ00216305
| Zpracovatel: |  |  |  |  | IČ: | 002 16 305
|  | Vysoké učení technické v Brně |  |  |  | DIČ: | CZ00216305
Poznámka:
| Cena bez DPH | [5 empty] | 0
|  |  | Základ daně |  |  | Sazba daně | Výše daně
| DPH | základní | 0 |  |  | 21% | 0
|  | snížená | 0 |  |  | 15% | 0
|  | zákl. přenesená | 0 |  |  | 21% | 0
|  | sníž. přenesená | 0 |  |  | 15% | 0
|  | nulová | 0 |  |  | 0% | 0
| Cena s DPH |  |  | v | CZK |  | 0
| Projektant |  |  | Zpracovatel
| Datum a podpis: |  | Razítko | Datum a podpis: |  |  | Razítko
| Objednavatel |  |  | Uchazeč
| Datum a podpis: |  | Razítko | Datum a podpis: |  |  | Razítko
REKAPITULACE ČLENĚNÍ SOUPISU PRACÍ
Stavba:
Modernizace tramvajové tratě Vídeňská, úsek Bohunická - Moravanské lány
Objekt:
SO01 - Tramvajová trať
Soupis:
SO 01.02 - Nové konstrukce
Místo: |  |  | ulice Vídeňská, Brno |  |  | Datum: | 26. 5. 2021
Zadavatel: |  |  | Dopravní podnik města Brna, a. s. |  |  | Projektant: | Vysoké učení technické v Brně
Uchazeč: |  |  | Vyplň údaj |  |  | Zpracovatel: | Vysoké učení technické v Brně
Kód dílu - Popis | [6 empty] | Cena celkem [CZK]
Náklady ze soupisu prací | [6 empty] | 0 | [11 empty] | -1
| HSV - Práce a dodávky HSV | [5 empty] | 0
| 1 - Zemní práce | [5 empty] | 0
| 2 - Zakládání | [5 empty] | 0
| 5 - Komunikace pozemní | [5 empty] | 0
| 8 - Trubní vedení | [5 empty] | 0
| 9 - Ostatní konstrukce a práce, bourání | [5 empty] | 0
| 998 - Přesun hmot | [5 empty] | 0
| M - Práce a dodávky M | [5 empty] | 0
| 22-M - Montáže technologických zařízení pro dopravní stavby | [5 empty] | 0
SOUPIS PRACÍ
Stavba:
Modernizace tramvajové tratě Vídeňská, úsek Bohunická - Moravanské lány
Objekt:
SO01 - Tramvajová trať
Soupis:
SO 01.02 - Nové konstrukce
Místo: |  |  | ulice Vídeňská, Brno |  |  | Datum: | 26. 5. 2021
Zadavatel: |  |  | Dopravní podnik města Brna, a. s. |  |  | Projektant: | Vysoké učení technické v Brně
Uchazeč: |  |  | Vyplň údaj |  |  | Zpracovatel: | Vysoké učení technické v Brně
PČ | Typ | Kód | Popis | MJ | Množství | J.cena [CZK] | Cena celkem [CZK] | Cenová soustava |  | DPH | J. Nh [h] | Nh celkem [h] | J. hmotnost [t] | Hmotnost celkem [t] | J. suť [t] | Suť Celkem [t]
Náklady soupisu celkem | [6 empty] | 0 |  |  |  |  | 0 |  | 16591.7394 |  | 0.78936 |  | D | -1 | [15 empty] | 0
| D | HSV | Práce a dodávky HSV |  |  |  | 0 |  |  |  |  | 0 |  | 16591.7305 |  | 0.78936 | 1 | D | 0 |  |  |  | ROZPOCET | [11 empty] | 0
| D | 1 | Zemní práce |  |  |  | 0 |  |  |  |  | 0 |  | 0.08712 |  | 0 | 1 | D | 1 |  |  |  | ROZPOCET | [11 empty] | 0
1 | K | 121151123 | Sejmutí ornice plochy přes 500 m2 tl vrstvy do 200 mm strojně | m2 | 4356 |  | 0 | CS ÚRS 2021 02 |  | základní |  | 0 | 0 | 0 | 0 | 0 | 4 | K | 2 |  |  |  | ROZPOCET | [5 empty] | 0 | 0 | 0 | 0 | 0 | 1 | 0 | 4 | 771970057
| VV |  | Zemní práce - skrývka (předpokládaná pl) | [14 empty] | VV | 2 | 1 | True | 0 | ROZPOCET
| VV |  | 4356,0 |  | 4356 | [12 empty] | VV | 2 | 2 | True | 0 | ROZPOCET
| VV | ornice_pl | Součet |  | 4356 | [12 empty] | VV | 2 | 4 | True | 1 | ROZPOCET
2 | K | 162206113 | Vodorovné přemístění do 100 m bez naložení výkopku ze zemin schopných zúrodnění | m3 | 871.2 |  | 0 | CS ÚRS 2021 02 |  | základní |  | 0 | 0 | 0 | 0 | 0 | 4 | K | 2 |  |  |  | ROZPOCET | [5 empty] | 0 | 0 | 0 | 0 | 0 | 1 | 0 | 4 | 940102181
| VV |  | Zemní práce - skrývka (předpokládaná pl * v) | [14 empty] | VV | 2 | 1 | True | 0 | ROZPOCET
| VV |  | (ornice_pl)*0,10 |  | 435.6 | [12 empty] | VV | 2 | 2 | True | 0 | ROZPOCET
| VV |  | (humus_pl)*0,10 |  | 435.6 | [12 empty] | VV | 2 | 2 | True | 0 | ROZPOCET
| VV |  | Součet |  | 871.2 | [12 empty] | VV | 2 | 4 | True | 1 | ROZPOCET
3 | K | 167103101 | Nakládání výkopku ze zemin schopných zúrodnění | m3 | 871.2 |  | 0 | CS ÚRS 2021 02 |  | základní |  | 0 | 0 | 0 | 0 | 0 | 4 | K | 2 |  |  |  | ROZPOCET | [5 empty] | 0 | 0 | 0 | 0 | 0 | 1 | 0 | 4 | 1760996825
| VV |  | Zemní práce - skrývka (předpokládaná pl * v) | [14 empty] | VV | 2 | 1 | True | 0 | ROZPOCET
| VV |  | (ornice_pl)*0,10 |  | 435.6 | [12 empty] | VV | 2 | 2 | True | 0 | ROZPOCET
| VV |  | (humus_pl)*0,10 |  | 435.6 | [12 empty] | VV | 2 | 2 | True | 0 | ROZPOCET
| VV |  | Součet |  | 871.2 | [12 empty] | VV | 2 | 4 | True | 1 | ROZPOCET
4 | K | 171206111 | Uložení zemin schopných zúrodnění nebo výsypek do násypů | m3 | 435.6 |  | 0 | CS ÚRS 2021 02 |  | základní |  | 0 | 0 | 0 | 0 | 0 | 4 | K | 2 |  |  |  | ROZPOCET | [5 empty] | 0 | 0 | 0 | 0 | 0 | 1 | 0 | 4 | -1701485246
| VV |  | Zemní práce - skrývka (předpokládaná pl * v) | [14 empty] | VV | 2 | 1 | True | 0 | ROZPOCET
| VV |  | (ornice_pl)*0,10 |  | 435.6 | [12 empty] | VV | 2 | 2 | True | 0 | ROZPOCET
| VV |  | Součet |  | 435.6 | [12 empty] | VV | 2 | 4 | True | 1 | ROZPOCET
5 | K | 131251106 | Hloubení jam nezapažených v hornině třídy těžitelnosti I skupiny 3 objem do 5000 m3 strojně | m3 | 4085 |  | 0 | CS ÚRS 2021 02 |  | základní |  | 0 | 0 | 0 | 0 | 0 | 4 | K | 2 |  |  |  | ROZPOCET | [5 empty] | 0 | 0 | 0 | 0 | 0 | 1 | 0 | 4 | 840590560
| VV |  | Zemní práce - jáma (obj) | [14 empty] | VV | 2 | 1 | True | 0 | ROZPOCET
| VV |  | 4085,0 |  | 4085 | [12 empty] | VV | 2 | 2 | True | 0 | ROZPOCET
| VV | jáma_obj | Součet |  | 4085 | [12 empty] | VV | 2 | 4 | True | 1 | ROZPOCET
6 | K | 132251104 | Hloubení rýh nezapažených š do 800 mm v hornině třídy těžitelnosti I skupiny 3 objem přes 100 m3 strojně | m3 | 982 |  | 0 | CS ÚRS 2021 02 |  | základní |  | 0 | 0 | 0 | 0 | 0 | 4 | K | 2 |  |  |  | ROZPOCET | [5 empty] | 0 | 0 | 0 | 0 | 0 | 1 | 0 | 4 | 1564518619
| VV |  | Zemní práce - rýhy (obj) | [14 empty] | VV | 2 | 1 | True | 0 | ROZPOCET
| VV |  | 982,0 |  | 982 | [12 empty] | VV | 2 | 2 | True | 0 | ROZPOCET
| VV | rýhy_obj | Součet |  | 982 | [12 empty] | VV | 2 | 4 | True | 1 | ROZPOCET
7 | K | 133251103 | Hloubení šachet nezapažených v hornině třídy těžitelnosti I skupiny 3 objem do 100 m3 | m3 | 174 |  | 0 | CS ÚRS 2021 02 |  | základní |  | 0 | 0 | 0 | 0 | 0 | 4 | K | 2 |  |  |  | ROZPOCET | [5 empty] | 0 | 0 | 0 | 0 | 0 | 1 | 0 | 4 | -334552059
| VV |  | Zemní práce - šachty (obj) | [14 empty] | VV | 2 | 1 | True | 0 | ROZPOCET
| VV |  | 174,0 |  | 174 | [12 empty] | VV | 2 | 2 | True | 0 | ROZPOCET
| VV | šachty_obj | Součet |  | 174 | [12 empty] | VV | 2 | 4 | True | 1 | ROZPOCET
8 | K | 162251102 | Vodorovné přemístění přes 20 do 50 m výkopku/sypaniny z horniny třídy těžitelnosti I skupiny 1 až 3 | m3 | 6199 |  | 0 | CS ÚRS 2021 02 |  | základní |  | 0 | 0 | 0 | 0 | 0 | 4 | K | 2 |  |  |  | ROZPOCET | [5 empty] | 0 | 0 | 0 | 0 | 0 | 1 | 0 | 4 | -1222050214
| VV |  | Zemní práce - přesun po staveništi (předpokládaný obj) | [14 empty] | VV | 2 | 1 | True | 0 | ROZPOCET
| VV |  | (jáma_obj) |  | 4085 | [12 empty] | VV | 2 | 2 | True | 0 | ROZPOCET
| VV |  | (rýhy_obj) |  | 982 | [12 empty] | VV | 2 | 2 | True | 0 | ROZPOCET
| VV |  | (šachty_obj) |  | 174 | [12 empty] | VV | 2 | 2 | True | 0 | ROZPOCET
| VV |  | (obsyp_obj) |  | 958 | [12 empty] | VV | 2 | 2 | True | 0 | ROZPOCET
| VV |  | Součet |  | 6199 | [12 empty] | VV | 2 | 4 | True | 1 | ROZPOCET
9 | K | 171201201 | Uložení sypaniny na skládky nebo meziskládky | m3 | 5241 |  | 0 | CS ÚRS 2021 02 |  | základní |  | 0 | 0 | 0 | 0 | 0 | 4 | K | 2 |  |  |  | ROZPOCET | [5 empty] | 0 | 0 | 0 | 0 | 0 | 1 | 0 | 4 | -997833799
| VV |  | Zemní práce - uložení na staveništi (předpokládaný obj) | [14 empty] | VV | 2 | 1 | True | 0 | ROZPOCET
| VV |  | (jáma_obj) |  | 4085 | [12 empty] | VV | 2 | 2 | True | 0 | ROZPOCET
| VV |  | (rýhy_obj) |  | 982 | [12 empty] | VV | 2 | 2 | True | 0 | ROZPOCET
| VV |  | (šachty_obj) |  | 174 | [12 empty] | VV | 2 | 2 | True | 0 | ROZPOCET
| VV |  | Součet |  | 5241 | [12 empty] | VV | 2 | 4 | True | 1 | ROZPOCET
10 | K | 167151101 | Nakládání výkopku z hornin třídy těžitelnosti I skupiny 1 až 3 do 100 m3 | m3 | 5241 |  | 0 | CS ÚRS 2021 02 |  | základní |  | 0 | 0 | 0 | 0 | 0 | 4 | K | 2 |  |  |  | ROZPOCET | [5 empty] | 0 | 0 | 0 | 0 | 0 | 1 | 0 | 4 | 320733139
| VV |  | Zemní práce - nakládání (předpokládaný obj) | [14 empty] | VV | 2 | 1 | True | 0 | ROZPOCET
| VV |  | (jáma_obj) |  | 4085 | [12 empty] | VV | 2 | 2 | True | 0 | ROZPOCET
| VV |  | (rýhy_obj) |  | 982 | [12 empty] | VV | 2 | 2 | True | 0 | ROZPOCET
| VV |  | (šachty_obj) |  | 174 | [12 empty] | VV | 2 | 2 | True | 0 | ROZPOCET
| VV |  | Součet |  | 5241 | [12 empty] | VV | 2 | 4 | True | 1 | ROZPOCET
11 | K | 174101101 | Zásyp jam, šachet rýh nebo kolem objektů sypaninou se zhutněním | m3 | 958 |  | 0 | CS ÚRS 2021 02 |  | základní |  | 0 | 0 | 0 | 0 | 0 | 4 | K | 2 |  |  |  | ROZPOCET | [5 empty] | 0 | 0 | 0 | 0 | 0 | 1 | 0 | 4 | 129098339
| VV |  | Zemní práce - obsyp a zásyp (předpokládaný obj) | [14 empty] | VV | 2 | 1 | True | 0 | ROZPOCET
| VV |  | 958,0 |  | 958 | [12 empty] | VV | 2 | 2 | True | 0 | ROZPOCET
| VV | obsyp_obj | Součet |  | 958 | [12 empty] | VV | 2 | 4 | True | 1 | ROZPOCET
12 | K | 162351104 | Vodorovné přemístění přes 500 do 1000 m výkopku/sypaniny z horniny třídy těžitelnosti I skupiny 1 až 3 | m3 | 4283 |  | 0 | CS ÚRS 2021 02 |  | základní |  | 0 | 0 | 0 | 0 | 0 | 4 | K | 2 |  |  |  | ROZPOCET | [5 empty] | 0 | 0 | 0 | 0 | 0 | 1 | 0 | 4 | 1236143012
| VV |  | Zemní práce - přesun na komerční skládku (předpokládaný obj) | [14 empty] | VV | 2 | 1 | True | 0 | ROZPOCET
| VV |  | (jáma_obj) |  | 4085 | [12 empty] | VV | 2 | 2 | True | 0 | ROZPOCET
| VV |  | (rýhy_obj) |  | 982 | [12 empty] | VV | 2 | 2 | True | 0 | ROZPOCET
| VV |  | (šachty_obj) |  | 174 | [12 empty] | VV | 2 | 2 | True | 0 | ROZPOCET
| VV |  | -(obsyp_obj) |  | -958 | [12 empty] | VV | 2 | 2 | True | 0 | ROZPOCET
| VV |  | Součet |  | 4283 | [12 empty] | VV | 2 | 4 | True | 1 | ROZPOCET
13 | K | 162751119 | Příplatek k vodorovnému přemístění výkopku/sypaniny z horniny třídy těžitelnosti I skupiny 1 až 3 ZKD 1000 m přes 10000 m | m3 | 17132 |  | 0 | CS ÚRS 2021 02 |  | základní |  | 0 | 0 | 0 | 0 | 0 | 4 | K | 2 |  |  |  | ROZPOCET | [5 empty] | 0 | 0 | 0 | 0 | 0 | 1 | 0 | 4 | -150477229
| VV |  | 4283*4 'Přepočtené koeficientem množství |  | 17132 | [12 empty] | VV | 2 | 2 | False | 1 | ROZPOCET
14 | K | 171201231 | Poplatek za uložení zeminy a kamení na recyklační skládce (skládkovné) kód odpadu 17 05 04 | t | 7709.4 |  | 0 | CS ÚRS 2021 02 |  | základní |  | 0 | 0 | 0 | 0 | 0 | 4 | K | 2 |  |  |  | ROZPOCET | [5 empty] | 0 | 0 | 0 | 0 | 0 | 1 | 0 | 4 | 1324582165
| VV |  | 4283*1,8 'Přepočtené koeficientem množství |  | 7709.4 | [12 empty] | VV | 2 | 2 | False | 1 | ROZPOCET
15 | K | 181951112 | Úprava pláně v hornině třídy těžitelnosti I skupiny 1 až 3 se zhutněním strojně | m2 | 4356 |  | 0 | CS ÚRS 2021 02 |  | základní |  | 0 | 0 | 0 | 0 | 0 | 4 | K | 2 |  |  |  | ROZPOCET | [5 empty] | 0 | 0 | 0 | 0 | 0 | 1 | 0 | 4 | -1849627008
| VV |  | Zemní práce - skrývka, vyrovnání (předpokládaná pl) | [14 empty] | VV | 2 | 1 | True | 0 | ROZPOCET
| VV |  | (humus_pl) |  | 4356 | [12 empty] | VV | 2 | 2 | True | 0 | ROZPOCET
| VV |  | Součet |  | 4356 | [12 empty] | VV | 2 | 4 | True | 1 | ROZPOCET
16 | K | 181351103 | Rozprostření ornice tl vrstvy do 200 mm pl přes 100 do 500 m2 v rovině nebo ve svahu do 1:5 strojně | m2 | 4356 |  | 0 | CS ÚRS 2021 02 |  | základní |  | 0 | 0 | 0 | 0 | 0 | 4 | K | 2 |  |  |  | ROZPOCET | [5 empty] | 0 | 0 | 0 | 0 | 0 | 1 | 0 | 4 | -1345597063
| VV |  | Zemní práce - skrývka, rozprostření (předpokládaná pl) | [14 empty] | VV | 2 | 1 | True | 0 | ROZPOCET
| VV |  | 4356,0 |  | 4356 | [12 empty] | VV | 2 | 2 | True | 0 | ROZPOCET
| VV | humus_pl | Součet |  | 4356 | [12 empty] | VV | 2 | 4 | True | 1 | ROZPOCET
17 | K | 181451121 | Založení lučního trávníku výsevem pl přes 1000 m2 v rovině a ve svahu do 1:5 | m2 | 4356 |  | 0 | CS ÚRS 2021 02 |  | základní |  | 0 | 0 | 0 | 0 | 0 | 4 | K | 2 |  |  |  | ROZPOCET | [5 empty] | 0 | 0 | 0 | 0 | 0 | 1 | 0 | 4 | 741526846
| VV |  | Zemní práce - tráva (předpokládaná pl) | [14 empty] | VV | 2 | 1 | True | 0 | ROZPOCET
| VV |  | (humus_pl) |  | 4356 | [12 empty] | VV | 2 | 2 | True | 0 | ROZPOCET
| VV |  | Součet |  | 4356 | [12 empty] | VV | 2 | 4 | True | 1 | ROZPOCET
18 | M | 00572100 | osivo jetelotráva intenzivní víceletá | kg | 87.12 |  | 0 | CS ÚRS 2021 02 |  | základní |  | 0 | 0.001 | 0.08712 | 0 | 0 | 8 | M | 2 |  |  |  | ROZPOCET | [5 empty] | 0 | 0 | 0 | 0 | 0 | 1 | 0 | 4 | -1062761053
| VV |  | 4356*0,02 'Přepočtené koeficientem množství |  | 87.12 | [12 empty] | VV | 2 | 2 | False | 1 | ROZPOCET
| D | 2 | Zakládání |  |  |  | 0 |  |  |  |  | 0 |  | 217.4338 |  | 0 | 1 | D | 1 |  |  |  | ROZPOCET | [11 empty] | 0
19 | K | 212312111 | Lože pro trativody z betonu prostého | m3 | 38.8 |  | 0 | CS ÚRS 2021 02 |  | základní |  | 0 | 2.2563 | 87.546 | 0 | 0 | 4 | K | 2 |  |  |  | ROZPOCET | [5 empty] | 0 | 0 | 0 | 0 | 0 | 1 | 0 | 4 | -835527970
| VV |  | Drenáž - podsyp (dl * š * v) | [14 empty] | VV | 2 | 1 | True | 0 | ROZPOCET
| VV |  | (svodné_DN250_dl)*0,80*0,10 |  | 2.8 | [12 empty] | VV | 2 | 2 | True | 0 | ROZPOCET
| VV |  | (hlavní_DN250_dl)*0,80*0,10 |  | 36 | [12 empty] | VV | 2 | 2 | True | 0 | ROZPOCET
| VV |  | Součet |  | 38.8 | [12 empty] | VV | 2 | 4 | True | 1 | ROZPOCET
20 | K | 212532111 | Lože pro trativody z kameniva hrubého drceného | m3 | 41.06 |  | 0 | CS ÚRS 2021 02 |  | základní |  | 0 | 1.63 | 66.9278 | 0 | 0 | 4 | K | 2 |  |  |  | ROZPOCET | [5 empty] | 0 | 0 | 0 | 0 | 0 | 1 | 0 | 4 | -1279628482
| VV |  | Drenáž - podsyp (dl * š * v) | [14 empty] | VV | 2 | 1 | True | 0 | ROZPOCET
| VV |  | (trativod_DN150_dl)*0,40*0,05 |  | 41.06 | [12 empty] | VV | 2 | 2 | True | 0 | ROZPOCET
| VV |  | Součet |  | 41.06 | [12 empty] | VV | 2 | 4 | True | 1 | ROZPOCET
21 | K | 212755216 | Trativody z drenážních trubek plastových flexibilních D 160 mm bez lože | m | 2053 |  | 0 | CS ÚRS 2021 02 |  | základní |  | 0 | 0.00116 | 2.3815 | 0 | 0 | 4 | K | 2 |  |  |  | ROZPOCET | [5 empty] | 0 | 0 | 0 | 0 | 0 | 1 | 0 | 4 | -2126443921
| VV |  | Trativod (dl) | [14 empty] | VV | 2 | 1 | True | 0 | ROZPOCET
| VV |  | 2053,0 |  | 2053 | [12 empty] | VV | 2 | 2 | True | 0 | ROZPOCET
| VV | trativod_DN150_dl | Mezisoučet |  | 2053 | [12 empty] | VV | 2 | 3 | True | 0 | ROZPOCET
| VV |  | Součet |  | 2053 | [12 empty] | VV | 2 | 4 | True | 1 | ROZPOCET
22 | K | 211561111 | Výplň odvodňovacích žeber nebo trativodů kamenivem hrubým drceným frakce 4 až 16 mm | m3 | 451.66 |  | 0 | CS ÚRS 2021 02 |  | základní |  | 0 | 0 | 0 | 0 | 0 | 4 | K | 2 |  |  |  | ROZPOCET | [5 empty] | 0 | 0 | 0 | 0 | 0 | 1 | 0 | 4 | -854400170
| VV |  | Drenáž - zásyp (dl * š * v) | [14 empty] | VV | 2 | 1 | True | 0 | ROZPOCET
| VV |  | (trativod_DN150_dl)*0,40*0,55 |  | 451.66 | [12 empty] | VV | 2 | 2 | True | 0 | ROZPOCET
| VV |  | Součet |  | 451.66 | [12 empty] | VV | 2 | 4 | True | 1 | ROZPOCET
23 | K | 211971110 | Zřízení opláštění žeber nebo trativodů geotextilií v rýze nebo zářezu sklonu do 1:2 | m2 | 4516.6 |  | 0 | CS ÚRS 2021 02 |  | základní |  | 0 | 0.00017 | 0.76782 | 0 | 0 | 4 | K | 2 |  |  |  | ROZPOCET | [5 empty] | 0 | 0 | 0 | 0 | 0 | 1 | 0 | 4 | 762488385
| VV |  | Drenáž - opláštění (dl * š) | [14 empty] | VV | 2 | 1 | True | 0 | ROZPOCET
| VV |  | (trativod_DN150_dl)*(0,40*2+0,55*2+0,30) |  | 4516.6 | [12 empty] | VV | 2 | 2 | True | 0 | ROZPOCET
| VV |  | Součet |  | 4516.6 | [12 empty] | VV | 2 | 4 | True | 1 | ROZPOCET
24 | M | 69311060 | geotextilie netkaná separační, ochranná, filtrační, drenážní PP 200g/m2 | m2 | 5194.09 |  | 0 | CS ÚRS 2021 02 |  | základní |  | 0 | 0.0002 | 1.0388 | 0 | 0 | 8 | M | 2 |  |  |  | ROZPOCET | [5 empty] | 0 | 0 | 0 | 0 | 0 | 1 | 0 | 4 | 907473332
| VV |  | 4516,6*1,15 'Přepočtené koeficientem množství |  | 5194.09 | [12 empty] | VV | 2 | 2 | False | 1 | ROZPOCET
25 | K | 2733541X2 | Motnáž drenážní šachty (dle PD) | kpl | 46 |  | 0 |  |  | základní |  | 0 | 0 | 0 | 0 | 0 | 4 | K | 2 |  |  |  | ROZPOCET | [5 empty] | 0 | 0 | 0 | 0 | 0 | 1 | 0 | 4 | -554679065
26 | M | 273354X2 | drenážní šachta plastová DN400 vč. doplňků (dle PD) | kpl | 31 |  | 0 |  |  | základní |  | 0 | 0 | 0 | 0 | 0 | 8 | M | 2 |  |  |  | ROZPOCET | [5 empty] | 0 | 0 | 0 | 0 | 0 | 1 | 0 | 4 | -1130928104
76 | M | 273352X2 | drenážní šachta plastová DN400 pojížděná vč. doplňků (dle PD) | kpl | 1 |  | 0 |  |  | základní |  | 0 | 0 | 0 | 0 | 0 | 8 | M | 2 |  |  |  | ROZPOCET | [5 empty] | 0 | 0 | 0 | 0 | 0 | 1 | 0 | 4 | 295194936
27 | M | 273354X3 | drenážní šachta plastová DN800 vč. doplňků (dle PD) | kpl | 14 |  | 0 |  |  | základní |  | 0 | 0 | 0 | 0 | 0 | 8 | M | 2 |  |  |  | ROZPOCET | [5 empty] | 0 | 0 | 0 | 0 | 0 | 1 | 0 | 4 | -1978641974
28 | K | 273313611 | Základové desky z betonu tř. C 16/20 | m3 | 13 |  | 0 | CS ÚRS 2021 02 |  | základní |  | 0 | 2.2563 | 29.3324 | 0 | 0 | 4 | K | 2 |  |  |  | ROZPOCET | [5 empty] | 0 | 0 | 0 | 0 | 0 | 1 | 0 | 4 | 2031249743
| VV |  | Šachty - podklad (obj) | [14 empty] | VV | 2 | 1 | True | 0 | ROZPOCET
| VV |  | 10,0 |  | 10 | [12 empty] | VV | 2 | 2 | True | 0 | ROZPOCET
| VV |  | Úrovňový přejezd - podklad (obj) | [14 empty] | VV | 2 | 1 | True | 0 | ROZPOCET
| VV |  | 3,0 |  | 3 | [12 empty] | VV | 2 | 2 | True | 0 | ROZPOCET
| VV |  | Součet |  | 13 | [12 empty] | VV | 2 | 4 | True | 1 | ROZPOCET
29 | K | 274313911 | Základové pásy z betonu tř. C 30/37 | m3 | 12 |  | 0 | CS ÚRS 2021 02 |  | základní |  | 0 | 2.4533 | 29.4395 | 0 | 0 | 4 | K | 2 |  |  |  | ROZPOCET | [5 empty] | 0 | 0 | 0 | 0 | 0 | 1 | 0 | 4 | 1387996841
| VV |  | Úrovňový přejezd - pasy (obj) | [14 empty] | VV | 2 | 1 | True | 0 | ROZPOCET
| VV |  | 12,0 |  | 12 | [12 empty] | VV | 2 | 2 | True | 0 | ROZPOCET
| VV |  | Součet |  | 12 | [12 empty] | VV | 2 | 4 | True | 1 | ROZPOCET
| D | 5 | Komunikace pozemní |  |  |  | 0 |  |  |  |  | 0 |  | 15810.4759 |  | 0.78936 | 1 | D | 1 |  |  |  | ROZPOCET | [11 empty] | 0
30 | K | 511501125 | Konstrukční vrstva tělesa železničního spodku z upravené zeminy vápnem tl 300 mm | m2 | 6956 |  | 0 | CS ÚRS 2021 02 |  | základní |  | 0 | 0.01328 | 92.3757 | 0 | 0 | 4 | K | 2 |  |  |  | ROZPOCET | [5 empty] | 0 | 0 | 0 | 0 | 0 | 1 | 0 | 4 | -420777060
| VV |  | Skladba 1 (pl) | [14 empty] | VV | 2 | 1 | True | 0 | ROZPOCET
| VV |  | 6956,0 |  | 6956 | [12 empty] | VV | 2 | 2 | True | 0 | ROZPOCET
| VV | skl_1_pl | Součet |  | 6956 | [12 empty] | VV | 2 | 4 | True | 1 | ROZPOCET
31 | K | 511501126 | Konstrukční vrstva tělesa železničního spodku z upravené zeminy vápnem tl 420 mm | m2 | 1953 |  | 0 | CS ÚRS 2021 02 |  | základní |  | 0 | 0.01859 | 36.3063 | 0 | 0 | 4 | K | 2 |  |  |  | ROZPOCET | [5 empty] | 0 | 0 | 0 | 0 | 0 | 1 | 0 | 4 | 1117583878
| VV |  | Skladba 2 (pl) | [14 empty] | VV | 2 | 1 | True | 0 | ROZPOCET
| VV |  | 1953,0 |  | 1953 | [12 empty] | VV | 2 | 2 | True | 0 | ROZPOCET
| VV | skl_2_pl | Součet |  | 1953 | [12 empty] | VV | 2 | 4 | True | 1 | ROZPOCET
32 | M | 58530170 | vápno nehašené CL 90-Q pro úpravu zemin standardní | t | 180.129 |  | 0 | CS ÚRS 2021 01 |  | základní |  | 0 | 1 | 180.129 | 0 | 0 | 8 | M | 2 |  |  |  | ROZPOCET | [5 empty] | 0 | 0 | 0 | 0 | 0 | 1 | 0 | 4 | -2040950700
| VV |  | Skladba 1 (pl * m) | [14 empty] | VV | 2 | 1 | True | 0 | ROZPOCET
| VV |  | (skl_1_pl)*18,59/1000 |  | 129.312 | [12 empty] | VV | 2 | 2 | True | 0 | ROZPOCET
| VV |  | Skladba 2 | [14 empty] | VV | 2 | 1 | True | 0 | ROZPOCET
| VV |  | (skl_2_pl)*26,02/1000 |  | 50.817 | [12 empty] | VV | 2 | 2 | True | 0 | ROZPOCET
| VV |  | Součet |  | 180.129 | [12 empty] | VV | 2 | 4 | True | 1 | ROZPOCET
33 | K | 511501111X1 | Konstrukční vrstva tělesa železničního spodku ze štěrkodrti fr 0/32 | m3 | 3426 |  | 0 |  |  | základní |  | 0 | 1.964 | 6728.664 | 0 | 0 | 4 | K | 2 |  |  |  | ROZPOCET | [5 empty] | 0 | 0 | 0 | 0 | 0 | 1 | 0 | 4 | 1695961031
34 | K | 511501255 | Zřízení kolejového lože z drceného kameniva | m3 | 4196 |  | 0 | CS ÚRS 2021 02 |  | základní |  | 0 | 0 | 0 | 0 | 0 | 4 | K | 2 |  |  |  | ROZPOCET | [5 empty] | 0 | 0 | 0 | 0 | 0 | 1 | 0 | 4 | -2098435969
35 | M | 58344005 | kamenivo drcené hrubé frakce 32/63 třída BI OTP ČD | t | 7552.8 |  | 0 | CS ÚRS 2021 02 |  | základní |  | 0 | 1 | 7552.8 | 0 | 0 | 8 | M | 2 |  |  |  | ROZPOCET | [5 empty] | 0 | 0 | 0 | 0 | 0 | 1 | 0 | 4 | -888541806
| VV |  | 4196*1,8 'Přepočtené koeficientem množství |  | 7552.8 | [12 empty] | VV | 2 | 2 | False | 1 | ROZPOCET
36 | K | 546391216 | Montáž roštu koleje na pražcích betonových typ koleje S49 rozdělení u | m | 2227 |  | 0 | CS ÚRS 2021 02 |  | základní |  | 0 | 0 | 0 | 0 | 0 | 4 | K | 2 |  |  |  | ROZPOCET | [5 empty] | 0 | 0 | 0 | 0 | 0 | 1 | 0 | 4 | 1040011325
37 | M | 43765005 | kolejnice tv. 49E1 (S49), třídy R260 | m | 4565.35 |  | 0 | CS ÚRS 2021 02 |  | základní |  | 0 | 0.04939 | 225.4826 | 0 | 0 | 8 | M | 2 |  |  |  | ROZPOCET | [5 empty] | 0 | 0 | 0 | 0 | 0 | 1 | 0 | 4 | -590332369
| VV |  | 2227*2,05 'Přepočtené koeficientem množství |  | 4565.35 | [12 empty] | VV | 2 | 2 | False | 1 | ROZPOCET
38 | M | 59211207X1 | pražec z předpjatého betonu příčný, vystrojení pružné bezpodkladnicové vč. kompletů pro kolejnici S 49, 2415x240x205mm | kus | 3646 |  | 0 | CS ÚRS 2021 02 |  | základní |  | 0 | 0.252 | 918.792 | 0 | 0 | 8 | M | 2 |  |  |  | ROZPOCET | [5 empty] | 0 | 0 | 0 | 0 | 0 | 1 | 0 | 4 | -791768644
39 | K | 548121613 | Svařování kolejnic aluminotermicky plný předehřev soustavy S49 | kus | 184 |  | 0 | CS ÚRS 2021 02 |  | základní |  | 0 | 0 | 0 | 0.00429 | 0.78936 | 4 | K | 2 |  |  |  | ROZPOCET | [5 empty] | 0 | 0 | 0 | 0 | 0 | 1 | 0 | 4 | 593881475
40 | M | 54653002 | dávka svařovací kolejnice S49 jakost R260 základní spára | kus | 184 |  | 0 | CS ÚRS 2021 02 |  | základní |  | 0 | 0.00377 | 0.69368 | 0 | 0 | 8 | M | 2 |  |  |  | ROZPOCET | [5 empty] | 0 | 0 | 0 | 0 | 0 | 1 | 0 | 4 | -1094116687
41 | K | 543131125 | Úprava geometrické polohy koleje všech soustav pražce betonové | m | 2398 |  | 0 | CS ÚRS 2021 02 |  | základní |  | 0 | 0 | 0 | 0 | 0 | 4 | K | 2 |  |  |  | ROZPOCET | [5 empty] | 0 | 0 | 0 | 0 | 0 | 1 | 0 | 4 | 1302701420
42 | K | 543131131 | Přesná úprava geometrické polohy koleje všech soustav pražce betonové | m | 2398 |  | 0 | CS ÚRS 2021 02 |  | základní |  | 0 | 0 | 0 | 0 | 0 | 4 | K | 2 |  |  |  | ROZPOCET | [5 empty] | 0 | 0 | 0 | 0 | 0 | 1 | 0 | 4 | -1988267354
43 | K | 564851111 | Podklad ze štěrkodrtě ŠD tl 150 mm | m2 | 155 |  | 0 | CS ÚRS 2021 02 |  | základní |  | 0 | 0 | 0 | 0 | 0 | 4 | K | 2 |  |  |  | ROZPOCET | [5 empty] | 0 | 0 | 0 | 0 | 0 | 1 | 0 | 4 | -1325295774
| VV |  | Nástupiště - dlažba, podsyp (pl) | [14 empty] | VV | 2 | 1 | True | 0 | ROZPOCET
| VV |  | (dlaž_01_pl) |  | 155 | [12 empty] | VV | 2 | 2 | True | 0 | ROZPOCET
| VV |  | Součet |  | 155 | [12 empty] | VV | 2 | 4 | True | 1 | ROZPOCET
44 | K | 564831111 | Podklad ze štěrkodrtě ŠD tl 100 mm | m2 | 155 |  | 0 | CS ÚRS 2021 02 |  | základní |  | 0 | 0 | 0 | 0 | 0 | 4 | K | 2 |  |  |  | ROZPOCET | [5 empty] | 0 | 0 | 0 | 0 | 0 | 1 | 0 | 4 | -572948269
| VV |  | Nástupiště - dlažba, podsyp (pl) | [14 empty] | VV | 2 | 1 | True | 0 | ROZPOCET
| VV |  | (dlaž_01_pl) |  | 155 | [12 empty] | VV | 2 | 2 | True | 0 | ROZPOCET
| VV |  | Součet |  | 155 | [12 empty] | VV | 2 | 4 | True | 1 | ROZPOCET
45 | K | 596212210 | Kladení zámkové dlažby pozemních komunikací tl 80 mm skupiny A pl do 50 m2 | m2 | 448 |  | 0 | CS ÚRS 2021 02 |  | základní |  | 0 | 0.10362 | 46.4218 | 0 | 0 | 4 | K | 2 |  |  |  | ROZPOCET | [5 empty] | 0 | 0 | 0 | 0 | 0 | 1 | 0 | 4 | -2012128877
| VV |  | Nástupiště - dlažba (pl) | [14 empty] | VV | 2 | 1 | True | 0 | ROZPOCET
| VV |  | nové | [14 empty] | VV | 2 | 1 | True | 0 | ROZPOCET
| VV | dlaž_01_pl | 155,0 |  | 155 | [12 empty] | VV | 2 | 2 | True | 0 | ROZPOCET
| VV |  | zpětné osazení | [14 empty] | VV | 2 | 1 | True | 0 | ROZPOCET
| VV | dlaž_02_pl | 293,0 |  | 293 | [12 empty] | VV | 2 | 2 | True | 0 | ROZPOCET
| VV |  | Součet |  | 448 | [12 empty] | VV | 2 | 4 | True | 1 | ROZPOCET
46 | M | 59245018 | dlažba tvar obdélník betonová 200x100x60mm přírodní | m2 | 202.73 |  | 0 | CS ÚRS 2021 02 |  | základní |  | 0 | 0.131 | 26.5576 | 0 | 0 | 8 | M | 2 |  |  |  | ROZPOCET | [5 empty] | 0 | 0 | 0 | 0 | 0 | 1 | 0 | 4 | -1136126238
| VV |  | Nástupiště - dlažba (pl) | [14 empty] | VV | 2 | 1 | True | 0 | ROZPOCET
| VV |  | (dlaž_01_pl) |  | 155 | [12 empty] | VV | 2 | 2 | True | 0 | ROZPOCET
| VV |  | (dlaž_02_pl)*0,10 |  | 29.3 | [12 empty] | VV | 2 | 2 | True | 0 | ROZPOCET
| VV |  | Součet |  | 184.3 | [12 empty] | VV | 2 | 4 | True | 1 | ROZPOCET
| VV |  | 184,3*1,1 'Přepočtené koeficientem množství |  | 202.73 | [12 empty] | VV | 2 | 2 | False | 1 | ROZPOCET
47 | M | 59245008 | dlažba tvar obdélník betonová 200x100x60mm barevná | m2 | 15 |  | 0 | CS ÚRS 2021 02 |  | základní |  | 0 | 0.131 | 1.965 | 0 | 0 | 8 | M | 2 |  |  |  | ROZPOCET | [5 empty] | 0 | 0 | 0 | 0 | 0 | 1 | 0 | 4 | 1148293087
| VV |  | 13,6363636363636*1,1 'Přepočtené koeficientem množství |  | 15 | [12 empty] | VV | 2 | 2 | False | 1 | ROZPOCET
48 | M | 59245006 | dlažba tvar obdélník betonová pro nevidomé 200x100x60mm barevná | m2 | 2.2 |  | 0 | CS ÚRS 2021 02 |  | základní |  | 0 | 0.131 | 0.2882 | 0 | 0 | 8 | M | 2 |  |  |  | ROZPOCET | [5 empty] | 0 | 0 | 0 | 0 | 0 | 1 | 0 | 4 | 1864596656
| VV |  | 2*1,1 'Přepočtené koeficientem množství |  | 2.2 | [12 empty] | VV | 2 | 2 | False | 1 | ROZPOCET
49 | K | 564851111.1 | Podklad ze štěrkodrtě ŠD tl 150 mm | m2 | 89 |  | 0 | CS ÚRS 2021 02 |  | základní |  | 0 | 0 | 0 | 0 | 0 | 4 | K | 2 |  |  |  | ROZPOCET | [5 empty] | 0 | 0 | 0 | 0 | 0 | 1 | 0 | 4 | -1630852896
| VV |  | Souvrství zpevněné plochy - lože (pl) | [14 empty] | VV | 2 | 1 | True | 0 | ROZPOCET
| VV |  | (chodník_pl) |  | 89 | [12 empty] | VV | 2 | 2 | True | 0 | ROZPOCET
| VV |  | Součet |  | 89 | [12 empty] | VV | 2 | 4 | True | 1 | ROZPOCET
50 | K | 565175101 | Asfaltový beton vrstva podkladní ACP 16 (obalované kamenivo OKS) tl 100 mm š do 1,5 m | m2 | 89 |  | 0 | CS ÚRS 2021 02 |  | základní |  | 0 | 0 | 0 | 0 | 0 | 4 | K | 2 |  |  |  | ROZPOCET | [5 empty] | 0 | 0 | 0 | 0 | 0 | 1 | 0 | 4 | -205366604
| VV |  | Souvrství zpevněné plochy - asfalto (pl) | [14 empty] | VV | 2 | 1 | True | 0 | ROZPOCET
| VV |  | (chodník_pl) |  | 89 | [12 empty] | VV | 2 | 2 | True | 0 | ROZPOCET
| VV |  | Součet |  | 89 | [12 empty] | VV | 2 | 4 | True | 1 | ROZPOCET
51 | K | 573231106 | Postřik živičný spojovací ze silniční emulze v množství 0,30 kg/m2 | m2 | 178 |  | 0 | CS ÚRS 2021 02 |  | základní |  | 0 | 0 | 0 | 0 | 0 | 4 | K | 2 |  |  |  | ROZPOCET | [5 empty] | 0 | 0 | 0 | 0 | 0 | 1 | 0 | 4 | 281358350
| VV |  | Souvrství zpevněné plochy - postřik (pl) | [14 empty] | VV | 2 | 1 | True | 0 | ROZPOCET
| VV |  | (chodník_pl)*2 |  | 178 | [12 empty] | VV | 2 | 2 | True | 0 | ROZPOCET
| VV |  | Součet |  | 178 | [12 empty] | VV | 2 | 4 | True | 1 | ROZPOCET
52 | K | 578142115 | Litý asfalt MA 8 (LAJ) tl 40 mm š do 3 m z nemodifikovaného asfaltu | m2 | 89 |  | 0 | CS ÚRS 2021 02 |  | základní |  | 0 | 0 | 0 | 0 | 0 | 4 | K | 2 |  |  |  | ROZPOCET | [5 empty] | 0 | 0 | 0 | 0 | 0 | 1 | 0 | 4 | -2129080295
| VV |  | Souvrství zpevněné plochy - asfalt (pl) | [14 empty] | VV | 2 | 1 | True | 0 | ROZPOCET
| VV |  | 89,0 |  | 89 | [12 empty] | VV | 2 | 2 | True | 0 | ROZPOCET
| VV | chodník_pl | Součet |  | 89 | [12 empty] | VV | 2 | 4 | True | 1 | ROZPOCET
69 | K | 564851111 | Podklad ze štěrkodrtě ŠD tl 150 mm | m2 | 50 |  | 0 | CS ÚRS 2021 02 |  | základní |  | 0 | 0 | 0 | 0 | 0 | 4 | K | 2 |  |  |  | ROZPOCET | [5 empty] | 0 | 0 | 0 | 0 | 0 | 1 | 0 | 4 | 1024564459
| VV |  | Souvrství zpevněné plochy - lože (pl) | [14 empty] | VV | 2 | 1 | True | 0 | ROZPOCET
| VV |  | (asfalt_pl) |  | 50 | [12 empty] | VV | 2 | 2 | True | 0 | ROZPOCET
| VV |  | Součet |  | 50 | [12 empty] | VV | 2 | 4 | True | 1 | ROZPOCET
70 | K | 565176101 | Asfaltový beton vrstva podkladní ACP 22 (obalované kamenivo OKH) tl 100 mm š do 1,5 m | m2 | 50 |  | 0 | CS ÚRS 2021 02 |  | základní |  | 0 | 0 | 0 | 0 | 0 | 4 | K | 2 |  |  |  | ROZPOCET | [5 empty] | 0 | 0 | 0 | 0 | 0 | 1 | 0 | 4 | 998917153
| VV |  | Souvrství zpevněné plochy - podklad (pl) | [14 empty] | VV | 2 | 1 | True | 0 | ROZPOCET
| VV |  | (asfalt_pl) |  | 50 | [12 empty] | VV | 2 | 2 | True | 0 | ROZPOCET
| VV |  | Součet |  | 50 | [12 empty] | VV | 2 | 4 | True | 1 | ROZPOCET
71 | K | 577145032 | Asfaltový beton vrstva ložní ACL 16 (ABVH) tl 50 mm š do 1,5 m z modifikovaného asfaltu | m2 | 50 |  | 0 | CS ÚRS 2021 02 |  | základní |  | 0 | 0 | 0 | 0 | 0 | 4 | K | 2 |  |  |  | ROZPOCET | [5 empty] | 0 | 0 | 0 | 0 | 0 | 1 | 0 | 4 | 1198593484
| VV |  | Souvrství zpevněné plochy - asfalt (pl) | [14 empty] | VV | 2 | 1 | True | 0 | ROZPOCET
| VV |  | (asfalt_pl) |  | 50 | [12 empty] | VV | 2 | 2 | True | 0 | ROZPOCET
| VV |  | Součet |  | 50 | [12 empty] | VV | 2 | 4 | True | 1 | ROZPOCET
72 | K | 573231106 | Postřik živičný spojovací ze silniční emulze v množství 0,30 kg/m2 | m2 | 100 |  | 0 | CS ÚRS 2021 02 |  | základní |  | 0 | 0 | 0 | 0 | 0 | 4 | K | 2 |  |  |  | ROZPOCET | [5 empty] | 0 | 0 | 0 | 0 | 0 | 1 | 0 | 4 | 1356440542
| VV |  | Souvrství zpevněné plochy - postřik (pl) | [14 empty] | VV | 2 | 1 | True | 0 | ROZPOCET
| VV |  | (asfalt_pl)*2 |  | 100 | [12 empty] | VV | 2 | 2 | True | 0 | ROZPOCET
| VV |  | Součet |  | 100 | [12 empty] | VV | 2 | 4 | True | 1 | ROZPOCET
73 | K | 577144111 | Asfaltový beton vrstva obrusná ACO 11 (ABS) tř. I tl 50 mm š do 3 m z nemodifikovaného asfaltu | m2 | 50 |  | 0 | CS ÚRS 2021 02 |  | základní |  | 0 | 0 | 0 | 0 | 0 | 4 | K | 2 |  |  |  | ROZPOCET | [5 empty] | 0 | 0 | 0 | 0 | 0 | 1 | 0 | 4 | 1879150508
| VV |  | Souvrství zpevněné plochy - asfalt (pl) | [14 empty] | VV | 2 | 1 | True | 0 | ROZPOCET
| VV |  | (50,0) |  | 50 | [12 empty] | VV | 2 | 2 | True | 0 | ROZPOCET
| VV | asfalt_pl | Součet |  | 50 | [12 empty] | VV | 2 | 4 | True | 1 | ROZPOCET
| D | 8 | Trubní vedení |  |  |  | 0 |  |  |  |  | 0 |  | 3.0133 |  | 0 | 1 | D | 1 |  |  |  | ROZPOCET | [11 empty] | 0
53 | K | 871360410 | Montáž kanalizačního potrubí korugovaného SN 10 z polypropylenu DN 250 | m | 485 |  | 0 | CS ÚRS 2021 02 |  | základní |  | 0 | 2e-05 | 0.0097 | 0 | 0 | 4 | K | 2 |  |  |  | ROZPOCET | [5 empty] | 0 | 0 | 0 | 0 | 0 | 1 | 0 | 4 | 511232695
| VV |  | Svodné potrubí | [14 empty] | VV | 2 | 1 | True | 0 | ROZPOCET
| VV |  | 35,0 |  | 35 | [12 empty] | VV | 2 | 2 | True | 0 | ROZPOCET
| VV | svodné_DN250_dl | Mezisoučet |  | 35 | [12 empty] | VV | 2 | 3 | True | 0 | ROZPOCET
| VV |  | Hlavní sběrač (dl) | [14 empty] | VV | 2 | 1 | True | 0 | ROZPOCET
| VV |  | 450,0 |  | 450 | [12 empty] | VV | 2 | 2 | True | 0 | ROZPOCET
| VV | hlavní_DN250_dl | Mezisoučet |  | 450 | [12 empty] | VV | 2 | 3 | True | 0 | ROZPOCET
| VV |  | Součet |  | 485 | [12 empty] | VV | 2 | 4 | True | 1 | ROZPOCET
54 | M | 28619328 | trubka kanalizační PE-HD D 250mm | m | 533.5 |  | 0 | CS ÚRS 2021 02 |  | základní |  | 0 | 0.00563 | 3.0036 | 0 | 0 | 8 | M | 2 |  |  |  | ROZPOCET | [5 empty] | 0 | 0 | 0 | 0 | 0 | 1 | 0 | 4 | -1834458711
| VV |  | 485*1,1 'Přepočtené koeficientem množství |  | 533.5 | [12 empty] | VV | 2 | 2 | False | 1 | ROZPOCET
55 | K | 899623151 | Obetonování potrubí nebo zdiva stok betonem prostým tř. C 16/20 otevřený výkop | m3 | 139.25 |  | 0 | CS ÚRS 2021 02 |  | základní |  | 0 | 0 | 0 | 0 | 0 | 4 | K | 2 |  |  |  | ROZPOCET | [5 empty] | 0 | 0 | 0 | 0 | 0 | 1 | 0 | 4 | 1746590580
| VV |  | Drenáž - obetonování (dl * pl) | [14 empty] | VV | 2 | 1 | True | 0 | ROZPOCET
| VV |  | (svodné_DN250_dl)*0,25 |  | 8.75 | [12 empty] | VV | 2 | 2 | True | 0 | ROZPOCET
| VV |  | (hlavní_DN250_dl)*0,25 |  | 112.5 | [12 empty] | VV | 2 | 2 | True | 0 | ROZPOCET
| VV |  | (450,0)*0,80*0,05 |  | 18 | [12 empty] | VV | 2 | 2 | True | 0 | ROZPOCET
| VV |  | Součet |  | 139.25 | [12 empty] | VV | 2 | 4 | True | 1 | ROZPOCET
| D | 9 | Ostatní konstrukce a práce, bourání |  |  |  | 0 |  |  |  |  | 0 |  | 560.7204 |  | 0 | 1 | D | 1 |  |  |  | ROZPOCET | [11 empty] | 0
56 | K | 911121111 | Montáž zábradlí ocelového přichyceného vruty do betonového podkladu | m | 166 |  | 0 | CS ÚRS 2021 02 |  | základní |  | 0 | 0.00074 | 0.12284 | 0 | 0 | 4 | K | 2 |  |  |  | ROZPOCET | [5 empty] | 0 | 0 | 0 | 0 | 0 | 1 | 0 | 4 | 386316911
57 | M | 91111210Y1 | patka prefabrikovaná ŽB (dle PD) | kus | 58 |  | 0 |  |  | základní |  | 0 | 0 | 0 | 0 | 0 | 8 | M | 2 |  |  |  | ROZPOCET | [5 empty] | 0 | 0 | 0 | 0 | 0 | 1 | 0 | 4 | -1873144691
58 | M | 91111210Y2 | ocelové zábradlí vč. povrchové úpravy (dle PD) | m | 166 |  | 0 |  |  | základní |  | 0 | 0 | 0 | 0 | 0 | 8 | M | 2 |  |  |  | ROZPOCET | [5 empty] | 0 | 0 | 0 | 0 | 0 | 1 | 0 | 4 | -323216710
59 | K | 9161300X1 | Osazení hrany nástupiště profilu L s boční opěrou do lože z betonu prostého (dle PD) | m | 48 |  | 0 |  |  | základní |  | 0 | 0 | 0 | 0 | 0 | 4 | K | 2 |  |  |  | ROZPOCET | [5 empty] | 0 | 0 | 0 | 0 | 0 | 1 | 0 | 4 | -296954259
60 | M | 592170X1 | hrana nástupiště profil L 640x350 (dle PD) | m | 48 |  | 0 |  |  | základní |  | 0 | 0 | 0 | 0 | 0 | 8 | M | 2 |  |  |  | ROZPOCET | [5 empty] | 0 | 0 | 0 | 0 | 0 | 1 | 0 | 4 | -757548791
61 | K | 916131113 | Osazení silničního obrubníku betonového ležatého s boční opěrou do lože z betonu prostého | m | 18 |  | 0 | CS ÚRS 2021 02 |  | základní |  | 0 | 0.20219 | 3.6394 | 0 | 0 | 4 | K | 2 |  |  |  | ROZPOCET | [5 empty] | 0 | 0 | 0 | 0 | 0 | 1 | 0 | 4 | 702336727
62 | M | 59217029 | obrubník betonový silniční nájezdový 1000x150x150mm | m | 19.8 |  | 0 | CS ÚRS 2021 02 |  | základní |  | 0 | 0.0483 | 0.95634 | 0 | 0 | 8 | M | 2 |  |  |  | ROZPOCET | [5 empty] | 0 | 0 | 0 | 0 | 0 | 1 | 0 | 4 | 1368565359
| VV |  | 18*1,1 'Přepočtené koeficientem množství |  | 19.8 | [12 empty] | VV | 2 | 2 | False | 1 | ROZPOCET
63 | K | 916131213 | Osazení silničního obrubníku betonového stojatého s boční opěrou do lože z betonu prostého | m | 1966 |  | 0 | CS ÚRS 2021 02 |  | základní |  | 0 | 0.1554 | 305.5164 | 0 | 0 | 4 | K | 2 |  |  |  | ROZPOCET | [5 empty] | 0 | 0 | 0 | 0 | 0 | 1 | 0 | 4 | 1034107851
64 | M | 59217017 | obrubník betonový chodníkový 1000x100x250mm | m | 2162.6 |  | 0 | CS ÚRS 2021 02 |  | základní |  | 0 | 0.05612 | 121.3651 | 0 | 0 | 8 | M | 2 |  |  |  | ROZPOCET | [5 empty] | 0 | 0 | 0 | 0 | 0 | 1 | 0 | 4 | 78471733
| VV |  | 1966*1,1 'Přepočtené koeficientem množství |  | 2162.6 | [12 empty] | VV | 2 | 2 | False | 1 | ROZPOCET
65 | K | 9161310X1 | Osazení silničního obrubníku příplatek za lože z betonu C 30/37 XF3 (dle PD) | m | 346 |  | 0 |  |  | základní |  | 0 | 0 | 0 | 0 | 0 | 4 | K | 2 |  |  |  | ROZPOCET | [5 empty] | 0 | 0 | 0 | 0 | 0 | 1 | 0 | 4 | 1121289344
66 | K | 921901533 | Silniční přejezd nad jednu kolej s vozovkou z betonových panelů | m | 51 |  | 0 | CS ÚRS 2021 02 |  | základní |  | 0 | 2.5318 | 129.1203 | 0 | 0 | 4 | K | 2 |  |  |  | ROZPOCET | [5 empty] | 0 | 0 | 0 | 0 | 0 | 1 | 0 | 4 | 1449689190
| D | 998 | Přesun hmot |  |  |  | 0 |  |  |  |  | 0 |  | 0 |  | 0 | 1 | D | 1 |  |  |  | ROZPOCET | [11 empty] | 0
67 | K | 998241021 | Přesun hmot pro dráhy kolejové jakéhokoliv rozsahu dopravní vzdálenost do 5000 m | t | 16591.73 |  | 0 | CS ÚRS 2021 02 |  | základní |  | 0 | 0 | 0 | 0 | 0 | 4 | K | 2 |  |  |  | ROZPOCET | [5 empty] | 0 | 0 | 0 | 0 | 0 | 1 | 0 | 4 | -205732408
68 | K | 998241025 | Příplatek k ceně za zvětšený přesun přes vymezenou největší dopravní - za každých dalších započatých 1000 m | t | 16591.73 |  | 0 | CS ÚRS 2021 02 |  | základní |  | 0 | 0 | 0 | 0 | 0 | 4 | K | 2 |  |  |  | ROZPOCET | [5 empty] | 0 | 0 | 0 | 0 | 0 | 1 | 0 | 4 | -49692124
| D | M | Práce a dodávky M |  |  |  | 0 |  |  |  |  | 0 |  | 0.00896 |  | 0 | 3 | D | 0 |  |  |  | ROZPOCET | [11 empty] | 0
| D | 22-M | Montáže technologických zařízení pro dopravní stavby |  |  |  | 0 |  |  |  |  | 0 |  | 0.00896 |  | 0 | 3 | D | 1 |  |  |  | ROZPOCET | [11 empty] | 0
74 | K | 2208500X1 | Montáž kolejnicové propojky vč. kotvení a doplňků (dle PD) | kus | 16 |  | 0 |  |  | základní |  | 0 | 0.00056 | 0.00896 | 0 | 0 | 64 | K | 2 |  |  |  | ROZPOCET | [5 empty] | 0 | 0 | 0 | 0 | 0 | 1 | 0 | 64 | -826292542
75 | M | 2208501X1 | kolejnicové propojky (dle PD) | kus | 16 |  | 0 |  |  | základní |  | 0 | 0 | 0 | 0 | 0 | 256 | M | 2 |  |  |  | ROZPOCET | [5 empty] | 0 | 0 | 0 | 0 | 0 | 1 | 0 | 64 | 230020977
76 |  | 99990001 | Šikmá schodišťová plošina na venkovní schodiště včetně pohonu- dodávka, montáž, včetně přípojky elektro | kpl | 2 |  | 0 |  |  | základní | [7 empty] | M |  |  |  |  | ROZPOCET | [5 empty] | 0 | 0 | 0 | 0 | 0 | 2 | 0 | 65

## SO02 - Vyústění odvodnění
[18 empty] | {dfe264ae-996e-4dc5-9411-9317bd1ef7fb} | [5 empty] | humus_pl | 10 | 2
[18 empty] | 2 | [5 empty] | ornice_pl | 4 | 2
| KRYCÍ LIST SOUPISU PRACÍ | [7 empty] | v --- níže se nacházejí doplnkové a pomocné údaje k sestavám --- v | [8 empty] | False | [5 empty] | výkop_obj | 9,32 | 2
[24 empty] | zásyp_obj | 6 | 2
Stavba:
Modernizace tramvajové tratě Vídeňská, úsek Bohunická - Moravanské lány
Objekt:
SO02 - Vyústění odvodnění
| KSO: |  |  |  |  | CC-CZ:
| Místo: |  | ulice Vídeňská, Brno |  |  | Datum: | 26. 5. 2021
| Zadavatel: |  |  |  |  | IČ: | 255 08 881
|  | Dopravní podnik města Brna, a. s. |  |  |  | DIČ: | CZ25508881
| Uchazeč: |  |  |  |  | IČ: | Vyplň údaj
|  | Vyplň údaj |  |  |  | DIČ: | Vyplň údaj
| Projektant: |  |  |  |  | IČ: | 002 16 305
|  | Vysoké učení technické v Brně |  |  |  | DIČ: | CZ00216305
| Zpracovatel: |  |  |  |  | IČ: | 002 16 305
|  | Vysoké učení technické v Brně |  |  |  | DIČ: | CZ00216305
Poznámka:
| Cena bez DPH | [5 empty] | 0
|  |  | Základ daně |  |  | Sazba daně | Výše daně
| DPH | základní | 0 |  |  | 21% | 0
|  | snížená | 0 |  |  | 15% | 0
|  | zákl. přenesená | 0 |  |  | 21% | 0
|  | sníž. přenesená | 0 |  |  | 15% | 0
|  | nulová | 0 |  |  | 0% | 0
| Cena s DPH |  |  | v | CZK |  | 0
| Projektant |  |  | Zpracovatel
| Datum a podpis: |  | Razítko | Datum a podpis: |  |  | Razítko
| Objednavatel |  |  | Uchazeč
| Datum a podpis: |  | Razítko | Datum a podpis: |  |  | Razítko
REKAPITULACE ČLENĚNÍ SOUPISU PRACÍ
Stavba:
Modernizace tramvajové tratě Vídeňská, úsek Bohunická - Moravanské lány
Objekt:
SO02 - Vyústění odvodnění
Místo: |  |  | ulice Vídeňská, Brno |  |  | Datum: | 26. 5. 2021
Zadavatel: |  |  | Dopravní podnik města Brna, a. s. |  |  | Projektant: | Vysoké učení technické v Brně
Uchazeč: |  |  | Vyplň údaj |  |  | Zpracovatel: | Vysoké učení technické v Brně
Kód dílu - Popis | [6 empty] | Cena celkem [CZK]
Náklady ze soupisu prací | [6 empty] | 0 | [11 empty] | -1
| HSV - Práce a dodávky HSV | [5 empty] | 0
| 1 - Zemní práce | [5 empty] | 0
| 9 - Ostatní konstrukce a práce, bourání | [5 empty] | 0
| 998 - Přesun hmot | [5 empty] | 0
SOUPIS PRACÍ
Stavba:
Modernizace tramvajové tratě Vídeňská, úsek Bohunická - Moravanské lány
Objekt:
SO02 - Vyústění odvodnění
Místo: |  |  | ulice Vídeňská, Brno |  |  | Datum: | 26. 5. 2021
Zadavatel: |  |  | Dopravní podnik města Brna, a. s. |  |  | Projektant: | Vysoké učení technické v Brně
Uchazeč: |  |  | Vyplň údaj |  |  | Zpracovatel: | Vysoké učení technické v Brně
PČ | Typ | Kód | Popis | MJ | Množství | J.cena [CZK] | Cena celkem [CZK] | Cenová soustava |  | DPH | J. Nh [h] | Nh celkem [h] | J. hmotnost [t] | Hmotnost celkem [t] | J. suť [t] | Suť Celkem [t]
Náklady soupisu celkem | [6 empty] | 0 |  |  |  |  | 0 |  | 5.9305 |  | 0 |  | D | -1 | [13 empty] | 0
| D | HSV | Práce a dodávky HSV |  |  |  | 0 |  |  |  |  | 0 |  | 5.9305 |  | 0 | 1 | D | 0 |  |  |  | ROZPOCET | [9 empty] | 0
| D | 1 | Zemní práce |  |  |  | 0 |  |  |  |  | 0 |  | 2.3393 |  | 0 | 1 | D | 1 |  |  |  | ROZPOCET | [9 empty] | 0
1 | K | 121151103 | Sejmutí ornice plochy do 100 m2 tl vrstvy do 200 mm strojně | m2 | 4 |  | 0 | CS ÚRS 2021 02 |  | základní |  | 0 | 0 | 0 | 0 | 0 | 4 | K | 2 |  |  |  | ROZPOCET |  |  |  | 0 | 0 | 0 | 0 | 0 | 1 | 0 | 4 | 1322411370
| VV |  | Zemní práce - skrývka (předpokládaná pl) | [14 empty] | VV | 2 | 1 | True | 0 | ROZPOCET
| VV |  | 4,0 |  | 4 | [12 empty] | VV | 2 | 2 | True | 0 | ROZPOCET
| VV | ornice_pl | Součet |  | 4 | [12 empty] | VV | 2 | 4 | True | 1 | ROZPOCET
2 | K | 162206113 | Vodorovné přemístění do 100 m bez naložení výkopku ze zemin schopných zúrodnění | m3 | 1.4 |  | 0 | CS ÚRS 2021 02 |  | základní |  | 0 | 0 | 0 | 0 | 0 | 4 | K | 2 |  |  |  | ROZPOCET |  |  |  | 0 | 0 | 0 | 0 | 0 | 1 | 0 | 4 | -1841287669
| VV |  | Zemní práce - skrývka (předpokládaná pl * v) | [14 empty] | VV | 2 | 1 | True | 0 | ROZPOCET
| VV |  | (ornice_pl)*0,10 |  | 0.4 | [12 empty] | VV | 2 | 2 | True | 0 | ROZPOCET
| VV |  | (humus_pl)*0,10 |  | 1 | [12 empty] | VV | 2 | 2 | True | 0 | ROZPOCET
| VV |  | Součet |  | 1.4 | [12 empty] | VV | 2 | 4 | True | 1 | ROZPOCET
4 | K | 167103101 | Nakládání výkopku ze zemin schopných zúrodnění | m3 | 1.4 |  | 0 | CS ÚRS 2021 02 |  | základní |  | 0 | 0 | 0 | 0 | 0 | 4 | K | 2 |  |  |  | ROZPOCET |  |  |  | 0 | 0 | 0 | 0 | 0 | 1 | 0 | 4 | -1062203113
| VV |  | Zemní práce - skrývka (předpokládaná pl * v) | [14 empty] | VV | 2 | 1 | True | 0 | ROZPOCET
| VV |  | (ornice_pl)*0,10 |  | 0.4 | [12 empty] | VV | 2 | 2 | True | 0 | ROZPOCET
| VV |  | (humus_pl)*0,10 |  | 1 | [12 empty] | VV | 2 | 2 | True | 0 | ROZPOCET
| VV |  | Součet |  | 1.4 | [12 empty] | VV | 2 | 4 | True | 1 | ROZPOCET
5 | K | 171206111 | Uložení zemin schopných zúrodnění nebo výsypek do násypů | m3 | 0.4 |  | 0 | CS ÚRS 2021 02 |  | základní |  | 0 | 0 | 0 | 0 | 0 | 4 | K | 2 |  |  |  | ROZPOCET |  |  |  | 0 | 0 | 0 | 0 | 0 | 1 | 0 | 4 | 1707150060
| VV |  | Zemní práce - skrývka (předpokládaná pl * v) | [14 empty] | VV | 2 | 1 | True | 0 | ROZPOCET
| VV |  | (ornice_pl)*0,10 |  | 0.4 | [12 empty] | VV | 2 | 2 | True | 0 | ROZPOCET
| VV |  | Součet |  | 0.4 | [12 empty] | VV | 2 | 4 | True | 1 | ROZPOCET
6 | K | 131351204 | Hloubení jam zapažených v hornině třídy těžitelnosti II skupiny 4 objem do 500 m3 strojně | m3 | 9.32 |  | 0 | CS ÚRS 2021 02 |  | základní |  | 0 | 0 | 0 | 0 | 0 | 4 | K | 2 |  |  |  | ROZPOCET |  |  |  | 0 | 0 | 0 | 0 | 0 | 1 | 0 | 4 | -1165482044
| VV |  | Jáma (obj) | [14 empty] | VV | 2 | 1 | True | 0 | ROZPOCET
| VV |  | 2,33*2,00*2,00 |  | 9.32 | [12 empty] | VV | 2 | 2 | True | 0 | ROZPOCET
| VV | výkop_obj | Součet |  | 9.32 | [12 empty] | VV | 2 | 4 | True | 1 | ROZPOCET
7 | K | 162251101 | Vodorovné přemístění do 20 m výkopku/sypaniny z horniny třídy těžitelnosti I skupiny 1 až 3 | m3 | 15.32 |  | 0 | CS ÚRS 2021 02 |  | základní |  | 0 | 0 | 0 | 0 | 0 | 4 | K | 2 |  |  |  | ROZPOCET |  |  |  | 0 | 0 | 0 | 0 | 0 | 1 | 0 | 4 | 1851229552
| VV |  | Zemina - přesun na/z deponie (obj) | [14 empty] | VV | 2 | 1 | True | 0 | ROZPOCET
| VV |  | (výkop_obj) |  | 9.32 | [12 empty] | VV | 2 | 2 | True | 0 | ROZPOCET
| VV |  | (zásyp_obj) |  | 6 | [12 empty] | VV | 2 | 2 | True | 0 | ROZPOCET
| VV |  | Součet |  | 15.32 | [12 empty] | VV | 2 | 4 | True | 1 | ROZPOCET
8 | K | 167151101 | Nakládání výkopku z hornin třídy těžitelnosti I skupiny 1 až 3 do 100 m3 | m3 | 6 |  | 0 | CS ÚRS 2021 02 |  | základní |  | 0 | 0 | 0 | 0 | 0 | 4 | K | 2 |  |  |  | ROZPOCET |  |  |  | 0 | 0 | 0 | 0 | 0 | 1 | 0 | 4 | -1665823371
| VV |  | Zemina - nakládání (obj) | [14 empty] | VV | 2 | 1 | True | 0 | ROZPOCET
| VV |  | (zásyp_obj) |  | 6 | [12 empty] | VV | 2 | 2 | True | 0 | ROZPOCET
| VV |  | Součet |  | 6 | [12 empty] | VV | 2 | 4 | True | 1 | ROZPOCET
9 | K | 171201201 | Uložení sypaniny na skládky nebo meziskládky | m3 | 6 |  | 0 | CS ÚRS 2021 02 |  | základní |  | 0 | 0 | 0 | 0 | 0 | 4 | K | 2 |  |  |  | ROZPOCET |  |  |  | 0 | 0 | 0 | 0 | 0 | 1 | 0 | 4 | -1753844524
| VV |  | Zemina - uložení na deponii (obj) | [14 empty] | VV | 2 | 1 | True | 0 | ROZPOCET
| VV |  | (zásyp_obj) |  | 6 | [12 empty] | VV | 2 | 2 | True | 0 | ROZPOCET
| VV |  | Součet |  | 6 | [12 empty] | VV | 2 | 4 | True | 1 | ROZPOCET
10 | K | 141721218 | Řízený zemní protlak délky do 50 m hl do 6 m s protlačením potrubí vnějšího průměru vrtu přes 280 do 315 mm v hornině třídy těžitelnosti I a II skupiny 1 až 4 | m | 25 |  | 0 | CS ÚRS 2021 02 |  | základní |  | 0 | 0.0084 | 0.21 | 0 | 0 | 4 | K | 2 |  |  |  | ROZPOCET |  |  |  | 0 | 0 | 0 | 0 | 0 | 1 | 0 | 4 | 1683060489
| VV |  | Protlak (dl) | [14 empty] | VV | 2 | 1 | True | 0 | ROZPOCET
| VV |  | 25,0 |  | 25 | [12 empty] | VV | 2 | 2 | True | 0 | ROZPOCET
| VV |  | Součet |  | 25 | [12 empty] | VV | 2 | 4 | True | 1 | ROZPOCET
11 | M | 552530X1 | trouba ocelová dl 6m DN 300 (dle PD) | m | 27.5 |  | 0 |  |  | základní |  | 0 | 0.0705 | 1.9387 | 0 | 0 | 8 | M | 2 |  |  |  | ROZPOCET |  |  |  | 0 | 0 | 0 | 0 | 0 | 1 | 0 | 4 | 1233448998
| VV |  | 25*1,1 'Přepočtené koeficientem množství |  | 27.5 | [12 empty] | VV | 2 | 2 | False | 1 | ROZPOCET
12 | K | 460742153 | Osazení kabelových prostupů z trub plastových do protlačovaných otvorů průměru přes 15 do 20 cm | m | 25 |  | 0 | CS ÚRS 2021 02 |  | základní |  | 0 | 0 | 0 | 0 | 0 | 64 | K | 2 |  |  |  | ROZPOCET |  |  |  | 0 | 0 | 0 | 0 | 0 | 1 | 0 | 64 | 452264632
| VV |  | Protlak - chránička (dl) | [14 empty] | VV | 2 | 1 | True | 0 | ROZPOCET
| VV |  | 25,0 |  | 25 | [12 empty] | VV | 2 | 2 | True | 0 | ROZPOCET
| VV |  | Součet |  | 25 | [12 empty] | VV | 2 | 4 | True | 1 | ROZPOCET
13 | M | 28619328 | trubka kanalizační PE-HD D 250mm | m | 25 |  | 0 | CS ÚRS 2021 02 |  | základní |  | 0 | 0.00563 | 0.14075 | 0 | 0 | 128 | M | 2 |  |  |  | ROZPOCET |  |  |  | 0 | 0 | 0 | 0 | 0 | 1 | 0 | 128 | -2109941186
14 | K | 174101101 | Zásyp jam, šachet rýh nebo kolem objektů sypaninou se zhutněním | m3 | 6 |  | 0 | CS ÚRS 2021 02 |  | základní |  | 0 | 0 | 0 | 0 | 0 | 4 | K | 2 |  |  |  | ROZPOCET |  |  |  | 0 | 0 | 0 | 0 | 0 | 1 | 0 | 4 | 705412284
| VV |  | Zásyp (obj) | [14 empty] | VV | 2 | 1 | True | 0 | ROZPOCET
| VV |  | 6,0 |  | 6 | [12 empty] | VV | 2 | 2 | True | 0 | ROZPOCET
| VV | zásyp_obj | Součet |  | 6 | [12 empty] | VV | 2 | 4 | True | 1 | ROZPOCET
15 | K | 153191111 | Zřízení variabilního pažení výkopu ocelovým ohlubňovým rámem se štětovnicemi plochy do 30 m2 | m2 | 10 |  | 0 | CS ÚRS 2021 02 |  | základní |  | 0 | 0.00496 | 0.0496 | 0 | 0 | 4 | K | 2 |  |  |  | ROZPOCET |  |  |  | 0 | 0 | 0 | 0 | 0 | 1 | 0 | 4 | -1423765938
16 | K | 153191221 | Odstranění variabilního pažení výkopu ocelovým ohlubňovým rámem se štětovnicemi plochy do 30 m2 | m2 | 10 |  | 0 | CS ÚRS 2021 02 |  | základní |  | 0 | 0 | 0 | 0 | 0 | 4 | K | 2 |  |  |  | ROZPOCET |  |  |  | 0 | 0 | 0 | 0 | 0 | 1 | 0 | 4 | 621168636
17 | K | 162351104 | Vodorovné přemístění přes 500 do 1000 m výkopku/sypaniny z horniny třídy těžitelnosti I skupiny 1 až 3 | m3 | 3.32 |  | 0 | CS ÚRS 2021 02 |  | základní |  | 0 | 0 | 0 | 0 | 0 | 4 | K | 2 |  |  |  | ROZPOCET |  |  |  | 0 | 0 | 0 | 0 | 0 | 1 | 0 | 4 | -1136618365
| VV |  | Zemina - odvoz na skládku (obj) | [14 empty] | VV | 2 | 1 | True | 0 | ROZPOCET
| VV |  | (výkop_obj) |  | 9.32 | [12 empty] | VV | 2 | 2 | True | 0 | ROZPOCET
| VV |  | -(zásyp_obj) |  | -6 | [12 empty] | VV | 2 | 2 | True | 0 | ROZPOCET
| VV |  | Součet |  | 3.32 | [12 empty] | VV | 2 | 4 | True | 1 | ROZPOCET
18 | K | 162751119 | Příplatek k vodorovnému přemístění výkopku/sypaniny z horniny třídy těžitelnosti I skupiny 1 až 3 ZKD 1000 m přes 10000 m | m3 | 16.6 |  | 0 | CS ÚRS 2021 02 |  | základní |  | 0 | 0 | 0 | 0 | 0 | 4 | K | 2 |  |  |  | ROZPOCET |  |  |  | 0 | 0 | 0 | 0 | 0 | 1 | 0 | 4 | -220014251
| VV |  | 3,32*5 'Přepočtené koeficientem množství |  | 16.6 | [12 empty] | VV | 2 | 2 | False | 1 | ROZPOCET
19 | K | 171201231 | Poplatek za uložení zeminy a kamení na recyklační skládce (skládkovné) kód odpadu 17 05 04 | t | 5.976 |  | 0 | CS ÚRS 2021 02 |  | základní |  | 0 | 0 | 0 | 0 | 0 | 4 | K | 2 |  |  |  | ROZPOCET |  |  |  | 0 | 0 | 0 | 0 | 0 | 1 | 0 | 4 | -615812083
| VV |  | Zemina - odvoz na skládku (obj) | [14 empty] | VV | 2 | 1 | True | 0 | ROZPOCET
| VV |  | (výkop_obj) |  | 9.32 | [12 empty] | VV | 2 | 2 | True | 0 | ROZPOCET
| VV |  | -(zásyp_obj) |  | -6 | [12 empty] | VV | 2 | 2 | True | 0 | ROZPOCET
| VV |  | Součet |  | 3.32 | [12 empty] | VV | 2 | 4 | True | 1 | ROZPOCET
| VV |  | 3,32*1,8 'Přepočtené koeficientem množství |  | 5.976 | [12 empty] | VV | 2 | 2 | False | 1 | ROZPOCET
20 | K | 181351103 | Rozprostření ornice tl vrstvy do 200 mm pl přes 100 do 500 m2 v rovině nebo ve svahu do 1:5 strojně | m2 | 10 |  | 0 | CS ÚRS 2021 02 |  | základní |  | 0 | 0 | 0 | 0 | 0 | 4 | K | 2 |  |  |  | ROZPOCET |  |  |  | 0 | 0 | 0 | 0 | 0 | 1 | 0 | 4 | -341653071
| VV |  | Zemní práce - skrývka, rozprostření (předpokládaná pl) | [14 empty] | VV | 2 | 1 | True | 0 | ROZPOCET
| VV |  | 10,0 |  | 10 | [12 empty] | VV | 2 | 2 | True | 0 | ROZPOCET
| VV | humus_pl | Součet |  | 10 | [12 empty] | VV | 2 | 4 | True | 1 | ROZPOCET
21 | K | 181451121 | Založení lučního trávníku výsevem pl přes 1000 m2 v rovině a ve svahu do 1:5 | m2 | 10 |  | 0 | CS ÚRS 2021 02 |  | základní |  | 0 | 0 | 0 | 0 | 0 | 4 | K | 2 |  |  |  | ROZPOCET |  |  |  | 0 | 0 | 0 | 0 | 0 | 1 | 0 | 4 | -1211711068
| VV |  | Zemní práce - tráva (předpokládaná pl) | [14 empty] | VV | 2 | 1 | True | 0 | ROZPOCET
| VV |  | (humus_pl) |  | 10 | [12 empty] | VV | 2 | 2 | True | 0 | ROZPOCET
| VV |  | Součet |  | 10 | [12 empty] | VV | 2 | 4 | True | 1 | ROZPOCET
22 | M | 00572100 | osivo jetelotráva intenzivní víceletá | kg | 0.2 |  | 0 | CS ÚRS 2021 02 |  | základní |  | 0 | 0.001 | 0.0002 | 0 | 0 | 8 | M | 2 |  |  |  | ROZPOCET |  |  |  | 0 | 0 | 0 | 0 | 0 | 1 | 0 | 4 | 1900503121
| VV |  | 10*0,02 'Přepočtené koeficientem množství |  | 0.2 | [12 empty] | VV | 2 | 2 | False | 1 | ROZPOCET
23 | K | 181951112 | Úprava pláně v hornině třídy těžitelnosti I skupiny 1 až 3 se zhutněním strojně | m2 | 10 |  | 0 | CS ÚRS 2021 02 |  | základní |  | 0 | 0 | 0 | 0 | 0 | 4 | K | 2 |  |  |  | ROZPOCET |  |  |  | 0 | 0 | 0 | 0 | 0 | 1 | 0 | 4 | -1321736810
| VV |  | Zemní práce - skrývka, vyrovnání (předpokládaná pl) | [14 empty] | VV | 2 | 1 | True | 0 | ROZPOCET
| VV |  | (humus_pl) |  | 10 | [12 empty] | VV | 2 | 2 | True | 0 | ROZPOCET
| VV |  | Součet |  | 10 | [12 empty] | VV | 2 | 4 | True | 1 | ROZPOCET
24 | K | 2733541X2 | Motnáž drenážní šachty (dle PD) | kpl | 1 |  | 0 |  |  | základní |  | 0 | 0 | 0 | 0 | 0 | 4 | K | 2 |  |  |  | ROZPOCET |  |  |  | 0 | 0 | 0 | 0 | 0 | 1 | 0 | 4 | -2014429183
25 | M | 273354X3 | drenážní šachta plastová DN800 vč. doplňků (dle PD) | kpl | 1 |  | 0 |  |  | základní |  | 0 | 0 | 0 | 0 | 0 | 8 | M | 2 |  |  |  | ROZPOCET |  |  |  | 0 | 0 | 0 | 0 | 0 | 1 | 0 | 4 | 420909710
| D | 9 | Ostatní konstrukce a práce, bourání |  |  |  | 0 |  |  |  |  | 0 |  | 3.5912 |  | 0 | 1 | D | 1 |  |  |  | ROZPOCET | [9 empty] | 0
26 | K | 919311112 | Čela propustků z prostého betonu tř. C12/15 | m3 | 1 |  | 0 | CS ÚRS 2021 02 |  | základní |  | 0 | 2.2896 | 2.2896 | 0 | 0 | 4 | K | 2 |  |  |  | ROZPOCET |  |  |  | 0 | 0 | 0 | 0 | 0 | 1 | 0 | 4 | 583733651
27 | K | 919511112 | Čela propustků z lomového kamene | m3 | 0.5 |  | 0 | CS ÚRS 2021 02 |  | základní |  | 0 | 2.6033 | 1.3017 | 0 | 0 | 4 | K | 2 |  |  |  | ROZPOCET |  |  |  | 0 | 0 | 0 | 0 | 0 | 1 | 0 | 4 | -1600987260
| D | 998 | Přesun hmot |  |  |  | 0 |  |  |  |  | 0 |  | 0 |  | 0 | 1 | D | 1 |  |  |  | ROZPOCET | [9 empty] | 0
28 | K | 998006011 | Přesun hmot pro vrty samostatné | t | 5.79 |  | 0 | CS ÚRS 2021 02 |  | základní |  | 0 | 0 | 0 | 0 | 0 | 4 | K | 2 |  |  |  | ROZPOCET |  |  |  | 0 | 0 | 0 | 0 | 0 | 1 | 0 | 4 | 1801039803

## SO03 - Napojení na kanali...
[18 empty] | {acf67739-aa73-41ce-b068-82f9ee9dc373} | [5 empty] | výkop_obj | 27,84 | 2
[18 empty] | 2 | [5 empty] | zásyp_obj | 18,84 | 2
| KRYCÍ LIST SOUPISU PRACÍ | [7 empty] | v --- níže se nacházejí doplnkové a pomocné údaje k sestavám --- v | [8 empty] | False | [5 empty] | ornice_pl | 12 | 2
[24 empty] | humus_pl | 12 | 2
Stavba:
Modernizace tramvajové tratě Vídeňská, úsek Bohunická - Moravanské lány
Objekt:
SO03 - Napojení na kanalizaci
| KSO: |  |  |  |  | CC-CZ:
| Místo: |  | ulice Vídeňská, Brno |  |  | Datum: | 26. 5. 2021
| Zadavatel: |  |  |  |  | IČ: | 255 08 881
|  | Dopravní podnik města Brna, a. s. |  |  |  | DIČ: | CZ25508881
| Uchazeč: |  |  |  |  | IČ: | Vyplň údaj
|  | Vyplň údaj |  |  |  | DIČ: | Vyplň údaj
| Projektant: |  |  |  |  | IČ: | 002 16 305
|  | Vysoké učení technické v Brně |  |  |  | DIČ: | CZ00216305
| Zpracovatel: |  |  |  |  | IČ: | 002 16 305
|  | Vysoké učení technické v Brně |  |  |  | DIČ: | CZ00216305
Poznámka:
| Cena bez DPH | [5 empty] | 0
|  |  | Základ daně |  |  | Sazba daně | Výše daně
| DPH | základní | 0 |  |  | 21% | 0
|  | snížená | 0 |  |  | 15% | 0
|  | zákl. přenesená | 0 |  |  | 21% | 0
|  | sníž. přenesená | 0 |  |  | 15% | 0
|  | nulová | 0 |  |  | 0% | 0
| Cena s DPH |  |  | v | CZK |  | 0
| Projektant |  |  | Zpracovatel
| Datum a podpis: |  | Razítko | Datum a podpis: |  |  | Razítko
| Objednavatel |  |  | Uchazeč
| Datum a podpis: |  | Razítko | Datum a podpis: |  |  | Razítko
REKAPITULACE ČLENĚNÍ SOUPISU PRACÍ
Stavba:
Modernizace tramvajové tratě Vídeňská, úsek Bohunická - Moravanské lány
Objekt:
SO03 - Napojení na kanalizaci
Místo: |  |  | ulice Vídeňská, Brno |  |  | Datum: | 26. 5. 2021
Zadavatel: |  |  | Dopravní podnik města Brna, a. s. |  |  | Projektant: | Vysoké učení technické v Brně
Uchazeč: |  |  | Vyplň údaj |  |  | Zpracovatel: | Vysoké učení technické v Brně
Kód dílu - Popis | [6 empty] | Cena celkem [CZK]
Náklady ze soupisu prací | [6 empty] | 0 | [11 empty] | -1
| HSV - Práce a dodávky HSV | [5 empty] | 0
| 1 - Zemní práce | [5 empty] | 0
| 9 - Ostatní konstrukce a práce, bourání | [5 empty] | 0
SOUPIS PRACÍ
Stavba:
Modernizace tramvajové tratě Vídeňská, úsek Bohunická - Moravanské lány
Objekt:
SO03 - Napojení na kanalizaci
Místo: |  |  | ulice Vídeňská, Brno |  |  | Datum: | 26. 5. 2021
Zadavatel: |  |  | Dopravní podnik města Brna, a. s. |  |  | Projektant: | Vysoké učení technické v Brně
Uchazeč: |  |  | Vyplň údaj |  |  | Zpracovatel: | Vysoké učení technické v Brně
PČ | Typ | Kód | Popis | MJ | Množství | J.cena [CZK] | Cena celkem [CZK] | Cenová soustava |  | DPH | J. Nh [h] | Nh celkem [h] | J. hmotnost [t] | Hmotnost celkem [t] | J. suť [t] | Suť Celkem [t]
Náklady soupisu celkem | [6 empty] | 0 |  |  |  |  | 0 |  | 4.598 |  | 0.11 |  | D | -1 | [13 empty] | 0
| D | HSV | Práce a dodávky HSV |  |  |  | 0 |  |  |  |  | 0 |  | 4.598 |  | 0.11 | 1 | D | 0 |  |  |  | ROZPOCET | [9 empty] | 0
| D | 1 | Zemní práce |  |  |  | 0 |  |  |  |  | 0 |  | 4.5943 |  | 0 | 1 | D | 1 |  |  |  | ROZPOCET | [9 empty] | 0
21 | K | 121151103 | Sejmutí ornice plochy do 100 m2 tl vrstvy do 200 mm strojně | m2 | 12 |  | 0 | CS ÚRS 2021 02 |  | základní |  | 0 | 0 | 0 | 0 | 0 | 4 | K | 2 |  |  |  | ROZPOCET |  |  |  | 0 | 0 | 0 | 0 | 0 | 1 | 0 | 4 | -286914822
| VV |  | Zemní práce - skrývka (předpokládaná pl) | [14 empty] | VV | 2 | 1 | True | 0 | ROZPOCET
| VV |  | 4,0*3 |  | 12 | [12 empty] | VV | 2 | 2 | True | 0 | ROZPOCET
| VV | ornice_pl | Součet |  | 12 | [12 empty] | VV | 2 | 4 | True | 1 | ROZPOCET
22 | K | 162206113 | Vodorovné přemístění do 100 m bez naložení výkopku ze zemin schopných zúrodnění | m3 | 2.4 |  | 0 | CS ÚRS 2021 02 |  | základní |  | 0 | 0 | 0 | 0 | 0 | 4 | K | 2 |  |  |  | ROZPOCET |  |  |  | 0 | 0 | 0 | 0 | 0 | 1 | 0 | 4 | 1757653459
| VV |  | Zemní práce - skrývka (předpokládaná pl * v) | [14 empty] | VV | 2 | 1 | True | 0 | ROZPOCET
| VV |  | (ornice_pl)*0,10 |  | 1.2 | [12 empty] | VV | 2 | 2 | True | 0 | ROZPOCET
| VV |  | (humus_pl)*0,10 |  | 1.2 | [12 empty] | VV | 2 | 2 | True | 0 | ROZPOCET
| VV |  | Součet |  | 2.4 | [12 empty] | VV | 2 | 4 | True | 1 | ROZPOCET
23 | K | 167103101 | Nakládání výkopku ze zemin schopných zúrodnění | m3 | 2.4 |  | 0 | CS ÚRS 2021 02 |  | základní |  | 0 | 0 | 0 | 0 | 0 | 4 | K | 2 |  |  |  | ROZPOCET |  |  |  | 0 | 0 | 0 | 0 | 0 | 1 | 0 | 4 | 841141792
| VV |  | Zemní práce - skrývka (předpokládaná pl * v) | [14 empty] | VV | 2 | 1 | True | 0 | ROZPOCET
| VV |  | (ornice_pl)*0,10 |  | 1.2 | [12 empty] | VV | 2 | 2 | True | 0 | ROZPOCET
| VV |  | (humus_pl)*0,10 |  | 1.2 | [12 empty] | VV | 2 | 2 | True | 0 | ROZPOCET
| VV |  | Součet |  | 2.4 | [12 empty] | VV | 2 | 4 | True | 1 | ROZPOCET
24 | K | 171206111 | Uložení zemin schopných zúrodnění nebo výsypek do násypů | m3 | 1.2 |  | 0 | CS ÚRS 2021 02 |  | základní |  | 0 | 0 | 0 | 0 | 0 | 4 | K | 2 |  |  |  | ROZPOCET |  |  |  | 0 | 0 | 0 | 0 | 0 | 1 | 0 | 4 | -946190274
| VV |  | Zemní práce - skrývka (předpokládaná pl * v) | [14 empty] | VV | 2 | 1 | True | 0 | ROZPOCET
| VV |  | (ornice_pl)*0,10 |  | 1.2 | [12 empty] | VV | 2 | 2 | True | 0 | ROZPOCET
| VV |  | Součet |  | 1.2 | [12 empty] | VV | 2 | 4 | True | 1 | ROZPOCET
13 | K | 131351204 | Hloubení jam zapažených v hornině třídy těžitelnosti II skupiny 4 objem do 500 m3 strojně | m3 | 27.84 |  | 0 | CS ÚRS 2021 02 |  | základní |  | 0 | 0 | 0 | 0 | 0 | 4 | K | 2 |  |  |  | ROZPOCET |  |  |  | 0 | 0 | 0 | 0 | 0 | 1 | 0 | 4 | 1549962711
| VV |  | Jáma (obj) | [14 empty] | VV | 2 | 1 | True | 0 | ROZPOCET
| VV |  | (2,37+2,42+2,17)*2,00*2,00 |  | 27.84 | [12 empty] | VV | 2 | 2 | True | 0 | ROZPOCET
| VV | výkop_obj | Součet |  | 27.84 | [12 empty] | VV | 2 | 4 | True | 1 | ROZPOCET
14 | K | 162251101 | Vodorovné přemístění do 20 m výkopku/sypaniny z horniny třídy těžitelnosti I skupiny 1 až 3 | m3 | 46.68 |  | 0 | CS ÚRS 2021 02 |  | základní |  | 0 | 0 | 0 | 0 | 0 | 4 | K | 2 |  |  |  | ROZPOCET |  |  |  | 0 | 0 | 0 | 0 | 0 | 1 | 0 | 4 | -577128266
| VV |  | Zemina - přesun na/z deponie (obj) | [14 empty] | VV | 2 | 1 | True | 0 | ROZPOCET
| VV |  | (výkop_obj) |  | 27.84 | [12 empty] | VV | 2 | 2 | True | 0 | ROZPOCET
| VV |  | (zásyp_obj) |  | 18.84 | [12 empty] | VV | 2 | 2 | True | 0 | ROZPOCET
| VV |  | Součet |  | 46.68 | [12 empty] | VV | 2 | 4 | True | 1 | ROZPOCET
15 | K | 167151101 | Nakládání výkopku z hornin třídy těžitelnosti I skupiny 1 až 3 do 100 m3 | m3 | 18.84 |  | 0 | CS ÚRS 2021 02 |  | základní |  | 0 | 0 | 0 | 0 | 0 | 4 | K | 2 |  |  |  | ROZPOCET |  |  |  | 0 | 0 | 0 | 0 | 0 | 1 | 0 | 4 | -1191901984
| VV |  | Zemina - nakládání (obj) | [14 empty] | VV | 2 | 1 | True | 0 | ROZPOCET
| VV |  | (zásyp_obj) |  | 18.84 | [12 empty] | VV | 2 | 2 | True | 0 | ROZPOCET
| VV |  | Součet |  | 18.84 | [12 empty] | VV | 2 | 4 | True | 1 | ROZPOCET
16 | K | 171201201 | Uložení sypaniny na skládky nebo meziskládky | m3 | 18.84 |  | 0 | CS ÚRS 2021 02 |  | základní |  | 0 | 0 | 0 | 0 | 0 | 4 | K | 2 |  |  |  | ROZPOCET |  |  |  | 0 | 0 | 0 | 0 | 0 | 1 | 0 | 4 | -1627962771
| VV |  | Zemina - uložení na deponii (obj) | [14 empty] | VV | 2 | 1 | True | 0 | ROZPOCET
| VV |  | (zásyp_obj) |  | 18.84 | [12 empty] | VV | 2 | 2 | True | 0 | ROZPOCET
| VV |  | Součet |  | 18.84 | [12 empty] | VV | 2 | 4 | True | 1 | ROZPOCET
29 | K | 141721218 | Řízený zemní protlak délky do 50 m hl do 6 m s protlačením potrubí vnějšího průměru vrtu přes 280 do 315 mm v hornině třídy těžitelnosti I a II skupiny 1 až 4 | m | 48.54 |  | 0 | CS ÚRS 2021 02 |  | základní |  | 0 | 0.0084 | 0.40774 | 0 | 0 | 4 | K | 2 |  |  |  | ROZPOCET |  |  |  | 0 | 0 | 0 | 0 | 0 | 1 | 0 | 4 | -1463731487
| VV |  | Protlak (dl) | [14 empty] | VV | 2 | 1 | True | 0 | ROZPOCET
| VV |  | 15,91+15,94+16,69 |  | 48.54 | [12 empty] | VV | 2 | 2 | True | 0 | ROZPOCET
| VV |  | Součet |  | 48.54 | [12 empty] | VV | 2 | 4 | True | 1 | ROZPOCET
30 | M | 552530X1 | trouba ocelová dl 6m DN 300 (dle PD) | m | 53.394 |  | 0 |  |  | základní |  | 0 | 0.0705 | 3.7643 | 0 | 0 | 8 | M | 2 |  |  |  | ROZPOCET |  |  |  | 0 | 0 | 0 | 0 | 0 | 1 | 0 | 4 | -272601540
| VV |  | 48,54*1,1 'Přepočtené koeficientem množství |  | 53.394 | [12 empty] | VV | 2 | 2 | False | 1 | ROZPOCET
33 | K | 153191111 | Zřízení variabilního pažení výkopu ocelovým ohlubňovým rámem se štětovnicemi plochy do 30 m2 | m2 | 30 |  | 0 | CS ÚRS 2021 02 |  | základní |  | 0 | 0.00496 | 0.1488 | 0 | 0 | 4 | K | 2 |  |  |  | ROZPOCET |  |  |  | 0 | 0 | 0 | 0 | 0 | 1 | 0 | 4 | -2033872611
34 | K | 153191221 | Odstranění variabilního pažení výkopu ocelovým ohlubňovým rámem se štětovnicemi plochy do 30 m2 | m2 | 30 |  | 0 | CS ÚRS 2021 02 |  | základní |  | 0 | 0 | 0 | 0 | 0 | 4 | K | 2 |  |  |  | ROZPOCET |  |  |  | 0 | 0 | 0 | 0 | 0 | 1 | 0 | 4 | -2047964858
31 | K | 460742153 | Osazení kabelových prostupů z trub plastových do protlačovaných otvorů průměru přes 15 do 20 cm | m | 48.54 |  | 0 | CS ÚRS 2021 02 |  | základní |  | 0 | 0 | 0 | 0 | 0 | 64 | K | 2 |  |  |  | ROZPOCET |  |  |  | 0 | 0 | 0 | 0 | 0 | 1 | 0 | 64 | 876524766
| VV |  | Protlak - chránička (dl) | [14 empty] | VV | 2 | 1 | True | 0 | ROZPOCET
| VV |  | 15,91+15,94+16,69 |  | 48.54 | [12 empty] | VV | 2 | 2 | True | 0 | ROZPOCET
| VV |  | Součet |  | 48.54 | [12 empty] | VV | 2 | 4 | True | 1 | ROZPOCET
32 | M | 28619328 | trubka kanalizační PE-HD D 250mm | m | 48.54 |  | 0 | CS ÚRS 2021 02 |  | základní |  | 0 | 0.00563 | 0.27328 | 0 | 0 | 128 | M | 2 |  |  |  | ROZPOCET |  |  |  | 0 | 0 | 0 | 0 | 0 | 1 | 0 | 128 | -1572674209
17 | K | 174101101 | Zásyp jam, šachet rýh nebo kolem objektů sypaninou se zhutněním | m3 | 18.84 |  | 0 | CS ÚRS 2021 02 |  | základní |  | 0 | 0 | 0 | 0 | 0 | 4 | K | 2 |  |  |  | ROZPOCET |  |  |  | 0 | 0 | 0 | 0 | 0 | 1 | 0 | 4 | 1392117063
| VV |  | Zásyp (obj) | [14 empty] | VV | 2 | 1 | True | 0 | ROZPOCET
| VV |  | 18,84 |  | 18.84 | [12 empty] | VV | 2 | 2 | True | 0 | ROZPOCET
| VV | zásyp_obj | Součet |  | 18.84 | [12 empty] | VV | 2 | 4 | True | 1 | ROZPOCET
18 | K | 162351104 | Vodorovné přemístění přes 500 do 1000 m výkopku/sypaniny z horniny třídy těžitelnosti I skupiny 1 až 3 | m3 | 9 |  | 0 | CS ÚRS 2021 02 |  | základní |  | 0 | 0 | 0 | 0 | 0 | 4 | K | 2 |  |  |  | ROZPOCET |  |  |  | 0 | 0 | 0 | 0 | 0 | 1 | 0 | 4 | -982786784
| VV |  | Zemina - odvoz na skládku (obj) | [14 empty] | VV | 2 | 1 | True | 0 | ROZPOCET
| VV |  | (výkop_obj) |  | 27.84 | [12 empty] | VV | 2 | 2 | True | 0 | ROZPOCET
| VV |  | -(zásyp_obj) |  | -18.84 | [12 empty] | VV | 2 | 2 | True | 0 | ROZPOCET
| VV |  | Součet |  | 9 | [12 empty] | VV | 2 | 4 | True | 1 | ROZPOCET
19 | K | 162751119 | Příplatek k vodorovnému přemístění výkopku/sypaniny z horniny třídy těžitelnosti I skupiny 1 až 3 ZKD 1000 m přes 10000 m | m3 | 45 |  | 0 | CS ÚRS 2021 02 |  | základní |  | 0 | 0 | 0 | 0 | 0 | 4 | K | 2 |  |  |  | ROZPOCET |  |  |  | 0 | 0 | 0 | 0 | 0 | 1 | 0 | 4 | -1184077188
| VV |  | 9*5 'Přepočtené koeficientem množství |  | 45 | [12 empty] | VV | 2 | 2 | False | 1 | ROZPOCET
20 | K | 171201231 | Poplatek za uložení zeminy a kamení na recyklační skládce (skládkovné) kód odpadu 17 05 04 | t | 16.2 |  | 0 | CS ÚRS 2021 02 |  | základní |  | 0 | 0 | 0 | 0 | 0 | 4 | K | 2 |  |  |  | ROZPOCET |  |  |  | 0 | 0 | 0 | 0 | 0 | 1 | 0 | 4 | 1022743916
| VV |  | Zemina - odvoz na skládku (obj) | [14 empty] | VV | 2 | 1 | True | 0 | ROZPOCET
| VV |  | (výkop_obj) |  | 27.84 | [12 empty] | VV | 2 | 2 | True | 0 | ROZPOCET
| VV |  | -(zásyp_obj) |  | -18.84 | [12 empty] | VV | 2 | 2 | True | 0 | ROZPOCET
| VV |  | Součet |  | 9 | [12 empty] | VV | 2 | 4 | True | 1 | ROZPOCET
| VV |  | 9*1,8 'Přepočtené koeficientem množství |  | 16.2 | [12 empty] | VV | 2 | 2 | False | 1 | ROZPOCET
25 | K | 181351103 | Rozprostření ornice tl vrstvy do 200 mm pl přes 100 do 500 m2 v rovině nebo ve svahu do 1:5 strojně | m2 | 12 |  | 0 | CS ÚRS 2021 02 |  | základní |  | 0 | 0 | 0 | 0 | 0 | 4 | K | 2 |  |  |  | ROZPOCET |  |  |  | 0 | 0 | 0 | 0 | 0 | 1 | 0 | 4 | -1610304781
| VV |  | Zemní práce - skrývka, rozprostření (předpokládaná pl) | [14 empty] | VV | 2 | 1 | True | 0 | ROZPOCET
| VV |  | 4,0*3 |  | 12 | [12 empty] | VV | 2 | 2 | True | 0 | ROZPOCET
| VV | humus_pl | Součet |  | 12 | [12 empty] | VV | 2 | 4 | True | 1 | ROZPOCET
26 | K | 181451121 | Založení lučního trávníku výsevem pl přes 1000 m2 v rovině a ve svahu do 1:5 | m2 | 12 |  | 0 | CS ÚRS 2021 02 |  | základní |  | 0 | 0 | 0 | 0 | 0 | 4 | K | 2 |  |  |  | ROZPOCET |  |  |  | 0 | 0 | 0 | 0 | 0 | 1 | 0 | 4 | 198899892
| VV |  | Zemní práce - tráva (předpokládaná pl) | [14 empty] | VV | 2 | 1 | True | 0 | ROZPOCET
| VV |  | (humus_pl) |  | 12 | [12 empty] | VV | 2 | 2 | True | 0 | ROZPOCET
| VV |  | Součet |  | 12 | [12 empty] | VV | 2 | 4 | True | 1 | ROZPOCET
27 | M | 00572100 | osivo jetelotráva intenzivní víceletá | kg | 0.24 |  | 0 | CS ÚRS 2021 02 |  | základní |  | 0 | 0.001 | 0.00024 | 0 | 0 | 8 | M | 2 |  |  |  | ROZPOCET |  |  |  | 0 | 0 | 0 | 0 | 0 | 1 | 0 | 4 | -1559130501
| VV |  | 12*0,02 'Přepočtené koeficientem množství |  | 0.24 | [12 empty] | VV | 2 | 2 | False | 1 | ROZPOCET
28 | K | 181951112 | Úprava pláně v hornině třídy těžitelnosti I skupiny 1 až 3 se zhutněním strojně | m2 | 12 |  | 0 | CS ÚRS 2021 02 |  | základní |  | 0 | 0 | 0 | 0 | 0 | 4 | K | 2 |  |  |  | ROZPOCET |  |  |  | 0 | 0 | 0 | 0 | 0 | 1 | 0 | 4 | -406228319
| VV |  | Zemní práce - skrývka, vyrovnání (předpokládaná pl) | [14 empty] | VV | 2 | 1 | True | 0 | ROZPOCET
| VV |  | (humus_pl) |  | 12 | [12 empty] | VV | 2 | 2 | True | 0 | ROZPOCET
| VV |  | Součet |  | 12 | [12 empty] | VV | 2 | 4 | True | 1 | ROZPOCET
| D | 9 | Ostatní konstrukce a práce, bourání |  |  |  | 0 |  |  |  |  | 0 |  | 0.00365 |  | 0.11 | 1 | D | 1 |  |  |  | ROZPOCET | [9 empty] | 0
35 | K | 977151127 | Jádrové vrty diamantovými korunkami do stavebních materiálů D přes 225 do 250 mm | m | 1 |  | 0 | CS ÚRS 2023 02 |  | základní |  | 0 | 0.00365 | 0.00365 | 0.11 | 0.11 | 4 | K | 2 |  |  |  | ROZPOCET |  |  |  | 0 | 0 | 0 | 0 | 0 | 1 | 0 | 4 | -1127476612

## VRN - Vedlejší rozpočtové...
{edcbe634-df7e-4b34-ac71-9c83688970d1}
2
| KRYCÍ LIST SOUPISU PRACÍ | [7 empty] | v --- níže se nacházejí doplnkové a pomocné údaje k sestavám --- v | [8 empty] | False
Stavba:
Modernizace tramvajové tratě Vídeňská, úsek Bohunická - Moravanské lány
Objekt:
VRN - Vedlejší rozpočtové náklady
| KSO: |  |  |  |  | CC-CZ:
| Místo: |  | ulice Vídeňská, Brno |  |  | Datum: | 26. 5. 2021
| Zadavatel: |  |  |  |  | IČ: | 255 08 881
|  | Dopravní podnik města Brna, a. s. |  |  |  | DIČ: | CZ25508881
| Uchazeč: |  |  |  |  | IČ: | Vyplň údaj
|  | Vyplň údaj |  |  |  | DIČ: | Vyplň údaj
| Projektant: |  |  |  |  | IČ: | 002 16 305
|  | Vysoké učení technické v Brně |  |  |  | DIČ: | CZ00216305
| Zpracovatel: |  |  |  |  | IČ: | 002 16 305
|  | Vysoké učení technické v Brně |  |  |  | DIČ: | CZ00216305
Poznámka:
| Cena bez DPH | [5 empty] | 0
|  |  | Základ daně |  |  | Sazba daně | Výše daně
| DPH | základní | 0 |  |  | 21% | 0
|  | snížená | 0 |  |  | 15% | 0
|  | zákl. přenesená | 0 |  |  | 21% | 0
|  | sníž. přenesená | 0 |  |  | 15% | 0
|  | nulová | 0 |  |  | 0% | 0
| Cena s DPH |  |  | v | CZK |  | 0
| Projektant |  |  | Zpracovatel
| Datum a podpis: |  | Razítko | Datum a podpis: |  |  | Razítko
| Objednavatel |  |  | Uchazeč
| Datum a podpis: |  | Razítko | Datum a podpis: |  |  | Razítko
REKAPITULACE ČLENĚNÍ SOUPISU PRACÍ
Stavba:
Modernizace tramvajové tratě Vídeňská, úsek Bohunická - Moravanské lány
Objekt:
VRN - Vedlejší rozpočtové náklady
Místo: |  |  | ulice Vídeňská, Brno |  |  | Datum: | 26. 5. 2021
Zadavatel: |  |  | Dopravní podnik města Brna, a. s. |  |  | Projektant: | Vysoké učení technické v Brně
Uchazeč: |  |  | Vyplň údaj |  |  | Zpracovatel: | Vysoké učení technické v Brně
Kód dílu - Popis | [6 empty] | Cena celkem [CZK]
Náklady ze soupisu prací | [6 empty] | 0 | [11 empty] | -1
| OST - Ostatní náklady | [5 empty] | 0
| VRN - Vedlejší rozpočtové náklady | [5 empty] | 0
SOUPIS PRACÍ
Stavba:
Modernizace tramvajové tratě Vídeňská, úsek Bohunická - Moravanské lány
Objekt:
VRN - Vedlejší rozpočtové náklady
Místo: |  |  | ulice Vídeňská, Brno |  |  | Datum: | 26. 5. 2021
Zadavatel: |  |  | Dopravní podnik města Brna, a. s. |  |  | Projektant: | Vysoké učení technické v Brně
Uchazeč: |  |  | Vyplň údaj |  |  | Zpracovatel: | Vysoké učení technické v Brně
PČ | Typ | Kód | Popis | MJ | Množství | J.cena [CZK] | Cena celkem [CZK] | Cenová soustava |  | DPH | J. Nh [h] | Nh celkem [h] | J. hmotnost [t] | Hmotnost celkem [t] | J. suť [t] | Suť Celkem [t]
Náklady soupisu celkem | [6 empty] | 0 |  |  |  |  | 0 |  | 0 |  | 0 |  | D | -1 | [7 empty] | 0
| D | OST | Ostatní náklady |  |  |  | 0 |  |  |  |  | 0 |  | 0 |  | 0 | 4 | D | 0 | ROZPOCET | [6 empty] | 0
1 | K | 013251201 | Náklady na pasportizaci stávajících objektů | kpl | 1 |  | 0 |  |  | základní |  | 0 | 0 | 0 | 0 | 0 | 262144 | K | 1 | ROZPOCET | 0 | 0 | 0 | 0 | 0 | 1 | 0 | 262144 | 2106228683
| P |  | Poznámka k položce: Poznámka k položce: Jedná se zejména o náklady na zajištění pasportizace nemovitostí a objektů včetně pozemních komunikací dotčených stavební činností před zahájením a po dokončení stavebních prací formou fotodokumentace nebo videozáznamu. Cílem pasportizace je zachycení existujícího stavu objektů a konstrukcí, případných poruch a poškození, kvantitativní definování šířky trhlin a dalších poruch. | [14 empty] | P | 1
2 | K | 013254001 | Náklady na vyhotovení dokumentace skutečného provedení stavby | kpl | 1 |  | 0 |  |  | základní |  | 0 | 0 | 0 | 0 | 0 | 262144 | K | 1 | ROZPOCET | 0 | 0 | 0 | 0 | 0 | 1 | 0 | 262144 | 858915288
| P |  | Poznámka k položce: Poznámka k položce: Jedná se zejména o náklady na zajištění dokumentace skutečného provedení díla v rozsahu dle platné vyhlášky na dokumentaci staveb v počtu 5 x papírově a 1 x elektronicky ve formátu DWG a PDF. | [14 empty] | P | 1
3 | K | 013254101 | Náklady na monitoring průběhu výstavby | kpl | 1 |  | 0 |  |  | základní |  | 0 | 0 | 0 | 0 | 0 | 262144 | K | 1 | ROZPOCET | 0 | 0 | 0 | 0 | 0 | 1 | 0 | 262144 | 497258824
| P |  | Poznámka k položce: Poznámka k položce: Náklady na pořízení fotografií nebo videozáznamů zakrývaných konstrukcí a postupu výstavby. | [14 empty] | P | 1
4 | K | 013274001 | Náklady na vyhotovení realizační (dílenské) dokumentace | kpl | 1 |  | 0 |  |  | základní |  | 0 | 0 | 0 | 0 | 0 | 262144 | K | 1 | ROZPOCET | 0 | 0 | 0 | 0 | 0 | 1 | 0 | 262144 | 516347623
| P |  | Poznámka k položce: Poznámka k položce: Náklad zhotovitele na zpracování realizační (dílenské) dokumentace. Náklad na zhotovení dokumentace postupu bouracích prací. Soulad realizační dokumentace se zadávací dokumentací (dokumentací pro provádení stavby) musí být před vlastní realizací odsouhlasena autorským dozorem. | [14 empty] | P | 1
5 | K | 013284001 | Náklady na zpracování a vedení plánu KZP | kpl | 1 |  | 0 |  |  | základní |  | 0 | 0 | 0 | 0 | 0 | 262144 | K | 1 | ROZPOCET | 0 | 0 | 0 | 0 | 0 | 1 | 0 | 262144 | -1735864577
| P |  | Poznámka k položce: Poznámka k položce: KZP = kontrolní a zkušební plán je dokument zpracovaný do podrobností kontrolovatelných položek rozpočtu, povinně obsahující všechny zkoušky, revize a měření požadované technickými normami a předpisy ve vztahu k prováděným pracím, dodávkám a službám. | [14 empty] | P | 1
6 | K | 043103001 | Náklady na provedení zkoušek, revizí a měření | kpl | 1 |  | 0 |  |  | základní |  | 0 | 0 | 0 | 0 | 0 | 262144 | K | 1 | ROZPOCET | 0 | 0 | 0 | 0 | 0 | 1 | 0 | 262144 | 1060993506
| P |  | Poznámka k položce: Poznámka k položce: Náklady na provedení zkoušek, revizí a měření, které jsou vyžadovány v technických normách a dalších předpisech ve vztahu k prováděným pracím, dodávkám a službám. | [14 empty] | P | 1
7 | K | 090001001 | Náklady na vyhotovení dokumentace k předání stavby | kpl | 1 |  | 0 |  |  | základní |  | 0 | 0 | 0 | 0 | 0 | 262144 | K | 1 | ROZPOCET | 0 | 0 | 0 | 0 | 0 | 1 | 0 | 262144 | -2026629035
| P |  | Poznámka k položce: Poznámka k položce: Náklady spojené s vyhotovením, kopírováním a kompletací všech dokumentů požadovaných podle znění SOD a VOP k předání stavby objednateli. | [14 empty] | P | 1
8 | K | 090001002 | Ostatní náklady vyplývající ze znění SOD a VOP | kpl | 1 |  | 0 |  |  | základní |  | 0 | 0 | 0 | 0 | 0 | 262144 | K | 1 | ROZPOCET | 0 | 0 | 0 | 0 | 0 | 1 | 0 | 262144 | 451315865
| P |  | Poznámka k položce: Poznámka k položce: Jedná se zejména o náklady: - na sjednání bankovních záruk, - na sjednání pojištění odpovědnosti za škodu způsobenou provozní činností včetně odpovědnosti vyplývající z provádění stavebně-montážní činnosti, - na vypracování technologických postupů, - na vypracování oznámení změn a změnových listů, - spojené s převzetím staveniště, - spojené s předáním díla, apod. | [14 empty] | P | 1
| D | VRN | Vedlejší rozpočtové náklady |  |  |  | 0 |  |  |  |  | 0 |  | 0 |  | 0 | 5 | D | 0 | ROZPOCET | [6 empty] | 0
9 | K | 011103000 | Geologický průzkum bez rozlišení | kpl | 1 |  | 0 | CS ÚRS 2021 02 |  | základní |  | 0 | 0 | 0 | 0 | 0 | 1024 | K | 1 | ROZPOCET | 0 | 0 | 0 | 0 | 0 | 1 | 0 | 1024 | 1269333039
10 | K | 012103000 | Geodetické práce před výstavbou | kpl | 1 |  | 0 |  |  | základní |  | 0 | 0 | 0 | 0 | 0 | 1024 | K | 1 | ROZPOCET | 0 | 0 | 0 | 0 | 0 | 1 | 0 | 1024 | 47651766
| P |  | Poznámka k položce: Poznámka k položce: Náklady na vytyčení stávajícíh objektů inženýrskcýh sítí apod., vyhotovení dokumentace vytyčení | [14 empty] | P | 1
11 | K | 012203000 | Geodetické práce při provádění stavby | kpl | 1 |  | 0 |  |  | základní |  | 0 | 0 | 0 | 0 | 0 | 1024 | K | 1 | ROZPOCET | 0 | 0 | 0 | 0 | 0 | 1 | 0 | 1024 | -796901572
12 | K | 012303000 | Geodetické práce po výstavbě | kpl | 1 |  | 0 |  |  | základní |  | 0 | 0 | 0 | 0 | 0 | 1024 | K | 1 | ROZPOCET | 0 | 0 | 0 | 0 | 0 | 1 | 0 | 1024 | 80623510
13 | K | 030001001 | Náklady na zřízení zařízení staveniště v souladu s dokumentací ZOV | kpl | 1 |  | 0 |  |  | základní |  | 0 | 0 | 0 | 0 | 0 | 4 | K | 1 | ROZPOCET | 0 | 0 | 0 | 0 | 0 | 1 | 0 | 4 | -1036374761
| P |  | Poznámka k položce: Poznámka k položce: Náklady na dokumentaci ZS, na přípravu území pro ZS včetně odstranění materiálu a konstrukcí v prostoru staveniště, na vybudování odběrných míst, na zřízení přípojek médií, na vlastní vybudování objektů ZS, provizornich komunikací, oplocení a osvětlení pěších/dopravních koridorů, jeřábů, výtahů apod. | [14 empty] | P | 1
14 | K | 030001002 | Náklady na provoz a údržbu zařízení staveniště | kpl | 1 |  | 0 |  |  | základní |  | 0 | 0 | 0 | 0 | 0 | 4 | K | 1 | ROZPOCET | 0 | 0 | 0 | 0 | 0 | 1 | 0 | 4 | 1286356014
| P |  | Poznámka k položce: Poznámka k položce: Náklady na vybavení/pronájem objektů ZS, náklady na energie, úklid, údržbu a opravy objektů ZS, čištění pojezdových a manipulačních ploch, zabezpečení staveniště apod. | [14 empty] | P | 1
15 | K | 034403001 | Náklady na dopravní značení na staveništi a/nebo v okolí staveniště | kpl | 1 |  | 0 |  |  | základní |  | 0 | 0 | 0 | 0 | 0 | 4 | K | 1 | ROZPOCET | 0 | 0 | 0 | 0 | 0 | 1 | 0 | 4 | 978768373
| P |  | Poznámka k položce: Poznámka k položce: Náklady na zřízení, údržbu a zrušení dočasného dopravního značení, potřebného k zajištění přístupu nebo provozu na staveništi a/nebo v okolí staveniště. | [14 empty] | P | 1
16 | K | 039001003 | Náklady na zrušení zařízení staveniště | kpl | 1 |  | 0 |  |  | základní |  | 0 | 0 | 0 | 0 | 0 | 4 | K | 1 | ROZPOCET | 0 | 0 | 0 | 0 | 0 | 1 | 0 | 4 | -1214953386
| P |  | Poznámka k položce: Poznámka k položce: Náklady na demontáž/odstranění objektů ZS a jejich odvozu a náklady na uvedení pozemku do původního stavu včetně nákladů s tím spojených. | [14 empty] | P | 1
17 | K | 041703002 | Náklady na zajištění kolektivní bezpečnosti osob | kpl | 1 |  | 0 |  |  | základní |  | 0 | 0 | 0 | 0 | 0 | 4 | K | 1 | ROZPOCET | 0 | 0 | 0 | 0 | 0 | 1 | 0 | 4 | 1185571532
| P |  | Poznámka k položce: Poznámka k položce: Jedná se zejména o náklady na zajištění: - osazeníí výstaražných a informačních tabulí/tabulek - zabezpečení okrajů konstrukcí proti pádu osob - zabepečení komunikací pro pohyb osob po staveništi - zabezpečení přechodů přes výkopy - a další prvky kolektivní ochrany osob. | [14 empty] | P | 1
18 | K | 045203001 | Kompletační činnost | kpl | 1 |  | 0 |  |  | základní |  | 0 | 0 | 0 | 0 | 0 | 4 | K | 1 | ROZPOCET | 0 | 0 | 0 | 0 | 0 | 1 | 0 | 4 | 1712287995
| P |  | Poznámka k položce: Poznámka k položce: Náklad zhotovitele na řízení a koordinaci subdodavatelů. | [14 empty] | P | 1
19 | K | 049103001 | Náklady na inženýrskou činnost zhotovitele vzniklou v souvislosti s realizací stavby | kpl | 1 |  | 0 |  |  | základní |  | 0 | 0 | 0 | 0 | 0 | 4 | K | 1 | ROZPOCET | 0 | 0 | 0 | 0 | 0 | 1 | 0 | 4 | -923111193
| P |  | Poznámka k položce: Poznámka k položce: Inženýrská činnost prováděná v průběhu stavebních prací vyplývající z povahy díla, a požadavků v SOD a VOP Jedná se zejména o náklady na zajištění: - vyřízení záborů, žádostí o uzavírky¨, - vyřízení stanovisek dotčených orgánů ke kolaudaci, - jednání s úřady, - jednání s dotčenými účastníky stavebního řízení, - zpracování havarijního a povodňového plánu, apod. | [14 empty] | P | 1
20 | K | 049103002 | Náklady vzniklé v souvislosti s realizací stavby | kpl | 1 |  | 0 |  |  | základní |  | 0 | 0 | 0 | 0 | 0 | 4 | K | 1 | ROZPOCET | 0 | 0 | 0 | 0 | 0 | 1 | 0 | 4 | 688569759
| P |  | Poznámka k položce: Poznámka k položce: Jedná se zejména o náklady na zajištění: - čištění veřejných komunikací znečištěných v souvislosti s realizací stavby - zimní údržby komunikací přístupných veřejnosti v obvodu staveniště - ochrany díla, apod. | [14 empty] | P | 1
21 | K | 071002001 | Provoz investora, třetích osob | kpl | 1 |  | 0 |  |  | základní |  | 0 | 0 | 0 | 0 | 0 | 4 | K | 1 | ROZPOCET | 0 | 0 | 0 | 0 | 0 | 1 | 0 | 4 | -1211997606
| P |  | Poznámka k položce: Poznámka k položce: Náklad na zvýšení rozpočtových nákladů z titulu rušení dopravy vně i uvnitř staveniště, vlivu prostředí, přestávek v práci nařízených investorem a ostatních vlivů způsobených investorem. | [14 empty] | P | 1
22 | K | 073002001 | Ztížený pohyb vozidel v centrech měst | kpl | 1 |  | 0 |  |  | základní |  | 0 | 0 | 0 | 0 | 0 | 4 | K | 1 | ROZPOCET | 0 | 0 | 0 | 0 | 0 | 1 | 0 | 4 | -1965717790
| P |  | Poznámka k položce: Poznámka k položce: Náklad na vliv způsobený ztíženým pohybem vozidel a obsluhy stavby v centrech měst. | [14 empty] | P | 1
23 | K | 0121030X1 | Průkaz způsobilosti | kus | 2 |  | 0 |  |  | základní |  | 0 | 0 | 0 | 0 | 0 | 4 | K | 1 | ROZPOCET | 0 | 0 | 0 | 0 | 0 | 1 | 0 | 4 | 769522701
24 | K | 24999 | Zřízení zpevněné plochy z ŽB panelů pro montáž povrchové úvraťové výhybky | kpl | 1 |  | 0 | [9 empty] | 4 | K | 1 | ROZPOCET | 0 | 0 | 0 | 0 | 0 | 2 | 0 | 4
25 | K | 25999 | Montáž zjednokolejňovací povrchové úvraťové výhybky včetně potřebné úpravy trolejového vedení | kus | 1 |  | 0 | [9 empty] | 4 | K | 1 | ROZPOCET | 0 | 0 | 0 | 0 | 0 | 3 | 0 | 4
26 | K | 26999 | Demontáž zjednokolejňovací povrchové úvraťové výhybky včetně úpravy trolejového vedení | kus | 1 |  | 0 | [9 empty] | 4 | K | 1 | ROZPOCET | 0 | 0 | 0 | 0 | 0 | 4 | 0 | 4
27 | K | 27999 | Pronájem zjednokolejňovací povrchové úvraťové výhybky po celou dobu realizace tramvajové trati | kpl | 1 |  | 0 | [9 empty] | 4 | K | 1 | ROZPOCET | 0 | 0 | 0 | 0 | 0 | 5 | 0 | 4
28 | K | 28999 | Měření hluku po realizaci stavby | kus | 1 |  | 0 | [9 empty] | 4 | K | 1 | ROZPOCET | 0 | 0 | 0 | 0 | 0 | 6 | 0 | 4

## Seznam figur
SEZNAM FIGUR
Kód: | 14
Stavba: | Modernizace tramvajové tratě Vídeňská, úsek Bohunická - Moravanské lány
Datum: | 26. 5. 2021
Kód | Popis | MJ | Výměra
SO01/ 1.02 | Nové konstrukce
asfalt_pl | asfalt_pl |  | 50
| Souvrství zpevněné plochy - asfalt (pl) |  | 0
| (50,0) |  | 50
asfalt_pl | Součet |  | 50
Použití figury:
577144111 | Asfaltový beton vrstva obrusná ACO 11 (ABS) tř. I tl 50 mm š do 3 m z nemodifikovaného asfaltu | m2 | 50
564851111 | Podklad ze štěrkodrtě ŠD tl 150 mm | m2 | 50
565176101 | Asfaltový beton vrstva podkladní ACP 22 (obalované kamenivo OKH) tl 100 mm š do 1,5 m | m2 | 50
573231106 | Postřik živičný spojovací ze silniční emulze v množství 0,30 kg/m2 | m2 | 100
577145032 | Asfaltový beton vrstva ložní ACL 16 (ABVH) tl 50 mm š do 1,5 m z modifikovaného asfaltu | m2 | 50
asfalt_pl_1 | asfalt_pl |  | 100
| 100 |  | 100
asfalt_pl_2 | asfalt_pl |  | 100
| 100 |  | 100
asfalt_pl_3 | asfalt_pl |  | 100
| 100 |  | 100
asfalt_pl_4 | asfalt_pl |  | 100
| 100 |  | 100
dlaž_01_pl |  |  | 155
| Nástupiště - dlažba (pl) |  | 0
| nové |  | 0
dlaž_01_pl | 155,0 |  | 155
Použití figury:
596212210 | Kladení zámkové dlažby pozemních komunikací tl 80 mm skupiny A pl do 50 m2 | m2 | 448
564831111 | Podklad ze štěrkodrtě ŠD tl 100 mm | m2 | 155
564851111 | Podklad ze štěrkodrtě ŠD tl 150 mm | m2 | 155
59245018 | dlažba tvar obdélník betonová 200x100x60mm přírodní | m2 | 202.73
dlaž_02_pl |  |  | 293
| zpětné osazení |  | 0
dlaž_02_pl | 293,0 |  | 293
Použití figury:
596212210 | Kladení zámkové dlažby pozemních komunikací tl 80 mm skupiny A pl do 50 m2 | m2 | 448
59245018 | dlažba tvar obdélník betonová 200x100x60mm přírodní | m2 | 202.73
hlavní_DN250_dl |  |  | 450
| Hlavní sběrač (dl) |  | 0
| 450,0 |  | 450
hlavní_DN250_dl | Mezisoučet |  | 450
Použití figury:
871360410 | Montáž kanalizačního potrubí korugovaného SN 10 z polypropylenu DN 250 | m | 485
212312111 | Lože pro trativody z betonu prostého | m3 | 38.8
899623151 | Obetonování potrubí nebo zdiva stok betonem prostým tř. C 16/20 otevřený výkop | m3 | 139.25
humus_pl |  |  | 4356
| Zemní práce - skrývka, rozprostření (předpokládaná pl) |  | 0
| 4356,0 |  | 4356
humus_pl | Součet |  | 4356
Použití figury:
181351103 | Rozprostření ornice tl vrstvy do 200 mm pl přes 100 do 500 m2 v rovině nebo ve svahu do 1:5 strojně | m2 | 4356
162206113 | Vodorovné přemístění do 100 m bez naložení výkopku ze zemin schopných zúrodnění | m3 | 871.2
167103101 | Nakládání výkopku ze zemin schopných zúrodnění | m3 | 871.2
181451121 | Založení lučního trávníku výsevem pl přes 1000 m2 v rovině a ve svahu do 1:5 | m2 | 4356
181951112 | Úprava pláně v hornině třídy těžitelnosti I skupiny 1 až 3 se zhutněním strojně | m2 | 4356
chodník_pl |  |  | 89
| Souvrství zpevněné plochy - asfalt (pl) |  | 0
| 89,0 |  | 89
chodník_pl | Součet |  | 89
Použití figury:
578142115 | Litý asfalt MA 8 (LAJ) tl 40 mm š do 3 m z nemodifikovaného asfaltu | m2 | 89
564851111.1 | Podklad ze štěrkodrtě ŠD tl 150 mm | m2 | 89
565175101 | Asfaltový beton vrstva podkladní ACP 16 (obalované kamenivo OKS) tl 100 mm š do 1,5 m | m2 | 89
573231106 | Postřik živičný spojovací ze silniční emulze v množství 0,30 kg/m2 | m2 | 178
jáma_obj |  |  | 4085
| Zemní práce - jáma (obj) |  | 0
| 4085,0 |  | 4085
jáma_obj | Součet |  | 4085
Použití figury:
131251106 | Hloubení jam nezapažených v hornině třídy těžitelnosti I skupiny 3 objem do 5000 m3 strojně | m3 | 4085
162251102 | Vodorovné přemístění přes 20 do 50 m výkopku/sypaniny z horniny třídy těžitelnosti I skupiny 1 až 3 | m3 | 6199
162351104 | Vodorovné přemístění přes 500 do 1000 m výkopku/sypaniny z horniny třídy těžitelnosti I skupiny 1 až 3 | m3 | 4283
167151101 | Nakládání výkopku z hornin třídy těžitelnosti I skupiny 1 až 3 do 100 m3 | m3 | 5241
171201201 | Uložení sypaniny na skládky nebo meziskládky | m3 | 5241
obsyp_obj |  |  | 958
| Zemní práce - obsyp a zásyp (předpokládaný obj) |  | 0
| 958,0 |  | 958
obsyp_obj | Součet |  | 958
Použití figury:
174101101 | Zásyp jam, šachet rýh nebo kolem objektů sypaninou se zhutněním | m3 | 958
162251102 | Vodorovné přemístění přes 20 do 50 m výkopku/sypaniny z horniny třídy těžitelnosti I skupiny 1 až 3 | m3 | 6199
162351104 | Vodorovné přemístění přes 500 do 1000 m výkopku/sypaniny z horniny třídy těžitelnosti I skupiny 1 až 3 | m3 | 4283
ornice_pl |  |  | 4356
| Zemní práce - skrývka (předpokládaná pl) |  | 0
| 4356,0 |  | 4356
ornice_pl | Součet |  | 4356
Použití figury:
121151123 | Sejmutí ornice plochy přes 500 m2 tl vrstvy do 200 mm strojně | m2 | 4356
162206113 | Vodorovné přemístění do 100 m bez naložení výkopku ze zemin schopných zúrodnění | m3 | 871.2
167103101 | Nakládání výkopku ze zemin schopných zúrodnění | m3 | 871.2
171206111 | Uložení zemin schopných zúrodnění nebo výsypek do násypů | m3 | 435.6
ornice_pl_1 |  |  | 12
rýhy_obj | rýhy do 600 mm | m3 | 982
| Zemní práce - rýhy (obj) |  | 0
| 982,0 |  | 982
rýhy_obj | Součet |  | 982
Použití figury:
132251104 | Hloubení rýh nezapažených š do 800 mm v hornině třídy těžitelnosti I skupiny 3 objem přes 100 m3 strojně | m3 | 982
162251102 | Vodorovné přemístění přes 20 do 50 m výkopku/sypaniny z horniny třídy těžitelnosti I skupiny 1 až 3 | m3 | 6199
162351104 | Vodorovné přemístění přes 500 do 1000 m výkopku/sypaniny z horniny třídy těžitelnosti I skupiny 1 až 3 | m3 | 4283
167151101 | Nakládání výkopku z hornin třídy těžitelnosti I skupiny 1 až 3 do 100 m3 | m3 | 5241
171201201 | Uložení sypaniny na skládky nebo meziskládky | m3 | 5241
skl_1_pl |  |  | 6956
| Skladba 1 (pl) |  | 0
| 6956,0 |  | 6956
skl_1_pl | Součet |  | 6956
Použití figury:
511501125 | Konstrukční vrstva tělesa železničního spodku z upravené zeminy vápnem tl 300 mm | m2 | 6956
58530170 | vápno nehašené CL 90-Q pro úpravu zemin standardní | t | 180.129
skl_2_pl |  |  | 1953
| Skladba 2 (pl) |  | 0
| 1953,0 |  | 1953
skl_2_pl | Součet |  | 1953
Použití figury:
511501126 | Konstrukční vrstva tělesa železničního spodku z upravené zeminy vápnem tl 420 mm | m2 | 1953
58530170 | vápno nehašené CL 90-Q pro úpravu zemin standardní | t | 180.129
svodné_DN250_dl |  |  | 35
| Svodné potrubí |  | 0
| 35,0 |  | 35
svodné_DN250_dl | Mezisoučet |  | 35
Použití figury:
871360410 | Montáž kanalizačního potrubí korugovaného SN 10 z polypropylenu DN 250 | m | 485
212312111 | Lože pro trativody z betonu prostého | m3 | 38.8
899623151 | Obetonování potrubí nebo zdiva stok betonem prostým tř. C 16/20 otevřený výkop | m3 | 139.25
šachty_obj |  |  | 174
| Zemní práce - šachty (obj) |  | 0
| 174,0 |  | 174
šachty_obj | Součet |  | 174
Použití figury:
133251103 | Hloubení šachet nezapažených v hornině třídy těžitelnosti I skupiny 3 objem do 100 m3 | m3 | 174
162251102 | Vodorovné přemístění přes 20 do 50 m výkopku/sypaniny z horniny třídy těžitelnosti I skupiny 1 až 3 | m3 | 6199
162351104 | Vodorovné přemístění přes 500 do 1000 m výkopku/sypaniny z horniny třídy těžitelnosti I skupiny 1 až 3 | m3 | 4283
167151101 | Nakládání výkopku z hornin třídy těžitelnosti I skupiny 1 až 3 do 100 m3 | m3 | 5241
171201201 | Uložení sypaniny na skládky nebo meziskládky | m3 | 5241
trativod_DN150_dl |  |  | 2053
| Trativod (dl) |  | 0
| 2053,0 |  | 2053
trativod_DN150_dl | Mezisoučet |  | 2053
Použití figury:
212755216 | Trativody z drenážních trubek plastových flexibilních D 160 mm bez lože | m | 2053
211561111 | Výplň odvodňovacích žeber nebo trativodů kamenivem hrubým drceným frakce 4 až 16 mm | m3 | 451.66
211971110 | Zřízení opláštění žeber nebo trativodů geotextilií v rýze nebo zářezu sklonu do 1:2 | m2 | 4516.6
212532111 | Lože pro trativody z kameniva hrubého drceného | m3 | 41.06
SO02 | Vyústění odvodnění
humus_pl |  |  | 10
| Zemní práce - skrývka, rozprostření (předpokládaná pl) |  | 0
| 10,0 |  | 10
humus_pl | Součet |  | 10
Použití figury:
181351103 | Rozprostření ornice tl vrstvy do 200 mm pl přes 100 do 500 m2 v rovině nebo ve svahu do 1:5 strojně | m2 | 10
162206113 | Vodorovné přemístění do 100 m bez naložení výkopku ze zemin schopných zúrodnění | m3 | 1.4
167103101 | Nakládání výkopku ze zemin schopných zúrodnění | m3 | 1.4
181451121 | Založení lučního trávníku výsevem pl přes 1000 m2 v rovině a ve svahu do 1:5 | m2 | 10
181951112 | Úprava pláně v hornině třídy těžitelnosti I skupiny 1 až 3 se zhutněním strojně | m2 | 10
ornice_obj |  |  | 0.6
| Ornice (pl * v) |  | 0
| (4,00)*0,15 |  | 0.6
ornice_obj | Součet |  | 0.6
ornice_pl |  |  | 4
| Zemní práce - skrývka (předpokládaná pl) |  | 0
| 4,0 |  | 4
ornice_pl | Součet |  | 4
Použití figury:
121151103 | Sejmutí ornice plochy do 100 m2 tl vrstvy do 200 mm strojně | m2 | 4
162206113 | Vodorovné přemístění do 100 m bez naložení výkopku ze zemin schopných zúrodnění | m3 | 1.4
167103101 | Nakládání výkopku ze zemin schopných zúrodnění | m3 | 1.4
171206111 | Uložení zemin schopných zúrodnění nebo výsypek do násypů | m3 | 0.4
ornice_pl_1 |  |  | 4356
výkop_obj |  |  | 9.32
| Jáma (obj) |  | 0
| 2,33*2,00*2,00 |  | 9.32
výkop_obj | Součet |  | 9.32
Použití figury:
131351204 | Hloubení jam zapažených v hornině třídy těžitelnosti II skupiny 4 objem do 500 m3 strojně | m3 | 9.32
162251101 | Vodorovné přemístění do 20 m výkopku/sypaniny z horniny třídy těžitelnosti I skupiny 1 až 3 | m3 | 15.32
162351104 | Vodorovné přemístění přes 500 do 1000 m výkopku/sypaniny z horniny třídy těžitelnosti I skupiny 1 až 3 | m3 | 3.32
171201231 | Poplatek za uložení zeminy a kamení na recyklační skládce (skládkovné) kód odpadu 17 05 04 | t | 5.976
zásyp_obj |  |  | 6
| Zásyp (obj) |  | 0
| 6,0 |  | 6
zásyp_obj | Součet |  | 6
Použití figury:
174101101 | Zásyp jam, šachet rýh nebo kolem objektů sypaninou se zhutněním | m3 | 6
162251101 | Vodorovné přemístění do 20 m výkopku/sypaniny z horniny třídy těžitelnosti I skupiny 1 až 3 | m3 | 15.32
162351104 | Vodorovné přemístění přes 500 do 1000 m výkopku/sypaniny z horniny třídy těžitelnosti I skupiny 1 až 3 | m3 | 3.32
167151101 | Nakládání výkopku z hornin třídy těžitelnosti I skupiny 1 až 3 do 100 m3 | m3 | 6
171201201 | Uložení sypaniny na skládky nebo meziskládky | m3 | 6
171201231 | Poplatek za uložení zeminy a kamení na recyklační skládce (skládkovné) kód odpadu 17 05 04 | t | 5.976
SO03 | Napojení na kanalizaci
f42 |  |  | 33.06
f42 | 57*1,45*0,4 |  | 33.06
humus_pl |  |  | 12
| Zemní práce - skrývka, rozprostření (předpokládaná pl) |  | 0
| 4,0*3 |  | 12
humus_pl | Součet |  | 12
Použití figury:
181351103 | Rozprostření ornice tl vrstvy do 200 mm pl přes 100 do 500 m2 v rovině nebo ve svahu do 1:5 strojně | m2 | 12
162206113 | Vodorovné přemístění do 100 m bez naložení výkopku ze zemin schopných zúrodnění | m3 | 2.4
167103101 | Nakládání výkopku ze zemin schopných zúrodnění | m3 | 2.4
181451121 | Založení lučního trávníku výsevem pl přes 1000 m2 v rovině a ve svahu do 1:5 | m2 | 12
181951112 | Úprava pláně v hornině třídy těžitelnosti I skupiny 1 až 3 se zhutněním strojně | m2 | 12
ornice_pl |  |  | 12
| Zemní práce - skrývka (předpokládaná pl) |  | 0
| 4,0*3 |  | 12
ornice_pl | Součet |  | 12
Použití figury:
121151103 | Sejmutí ornice plochy do 100 m2 tl vrstvy do 200 mm strojně | m2 | 12
162206113 | Vodorovné přemístění do 100 m bez naložení výkopku ze zemin schopných zúrodnění | m3 | 2.4
167103101 | Nakládání výkopku ze zemin schopných zúrodnění | m3 | 2.4
171206111 | Uložení zemin schopných zúrodnění nebo výsypek do násypů | m3 | 1.2
výkop_obj |  |  | 27.84
| Jáma (obj) |  | 0
| (2,37+2,42+2,17)*2,00*2,00 |  | 27.84
výkop_obj | Součet |  | 27.84
Použití figury:
131351204 | Hloubení jam zapažených v hornině třídy těžitelnosti II skupiny 4 objem do 500 m3 strojně | m3 | 27.84
162251101 | Vodorovné přemístění do 20 m výkopku/sypaniny z horniny třídy těžitelnosti I skupiny 1 až 3 | m3 | 46.68
162351104 | Vodorovné přemístění přes 500 do 1000 m výkopku/sypaniny z horniny třídy těžitelnosti I skupiny 1 až 3 | m3 | 9
171201231 | Poplatek za uložení zeminy a kamení na recyklační skládce (skládkovné) kód odpadu 17 05 04 | t | 16.2
zásyp_obj |  |  | 18.84
| Zásyp (obj) |  | 0
| 18,84 |  | 18.84
zásyp_obj | Součet |  | 18.84
Použití figury:
174101101 | Zásyp jam, šachet rýh nebo kolem objektů sypaninou se zhutněním | m3 | 18.84
162251101 | Vodorovné přemístění do 20 m výkopku/sypaniny z horniny třídy těžitelnosti I skupiny 1 až 3 | m3 | 46.68
162351104 | Vodorovné přemístění přes 500 do 1000 m výkopku/sypaniny z horniny třídy těžitelnosti I skupiny 1 až 3 | m3 | 9
167151101 | Nakládání výkopku z hornin třídy těžitelnosti I skupiny 1 až 3 do 100 m3 | m3 | 18.84
171201201 | Uložení sypaniny na skládky nebo meziskládky | m3 | 18.84
171201231 | Poplatek za uložení zeminy a kamení na recyklační skládce (skládkovné) kód odpadu 17 05 04 | t | 16.2