## Rekapitulace stavby
Export Komplet | [25 empty] | VZ | 2.0 | [5 empty] | False | False | {ca49ec95-c7bf-4935-a12a-f10e3f38a77c}
[18 empty] | >> skryté sloupce << | [13 empty] | 0,01 | 21
[32 empty] | 0,01 | 12
|  | REKAPITULACE STAVBY | [16 empty] | v --- níže se nacházejí doplnkové a pomocné údaje k sestavám --- v | [11 empty] | Návod na vyplnění | 0,001
|  | Kód: |  |  |  |  | 5/21049 | [23 empty] | Měnit lze pouze buňky se žlutým podbarvením! 1) v Rekapitulaci stavby vyplňte údaje o Uchazeči (přenesou se do ostatních sestav i v jiných listech) 2) na vybraných listech vyplňte v sestavě Soupis prací ceny u položek | 0,01
|  | Stavba: |  |  |  |  | Překladiště a sběrný dvůr TS Bruntál - 0. etapa | [24 empty] | 0,01
|  | KSO: | [11 empty] | CC-CZ: | [17 empty] | 0,01
|  | Místo: |  |  |  |  | Bruntál | [6 empty] | Datum: |  | 31.5.2024 | [15 empty] | 0,01
0,01
|  | Zadavatel: | [11 empty] | IČ: | [17 empty] | 0,01
|  |  | TS Bruntál s.ro. | [10 empty] | DIČ: | [17 empty] | 0,01
0,01
|  | Uchazeč: | [11 empty] | IČ: |  | Vyplň údaj | [15 empty] | 0,01
|  |  | Vyplň údaj | [10 empty] | DIČ: |  | Vyplň údaj | [15 empty] | 0,01
False
|  | Projektant: | [11 empty] | IČ: | [17 empty] | False
|  |  | SHB a.s. | [10 empty] | DIČ: | [17 empty] | True
0,01
|  | Zpracovatel: | [11 empty] | IČ: | [17 empty] | 0,01
|  |  | Ing. Michal Pazdziora | [10 empty] | DIČ: | [17 empty] | False
Poznámka:
Soupis prací je sestaven s využitím Cenové soustavy ÚRS. Položky, které pochází z této cenové soustavy, jsou ve sloupci 'Cenová soustava' označeny popisem 'CS ÚRS' a úrovní příslušného kalendářního pololetí. Veškeré další informace vymezující popis a podmínky použití těchto položek z Cenové soustavy, které nejsou uvedeny přímo v soupisu prací, jsou neomezeně dálkově k dispozici na webu podminky.urs.cz.
|  | Cena bez DPH | [11 empty] | 0
[8 empty] | Sazba daně |  | Základ daně |  |  |  | Výše daně
|  | DPH |  | základní |  |  |  | 21%
|  |  |  | snížená |  |  |  | 12%
|  |  |  | zákl. přenesená |  |  |  | 21% |  | #REF! |  |  |  | 0
|  |  |  | sníž. přenesená |  |  |  | 12% |  | #REF! |  |  |  | 0
|  |  |  | nulová |  |  |  | 0% |  | #REF! |  |  |  | 0
|  | Cena s DPH | [6 empty] | v |  | CZK |  |  | 0
REKAPITULACE OBJEKTŮ STAVBY A SOUPISŮ PRACÍ
| Kód: | [6 empty] | 5/21049
| Stavba: | [6 empty] | Překladiště a sběrný dvůr TS Bruntál - 0. etapa
| Místo: | [6 empty] | Bruntál |  |  |  |  | Datum: |  | 31.5.2024
| Zadavatel: | [6 empty] | TS Bruntál s.ro. |  |  |  |  | Projektant: |  | SHB a.s. |  |  |  | Informatívní údaje z listů zakázek
| Uchazeč: | [11 empty] | Zpracovatel: |  | Ing. Michal Pazdziora
| Kód |  |  |  | Popis | [6 empty] | Cena bez DPH [CZK] |  |  |  | Cena s DPH [CZK] | Typ |  | z toho Ostat. náklady [CZK] | DPH [CZK] | Normohodiny [h] | DPH základní [CZK] | DPH snížená [CZK] | DPH základní přenesená [CZK] | DPH snížená přenesená [CZK] | Základna DPH základní | Základna DPH snížená | Základna DPH zákl. přenesená | Základna DPH sníž. přenesená | Základna DPH nulová
| Náklady stavby celkem | [10 empty] | 0 |  |  |  | 0 |  |  | 0 | #REF! | #REF! | #REF! | #REF! | #REF! | #REF! | #REF! | #REF! | #REF! | #REF! | #REF! |  | D | 0 | ###NOIMPORT### | IMPORT | {ca49ec95-c7bf-4935-a12a-f10e3f38a77c} | {00000000-0000-0000-0000-000000000000}
/ |  | SO 000 |  |  |  | Všeobecné položky | [5 empty] | 0 |  |  |  | 0 | STA |  | 0 | 0 | 0 | 0 | 0 | 0 | 0 | 0 | 0 | 0 | 0 | 0 |  |  | 1 |  | IMPORT | {e733e89a-4031-4d68-963f-3860aa7d7371} | {ca49ec95-c7bf-4935-a12a-f10e3f38a77c} | 2
|  | SO 001 |  |  |  | Demolice stávajících budov, zařízení a příprava území | [5 empty] | 0 |  |  |  | 0 | STA |  | 0 | 0 | 0 | 0 | 0 | 0 | 0 | 0 | 0 | 0 | 0 | 0 |  | D | 1 | ###NOIMPORT### | IMPORT | {e3e3238a-f4aa-4148-9cec-0db410a17b76} | {ca49ec95-c7bf-4935-a12a-f10e3f38a77c} | 2
/ |  |  | 001 |  |  |  | Bourání skladu nebezpečného odpadu |  |  |  |  | 0 |  |  |  | 0 | Soupis |  | 0 | 0 | 0 | 0 | 0 | 0 | 0 | 0 | 0 | 0 | 0 | 0 |  |  | 2 |  | IMPORT | {916de8bf-e08f-4bff-8185-7a41d493b4fc} | {e3e3238a-f4aa-4148-9cec-0db410a17b76}
/ |  |  | 002 |  |  |  | Bourání přístřešku kójí tříděného odpadu |  |  |  |  | 0 |  |  |  | 0 | Soupis |  | 0 | 0 | 0 | 0 | 0 | 0 | 0 | 0 | 0 | 0 | 0 | 0 |  |  | 2 |  | IMPORT | {5d54308c-ad5a-40f8-9a39-19954edc0f77} | {e3e3238a-f4aa-4148-9cec-0db410a17b76}
/ |  |  | 003 |  |  |  | Bourání betonových kójí |  |  |  |  | 0 |  |  |  | 0 | Soupis |  | 0 | 0 | 0 | 0 | 0 | 0 | 0 | 0 | 0 | 0 | 0 | 0 |  |  | 2 |  | IMPORT | {b887e4b0-c8d6-48e1-a4e6-2cca3a6b30b5} | {e3e3238a-f4aa-4148-9cec-0db410a17b76}
/ |  |  | 006 |  |  |  | Bourání kontejnerů a UNIMO buňky usazené na zpevněných plochách |  |  |  |  | 0 |  |  |  | 0 | Soupis |  | 0 | 0 | 0 | 0 | 0 | 0 | 0 | 0 | 0 | 0 | 0 | 0 |  |  | 2 |  | IMPORT | {3d7ec887-b7c6-42e3-93af-82841e5a4fda} | {e3e3238a-f4aa-4148-9cec-0db410a17b76}
/ |  |  | 008 |  |  |  | Bourání oplocení |  |  |  |  | 0 |  |  |  | 0 | Soupis |  | 0 | 0 | 0 | 0 | 0 | 0 | 0 | 0 | 0 | 0 | 0 | 0 |  |  | 2 |  | IMPORT | {aa793bd4-1ada-421e-a3ca-07a6c78bd3db} | {e3e3238a-f4aa-4148-9cec-0db410a17b76}
/ |  |  | 010 |  |  |  | Příprava území |  |  |  |  | 0 |  |  |  | 0 | Soupis |  | 0 | 0 | 0 | 0 | 0 | 0 | 0 | 0 | 0 | 0 | 0 | 0 |  |  | 2 |  | IMPORT | {61900811-8f14-4b33-9098-d4d41971becf} | {e3e3238a-f4aa-4148-9cec-0db410a17b76}
/ |  | SO 111 |  |  |  | Zpevněné plochy | [5 empty] | 0 |  |  |  | 0 | STA |  | 0 | #REF! | #REF! | #REF! | #REF! | #REF! | #REF! | #REF! | #REF! | #REF! | #REF! | #REF! |  |  | 1 |  | IMPORT | {0684de95-1137-4f58-9dbe-c8f1060ff376} | {ca49ec95-c7bf-4935-a12a-f10e3f38a77c} | 2
/ |  | SO 701 |  |  |  | Sklad nebezpečného odpadu | [5 empty] | 0 |  |  |  | 0 | STA |  | 0 | 0 | 0 | 0 | 0 | 0 | 0 | 0 | 0 | 0 | 0 | 0 |  |  | 1 |  | IMPORT | {3bcc1a32-945d-438b-9953-3625b237bf87} | {ca49ec95-c7bf-4935-a12a-f10e3f38a77c} | 2
/ |  | SO 702 |  |  |  | Přístřešek pro kóje | [5 empty] | 0 |  |  |  | 0 | STA |  | 0 | 0 | 0 | 0 | 0 | 0 | 0 | 0 | 0 | 0 | 0 | 0 |  |  | 1 |  | IMPORT | {17dbf836-a0f1-4079-b978-2d463bc1d753} | {ca49ec95-c7bf-4935-a12a-f10e3f38a77c} | 2
/ |  | SO 801 |  |  |  | Vegetační úpravy | [5 empty] | 0 |  |  |  | 0 | STA |  | 0 | 0 | 0 | 0 | 0 | 0 | 0 | 0 | 0 | 0 | 0 | 0 |  |  | 1 |  | IMPORT | {d2d97ca6-87db-41dd-a293-ec0fd1e4147d} | {ca49ec95-c7bf-4935-a12a-f10e3f38a77c} | 2

## SO 000 - Všeobecné položky
[9 empty] | >> skryté sloupce << | [9 empty] | {e733e89a-4031-4d68-963f-3860aa7d7371}
2
| KRYCÍ LIST SOUPISU PRACÍ | [8 empty] | v --- níže se nacházejí doplnkové a pomocné údaje k sestavám --- v | [8 empty] | False
Stavba:
Překladiště a sběrný dvůr TS Bruntál - 0. etapa
Objekt:
SO 000 - Všeobecné položky
| KSO: |  |  |  |  | CC-CZ:
| Místo: |  | Bruntál |  |  | Datum: | 31.5.2024
| Zadavatel: |  |  |  |  | IČ:
|  | TS Bruntál s.ro. |  |  |  | DIČ:
| Uchazeč: |  |  |  |  | IČ: | Vyplň údaj
|  | Vyplň údaj |  |  |  | DIČ: | Vyplň údaj
| Projektant: |  |  |  |  | IČ:
|  | SHB a.s. |  |  |  | DIČ:
| Zpracovatel: |  |  |  |  | IČ:
|  | Ing. Petr Fraš |  |  |  | DIČ:
Poznámka:
| Cena bez DPH | [5 empty] | 0
|  |  | Základ daně |  |  | Sazba daně | Výše daně
| DPH | základní | 0 |  |  | 21% | 0
|  | snížená | 0 |  |  | 12% | 0
|  | zákl. přenesená | 0 |  |  | 21% | 0
|  | sníž. přenesená | 0 |  |  | 12% | 0
|  | nulová | 0 |  |  | 0% | 0
| Cena s DPH |  |  | v | CZK |  | 0
REKAPITULACE ČLENĚNÍ SOUPISU PRACÍ
Stavba:
Překladiště a sběrný dvůr TS Bruntál - 0. etapa
Objekt:
SO 000 - Všeobecné položky
Místo: |  |  | Bruntál |  |  | Datum: | 31.5.2024
Zadavatel: |  |  | TS Bruntál s.ro. |  |  | Projektant: | SHB a.s.
Uchazeč: |  |  | Vyplň údaj |  |  | Zpracovatel: | Ing. Petr Fraš
Kód dílu - Popis | [6 empty] | Cena celkem [CZK]
Náklady stavby celkem | [6 empty] | 0 | [12 empty] | -1
| VRN - VRN | [5 empty] | 0
| VRN1 - Průzkumné, geodetické a projektové práce | [5 empty] | 0
| VRN2 - Příprava staveniště | [5 empty] | 0
| VRN3 - Zařízení staveniště | [5 empty] | 0
| VRN4 - Inženýrská činnost | [5 empty] | 0
| VRN7 - Provozní vlivy | [5 empty] | 0
| VRN9 - Ostatní náklady | [5 empty] | 0
SOUPIS PRACÍ
Stavba:
Překladiště a sběrný dvůr TS Bruntál - 0. etapa
Objekt:
SO 000 - Všeobecné položky
Místo: |  |  | Bruntál |  |  | Datum: | 31.5.2024
Zadavatel: |  |  | TS Bruntál s.ro. |  |  | Projektant: | SHB a.s.
Uchazeč: |  |  | Vyplň údaj |  |  | Zpracovatel: | Ing. Petr Fraš
PČ | Typ | Kód | Popis | MJ | Množství | J.cena [CZK] | Cena celkem [CZK] | Cenová soustava |  |  | DPH | J. Nh [h] | Nh celkem [h] | J. hmotnost [t] | Hmotnost celkem [t] | J. suť [t] | Suť Celkem [t]
Náklady soupisu celkem | [6 empty] | 0 | [5 empty] | 0 |  | 0 |  | 0 |  | D | -1 | [10 empty] | 0
| D | VRN | VRN |  |  |  | 0 | [5 empty] | 0 |  | 0 |  | 0 | 5 | D | 0 |  |  |  | ROZPOCET | [6 empty] | 0
| D | VRN1 | Průzkumné, geodetické a projektové práce |  |  |  | 0 | [5 empty] | 0 |  | 0 |  | 0 | 5 | D | 1 |  |  |  | ROZPOCET | [6 empty] | 0
1 | K | 013002000 | Projektové práce | kpl | 1 |  | 0 | vlastni |  |  | základní |  | 0 | 0 | 0 | 0 | 0 | 1024 | K | 2 |  |  |  | ROZPOCET | 0 | 0 | 0 | 0 | 0 | 1 | 0 | 1024 | 1755040545
| P |  | Poznámka k položce: - vypracování dokumentace přechodného DZ - projednání dopravního opatření na DI Policie ČR, včetně zajištění vydání stanovení, získání rozhodnutí (zvláštní užívání komunikace k prováděným pracím a úhrady vyměřených poplatků) před zahájením prací | [15 empty] | P | 2
2 | K | 013244000 | Dokumentace dílenská | kpl. | 1 |  | 0 | vlastní |  |  | základní |  | 0 | 0 | 0 | 0 | 0 | 1024 | K | 2 |  |  |  | ROZPOCET | 0 | 0 | 0 | 0 | 0 | 1 | 0 | 1024 | -955577452
| P |  | Poznámka k položce: V jednotkové ceně zahrnuty náklady na vypracování : Prováděcí / dílenské dokumentace pro provedení stavby vč. potřebných detailů Účast geologa na stavbě a vypracování měření modulů přetvárnosti dotčených ploch a případná úprava sanace podle skutečně naměřených hodnot VEŠKERÉ FORMY A PŘEDÁNÍ SE ŘÍDÍ PODMÍNKAMI ZADÁVACÍ DOKUMENTACE STAVBY | [15 empty] | P | 2
| VV |  | 1 |  | 1 | [13 empty] | VV | 2 | 2 | True | 1 | ROZPOCET
3 | K | 013254000 | Dokumentace skutečného provedení stavby | kpl. | 1 |  | 0 | vlastní |  |  | základní |  | 0 | 0 | 0 | 0 | 0 | 1024 | K | 2 |  |  |  | ROZPOCET | 0 | 0 | 0 | 0 | 0 | 1 | 0 | 1024 | -82781906
| P |  | Poznámka k položce: VEŠKERÉ FORMY A PŘEDÁNÍ SE ŘÍDÍ PODMÍNKAMI ZADÁVACÍ DOKUMENTACE STAVBY | [15 empty] | P | 2
| VV |  | 1 |  | 1 | [13 empty] | VV | 2 | 2 | True | 1 | ROZPOCET
| D | VRN2 | Příprava staveniště |  |  |  | 0 | [5 empty] | 0 |  | 0 |  | 0 | 5 | D | 1 |  |  |  | ROZPOCET | [6 empty] | 0
4 | K | 020001000 | Příprava staveniště | kpl. | 1 |  | 0 | vlastni |  |  | základní |  | 0 | 0 | 0 | 0 | 0 | 1024 | K | 2 |  |  |  | ROZPOCET | 0 | 0 | 0 | 0 | 0 | 1 | 0 | 1024 | 172869246
| P |  | Poznámka k položce: -Zřízení trvalé, dočasné -zřízení příjezdů a přístupů na staveniště -dodržení podmínek pro provádění staveb z hlediska BOZP (vč. označení stavby) -dodržování podmínek pro ochranu životního prostředí při výstavbě -dodržení podmínek - možnosti nakládání s odpady -splnění zvláštních požadavků na provádění stavby, které vyžadují zvláštní bezpečnostní opatření -dočasné / provizorní dopravní značení, osvětlení - (vyřízení+zřízení+likvidace po skončení stavby) | [15 empty] | P | 2
| VV |  | 1 |  | 1 | [13 empty] | VV | 2 | 2 | True | 1 | ROZPOCET
| D | VRN3 | Zařízení staveniště |  |  |  | 0 | [5 empty] | 0 |  | 0 |  | 0 | 5 | D | 1 |  |  |  | ROZPOCET | [6 empty] | 0
5 | K | 030001000 | Zařízení staveniště | kpl. | 1 |  | 0 | vlastni |  |  | základní |  | 0 | 0 | 0 | 0 | 0 | 1024 | K | 2 |  |  |  | ROZPOCET | 0 | 0 | 0 | 0 | 0 | 1 | 0 | 1024 | -293184004
| P |  | Poznámka k položce: -kancelářské/skladovací/sociální objekty, oplocení stavby, ostraha staveniště, kompletní vnitrostaveništní rozvody všech potřebných energií vč. jejich poplatků, zajištění podružných měření spotřeby | [15 empty] | P | 2
| VV |  | 1 |  | 1 | [13 empty] | VV | 2 | 2 | True | 1 | ROZPOCET
6 | K | 034303000 | Dopravní značení na staveništi | kpl | 1 |  | 0 | vlastni |  |  | základní |  | 0 | 0 | 0 | 0 | 0 | 1024 | K | 2 |  |  |  | ROZPOCET | 0 | 0 | 0 | 0 | 0 | 1 | 0 | 1024 | 527806823
| P |  | Poznámka k položce: - zajištění přechodného dopravního značení na objízdné trasy - zrušení přechodného dopravního značení | [15 empty] | P | 2
7 | K | 039002000 | Zrušení zařízení staveniště | kpl. | 1 |  | 0 | vlastni |  |  | základní |  | 0 | 0 | 0 | 0 | 0 | 1024 | K | 2 |  |  |  | ROZPOCET | 0 | 0 | 0 | 0 | 0 | 1 | 0 | 1024 | 109837915
| P |  | Poznámka k položce: -náklady zhotovitele spojené s kompletní likvidací zařízení staveniště vč. uvedení všech dotčených ploch do bezvadného stavu | [15 empty] | P | 2
| VV |  | 1 |  | 1 | [13 empty] | VV | 2 | 2 | True | 1 | ROZPOCET
| D | VRN4 | Inženýrská činnost |  |  |  | 0 | [5 empty] | 0 |  | 0 |  | 0 | 5 | D | 1 |  |  |  | ROZPOCET | [6 empty] | 0
8 | K | 043103000 | Zkoušky bez rozlišení | kpl. | 1 |  | 0 | vlastni |  |  | základní |  | 0 | 0 | 0 | 0 | 0 | 1024 | K | 2 |  |  |  | ROZPOCET | 0 | 0 | 0 | 0 | 0 | 1 | 0 | 1024 | 981678019
| P |  | Poznámka k položce: Provedení všech zkoušek a revizí předepsaných projektovou a zadávací dokumentací, platnými normami, návodů k obsluze - (neuvedených v jednotlivých soupisech prací) | [15 empty] | P | 2
| VV |  | 1 |  | 1 | [13 empty] | VV | 2 | 2 | True | 1 | ROZPOCET
9 | K | 045002000 | Kompletační a koordinační činnost | kpl. | 1 |  | 0 | vlastni |  |  | základní |  | 0 | 0 | 0 | 0 | 0 | 1024 | K | 2 |  |  |  | ROZPOCET | 0 | 0 | 0 | 0 | 0 | 1 | 0 | 1024 | 95948490
| P |  | Poznámka k položce: -příprava předávací dokumentace dle ZD -ostatní kompletační činnost | [15 empty] | P | 2
| VV |  | 1 |  | 1 | [13 empty] | VV | 2 | 2 | True | 1 | ROZPOCET
| D | VRN7 | Provozní vlivy |  |  |  | 0 | [5 empty] | 0 |  | 0 |  | 0 | 5 | D | 1 |  |  |  | ROZPOCET | [6 empty] | 0
10 | K | 071103000 | Provoz investora | kpl. | 1 |  | 0 | vlastni |  |  | základní |  | 0 | 0 | 0 | 0 | 0 | 1024 | K | 2 |  |  |  | ROZPOCET | 0 | 0 | 0 | 0 | 0 | 1 | 0 | 1024 | 1085896636
| P |  | Poznámka k položce: Náklady související se ztíženými podmínkami při provádění díla v závislosti na okolním provozu (pro práce prováděné za nepřerušeného nebo omezeného provozu v dotčených objektech nebo samotném areálu, provizorní bezpečnostní zastřešení vstupu do objektu) (+ případná ochrana a zakrytí určených prvků a konstrukcí - ZABEZPEČENÍ PŘED POŠKOZENÍM STAVEBNÍ ČINNOSTÍ) | [15 empty] | P | 2
| VV |  | 1 |  | 1 | [13 empty] | VV | 2 | 2 | True | 1 | ROZPOCET
| D | VRN9 | Ostatní náklady |  |  |  | 0 | [5 empty] | 0 |  | 0 |  | 0 | 5 | D | 1 |  |  |  | ROZPOCET | [6 empty] | 0
11 | K | 090001000 | Ostatní náklady | kpl. | 1 |  | 0 | vlastni |  |  | základní |  | 0 | 0 | 0 | 0 | 0 | 1024 | K | 2 |  |  |  | ROZPOCET | 0 | 0 | 0 | 0 | 0 | 1 | 0 | 1024 | -1900314145
| P |  | Poznámka k položce: V jednotkové ceně zahrnuty náklady : ------------------------------------------------- -náklady zhotovitele spojené s ochranou všech dotčených, jinde nespecifikovaných, dřevin, stromů, porostů a vegetačních ploch při stavebních prací dle ČSN 83 9061 - po celou dobu výstavby -pravidelné čištění přilehlých / souvisejících komunikací a zpevněných ploch - po celou dobu stavby -uvedení všech dotčených ploch, konstrukcí a povrchů do původního, bezvadného stavu -vytyčení všech inženýrských sítí před zahájením prací vč. řádného zajištění. Zpětné protokolární předání všech inženýrských sítí jednotlivým správcům vč. uvedení dotčených ploch do bezvadného stavu. | [15 empty] | P | 2
| VV |  | 1 |  | 1 | [13 empty] | VV | 2 | 2 | True | 1 | ROZPOCET
12 | K | 091002000 | Provizorní sjezd na staveniště | m2 | 110 |  | 0 | vlastní |  |  | základní |  | 0 | 0 | 0 | 0 | 0 | 1024 | K | 2 |  |  |  | ROZPOCET | 0 | 0 | 0 | 0 | 0 | 1 | 0 | 1024 | 269429909
| P |  | Poznámka k položce: -kompletní provedení provizorního sjezdu ze silnice Polní na stavenište -tloušťka a skladba konstrukce dle potřeby zhotovitele (štěrkodrť, recyklát, betonové panely apod), rozpočet předpokládá kryt z kameniva 2x 200mm -následné uvedení do původního stavu | [15 empty] | P | 2
| VV |  | 110 |  | 110 | [13 empty] | VV | 2 | 2 | True | 1 | ROZPOCET
13 | K | 092002000 | Provizorní přístup k obsluze nových objektů | m2 | 485 |  | 0 | vlastní |  |  | základní |  | 0 | 0 | 0 | 0 | 0 | 1024 | K | 2 |  |  |  | ROZPOCET | 0 | 0 | 0 | 0 | 0 | 1 | 0 | 1024 | 1840457333
| P |  | Poznámka k položce: -kompletní provedení provizorního přístupu k obsluze nových objektů, do doby výstavby 1.a 2.etapy -tloušťka a skladba konstrukce dle potřeby investora (štěrkodrť, recyklát, betonové panely apod), předpokládá kryt z kameniva 2x 200mm -včetně dosvahování na stávající stav | [15 empty] | P | 2
| VV |  | 485 |  | 485 | [13 empty] | VV | 2 | 2 | True | 1 | ROZPOCET

## 001 - Bourání skladu nebe...
[9 empty] | >> skryté sloupce << | [9 empty] | {916de8bf-e08f-4bff-8185-7a41d493b4fc}
2
| KRYCÍ LIST SOUPISU PRACÍ | [8 empty] | v --- níže se nacházejí doplnkové a pomocné údaje k sestavám --- v | [8 empty] | False
Stavba:
Překladiště a sběrný dvůr TS Bruntál - 0. etapa
Objekt:
SO 001 - Demolice stávajících budov, zařízení a příprava území
Soupis:
001 - Bourání skladu nebezpečného odpadu
| KSO: |  |  |  |  | CC-CZ:
| Místo: |  | Bruntál |  |  | Datum: | 31.5.2024
| Zadavatel: |  |  |  |  | IČ:
|  | TS Bruntál s.ro. |  |  |  | DIČ:
| Uchazeč: |  |  |  |  | IČ: | Vyplň údaj
|  | Vyplň údaj |  |  |  | DIČ: | Vyplň údaj
| Projektant: |  |  |  |  | IČ:
|  | SHB a.s. |  |  |  | DIČ:
| Zpracovatel: |  |  |  |  | IČ:
|  | Ing. Petr Fraš |  |  |  | DIČ:
Poznámka:
Soupis prací je sestaven s využitím Cenové soustavy ÚRS. Položky, které pochází z této cenové soustavy, jsou ve sloupci 'Cenová soustava' označeny popisem 'CS ÚRS' a úrovní příslušného kalendářního pololetí. Veškeré další informace vymezující popis a podmínky použití těchto položek z Cenové soustavy, které nejsou uvedeny přímo v soupisu prací, jsou neomezeně dálkově k dispozici na webu podminky.urs.cz.
| Cena bez DPH | [5 empty] | 0
|  |  | Základ daně |  |  | Sazba daně | Výše daně
| DPH | základní | 0 |  |  | 21% | 0
|  | snížená | 0 |  |  | 12% | 0
|  | zákl. přenesená | 0 |  |  | 21% | 0
|  | sníž. přenesená | 0 |  |  | 12% | 0
|  | nulová | 0 |  |  | 0% | 0
| Cena s DPH |  |  | v | CZK |  | 0
REKAPITULACE ČLENĚNÍ SOUPISU PRACÍ
Stavba:
Překladiště a sběrný dvůr TS Bruntál - 0. etapa
Objekt:
SO 001 - Demolice stávajících budov, zařízení a příprava území
Soupis:
001 - Bourání skladu nebezpečného odpadu
Místo: |  |  | Bruntál |  |  | Datum: | 31.5.2024
Zadavatel: |  |  | TS Bruntál s.ro. |  |  | Projektant: | SHB a.s.
Uchazeč: |  |  | Vyplň údaj |  |  | Zpracovatel: | Ing. Petr Fraš
Kód dílu - Popis | [6 empty] | Cena celkem [CZK]
Náklady stavby celkem | [6 empty] | 0 | [12 empty] | -1
| HSV - Práce a dodávky HSV | [5 empty] | 0
| 9 - Ostatní konstrukce a práce, bourání | [5 empty] | 0
| 997 - Přesun sutě | [5 empty] | 0
SOUPIS PRACÍ
Stavba:
Překladiště a sběrný dvůr TS Bruntál - 0. etapa
Objekt:
SO 001 - Demolice stávajících budov, zařízení a příprava území
Soupis:
001 - Bourání skladu nebezpečného odpadu
Místo: |  |  | Bruntál |  |  | Datum: | 31.5.2024
Zadavatel: |  |  | TS Bruntál s.ro. |  |  | Projektant: | SHB a.s.
Uchazeč: |  |  | Vyplň údaj |  |  | Zpracovatel: | Ing. Petr Fraš
PČ | Typ | Kód | Popis | MJ | Množství | J.cena [CZK] | Cena celkem [CZK] | Cenová soustava |  |  | DPH | J. Nh [h] | Nh celkem [h] | J. hmotnost [t] | Hmotnost celkem [t] | J. suť [t] | Suť Celkem [t]
Náklady soupisu celkem | [6 empty] | 0 | [5 empty] | 0 |  | 0 |  | 141.5472 |  | D | -1 | [10 empty] | 0
| D | HSV | Práce a dodávky HSV |  |  |  | 0 | [5 empty] | 0 |  | 0 |  | 141.5472 | 1 | D | 0 |  |  |  | ROZPOCET | [6 empty] | 0
| D | 9 | Ostatní konstrukce a práce, bourání |  |  |  | 0 | [5 empty] | 0 |  | 0 |  | 141.5472 | 1 | D | 1 |  |  |  | ROZPOCET | [6 empty] | 0
1 | K | 961055111 | Bourání základů z betonu železového | m3 | 4.32 |  | 0 | CS ÚRS 2024 01 |  |  | základní |  | 0 | 0 | 0 | 2.4 | 10.368 | 4 | K | 2 |  |  |  | ROZPOCET | 0 | 0 | 0 | 0 | 0 | 1 | 0 | 4 | -407244563
| Online PSC |  | https://podminky.urs.cz/item/CS_URS_2024_01/961055111 | [15 empty] | Online PSC | 2
| VV |  | "železobeton" | [15 empty] | VV | 2 | 1 | True | 0 | ROZPOCET
| VV |  | 0,6*0,6*0,8*15 |  | 4.32 | [13 empty] | VV | 2 | 2 | True | 0 | ROZPOCET
| VV |  | Součet |  | 4.32 | [13 empty] | VV | 2 | 4 | True | 1 | ROZPOCET
2 | K | 965043441 | Bourání mazanin betonových s potěrem nebo teracem tl. do 150 mm, plochy přes 4 m2 | m3 | 44.241 |  | 0 | CS ÚRS 2024 01 |  |  | základní |  | 0 | 0 | 0 | 2.2 | 97.3302 | 4 | K | 2 |  |  |  | ROZPOCET | 0 | 0 | 0 | 0 | 0 | 1 | 0 | 4 | -356084597
| Online PSC |  | https://podminky.urs.cz/item/CS_URS_2024_01/965043441 | [15 empty] | Online PSC | 2
| VV |  | 21,29*10,39*0,2 |  | 44.241 | [13 empty] | VV | 2 | 2 | True | 1 | ROZPOCET
3 | K | 965049112 | Bourání mazanin Příplatek k cenám za bourání mazanin betonových se svařovanou sítí, tl. přes 100 mm | m3 | 44.241 |  | 0 | CS ÚRS 2024 01 |  |  | základní |  | 0 | 0 | 0 | 0.029 | 1.283 | 4 | K | 2 |  |  |  | ROZPOCET | 0 | 0 | 0 | 0 | 0 | 1 | 0 | 4 | -1914853853
| Online PSC |  | https://podminky.urs.cz/item/CS_URS_2024_01/965049112 | [15 empty] | Online PSC | 2
4 | K | 981332111 | Demolice ocelových konstrukcí hal, sil, technologických zařízení apod. jakýmkoliv způsobem | t | 32.566 |  | 0 | CS ÚRS 2024 01 |  |  | základní |  | 0 | 0 | 0 | 1 | 32.566 | 4 | K | 2 |  |  |  | ROZPOCET | 0 | 0 | 0 | 0 | 0 | 1 | 0 | 4 | -22382824
| Online PSC |  | https://podminky.urs.cz/item/CS_URS_2024_01/981332111 | [15 empty] | Online PSC | 2
| VV |  | "30 kg/m3 OP" | [15 empty] | VV | 2 | 1 | True | 0 | ROZPOCET
| VV |  | 21,29*10,39*4,28*30*0,001 |  | 28.402 | [13 empty] | VV | 2 | 2 | True | 0 | ROZPOCET
| VV |  | (0,195+5,0)*21,29*(5,535-4,28)*30*0,001 |  | 4.164 | [13 empty] | VV | 2 | 2 | True | 0 | ROZPOCET
| VV |  | Součet |  | 32.566 | [13 empty] | VV | 2 | 4 | True | 1 | ROZPOCET
| D | 997 | Přesun sutě |  |  |  | 0 | [5 empty] | 0 |  | 0 |  | 0 | 1 | D | 1 |  |  |  | ROZPOCET | [6 empty] | 0
5 | K | 979951112R00 | Výkup kovů - železný šrot tl. nad 4 mm | t | 32.566 |  | 0 | vlastní |  |  | základní |  | 0 | 0 | 0 | 0 | 0 | 4 | K | 2 |  |  |  | ROZPOCET | 0 | 0 | 0 | 0 | 0 | 1 | 0 | 4 | 1088983046
6 | K | 997006006 | Úprava stavebního odpadu drcení s dopravou na vzdálenost do 100 m a naložením do drtícího zařízení ze zdiva betonového | t | 108.981 |  | 0 | CS ÚRS 2024 01 |  |  | základní |  | 0 | 0 | 0 | 0 | 0 | 4 | K | 2 |  |  |  | ROZPOCET | 0 | 0 | 0 | 0 | 0 | 1 | 0 | 4 | -363987984
| Online PSC |  | https://podminky.urs.cz/item/CS_URS_2024_01/997006006 | [15 empty] | Online PSC | 2
7 | K | 997221551 | Vodorovná doprava suti bez naložení, ale se složením a s hrubým urovnáním ze sypkých materiálů, na vzdálenost do 1 km | t | 141.547 |  | 0 | CS ÚRS 2024 01 |  |  | základní |  | 0 | 0 | 0 | 0 | 0 | 4 | K | 2 |  |  |  | ROZPOCET | 0 | 0 | 0 | 0 | 0 | 1 | 0 | 4 | -786883409
| Online PSC |  | https://podminky.urs.cz/item/CS_URS_2024_01/997221551 | [15 empty] | Online PSC | 2
8 | K | 997221559 | Vodorovná doprava suti bez naložení, ale se složením a s hrubým urovnáním Příplatek k ceně za každý další započatý 1 km přes 1 km | t | 65.132 |  | 0 | CS ÚRS 2024 01 |  |  | základní |  | 0 | 0 | 0 | 0 | 0 | 4 | K | 2 |  |  |  | ROZPOCET | 0 | 0 | 0 | 0 | 0 | 1 | 0 | 4 | -1460654069
| Online PSC |  | https://podminky.urs.cz/item/CS_URS_2024_01/997221559 | [15 empty] | Online PSC | 2
| VV |  | 32,566*2 |  | 65.132 | [13 empty] | VV | 2 | 2 | True | 1 | ROZPOCET
9 | K | 997221611 | Nakládání na dopravní prostředky pro vodorovnou dopravu suti | t | 141.547 |  | 0 | CS ÚRS 2024 01 |  |  | základní |  | 0 | 0 | 0 | 0 | 0 | 4 | K | 2 |  |  |  | ROZPOCET | 0 | 0 | 0 | 0 | 0 | 1 | 0 | 4 | 1939534566
| Online PSC |  | https://podminky.urs.cz/item/CS_URS_2024_01/997221611 | [15 empty] | Online PSC | 2

## 002 - Bourání přístřešku ...
[9 empty] | >> skryté sloupce << | [9 empty] | {5d54308c-ad5a-40f8-9a39-19954edc0f77}
2
| KRYCÍ LIST SOUPISU PRACÍ | [8 empty] | v --- níže se nacházejí doplnkové a pomocné údaje k sestavám --- v | [8 empty] | False
Stavba:
Překladiště a sběrný dvůr TS Bruntál - 0. etapa
Objekt:
SO 001 - Demolice stávajících budov, zařízení a příprava území
Soupis:
002 - Bourání přístřešku kójí tříděného odpadu
| KSO: |  |  |  |  | CC-CZ:
| Místo: |  | Bruntál |  |  | Datum: | 31.5.2024
| Zadavatel: |  |  |  |  | IČ:
|  | TS Bruntál s.ro. |  |  |  | DIČ:
| Uchazeč: |  |  |  |  | IČ: | Vyplň údaj
|  | Vyplň údaj |  |  |  | DIČ: | Vyplň údaj
| Projektant: |  |  |  |  | IČ:
|  | SHB a.s. |  |  |  | DIČ:
| Zpracovatel: |  |  |  |  | IČ:
|  | Ing. Petr Fraš |  |  |  | DIČ:
Poznámka:
Soupis prací je sestaven s využitím Cenové soustavy ÚRS. Položky, které pochází z této cenové soustavy, jsou ve sloupci 'Cenová soustava' označeny popisem 'CS ÚRS' a úrovní příslušného kalendářního pololetí. Veškeré další informace vymezující popis a podmínky použití těchto položek z Cenové soustavy, které nejsou uvedeny přímo v soupisu prací, jsou neomezeně dálkově k dispozici na webu podminky.urs.cz.
| Cena bez DPH | [5 empty] | 0
|  |  | Základ daně |  |  | Sazba daně | Výše daně
| DPH | základní | 0 |  |  | 21% | 0
|  | snížená | 0 |  |  | 12% | 0
|  | zákl. přenesená | 0 |  |  | 21% | 0
|  | sníž. přenesená | 0 |  |  | 12% | 0
|  | nulová | 0 |  |  | 0% | 0
| Cena s DPH |  |  | v | CZK |  | 0
REKAPITULACE ČLENĚNÍ SOUPISU PRACÍ
Stavba:
Překladiště a sběrný dvůr TS Bruntál - 0. etapa
Objekt:
SO 001 - Demolice stávajících budov, zařízení a příprava území
Soupis:
002 - Bourání přístřešku kójí tříděného odpadu
Místo: |  |  | Bruntál |  |  | Datum: | 31.5.2024
Zadavatel: |  |  | TS Bruntál s.ro. |  |  | Projektant: | SHB a.s.
Uchazeč: |  |  | Vyplň údaj |  |  | Zpracovatel: | Ing. Petr Fraš
Kód dílu - Popis | [6 empty] | Cena celkem [CZK]
Náklady stavby celkem | [6 empty] | 0 | [12 empty] | -1
| HSV - Práce a dodávky HSV | [5 empty] | 0
| 9 - Ostatní konstrukce a práce, bourání | [5 empty] | 0
| 997 - Přesun sutě | [5 empty] | 0
SOUPIS PRACÍ
Stavba:
Překladiště a sběrný dvůr TS Bruntál - 0. etapa
Objekt:
SO 001 - Demolice stávajících budov, zařízení a příprava území
Soupis:
002 - Bourání přístřešku kójí tříděného odpadu
Místo: |  |  | Bruntál |  |  | Datum: | 31.5.2024
Zadavatel: |  |  | TS Bruntál s.ro. |  |  | Projektant: | SHB a.s.
Uchazeč: |  |  | Vyplň údaj |  |  | Zpracovatel: | Ing. Petr Fraš
PČ | Typ | Kód | Popis | MJ | Množství | J.cena [CZK] | Cena celkem [CZK] | Cenová soustava |  |  | DPH | J. Nh [h] | Nh celkem [h] | J. hmotnost [t] | Hmotnost celkem [t] | J. suť [t] | Suť Celkem [t]
Náklady soupisu celkem | [6 empty] | 0 | [5 empty] | 0 |  | 0 |  | 64.7139 |  | D | -1 | [10 empty] | 0
| D | HSV | Práce a dodávky HSV |  |  |  | 0 | [5 empty] | 0 |  | 0 |  | 64.7139 | 1 | D | 0 |  |  |  | ROZPOCET | [6 empty] | 0
| D | 9 | Ostatní konstrukce a práce, bourání |  |  |  | 0 | [5 empty] | 0 |  | 0 |  | 64.7139 | 1 | D | 1 |  |  |  | ROZPOCET | [6 empty] | 0
1 | K | 961055111 | Bourání základů z betonu železového | m3 | 2.88 |  | 0 | CS ÚRS 2024 01 |  |  | základní |  | 0 | 0 | 0 | 2.4 | 6.912 | 4 | K | 2 |  |  |  | ROZPOCET | 0 | 0 | 0 | 0 | 0 | 1 | 0 | 4 | -1493216766
| Online PSC |  | https://podminky.urs.cz/item/CS_URS_2024_01/961055111 | [15 empty] | Online PSC | 2
| VV |  | "železobeton" | [15 empty] | VV | 2 | 1 | True | 0 | ROZPOCET
| VV |  | 0,6*0,6*0,8*10 |  | 2.88 | [13 empty] | VV | 2 | 2 | True | 0 | ROZPOCET
| VV |  | Součet |  | 2.88 | [13 empty] | VV | 2 | 4 | True | 1 | ROZPOCET
2 | K | 965043441 | Bourání mazanin betonových s potěrem nebo teracem tl do 150 mm pl přes 4 m2 | m3 | 22.611 |  | 0 | CS ÚRS 2024 01 |  |  | základní |  | 0 | 0 | 0 | 2.2 | 49.7442 | 4 | K | 2 |  |  |  | ROZPOCET | 0 | 0 | 0 | 0 | 0 | 1 | 0 | 4 | -202032441
| Online PSC |  | https://podminky.urs.cz/item/CS_URS_2024_01/965043441 | [15 empty] | Online PSC | 2
| VV |  | 20,37*5,55*0,2 |  | 22.611 | [13 empty] | VV | 2 | 2 | True | 1 | ROZPOCET
3 | K | 965049112 | Bourání mazanin Příplatek k cenám za bourání mazanin betonových se svařovanou sítí, tl. přes 100 mm | m3 | 22.611 |  | 0 | CS ÚRS 2024 01 |  |  | základní |  | 0 | 0 | 0 | 0.029 | 0.65572 | 4 | K | 2 |  |  |  | ROZPOCET | 0 | 0 | 0 | 0 | 0 | 1 | 0 | 4 | -1515839256
| Online PSC |  | https://podminky.urs.cz/item/CS_URS_2024_01/965049112 | [15 empty] | Online PSC | 2
4 | K | 981332111 | Demolice ocelových konstrukcí hal, sil, technologických zařízení apod. jakýmkoliv způsobem | t | 7.402 |  | 0 | CS ÚRS 2024 01 |  |  | základní |  | 0 | 0 | 0 | 1 | 7.402 | 4 | K | 2 |  |  |  | ROZPOCET | 0 | 0 | 0 | 0 | 0 | 1 | 0 | 4 | -1608961506
| Online PSC |  | https://podminky.urs.cz/item/CS_URS_2024_01/981332111 | [15 empty] | Online PSC | 2
| VV |  | "15 kg/m3 OP" | [15 empty] | VV | 2 | 1 | True | 0 | ROZPOCET
| VV |  | 20,37*5,55*3,79*15*0,001 |  | 6.427 | [13 empty] | VV | 2 | 2 | True | 0 | ROZPOCET
| VV |  | 20,37*5,55*(1,15/2)*15*0,001 |  | 0.975 | [13 empty] | VV | 2 | 2 | True | 0 | ROZPOCET
| VV |  | Součet |  | 7.402 | [13 empty] | VV | 2 | 4 | True | 1 | ROZPOCET
| D | 997 | Přesun sutě |  |  |  | 0 | [5 empty] | 0 |  | 0 |  | 0 | 1 | D | 1 |  |  |  | ROZPOCET | [6 empty] | 0
5 | K | 979951112R00 | Výkup kovů - železný šrot tl. nad 4 mm | t | 7.402 |  | 0 | vlastní |  |  | základní |  | 0 | 0 | 0 | 0 | 0 | 4 | K | 2 |  |  |  | ROZPOCET | 0 | 0 | 0 | 0 | 0 | 1 | 0 | 4 | 1410070491
6 | K | 997006006 | Úprava stavebního odpadu drcení s dopravou na vzdálenost do 100 m a naložením do drtícího zařízení ze zdiva betonového | t | 57.312 |  | 0 | CS ÚRS 2024 01 |  |  | základní |  | 0 | 0 | 0 | 0 | 0 | 4 | K | 2 |  |  |  | ROZPOCET | 0 | 0 | 0 | 0 | 0 | 1 | 0 | 4 | 1659863431
| Online PSC |  | https://podminky.urs.cz/item/CS_URS_2024_01/997006006 | [15 empty] | Online PSC | 2
7 | K | 997221551 | Vodorovná doprava suti bez naložení, ale se složením a s hrubým urovnáním ze sypkých materiálů, na vzdálenost do 1 km | t | 64.714 |  | 0 | CS ÚRS 2024 01 |  |  | základní |  | 0 | 0 | 0 | 0 | 0 | 4 | K | 2 |  |  |  | ROZPOCET | 0 | 0 | 0 | 0 | 0 | 1 | 0 | 4 | -1223448063
| Online PSC |  | https://podminky.urs.cz/item/CS_URS_2024_01/997221551 | [15 empty] | Online PSC | 2
8 | K | 997221559 | Vodorovná doprava suti bez naložení, ale se složením a s hrubým urovnáním Příplatek k ceně za každý další i započatý 1 km přes 1 km | t | 14.804 |  | 0 | CS ÚRS 2024 01 |  |  | základní |  | 0 | 0 | 0 | 0 | 0 | 4 | K | 2 |  |  |  | ROZPOCET | 0 | 0 | 0 | 0 | 0 | 1 | 0 | 4 | 1150308872
| Online PSC |  | https://podminky.urs.cz/item/CS_URS_2024_01/997221559 | [15 empty] | Online PSC | 2
| VV |  | 7,402*2 |  | 14.804 | [13 empty] | VV | 2 | 2 | True | 1 | ROZPOCET
9 | K | 997221611 | Nakládání na dopravní prostředky pro vodorovnou dopravu suti | t | 64.714 |  | 0 | CS ÚRS 2024 01 |  |  | základní |  | 0 | 0 | 0 | 0 | 0 | 4 | K | 2 |  |  |  | ROZPOCET | 0 | 0 | 0 | 0 | 0 | 1 | 0 | 4 | -2092320084
| Online PSC |  | https://podminky.urs.cz/item/CS_URS_2024_01/997221611 | [15 empty] | Online PSC | 2

## 003 - Bourání betonových ...
[9 empty] | >> skryté sloupce << | [9 empty] | {b887e4b0-c8d6-48e1-a4e6-2cca3a6b30b5}
2
| KRYCÍ LIST SOUPISU PRACÍ | [8 empty] | v --- níže se nacházejí doplnkové a pomocné údaje k sestavám --- v | [8 empty] | False
Stavba:
Překladiště a sběrný dvůr TS Bruntál - 0. etapa
Objekt:
SO 001 - Demolice stávajících budov, zařízení a příprava území
Soupis:
003 - Bourání betonových kójí
| KSO: |  |  |  |  | CC-CZ:
| Místo: |  | Bruntál |  |  | Datum: | 31.5.2024
| Zadavatel: |  |  |  |  | IČ:
|  | TS Bruntál s.ro. |  |  |  | DIČ:
| Uchazeč: |  |  |  |  | IČ: | Vyplň údaj
|  | Vyplň údaj |  |  |  | DIČ: | Vyplň údaj
| Projektant: |  |  |  |  | IČ:
|  | SHB a.s. |  |  |  | DIČ:
| Zpracovatel: |  |  |  |  | IČ:
|  | Ing. Petr Fraš |  |  |  | DIČ:
Poznámka:
Soupis prací je sestaven s využitím Cenové soustavy ÚRS. Položky, které pochází z této cenové soustavy, jsou ve sloupci 'Cenová soustava' označeny popisem 'CS ÚRS' a úrovní příslušného kalendářního pololetí. Veškeré další informace vymezující popis a podmínky použití těchto položek z Cenové soustavy, které nejsou uvedeny přímo v soupisu prací, jsou neomezeně dálkově k dispozici na webu podminky.urs.cz.
| Cena bez DPH | [5 empty] | 0
|  |  | Základ daně |  |  | Sazba daně | Výše daně
| DPH | základní | 0 |  |  | 21% | 0
|  | snížená | 0 |  |  | 12% | 0
|  | zákl. přenesená | 0 |  |  | 21% | 0
|  | sníž. přenesená | 0 |  |  | 12% | 0
|  | nulová | 0 |  |  | 0% | 0
| Cena s DPH |  |  | v | CZK |  | 0
REKAPITULACE ČLENĚNÍ SOUPISU PRACÍ
Stavba:
Překladiště a sběrný dvůr TS Bruntál - 0. etapa
Objekt:
SO 001 - Demolice stávajících budov, zařízení a příprava území
Soupis:
003 - Bourání betonových kójí
Místo: |  |  | Bruntál |  |  | Datum: | 31.5.2024
Zadavatel: |  |  | TS Bruntál s.ro. |  |  | Projektant: | SHB a.s.
Uchazeč: |  |  | Vyplň údaj |  |  | Zpracovatel: | Ing. Petr Fraš
Kód dílu - Popis | [6 empty] | Cena celkem [CZK]
Náklady stavby celkem | [6 empty] | 0 | [12 empty] | -1
| HSV - Práce a dodávky HSV | [5 empty] | 0
| 9 - Ostatní konstrukce a práce, bourání | [5 empty] | 0
| 997 - Přesun sutě | [5 empty] | 0
SOUPIS PRACÍ
Stavba:
Překladiště a sběrný dvůr TS Bruntál - 0. etapa
Objekt:
SO 001 - Demolice stávajících budov, zařízení a příprava území
Soupis:
003 - Bourání betonových kójí
Místo: |  |  | Bruntál |  |  | Datum: | 31.5.2024
Zadavatel: |  |  | TS Bruntál s.ro. |  |  | Projektant: | SHB a.s.
Uchazeč: |  |  | Vyplň údaj |  |  | Zpracovatel: | Ing. Petr Fraš
PČ | Typ | Kód | Popis | MJ | Množství | J.cena [CZK] | Cena celkem [CZK] | Cenová soustava |  |  | DPH | J. Nh [h] | Nh celkem [h] | J. hmotnost [t] | Hmotnost celkem [t] | J. suť [t] | Suť Celkem [t]
Náklady soupisu celkem | [6 empty] | 0 | [5 empty] | 0 |  | 0 |  | 39.0528 |  | D | -1 | [10 empty] | 0
| D | HSV | Práce a dodávky HSV |  |  |  | 0 | [5 empty] | 0 |  | 0 |  | 39.0528 | 1 | D | 0 |  |  |  | ROZPOCET | [6 empty] | 0
| D | 9 | Ostatní konstrukce a práce, bourání |  |  |  | 0 | [5 empty] | 0 |  | 0 |  | 39.0528 | 1 | D | 1 |  |  |  | ROZPOCET | [6 empty] | 0
1 | K | 961055111 | Bourání základů z betonu železového | m3 | 5.424 |  | 0 | CS ÚRS 2024 01 |  |  | základní |  | 0 | 0 | 0 | 2.4 | 13.0176 | 4 | K | 2 |  |  |  | ROZPOCET | 0 | 0 | 0 | 0 | 0 | 1 | 0 | 4 | 1825689887
| Online PSC |  | https://podminky.urs.cz/item/CS_URS_2024_01/961055111 | [15 empty] | Online PSC | 2
| VV |  | "železobeton podzemní část do nezámrzné hloubky" | [15 empty] | VV | 2 | 1 | True | 0 | ROZPOCET
| VV |  | (0,3+5,0+0,3+5,0+0,3+6,2+5,5)*0,3*0,8 |  | 5.424 | [13 empty] | VV | 2 | 2 | True | 1 | ROZPOCET
2 | K | 962052211 | Bourání zdiva železobetonového nadzákladového, objemu přes 1 m3 | m3 | 10.848 |  | 0 | CS ÚRS 2024 01 |  |  | základní |  | 0 | 0 | 0 | 2.4 | 26.0352 | 4 | K | 2 |  |  |  | ROZPOCET | 0 | 0 | 0 | 0 | 0 | 1 | 0 | 4 | -1469737828
| Online PSC |  | https://podminky.urs.cz/item/CS_URS_2024_01/962052211 | [15 empty] | Online PSC | 2
| VV |  | "nadzemní část" | [15 empty] | VV | 2 | 1 | True | 0 | ROZPOCET
| VV |  | (0,3+5,0+0,3+5,0+0,3+6,2+5,5)*0,3*1,6 |  | 10.848 | [13 empty] | VV | 2 | 2 | True | 1 | ROZPOCET
| D | 997 | Přesun sutě |  |  |  | 0 | [5 empty] | 0 |  | 0 |  | 0 | 1 | D | 1 |  |  |  | ROZPOCET | [6 empty] | 0
3 | K | 997006006 | Úprava stavebního odpadu drcení s dopravou na vzdálenost do 100 m a naložením do drtícího zařízení ze zdiva betonového | t | 39.053 |  | 0 | CS ÚRS 2024 01 |  |  | základní |  | 0 | 0 | 0 | 0 | 0 | 4 | K | 2 |  |  |  | ROZPOCET | 0 | 0 | 0 | 0 | 0 | 1 | 0 | 4 | -682806447
| Online PSC |  | https://podminky.urs.cz/item/CS_URS_2024_01/997006006 | [15 empty] | Online PSC | 2
4 | K | 997221551 | Vodorovná doprava suti bez naložení, ale se složením a s hrubým urovnáním ze sypkých materiálů, na vzdálenost do 1 km | t | 39.053 |  | 0 | CS ÚRS 2024 01 |  |  | základní |  | 0 | 0 | 0 | 0 | 0 | 4 | K | 2 |  |  |  | ROZPOCET | 0 | 0 | 0 | 0 | 0 | 1 | 0 | 4 | -1705110504
| Online PSC |  | https://podminky.urs.cz/item/CS_URS_2024_01/997221551 | [15 empty] | Online PSC | 2
5 | K | 997221611 | Nakládání na dopravní prostředky pro vodorovnou dopravu suti | t | 39.053 |  | 0 | CS ÚRS 2024 01 |  |  | základní |  | 0 | 0 | 0 | 0 | 0 | 4 | K | 2 |  |  |  | ROZPOCET | 0 | 0 | 0 | 0 | 0 | 1 | 0 | 4 | 915671002
| Online PSC |  | https://podminky.urs.cz/item/CS_URS_2024_01/997221611 | [15 empty] | Online PSC | 2

## 006 - Bourání kontejnerů ...
[9 empty] | >> skryté sloupce << | [9 empty] | {3d7ec887-b7c6-42e3-93af-82841e5a4fda}
2
| KRYCÍ LIST SOUPISU PRACÍ | [8 empty] | v --- níže se nacházejí doplnkové a pomocné údaje k sestavám --- v | [8 empty] | False
Stavba:
Překladiště a sběrný dvůr TS Bruntál - 0. etapa
Objekt:
SO 001 - Demolice stávajících budov, zařízení a příprava území
Soupis:
006 - Bourání kontejnerů a UNIMO buňky usazené na zpevněných plochách
| KSO: |  |  |  |  | CC-CZ:
| Místo: |  | Bruntál |  |  | Datum: | 31.5.2024
| Zadavatel: |  |  |  |  | IČ:
|  | TS Bruntál s.ro. |  |  |  | DIČ:
| Uchazeč: |  |  |  |  | IČ: | Vyplň údaj
|  | Vyplň údaj |  |  |  | DIČ: | Vyplň údaj
| Projektant: |  |  |  |  | IČ:
|  | SHB a.s. |  |  |  | DIČ:
| Zpracovatel: |  |  |  |  | IČ:
|  | Ing. Petr Fraš |  |  |  | DIČ:
Poznámka:
Soupis prací je sestaven s využitím Cenové soustavy ÚRS. Položky, které pochází z této cenové soustavy, jsou ve sloupci 'Cenová soustava' označeny popisem 'CS ÚRS' a úrovní příslušného kalendářního pololetí. Veškeré další informace vymezující popis a podmínky použití těchto položek z Cenové soustavy, které nejsou uvedeny přímo v soupisu prací, jsou neomezeně dálkově k dispozici na webu podminky.urs.cz.
| Cena bez DPH | [5 empty] | 0
|  |  | Základ daně |  |  | Sazba daně | Výše daně
| DPH | základní | 0 |  |  | 21% | 0
|  | snížená | 0 |  |  | 12% | 0
|  | zákl. přenesená | 0 |  |  | 21% | 0
|  | sníž. přenesená | 0 |  |  | 12% | 0
|  | nulová | 0 |  |  | 0% | 0
| Cena s DPH |  |  | v | CZK |  | 0
REKAPITULACE ČLENĚNÍ SOUPISU PRACÍ
Stavba:
Překladiště a sběrný dvůr TS Bruntál - 0. etapa
Objekt:
SO 001 - Demolice stávajících budov, zařízení a příprava území
Soupis:
006 - Bourání kontejnerů a UNIMO buňky usazené na zpevněných plochách
Místo: |  |  | Bruntál |  |  | Datum: | 31.5.2024
Zadavatel: |  |  | TS Bruntál s.ro. |  |  | Projektant: | SHB a.s.
Uchazeč: |  |  | Vyplň údaj |  |  | Zpracovatel: | Ing. Petr Fraš
Kód dílu - Popis | [6 empty] | Cena celkem [CZK]
Náklady stavby celkem | [6 empty] | 0 | [12 empty] | -1
| N00 - Nepojmenované práce | [5 empty] | 0
| N01 - Nepojmenovaný díl | [5 empty] | 0
SOUPIS PRACÍ
Stavba:
Překladiště a sběrný dvůr TS Bruntál - 0. etapa
Objekt:
SO 001 - Demolice stávajících budov, zařízení a příprava území
Soupis:
006 - Bourání kontejnerů a UNIMO buňky usazené na zpevněných plochách
Místo: |  |  | Bruntál |  |  | Datum: | 31.5.2024
Zadavatel: |  |  | TS Bruntál s.ro. |  |  | Projektant: | SHB a.s.
Uchazeč: |  |  | Vyplň údaj |  |  | Zpracovatel: | Ing. Petr Fraš
PČ | Typ | Kód | Popis | MJ | Množství | J.cena [CZK] | Cena celkem [CZK] | Cenová soustava |  |  | DPH | J. Nh [h] | Nh celkem [h] | J. hmotnost [t] | Hmotnost celkem [t] | J. suť [t] | Suť Celkem [t]
Náklady soupisu celkem | [6 empty] | 0 | [5 empty] | 0 |  | 0 |  | 0 |  | D | -1 | [7 empty] | 0
| D | N00 | Nepojmenované práce |  |  |  | 0 | [5 empty] | 0 |  | 0 |  | 0 | 4 | D | 0 | ROZPOCET | [6 empty] | 0
| D | N01 | Nepojmenovaný díl |  |  |  | 0 | [5 empty] | 0 |  | 0 |  | 0 | 4 | D | 1 | ROZPOCET | [6 empty] | 0
1 | K | 9147201.3 | Likvidace kontejneru sklad 6,0x3,0*2,8 m - kompletní provedení, odpojení od přípojek | soubo | 1 |  | 0 | vlastní |  |  | základní |  | 0 | 0 | 0 | 0 | 0 | 512 | K | 2 | ROZPOCET | 0 | 0 | 0 | 0 | 0 | 1 | 0 | 512 | -1248952549
2 | K | 921047.1 | Zaslepení přípojek ke kontejnerům | soubor | 1 |  | 0 | vlastní |  |  | základní |  | 0 | 0 | 0 | 0 | 0 | 512 | K | 2 | ROZPOCET | 0 | 0 | 0 | 0 | 0 | 1 | 0 | 512 | -472921414

## 008 - Bourání oplocení
[9 empty] | >> skryté sloupce << | [9 empty] | {aa793bd4-1ada-421e-a3ca-07a6c78bd3db}
2
| KRYCÍ LIST SOUPISU PRACÍ | [8 empty] | v --- níže se nacházejí doplnkové a pomocné údaje k sestavám --- v | [8 empty] | False
Stavba:
Překladiště a sběrný dvůr TS Bruntál - 0. etapa
Objekt:
SO 001 - Demolice stávajících budov, zařízení a příprava území
Soupis:
008 - Bourání oplocení
| KSO: |  |  |  |  | CC-CZ:
| Místo: |  | Bruntál |  |  | Datum: | 31.5.2024
| Zadavatel: |  |  |  |  | IČ:
|  | TS Bruntál s.ro. |  |  |  | DIČ:
| Uchazeč: |  |  |  |  | IČ: | Vyplň údaj
|  | Vyplň údaj |  |  |  | DIČ: | Vyplň údaj
| Projektant: |  |  |  |  | IČ:
|  | SHB a.s. |  |  |  | DIČ:
| Zpracovatel: |  |  |  |  | IČ:
|  | Ing. Petr Fraš |  |  |  | DIČ:
Poznámka:
Soupis prací je sestaven s využitím Cenové soustavy ÚRS. Položky, které pochází z této cenové soustavy, jsou ve sloupci 'Cenová soustava' označeny popisem 'CS ÚRS' a úrovní příslušného kalendářního pololetí. Veškeré další informace vymezující popis a podmínky použití těchto položek z Cenové soustavy, které nejsou uvedeny přímo v soupisu prací, jsou neomezeně dálkově k dispozici na webu podminky.urs.cz.
| Cena bez DPH | [5 empty] | 0
|  |  | Základ daně |  |  | Sazba daně | Výše daně
| DPH | základní | 0 |  |  | 21% | 0
|  | snížená | 0 |  |  | 12% | 0
|  | zákl. přenesená | 0 |  |  | 21% | 0
|  | sníž. přenesená | 0 |  |  | 12% | 0
|  | nulová | 0 |  |  | 0% | 0
| Cena s DPH |  |  | v | CZK |  | 0
REKAPITULACE ČLENĚNÍ SOUPISU PRACÍ
Stavba:
Překladiště a sběrný dvůr TS Bruntál - 0. etapa
Objekt:
SO 001 - Demolice stávajících budov, zařízení a příprava území
Soupis:
008 - Bourání oplocení
Místo: |  |  | Bruntál |  |  | Datum: | 31.5.2024
Zadavatel: |  |  | TS Bruntál s.ro. |  |  | Projektant: | SHB a.s.
Uchazeč: |  |  | Vyplň údaj |  |  | Zpracovatel: | Ing. Petr Fraš
Kód dílu - Popis | [6 empty] | Cena celkem [CZK]
Náklady stavby celkem | [6 empty] | 0 | [12 empty] | -1
| HSV - Práce a dodávky HSV | [5 empty] | 0
| 9 - Ostatní konstrukce a práce, bourání | [5 empty] | 0
| 997 - Přesun sutě | [5 empty] | 0
SOUPIS PRACÍ
Stavba:
Překladiště a sběrný dvůr TS Bruntál - 0. etapa
Objekt:
SO 001 - Demolice stávajících budov, zařízení a příprava území
Soupis:
008 - Bourání oplocení
Místo: |  |  | Bruntál |  |  | Datum: | 31.5.2024
Zadavatel: |  |  | TS Bruntál s.ro. |  |  | Projektant: | SHB a.s.
Uchazeč: |  |  | Vyplň údaj |  |  | Zpracovatel: | Ing. Petr Fraš
PČ | Typ | Kód | Popis | MJ | Množství | J.cena [CZK] | Cena celkem [CZK] | Cenová soustava |  |  | DPH | J. Nh [h] | Nh celkem [h] | J. hmotnost [t] | Hmotnost celkem [t] | J. suť [t] | Suť Celkem [t]
Náklady soupisu celkem | [6 empty] | 0 | [5 empty] | 0 |  | 0 |  | 10.3457 |  | D | -1 | [10 empty] | 0
| D | HSV | Práce a dodávky HSV |  |  |  | 0 | [5 empty] | 0 |  | 0 |  | 10.3457 | 1 | D | 0 |  |  |  | ROZPOCET | [6 empty] | 0
| D | 9 | Ostatní konstrukce a práce, bourání |  |  |  | 0 | [5 empty] | 0 |  | 0 |  | 10.3457 | 1 | D | 1 |  |  |  | ROZPOCET | [6 empty] | 0
1 | K | 961044111 | Bourání základů z betonu prostého | m3 | 5.04 |  | 0 | CS ÚRS 2024 01 |  |  | základní |  | 0 | 0 | 0 | 2 | 10.08 | 4 | K | 2 |  |  |  | ROZPOCET | 0 | 0 | 0 | 0 | 0 | 1 | 0 | 4 | -277063477
| Online PSC |  | https://podminky.urs.cz/item/CS_URS_2024_01/961044111 | [15 empty] | Online PSC | 2
| VV |  | "patky" | [15 empty] | VV | 2 | 1 | True | 0 | ROZPOCET
| VV |  | 0,4*0,4*0,9*35 |  | 5.04 | [13 empty] | VV | 2 | 2 | True | 1 | ROZPOCET
2 | K | 966071822 | Rozebrání oplocení z pletiva drátěného se čtvercovými oky, výšky přes 1,6 do 2,0 m | m | 103 |  | 0 | CS ÚRS 2024 01 |  |  | základní |  | 0 | 0 | 0 | 0.00248 | 0.25544 | 4 | K | 2 |  |  |  | ROZPOCET | 0 | 0 | 0 | 0 | 0 | 1 | 0 | 4 | 286656937
| Online PSC |  | https://podminky.urs.cz/item/CS_URS_2024_01/966071822 | [15 empty] | Online PSC | 2
| VV |  | "viz TZ" 103 |  | 103 | [13 empty] | VV | 2 | 2 | True | 1 | ROZPOCET
3 | K | 966071832 | Rozebrání oplocení z pletiva ostnatého drátu, výšky přes 2,0 m | m | 103 |  | 0 | CS ÚRS 2024 01 |  |  | základní |  | 0 | 0 | 0 | 0.0001 | 0.0103 | 4 | K | 2 |  |  |  | ROZPOCET | 0 | 0 | 0 | 0 | 0 | 1 | 0 | 4 | 1838577688
| Online PSC |  | https://podminky.urs.cz/item/CS_URS_2024_01/966071832 | [15 empty] | Online PSC | 2
| D | 997 | Přesun sutě |  |  |  | 0 | [5 empty] | 0 |  | 0 |  | 0 | 1 | D | 1 |  |  |  | ROZPOCET | [6 empty] | 0
4 | K | 997006006 | Úprava stavebního odpadu drcení s dopravou na vzdálenost do 100 m a naložením do drtícího zařízení ze zdiva betonového | t | 10.831 |  | 0 | CS ÚRS 2024 01 |  |  | základní |  | 0 | 0 | 0 | 0 | 0 | 4 | K | 2 |  |  |  | ROZPOCET | 0 | 0 | 0 | 0 | 0 | 1 | 0 | 4 | -1312250002
| Online PSC |  | https://podminky.urs.cz/item/CS_URS_2024_01/997006006 | [15 empty] | Online PSC | 2
| VV |  | 10,831 |  | 10.831 | [13 empty] | VV | 2 | 2 | True | 1 | ROZPOCET
5 | K | 997221551 | Vodorovná doprava suti bez naložení, ale se složením a s hrubým urovnáním ze sypkých materiálů, na vzdálenost do 1 km | t | 10.831 |  | 0 | CS ÚRS 2024 01 |  |  | základní |  | 0 | 0 | 0 | 0 | 0 | 4 | K | 2 |  |  |  | ROZPOCET | 0 | 0 | 0 | 0 | 0 | 1 | 0 | 4 | 1596791660
| Online PSC |  | https://podminky.urs.cz/item/CS_URS_2024_01/997221551 | [15 empty] | Online PSC | 2
| VV |  | 10,831 |  | 10.831 | [13 empty] | VV | 2 | 2 | True | 1 | ROZPOCET
6 | K | 997221611 | Nakládání na dopravní prostředky pro vodorovnou dopravu suti | t | 10.831 |  | 0 | CS ÚRS 2024 01 |  |  | základní |  | 0 | 0 | 0 | 0 | 0 | 4 | K | 2 |  |  |  | ROZPOCET | 0 | 0 | 0 | 0 | 0 | 1 | 0 | 4 | 816838264
| Online PSC |  | https://podminky.urs.cz/item/CS_URS_2024_01/997221611 | [15 empty] | Online PSC | 2
| VV |  | 10,831 |  | 10.831 | [13 empty] | VV | 2 | 2 | True | 1 | ROZPOCET

## 010 - Příprava území
[9 empty] | >> skryté sloupce << | [9 empty] | {61900811-8f14-4b33-9098-d4d41971becf}
2
| KRYCÍ LIST SOUPISU PRACÍ | [8 empty] | v --- níže se nacházejí doplnkové a pomocné údaje k sestavám --- v | [8 empty] | False
Stavba:
Překladiště a sběrný dvůr TS Bruntál - 0. etapa
Objekt:
SO 001 - Demolice stávajících budov, zařízení a příprava území
Soupis:
010 - Příprava území
| KSO: |  |  |  |  | CC-CZ:
| Místo: |  | Bruntál |  |  | Datum: | 31.5.2024
| Zadavatel: |  |  |  |  | IČ:
|  | TS Bruntál s.ro. |  |  |  | DIČ:
| Uchazeč: |  |  |  |  | IČ: | Vyplň údaj
|  | Vyplň údaj |  |  |  | DIČ: | Vyplň údaj
| Projektant: |  |  |  |  | IČ:
|  | SHB a.s. |  |  |  | DIČ:
| Zpracovatel: |  |  |  |  | IČ:
|  | Ing. Petr Fraš |  |  |  | DIČ:
Poznámka:
| Cena bez DPH | [5 empty] | 0
|  |  | Základ daně |  |  | Sazba daně | Výše daně
| DPH | základní | 0 |  |  | 21% | 0
|  | snížená | 0 |  |  | 12% | 0
|  | zákl. přenesená | 0 |  |  | 21% | 0
|  | sníž. přenesená | 0 |  |  | 12% | 0
|  | nulová | 0 |  |  | 0% | 0
| Cena s DPH |  |  | v | CZK |  | 0
REKAPITULACE ČLENĚNÍ SOUPISU PRACÍ
Stavba:
Překladiště a sběrný dvůr TS Bruntál - 0. etapa
Objekt:
SO 001 - Demolice stávajících budov, zařízení a příprava území
Soupis:
010 - Příprava území
Místo: |  |  | Bruntál |  |  | Datum: | 31.5.2024
Zadavatel: |  |  | TS Bruntál s.ro. |  |  | Projektant: | SHB a.s.
Uchazeč: |  |  | Vyplň údaj |  |  | Zpracovatel: | Ing. Petr Fraš
Kód dílu - Popis | [6 empty] | Cena celkem [CZK]
Náklady stavby celkem | [6 empty] | 0 | [12 empty] | -1
| HSV - Práce a dodávky HSV | [5 empty] | 0
| 1 - Zemní práce | [5 empty] | 0
SOUPIS PRACÍ
Stavba:
Překladiště a sběrný dvůr TS Bruntál - 0. etapa
Objekt:
SO 001 - Demolice stávajících budov, zařízení a příprava území
Soupis:
010 - Příprava území
Místo: |  |  | Bruntál |  |  | Datum: | 31.5.2024
Zadavatel: |  |  | TS Bruntál s.ro. |  |  | Projektant: | SHB a.s.
Uchazeč: |  |  | Vyplň údaj |  |  | Zpracovatel: | Ing. Petr Fraš
PČ | Typ | Kód | Popis | MJ | Množství | J.cena [CZK] | Cena celkem [CZK] | Cenová soustava |  |  | DPH | J. Nh [h] | Nh celkem [h] | J. hmotnost [t] | Hmotnost celkem [t] | J. suť [t] | Suť Celkem [t]
Náklady soupisu celkem | [6 empty] | 0 | [5 empty] | 0 |  | 0 |  | 0 |  | D | -1 | [10 empty] | 0
| D | HSV | Práce a dodávky HSV |  |  |  | 0 | [5 empty] | 0 |  | 0 |  | 0 | 1 | D | 0 |  |  |  | ROZPOCET | [6 empty] | 0
| D | 1 | Zemní práce |  |  |  | 0 | [5 empty] | 0 |  | 0 |  | 0 | 1 | D | 1 |  |  |  | ROZPOCET | [6 empty] | 0
1 | K | 111251101 | Odstranění křovin a stromů s odstraněním kořenů strojně průměru kmene do 100 mm v rovině nebo ve svahu sklonu terénu do 1:5, při celkové ploše do 100 m2 | m2 | 2 |  | 0 | CS ÚRS 2024 01 |  |  | základní |  | 0 | 0 | 0 | 0 | 0 | 4 | K | 2 |  |  |  | ROZPOCET | 0 | 0 | 0 | 0 | 0 | 1 | 0 | 4 | 2098232134
| Online PSC |  | https://podminky.urs.cz/item/CS_URS_2024_01/111251101 | [15 empty] | Online PSC | 2
| P |  | Poznámka k položce: štěpkovaná dřevní hmota nebo kulatina bude využita na stavbě nebo ponehána investorovi | [15 empty] | P | 2
2 | K | 112151112 | Pokácení stromu směrové v celku s odřezáním kmene a s odvětvením průměru kmene přes 200 do 300 mm | kus | 6 |  | 0 | CS ÚRS 2024 01 |  |  | základní |  | 0 | 0 | 0 | 0 | 0 | 4 | K | 2 |  |  |  | ROZPOCET | 0 | 0 | 0 | 0 | 0 | 1 | 0 | 4 | -1602718266
| Online PSC |  | https://podminky.urs.cz/item/CS_URS_2024_01/112151112 | [15 empty] | Online PSC | 2
| P |  | Poznámka k položce: štěpkovaná dřevní hmota nebo kulatina bude využita na stavbě nebo ponehána investorovi | [15 empty] | P | 2
3 | K | 112151313 | Pokácení stromu postupné bez spouštění částí kmene a koruny o průměru na řezné ploše pařezu přes 300 do 400 mm | kus | 13 |  | 0 | CS ÚRS 2024 01 |  |  | základní |  | 0 | 0 | 0 | 0 | 0 | 4 | K | 2 |  |  |  | ROZPOCET | 0 | 0 | 0 | 0 | 0 | 1 | 0 | 4 | -1548864556
| Online PSC |  | https://podminky.urs.cz/item/CS_URS_2024_01/112151313 | [15 empty] | Online PSC | 2
| P |  | Poznámka k položce: štěpkovaná dřevní hmota nebo kulatina bude využita na stavbě nebo ponehána investorovi | [15 empty] | P | 2
4 | K | 112151314 | Pokácení stromu postupné bez spouštění částí kmene a koruny o průměru na řezné ploše pařezu přes 400 do 500 mm | kus | 1 |  | 0 | CS ÚRS 2024 01 |  |  | základní |  | 0 | 0 | 0 | 0 | 0 | 4 | K | 2 |  |  |  | ROZPOCET | 0 | 0 | 0 | 0 | 0 | 1 | 0 | 4 | 1259800378
| Online PSC |  | https://podminky.urs.cz/item/CS_URS_2024_01/112151314 | [15 empty] | Online PSC | 2
| P |  | Poznámka k položce: štěpkovaná dřevní hmota nebo kulatina bude využita na stavbě nebo ponehána investorovi | [15 empty] | P | 2
5 | K | 112155215 | Štěpkování s naložením na dopravní prostředek a odvozem do 20 km stromků a větví solitérů, průměru kmene do 300 mm | kus | 19 |  | 0 | CS ÚRS 2024 01 |  |  | základní |  | 0 | 0 | 0 | 0 | 0 | 4 | K | 2 |  |  |  | ROZPOCET | 0 | 0 | 0 | 0 | 0 | 1 | 0 | 4 | -724026697
| Online PSC |  | https://podminky.urs.cz/item/CS_URS_2024_01/112155215 | [15 empty] | Online PSC | 2
| P |  | Poznámka k položce: štěpkovaná dřevní hmota bude využita na stavbě nebo ponehána investorovi | [15 empty] | P | 2
6 | K | 112155221 | Štěpkování s naložením na dopravní prostředek a odvozem do 20 km stromků a větví solitérů, průměru kmene přes 300 do 500 mm | kus | 1 |  | 0 | CS ÚRS 2024 01 |  |  | základní |  | 0 | 0 | 0 | 0 | 0 | 4 | K | 2 |  |  |  | ROZPOCET | 0 | 0 | 0 | 0 | 0 | 1 | 0 | 4 | -1620627198
| Online PSC |  | https://podminky.urs.cz/item/CS_URS_2024_01/112155221 | [15 empty] | Online PSC | 2
| P |  | Poznámka k položce: štěpkovaná dřevní hmota bude využita na stavbě nebo ponehána investorovi | [15 empty] | P | 2
7 | K | 1121552R | Štěpkování pařezů s naložením na dopravní prostředek a odvozem do 20 km | kus | 20 |  | 0 | vlastní. |  |  | základní |  | 0 | 0 | 0 | 0 | 0 | 4 | K | 2 |  |  |  | ROZPOCET | 0 | 0 | 0 | 0 | 0 | 1 | 0 | 4 | 1383389116
| P |  | Poznámka k položce: štěpkovaná dřevní hmota bude využita na stavbě nebo ponehána investorovi | [15 empty] | P | 2
8 | K | 112251102 | Odstranění pařezů strojně s jejich vykopáním nebo vytrháním průměru přes 300 do 500 mm | kus | 19 |  | 0 | CS ÚRS 2024 01 |  |  | základní |  | 0 | 0 | 0 | 0 | 0 | 4 | K | 2 |  |  |  | ROZPOCET | 0 | 0 | 0 | 0 | 0 | 1 | 0 | 4 | 236868623
| Online PSC |  | https://podminky.urs.cz/item/CS_URS_2024_01/112251102 | [15 empty] | Online PSC | 2
| P |  | Poznámka k položce: štěpkovaná dřevní hmota bude využita na stavbě nebo ponehána investorovi | [15 empty] | P | 2
9 | K | 112251103 | Odstranění pařezů strojně s jejich vykopáním nebo vytrháním průměru přes 500 do 700 mm | kus | 1 |  | 0 | CS ÚRS 2024 01 |  |  | základní |  | 0 | 0 | 0 | 0 | 0 | 4 | K | 2 |  |  |  | ROZPOCET | 0 | 0 | 0 | 0 | 0 | 1 | 0 | 4 | 187848071
| Online PSC |  | https://podminky.urs.cz/item/CS_URS_2024_01/112251103 | [15 empty] | Online PSC | 2
| P |  | Poznámka k položce: štěpkovaná dřevní hmota bude využita na stavbě nebo ponehána investorovi | [15 empty] | P | 2
10 | K | 121151115 | Sejmutí ornice strojně při souvislé ploše přes 100 do 500 m2, tl. vrstvy přes 250 do 300 mm | m2 | 378.4 |  | 0 | CS ÚRS 2024 01 |  |  | základní |  | 0 | 0 | 0 | 0 | 0 | 4 | K | 2 |  |  |  | ROZPOCET | 0 | 0 | 0 | 0 | 0 | 1 | 0 | 4 | 1179859073
| Online PSC |  | https://podminky.urs.cz/item/CS_URS_2024_01/121151115 | [15 empty] | Online PSC | 2
11 | K | 121151125 | Sejmutí ornice strojně při souvislé ploše přes 500 m2, tl. vrstvy přes 250 do 300 mm | m2 | 902 |  | 0 | CS ÚRS 2024 01 |  |  | základní |  | 0 | 0 | 0 | 0 | 0 | 4 | K | 2 |  |  |  | ROZPOCET | 0 | 0 | 0 | 0 | 0 | 1 | 0 | 4 | 1317046006
| Online PSC |  | https://podminky.urs.cz/item/CS_URS_2024_01/121151125 | [15 empty] | Online PSC | 2
| VV |  | "sejmutí humózní vrstvy" 902 |  | 902 | [13 empty] | VV | 2 | 2 | True | 1 | ROZPOCET
12 | K | 162351103 | Vodorovné přemístění výkopku nebo sypaniny po suchu na obvyklém dopravním prostředku, bez naložení výkopku, avšak se složením bez rozhrnutí z horniny třídy těžitelnosti I skupiny 1 až 3 na vzdálenost přes 50 do 500 m | m3 | 384.12 |  | 0 | CS ÚRS 2024 01 |  |  | základní |  | 0 | 0 | 0 | 0 | 0 | 4 | K | 2 |  |  |  | ROZPOCET | 0 | 0 | 0 | 0 | 0 | 1 | 0 | 4 | 1197307503
| Online PSC |  | https://podminky.urs.cz/item/CS_URS_2024_01/162351103 | [15 empty] | Online PSC | 2
| VV |  | "přemístění sejmuté ornice na mezideponi v rámci staveniště" | [15 empty] | VV | 2 | 1 | True | 0 | ROZPOCET
| VV |  | (902+378,4)*0,3 |  | 384.12 | [13 empty] | VV | 2 | 2 | True | 1 | ROZPOCET

## SO 111 - Zpevněné plochy
Aspe |  | Firma: SHB, akciová společnost
Příloha k formuláři pro ocenění nabídky
Stavba |  | 5/21049 |  | Překladiště a sběrný dvůr TS Bruntál - 0. ETAPA SO 111
číslo a název SO |  | SO 111 |  | Zpevněné plochy
číslo a název rozpočtu: |  | SO 111 |  | Zpevněné plochy
Zatřídění JKSO:
Poř. č.pol. | cenová soustava | Kód položky | Varianta položky | Název položky | jednotka | Počet jednotek | CENA
[7 empty] | jednotková | celkem
1 | 2 | 3 | 4 | 5 | 6 | 7 | 8 | 9
|  | 0 |  | Všeobecné konstrukce a práce
1 |  | 014102 |  | POPLATKY ZA SKLÁDKU přebytečná zemina z výkopů | T | 296.82 |  | 0
planimetrováno z ACAD viz položka 12373 m3 na t zeminy 1,7 174,6*1,7=296,82 [A]
zahrnuje veškeré poplatky provozovateli skládky související s uložením odpadu na skládce.
|  | 0 |  | Všeobecné konstrukce a práce |  |  |  | 0 | 0
|  | 1 |  | Zemní práce
2 | 2024_OTSKP | 123737 |  | ODKOP PRO SPOD STAVBU SILNIC A ŽELEZNIC TŘ. I, ODVOZ DO 16KM výkop pro konstrukci vozovky i AZ, odvoz 15km | M3 | 174.6 |  | 0
planimetrováno z ACAD v rámci SO 001 odstranění betonových panelů, frézování asfaltových ploch, sejmutí ornice, apod. předpoklad: CB kryt 388*0,45=174,60 [A]
Položka zahrnuje: - vodorovnou a svislou dopravu, přemístění, přeložení, manipulace s výkopkem - kompletní provedení vykopávky nezapažené i zapažené - ošetření výkopiště po celou dobu práce v něm vč. klimatických opatření - ztížení vykopávek v blízkosti podzemního vedení, konstrukcí a objektů vč. jejich dočasného zajištění - ztížení pod vodou, v okolí výbušnin, ve stísněných prostorech a pod. - příplatek za lepivost - těžení po vrstvách, pásech a po jiných nutných částech (figurách) - čerpání vody vč. čerpacích jímek, potrubí a pohotovostní čerpací soupravy (viz ustanovení k pol. 1151,2) - potřebné snížení hladiny podzemní vody - těžení a rozpojování jednotlivých balvanů - vytahování a nošení výkopku - svahování a přesvah. svahů do konečného tvaru, výměna hornin v podloží a v pláni znehodnocené klimatickými vlivy - ruční vykopávky, odstranění kořenů a napadávek - pažení, vzepření a rozepření vč. přepažování (vyjma pažení záporového a štětových stěn) - úpravu, ochranu a očištění dna, základové spáry, stěn a svahů - zhutnění podloží, případně i svahů vč. svahování - zřízení stupňů v podloží a lavic na svazích, není-li pro tyto práce zřízena samostatná položka - udržování výkopiště a jeho ochrana proti vodě - odvedení nebo obvedení vody v okolí výkopiště a ve výkopišti - třídění výkopku - veškeré pomocné konstrukce umožňující provedení vykopávky (příjezdy, sjezdy, nájezdy, lešení, podpěr. konstr., přemostění, zpevněné plochy, zakrytí a pod.) Položka nezahrnuje: - uložení zeminy (na skládku, do násypu) ani poplatky za skládku, vykazují se v položce č.0141**
4 | 2024_OTSKP | 173103 |  | ZEMNÍ KRAJNICE A DOSYPÁVKY SE ZHUT DO 100% PS dosypávka zhutněný nenamrzavý materiál | M3 | 25.08 |  | 0
planimetrováno z ACAD 0,22*114=25,08 [A]
Položka zahrnuje: - kompletní provedení zemní konstrukce vč. výběru vhodného materiálu - úprava ukládaného materiálu vlhčením, tříděním, promícháním nebo vysoušením, příp. jiné úpravy za účelem zlepšení jeho mech. vlastností - hutnění i různé míry hutnění - ošetření úložiště po celou dobu práce v něm vč. klimatických opatření - ztížení v okolí vedení, konstrukcí a objektů a jejich dočasné zajištění - ztížení provádění vč. hutnění ve ztížených podmínkách a stísněných prostorech - ztížené ukládání sypaniny pod vodu - ukládání po vrstvách a po jiných nutných částech (figurách) vč. dosypávek - spouštění a nošení materiálu - výměna částí zemní konstrukce znehodnocené klimatickými vlivy - ruční hutnění - svahování, hutnění a uzavírání povrchů svahů - udržování úložiště a jeho ochrana proti vodě - odvedení nebo obvedení vody v okolí úložiště a v úložišti - veškeré pomocné konstrukce umožňující provedení zemní konstrukce (příjezdy, sjezdy, nájezdy, lešení, podpěrné konstrukce, přemostění, zpevněné plochy, zakrytí a pod.) Položka nezahrnuje: - x
5 | 2024_OTSKP | 18110 |  | ÚPRAVA PLÁNĚ SE ZHUTNĚNÍM V HORNINĚ TŘ. I | M2 | 503 |  | 0
planimetrováno z ACAD 503=503,00 [A]
Položka zahrnuje: - úpravu pláně včetně vyrovnání výškových rozdílů. Míru zhutnění určuje projekt. Položka nezahrnuje: - x
|  | 1 |  | Zemní práce |  |  |  | 0 | 0
|  | 2 |  | Základy
3 | 2024_OTSKP | 17180 |  | ULOŽENÍ SYPANINY DO NÁSYPŮ Z NAKUPOVANÝCH MATERIÁLŮ v rámci AZ tl. 0,50 m, kamenitá sypanina | M3 | 194 |  | 0
planimetrováno z ACAD 388*0,5=194,00 [A]
Položka zahrnuje: - kompletní provedení zemní konstrukce (násypového tělesa včetně aktivní zóny) včetně nákupu a dopravy materiálu dle zadávací dokumentace - úprava ukládaného materiálu vlhčením, tříděním, promícháním nebo vysoušením, příp. jiné úpravy za účelem zlepšení jeho mech. vlastností - hutnění i různé míry hutnění - ošetření úložiště po celou dobu práce v něm vč. klimatických opatření - ztížení v okolí vedení, konstrukcí a objektů a jejich dočasné zajištění - ztížení provádění vč. hutnění ve ztížených podmínkách a stísněných prostorech - ztížené ukládání sypaniny pod vodu - ukládání po vrstvách a po jiných nutných částech (figurách) vč. dosypávek - spouštění a nošení materiálu - výměna částí zemní konstrukce znehodnocené klimatickými vlivy - ruční hutnění a výplň jam a prohlubní v podloží - úprava, očištění, ochrana a zhutnění podloží - svahování, hutnění a uzavírání povrchů svahů - zřízení lavic na svazích - udržování úložiště a jeho ochrana proti vodě - odvedení nebo obvedení vody v okolí úložiště a v úložišti - veškeré pomocné konstrukce umožňující provedení zemní konstrukce (příjezdy, sjezdy, nájezdy, lešení, podpěrné konstrukce, přemostění, zpevněné plochy, zakrytí a pod.) Položka nezahrnuje: - x
6 | 2024_OTSKP | 21461 |  | SEPARAČNÍ GEOTEXTILIE včetně nutného přesahu textilních rolí v souladu s TP 97 odolnost proti protlačení (CBR test) větší než 3kN odolnost proti proražení menší než 10 mm tažnost větší než 50% v místě aktivní zóny a drenáže | M2 | 807 |  | 0
planimetrováno z ACAD v místě AZ - 2vrstvy s přesahem rolí a zahnutí na tl. vrstvy AZ 403,5*2=807,00 [A]
Položka zahrnuje: - dodávku předepsané geotextilie - úpravu, očištění a ochranu podkladu - přichycení k podkladu, případně zatížení - úpravy spojů a zajištění okrajů - úpravy pro odvodnění - nutné přesahy (nezapočítávají se do výměry) - mimostaveništní a vnitrostaveništní dopravu Položka nezahrnuje: - x
|  | 2 |  | Základy |  |  |  | 0 | 0
|  | 5 |  | Komunikace
7 | 2024_OTSKP | 56143G |  | SMĚSI Z KAMENIVA STMELENÉ CEMENTEM SC C 8/10 TL. DO 150MM Vrstva ze směsi stmelené cementem SC 0/32 C 8/10 tl. 150 mm | M2 | 388 |  | 0
planimetrováno z ACAD 388=388,00 [A]
Položka zahrnuje: - dodání směsi v požadované kvalitě - očištění podkladu - uložení směsi dle předepsaného technologického předpisu a zhutnění vrstvy v předepsané tloušťce - zřízení vrstvy bez rozlišení šířky, pokládání vrstvy po etapách, včetně pracovních spar a spojů - úpravu napojení, ukončení - úpravu dilatačních spar včetně předepsané výztuže Položka nezahrnuje: - postřiky, nátěry
8 | 2024_OTSKP | 56333 |  | VOZOVKOVÉ VRSTVY ZE ŠTĚRKODRTI TL. DO 150MM ŠDA 0/32 GE | M2 | 388 |  | 0
planimetrováno z ACAD konstrukce CB krytu 388=388,00 [A]
Položka zahrnuje: - dodání kameniva předepsané kvality a zrnitosti - rozprostření a zhutnění vrstvy v předepsané tloušťce - zřízení vrstvy bez rozlišení šířky, pokládání vrstvy po etapách Položka nezahrnuje: - postřiky, nátěry
9 | 2024_OTSKP | 581343 |  | CEMENTOBETONOVÝ KRYT JEDNOVRSTVÝ VYZTUŽENÝ TŘ.II TL. DO 200MM specifikace viz TZ | M2 | 388 |  | 0
planimetrováno z ACAD 388=388,00 [A]
Položka zahrnuje: - dodání směsi v požadované kvalitě a výztuže v předepsaném množství - očištění podkladu - uložení směsi a výztuže dle předepsaného technologického předpisu a zhutnění vrstvy v předepsané tloušťce - zřízení vrstvy bez rozlišení šířky, pokládání vrstvy po etapách, včetně pracovních spar a spojů - úpravu napojení, ukončení - úpravu dilatačních spar včetně předepsané výztuže - úpravu povrchu krytu uvedenou v kapitole 7.10 ČSN 73 6123-1 - navrtání otvorů a osazení kotev a kluzných trnů v napojovacích spárách Položka nezahrnuje: - postřiky, nátěry
|  | 5 |  | Komunikace |  |  |  | 0 | 0
|  | 9 |  | Ostatní konstrukce a práce
10 | 2024_OTSKP | 917224 |  | SILNIČNÍ A CHODNÍKOVÉ OBRUBY Z BETONOVÝCH OBRUBNÍKŮ ŠÍŘ 150MM | M | 114 |  | 0
planimetrováno z ACAD 114=114,00 [A]
Položka zahrnuje: - dodání a pokládku betonových obrubníků o rozměrech předepsaných zadávací dokumentací - betonové lože i boční betonovou opěrku Položka nezahrnuje: - x
11 | 2024_OTSKP | 919124 |  | ŘEZÁNÍ BETONOVÉHO KRYTU VOZOVEK TL DO 200MM | M | 114 |  | 0
planimetrováno z ACAD v místě betonového obrubníku 114=114,00 [A]
Položka zahrnuje: - řezání vozovkové vrstvy v předepsané tloušťce - spotřeba vody Položka nezahrnuje: - x
12 | 2024_OTSKP | 93132 |  | TĚSNĚNÍ DILATAČ SPAR ASF ZÁLIVKOU MODIFIK modifikovaná zálivka, včetně vyčistění spáry a spojovacího nátěru | M3 | 0.23 |  | 0
planimetrováno z ACAD v místě betonového obrubníku (v místě CB krytu) 0,01*0,2*114=0,23 [A]
Položka zahrnuje: - dodávku a osazení předepsaného materiálu - očištění ploch spáry před úpravou - očištění okolí spáry po úpravě Položka nezahrnuje: - těsnící profil
|  | 9 |  | Ostatní konstrukce a práce |  |  |  | 0 | 0
|  |  |  | C e l k e m |  |  |  | 0 | 0

## SO 701 - Sklad nebezpečné...
[9 empty] | >> skryté sloupce << | [9 empty] | {3bcc1a32-945d-438b-9953-3625b237bf87}
2
| KRYCÍ LIST SOUPISU PRACÍ | [8 empty] | v --- níže se nacházejí doplnkové a pomocné údaje k sestavám --- v | [8 empty] | False
Stavba:
Překladiště a sběrný dvůr TS Bruntál - 0. etapa
Objekt:
SO 701 - Sklad nebezpečného odpadu
| KSO: |  |  |  |  | CC-CZ:
| Místo: |  | Bruntál |  |  | Datum: | 31.5.2024
| Zadavatel: |  |  |  |  | IČ:
|  | TS Bruntál s.ro. |  |  |  | DIČ:
| Uchazeč: |  |  |  |  | IČ: | Vyplň údaj
|  | Vyplň údaj |  |  |  | DIČ: | Vyplň údaj
| Projektant: |  |  |  |  | IČ:
|  | SHB a.s. |  |  |  | DIČ:
| Zpracovatel: |  |  |  |  | IČ:
|  | Ing. Petr Fraš |  |  |  | DIČ:
Poznámka:
| Cena bez DPH | [5 empty] | 0
|  |  | Základ daně |  |  | Sazba daně | Výše daně
| DPH | základní | 0 |  |  | 21% | 0
|  | snížená | 0 |  |  | 12% | 0
|  | zákl. přenesená | 0 |  |  | 21% | 0
|  | sníž. přenesená | 0 |  |  | 12% | 0
|  | nulová | 0 |  |  | 0% | 0
| Cena s DPH |  |  | v | CZK |  | 0
REKAPITULACE ČLENĚNÍ SOUPISU PRACÍ
Stavba:
Překladiště a sběrný dvůr TS Bruntál - 0. etapa
Objekt:
SO 701 - Sklad nebezpečného odpadu
Místo: |  |  | Bruntál |  |  | Datum: | 31.5.2024
Zadavatel: |  |  | TS Bruntál s.ro. |  |  | Projektant: | SHB a.s.
Uchazeč: |  |  | Vyplň údaj |  |  | Zpracovatel: | Ing. Petr Fraš
Kód dílu - Popis | [6 empty] | Cena celkem [CZK]
Náklady stavby celkem | [6 empty] | 0 | [12 empty] | -1
| HSV - Práce a dodávky HSV | [5 empty] | 0
| 1 - Zemní práce | [5 empty] | 0
| 2 - Zakládání | [5 empty] | 0
| 3 - Svislé a kompletní konstrukce | [5 empty] | 0
| 4 - Vodorovné konstrukce | [5 empty] | 0
| 5 - Komunikace pozemní | [5 empty] | 0
| 6 - Úpravy povrchů, podlahy a osazování výplní | [5 empty] | 0
| 9 - Ostatní konstrukce a práce, bourání | [5 empty] | 0
| 998 - Přesun hmot | [5 empty] | 0
| PSV - Práce a dodávky PSV | [5 empty] | 0
| 711 - Izolace proti vodě, vlhkosti a plynům | [5 empty] | 0
| 712 - Povlakové krytiny | [5 empty] | 0
| 713 - Izolace tepelné | [5 empty] | 0
| 741 - Elektroinstalace - silnoproud | [5 empty] | 0
| 751 - Vzduchotechnika | [5 empty] | 0
| 764 - Konstrukce klempířské | [5 empty] | 0
| 767 - Konstrukce zámečnické | [5 empty] | 0
SOUPIS PRACÍ
Stavba:
Překladiště a sběrný dvůr TS Bruntál - 0. etapa
Objekt:
SO 701 - Sklad nebezpečného odpadu
Místo: |  |  | Bruntál |  |  | Datum: | 31.5.2024
Zadavatel: |  |  | TS Bruntál s.ro. |  |  | Projektant: | SHB a.s.
Uchazeč: |  |  | Vyplň údaj |  |  | Zpracovatel: | Ing. Petr Fraš
PČ | Typ | Kód | Popis | MJ | Množství | J.cena [CZK] | Cena celkem [CZK] | Cenová soustava |  |  | DPH | J. Nh [h] | Nh celkem [h] | J. hmotnost [t] | Hmotnost celkem [t] | J. suť [t] | Suť Celkem [t]
Náklady soupisu celkem | [6 empty] | 0 | [5 empty] | 0 |  | 449.9535 |  | 0 |  | D | -1 | [10 empty] | 0
| D | HSV | Práce a dodávky HSV |  |  |  | 0 | [5 empty] | 0 |  | 442.7233 |  | 0 | 1 | D | 0 |  |  |  | ROZPOCET | [6 empty] | 0
| D | 1 | Zemní práce |  |  |  | 0 | [5 empty] | 0 |  | 2.328 |  | 0 | 1 | D | 1 |  |  |  | ROZPOCET | [6 empty] | 0
1 | K | 131251104 | Hloubení nezapažených jam a zářezů strojně s urovnáním dna do předepsaného profilu a spádu v hornině třídy těžitelnosti I skupiny 3 přes 100 do 500 m3 | m3 | 201.958 |  | 0 | CS ÚRS 2024 01 |  |  | základní |  | 0 | 0 | 0 | 0 | 0 | 4 | K | 2 |  |  |  | ROZPOCET | 0 | 0 | 0 | 0 | 0 | 1 | 0 | 4 | -315455269
| Online PSC |  | https://podminky.urs.cz/item/CS_URS_2024_01/131251104 | [15 empty] | Online PSC | 2
| VV |  | TZ, Základy | [15 empty] | VV | 2 | 1 | True | 0 | ROZPOCET
| VV |  | 0,65*135,6 |  | 88.14 | [13 empty] | VV | 2 | 2 | True | 0 | ROZPOCET
| VV |  | 0,5*70,1 |  | 35.05 | [13 empty] | VV | 2 | 2 | True | 0 | ROZPOCET
| VV |  | 0,3*22,8 |  | 6.84 | [13 empty] | VV | 2 | 2 | True | 0 | ROZPOCET
| VV |  | 0,55*2,4*2,4*4+0,4*1,8*1,8*4 |  | 17.856 | [13 empty] | VV | 2 | 2 | True | 0 | ROZPOCET
| VV |  | 0,55*2,4*2,6*6+0,4*1,8*2*6 |  | 29.232 | [13 empty] | VV | 2 | 2 | True | 0 | ROZPOCET
| VV |  | 0,55*2,6*3*4+0,4*2*2,4*4 |  | 24.84 | [13 empty] | VV | 2 | 2 | True | 0 | ROZPOCET
| VV |  | Součet |  | 201.958 | [13 empty] | VV | 2 | 4 | True | 1 | ROZPOCET
2 | K | 162751117 | Vodorovné přemístění výkopku nebo sypaniny po suchu na obvyklém dopravním prostředku, bez naložení výkopku, avšak se složením bez rozhrnutí z horniny třídy těžitelnosti I skupiny 1 až 3 na vzdálenost přes 9 000 do 10 000 m | m3 | 170.29 |  | 0 | CS ÚRS 2024 01 |  |  | základní |  | 0 | 0 | 0 | 0 | 0 | 4 | K | 2 |  |  |  | ROZPOCET | 0 | 0 | 0 | 0 | 0 | 1 | 0 | 4 | -1003167442
| Online PSC |  | https://podminky.urs.cz/item/CS_URS_2024_01/162751117 | [15 empty] | Online PSC | 2
| VV |  | TZ, Základy | [15 empty] | VV | 2 | 1 | True | 0 | ROZPOCET
| VV |  | 201,958-31,668 |  | 170.29 | [13 empty] | VV | 2 | 2 | True | 1 | ROZPOCET
3 | K | 162751119 | Vodorovné přemístění výkopku nebo sypaniny po suchu na obvyklém dopravním prostředku, bez naložení výkopku, avšak se složením bez rozhrnutí z horniny třídy těžitelnosti I skupiny 1 až 3 na vzdálenost Příplatek k ceně za každých dalších i započatých 1 000 m | m3 | 851.45 |  | 0 | CS ÚRS 2024 01 |  |  | základní |  | 0 | 0 | 0 | 0 | 0 | 4 | K | 2 |  |  |  | ROZPOCET | 0 | 0 | 0 | 0 | 0 | 1 | 0 | 4 | 60046529
| Online PSC |  | https://podminky.urs.cz/item/CS_URS_2024_01/162751119 | [15 empty] | Online PSC | 2
| VV |  | TZ, Základy | [15 empty] | VV | 2 | 1 | True | 0 | ROZPOCET
| VV |  | 201,958-31,668 |  | 170.29 | [13 empty] | VV | 2 | 2 | True | 0 | ROZPOCET
| VV |  | 170,29*5 "Přepočtené koeficientem množství |  | 851.45 | [13 empty] | VV | 2 | 2 | True | 1 | ROZPOCET
4 | K | 167151111 | Nakládání, skládání a překládání neulehlého výkopku nebo sypaniny strojně nakládání, množství přes 100 m3, z hornin třídy těžitelnosti I, skupiny 1 až 3 | m3 | 201.958 |  | 0 | CS ÚRS 2024 01 |  |  | základní |  | 0 | 0 | 0 | 0 | 0 | 4 | K | 2 |  |  |  | ROZPOCET | 0 | 0 | 0 | 0 | 0 | 1 | 0 | 4 | 1703097836
| Online PSC |  | https://podminky.urs.cz/item/CS_URS_2024_01/167151111 | [15 empty] | Online PSC | 2
| VV |  | TZ, Základy | [15 empty] | VV | 2 | 1 | True | 0 | ROZPOCET
| VV |  | 0,65*135,6 |  | 88.14 | [13 empty] | VV | 2 | 2 | True | 0 | ROZPOCET
| VV |  | 0,5*70,1 |  | 35.05 | [13 empty] | VV | 2 | 2 | True | 0 | ROZPOCET
| VV |  | 0,3*22,8 |  | 6.84 | [13 empty] | VV | 2 | 2 | True | 0 | ROZPOCET
| VV |  | 0,55*2,4*2,4*4+0,4*1,8*1,8*4 |  | 17.856 | [13 empty] | VV | 2 | 2 | True | 0 | ROZPOCET
| VV |  | 0,55*2,4*2,6*6+0,4*1,8*2*6 |  | 29.232 | [13 empty] | VV | 2 | 2 | True | 0 | ROZPOCET
| VV |  | 0,55*2,6*3*4+0,4*2*2,4*4 |  | 24.84 | [13 empty] | VV | 2 | 2 | True | 0 | ROZPOCET
| VV |  | Součet |  | 201.958 | [13 empty] | VV | 2 | 4 | True | 1 | ROZPOCET
5 | K | 171201231 | Poplatek za uložení stavebního odpadu na recyklační skládce (skládkovné) zeminy a kamení zatříděného do Katalogu odpadů pod kódem 17 05 04 | t | 289.493 |  | 0 | vlastni |  |  | základní |  | 0 | 0 | 0 | 0 | 0 | 4 | K | 2 |  |  |  | ROZPOCET | 0 | 0 | 0 | 0 | 0 | 1 | 0 | 4 | 1018791288
| VV |  | "1,7 t/m3" | [15 empty] | VV | 2 | 1 | True | 0 | ROZPOCET
| VV |  | 170,29*1,7 |  | 289.493 | [13 empty] | VV | 2 | 2 | True | 1 | ROZPOCET
6 | K | 174151101 | Zásyp sypaninou z jakékoliv horniny strojně s uložením výkopku ve vrstvách se zhutněním jam, šachet, rýh nebo kolem objektů v těchto vykopávkách | m3 | 31.668 |  | 0 | CS ÚRS 2024 01 |  |  | základní |  | 0 | 0 | 0 | 0 | 0 | 4 | K | 2 |  |  |  | ROZPOCET | 0 | 0 | 0 | 0 | 0 | 1 | 0 | 4 | 538499699
| Online PSC |  | https://podminky.urs.cz/item/CS_URS_2024_01/174151101 | [15 empty] | Online PSC | 2
| VV |  | TZ, Základy | [15 empty] | VV | 2 | 1 | True | 0 | ROZPOCET
| VV |  | zásyp po obvodu budovy | [15 empty] | VV | 2 | 1 | True | 0 | ROZPOCET
| VV |  | 75,4*0,6*0,7 |  | 31.668 | [13 empty] | VV | 2 | 2 | True | 1 | ROZPOCET
7 | K | 181951112 | Úprava pláně vyrovnáním výškových rozdílů strojně v hornině třídy těžitelnosti I, skupiny 1 až 3 se zhutněním | m2 | 205.7 |  | 0 | CS ÚRS 2024 01 |  |  | základní |  | 0 | 0 | 0 | 0 | 0 | 4 | K | 2 |  |  |  | ROZPOCET | 0 | 0 | 0 | 0 | 0 | 1 | 0 | 4 | -1254111055
| Online PSC |  | https://podminky.urs.cz/item/CS_URS_2024_01/181951112 | [15 empty] | Online PSC | 2
| VV |  | 135,6+70,1 |  | 205.7 | [13 empty] | VV | 2 | 2 | True | 1 | ROZPOCET
8 | K | 561041111 | Zřízení podkladu ze zeminy upravené hydraulickými pojivy vápnem, cementem nebo směsnými pojivy (materiál ve specifikaci) s rozprostřením, promísením, vlhčením, zhutněním a ošetřením vodou plochy do 1 000 m2, tloušťka po zhutnění přes 250 do 300 mm | m2 | 155.2 |  | 0 | CS ÚRS 2024 01 |  |  | základní |  | 0 | 0 | 0 | 0 | 0 | 4 | K | 2 |  |  |  | ROZPOCET | 0 | 0 | 0 | 0 | 0 | 1 | 0 | 4 | -1521516137
| Online PSC |  | https://podminky.urs.cz/item/CS_URS_2024_01/561041111 | [15 empty] | Online PSC | 2
| VV |  | TZ, Základy | [15 empty] | VV | 2 | 1 | True | 0 | ROZPOCET
| VV |  | 93,8+61,4 |  | 155.2 | [13 empty] | VV | 2 | 2 | True | 1 | ROZPOCET
9 | M | 58530170 | vápno nehašené CL 90-Q pro úpravu zemin standardní | t | 2.328 |  | 0 | CS ÚRS 2024 01 |  |  | základní |  | 0 | 1 | 2.328 | 0 | 0 | 8 | M | 2 |  |  |  | ROZPOCET | 0 | 0 | 0 | 0 | 0 | 1 | 0 | 4 | -2046236424
| VV |  | 0,3*155,2*50*0,001 |  | 2.328 | [13 empty] | VV | 2 | 2 | True | 1 | ROZPOCET
| D | 2 | Zakládání |  |  |  | 0 | [5 empty] | 0 |  | 89.5357 |  | 0 | 1 | D | 1 |  |  |  | ROZPOCET | [6 empty] | 0
10 | K | 271532212 | Podsyp pod základové konstrukce se zhutněním a urovnáním povrchu z kameniva hrubého, frakce 16 - 32 mm | m3 | 16.128 |  | 0 | CS ÚRS 2024 01 |  |  | základní |  | 0 | 2.16 | 34.8365 | 0 | 0 | 4 | K | 2 |  |  |  | ROZPOCET | 0 | 0 | 0 | 0 | 0 | 1 | 0 | 4 | 332825519
| Online PSC |  | https://podminky.urs.cz/item/CS_URS_2024_01/271532212 | [15 empty] | Online PSC | 2
| VV |  | TZ, Základy | [15 empty] | VV | 2 | 1 | True | 0 | ROZPOCET
| VV |  | Polštáře pod patky | [15 empty] | VV | 2 | 1 | True | 0 | ROZPOCET
| VV |  | 0,3*1,8*1,8*4 |  | 3.888 | [13 empty] | VV | 2 | 2 | True | 0 | ROZPOCET
| VV |  | 0,3*1,8*2*6 |  | 6.48 | [13 empty] | VV | 2 | 2 | True | 0 | ROZPOCET
| VV |  | 0,3*2*2,4*4 |  | 5.76 | [13 empty] | VV | 2 | 2 | True | 0 | ROZPOCET
| VV |  | Součet |  | 16.128 | [13 empty] | VV | 2 | 4 | True | 1 | ROZPOCET
11 | K | 273321311 | Základy z betonu železového (bez výztuže) desky z betonu bez zvláštních nároků na prostředí tř. C 16/20 | m3 | 7.877 |  | 0 | CS ÚRS 2024 01 |  |  | základní |  | 0 | 2.301 | 18.1251 | 0 | 0 | 4 | K | 2 |  |  |  | ROZPOCET | 0 | 0 | 0 | 0 | 0 | 1 | 0 | 4 | -917697547
| Online PSC |  | https://podminky.urs.cz/item/CS_URS_2024_01/273321311 | [15 empty] | Online PSC | 2
| VV |  | TZ, Základy | [15 empty] | VV | 2 | 1 | True | 0 | ROZPOCET
| VV |  | Podkladní beton | [15 empty] | VV | 2 | 1 | True | 0 | ROZPOCET
| VV |  | 0,1*1,8*1,8*4 |  | 1.296 | [13 empty] | VV | 2 | 2 | True | 0 | ROZPOCET
| VV |  | 0,1*1,8*2*6 |  | 2.16 | [13 empty] | VV | 2 | 2 | True | 0 | ROZPOCET
| VV |  | 0,1*2*2,4*4 |  | 1.92 | [13 empty] | VV | 2 | 2 | True | 0 | ROZPOCET
| VV |  | 0,1*0,5*(19,91*2+5,1*2) |  | 2.501 | [13 empty] | VV | 2 | 2 | True | 0 | ROZPOCET
| VV |  | Součet |  | 7.877 | [13 empty] | VV | 2 | 4 | True | 1 | ROZPOCET
12 | K | 273362021 | Výztuž základů desek ze svařovaných sítí z drátů typu KARI | t | 0.521 |  | 0 | CS ÚRS 2024 01 |  |  | základní |  | 0 | 1.0628 | 0.5537 | 0 | 0 | 4 | K | 2 |  |  |  | ROZPOCET | 0 | 0 | 0 | 0 | 0 | 1 | 0 | 4 | 1462116919
| Online PSC |  | https://podminky.urs.cz/item/CS_URS_2024_01/273362021 | [15 empty] | Online PSC | 2
| VV |  | TZ, Základy | [15 empty] | VV | 2 | 1 | True | 0 | ROZPOCET
| VV |  | Podkladní beton | [15 empty] | VV | 2 | 1 | True | 0 | ROZPOCET
| VV |  | 1,8*1,8*4*5,5*1,2*0,001 |  | 0.086 | [13 empty] | VV | 2 | 2 | True | 0 | ROZPOCET
| VV |  | 1,8*2*6*5,5*1,2*0,001 |  | 0.143 | [13 empty] | VV | 2 | 2 | True | 0 | ROZPOCET
| VV |  | 2*2,4*4*5,5*1,2*0,001 |  | 0.127 | [13 empty] | VV | 2 | 2 | True | 0 | ROZPOCET
| VV |  | 0,5*(19,91*2+5,1*2)*5,5*1,2*0,001 |  | 0.165 | [13 empty] | VV | 2 | 2 | True | 0 | ROZPOCET
| VV |  | Součet |  | 0.521 | [13 empty] | VV | 2 | 4 | True | 1 | ROZPOCET
13 | K | 275322511 | Základy z betonu železového (bez výztuže) patky z betonu se zvýšenými nároky na prostředí tř. C 25/30 | m3 | 13.932 |  | 0 | CS ÚRS 2024 01 |  |  | základní |  | 0 | 2.5019 | 34.8561 | 0 | 0 | 4 | K | 2 |  |  |  | ROZPOCET | 0 | 0 | 0 | 0 | 0 | 1 | 0 | 4 | -1265515452
| Online PSC |  | https://podminky.urs.cz/item/CS_URS_2024_01/275322511 | [15 empty] | Online PSC | 2
| VV |  | TZ, Základy | [15 empty] | VV | 2 | 1 | True | 0 | ROZPOCET
| VV |  | Základové patky | [15 empty] | VV | 2 | 1 | True | 0 | ROZPOCET
| VV |  | 1,2*1,2*0,45*4 |  | 2.592 | [13 empty] | VV | 2 | 2 | True | 0 | ROZPOCET
| VV |  | 1,2*1,4*0,45*6 |  | 4.536 | [13 empty] | VV | 2 | 2 | True | 0 | ROZPOCET
| VV |  | 1,4*1,8*0,45*4 |  | 4.536 | [13 empty] | VV | 2 | 2 | True | 0 | ROZPOCET
| VV |  | 0,6*0,6*0,45*14 |  | 2.268 | [13 empty] | VV | 2 | 2 | True | 0 | ROZPOCET
| VV |  | Součet |  | 13.932 | [13 empty] | VV | 2 | 4 | True | 1 | ROZPOCET
14 | K | 275351121 | Bednění základů patek zřízení | m2 | 49.32 |  | 0 | CS ÚRS 2024 01 |  |  | základní |  | 0 | 0.00264 | 0.1302 | 0 | 0 | 4 | K | 2 |  |  |  | ROZPOCET | 0 | 0 | 0 | 0 | 0 | 1 | 0 | 4 | -647259603
| Online PSC |  | https://podminky.urs.cz/item/CS_URS_2024_01/275351121 | [15 empty] | Online PSC | 2
| VV |  | TZ, Základy | [15 empty] | VV | 2 | 1 | True | 0 | ROZPOCET
| VV |  | Základové patky | [15 empty] | VV | 2 | 1 | True | 0 | ROZPOCET
| VV |  | 1,2*0,45*4*4 |  | 8.64 | [13 empty] | VV | 2 | 2 | True | 0 | ROZPOCET
| VV |  | 1,2*0,45*2*6+1,4*0,45*2*6 |  | 14.04 | [13 empty] | VV | 2 | 2 | True | 0 | ROZPOCET
| VV |  | 1,4*0,45*2*4+1,8*0,45*2*4 |  | 11.52 | [13 empty] | VV | 2 | 2 | True | 0 | ROZPOCET
| VV |  | 0,6*0,45*4*14 |  | 15.12 | [13 empty] | VV | 2 | 2 | True | 0 | ROZPOCET
| VV |  | Součet |  | 49.32 | [13 empty] | VV | 2 | 4 | True | 1 | ROZPOCET
15 | K | 275351122 | Bednění základů patek odstranění | m2 | 49.32 |  | 0 | CS ÚRS 2024 01 |  |  | základní |  | 0 | 0 | 0 | 0 | 0 | 4 | K | 2 |  |  |  | ROZPOCET | 0 | 0 | 0 | 0 | 0 | 1 | 0 | 4 | 1788880344
| Online PSC |  | https://podminky.urs.cz/item/CS_URS_2024_01/275351122 | [15 empty] | Online PSC | 2
| VV |  | TZ, Základy | [15 empty] | VV | 2 | 1 | True | 0 | ROZPOCET
| VV |  | Základové patky | [15 empty] | VV | 2 | 1 | True | 0 | ROZPOCET
| VV |  | 1,2*0,45*4*4 |  | 8.64 | [13 empty] | VV | 2 | 2 | True | 0 | ROZPOCET
| VV |  | 1,2*0,45*2*6+1,4*0,45*2*6 |  | 14.04 | [13 empty] | VV | 2 | 2 | True | 0 | ROZPOCET
| VV |  | 1,4*0,45*2*4+1,8*0,45*2*4 |  | 11.52 | [13 empty] | VV | 2 | 2 | True | 0 | ROZPOCET
| VV |  | 0,6*0,45*4*14 |  | 15.12 | [13 empty] | VV | 2 | 2 | True | 0 | ROZPOCET
| VV |  | Součet |  | 49.32 | [13 empty] | VV | 2 | 4 | True | 1 | ROZPOCET
16 | K | 275361821 | Výztuž základů patek z betonářské oceli 10 505 (R) | t | 0.975 |  | 0 | CS ÚRS 2024 01 |  |  | základní |  | 0 | 1.0606 | 1.0341 | 0 | 0 | 4 | K | 2 |  |  |  | ROZPOCET | 0 | 0 | 0 | 0 | 0 | 1 | 0 | 4 | 1653429632
| Online PSC |  | https://podminky.urs.cz/item/CS_URS_2024_01/275361821 | [15 empty] | Online PSC | 2
| VV |  | TZ, Základy | [15 empty] | VV | 2 | 1 | True | 0 | ROZPOCET
| VV |  | Základové patky | [15 empty] | VV | 2 | 1 | True | 0 | ROZPOCET
| VV |  | 13,932*70*0,001 |  | 0.975 | [13 empty] | VV | 2 | 2 | True | 1 | ROZPOCET
| D | 3 | Svislé a kompletní konstrukce |  |  |  | 0 | [5 empty] | 0 |  | 53.3522 |  | 0 | 1 | D | 1 |  |  |  | ROZPOCET | [6 empty] | 0
17 | K | 311322511 | Nadzákladové zdi z betonu železového (bez výztuže) nosné odolného proti agresivnímu prostředí tř. C 25/30 | m3 | 14.676 |  | 0 | CS ÚRS 2024 01 |  |  | základní |  | 0 | 2.5019 | 36.7174 | 0 | 0 | 4 | K | 2 |  |  |  | ROZPOCET | 0 | 0 | 0 | 0 | 0 | 1 | 0 | 4 | -884264907
| Online PSC |  | https://podminky.urs.cz/item/CS_URS_2024_01/311322511 | [15 empty] | Online PSC | 2
| VV |  | TZ, Základy | [15 empty] | VV | 2 | 1 | True | 0 | ROZPOCET
| VV |  | Základový práh | [15 empty] | VV | 2 | 1 | True | 0 | ROZPOCET
| VV |  | 0,3*1,05*(19,91*2+5,1*2)-3,6*0,3*0,5*2 |  | 14.676 | [13 empty] | VV | 2 | 2 | True | 1 | ROZPOCET
18 | K | 311351121 | Bednění nadzákladových zdí nosných rovné oboustranné za každou stranu zřízení | m2 | 97.842 |  | 0 | CS ÚRS 2024 01 |  |  | základní |  | 0 | 0.00275 | 0.26907 | 0 | 0 | 4 | K | 2 |  |  |  | ROZPOCET | 0 | 0 | 0 | 0 | 0 | 1 | 0 | 4 | -2089606652
| Online PSC |  | https://podminky.urs.cz/item/CS_URS_2024_01/311351121 | [15 empty] | Online PSC | 2
| VV |  | TZ, Základy | [15 empty] | VV | 2 | 1 | True | 0 | ROZPOCET
| VV |  | Základový práh | [15 empty] | VV | 2 | 1 | True | 0 | ROZPOCET
| VV |  | 2*1,05*(19,91*2+5,1*2)-3,6*2*0,5*2 |  | 97.842 | [13 empty] | VV | 2 | 2 | True | 1 | ROZPOCET
19 | K | 311351122 | Bednění nadzákladových zdí nosných rovné oboustranné za každou stranu odstranění | m2 | 97.842 |  | 0 | CS ÚRS 2024 01 |  |  | základní |  | 0 | 0 | 0 | 0 | 0 | 4 | K | 2 |  |  |  | ROZPOCET | 0 | 0 | 0 | 0 | 0 | 1 | 0 | 4 | 1316660790
| Online PSC |  | https://podminky.urs.cz/item/CS_URS_2024_01/311351122 | [15 empty] | Online PSC | 2
| VV |  | TZ, Základy | [15 empty] | VV | 2 | 1 | True | 0 | ROZPOCET
| VV |  | Základový práh | [15 empty] | VV | 2 | 1 | True | 0 | ROZPOCET
| VV |  | 2*1,05*(19,91*2+5,1*2)-3,6*2*0,5*2 |  | 97.842 | [13 empty] | VV | 2 | 2 | True | 1 | ROZPOCET
20 | K | 311351911 | Bednění nadzákladových zdí nosných Příplatek k cenám bednění za pohledový beton | m2 | 97.842 |  | 0 | CS ÚRS 2024 01 |  |  | základní |  | 0 | 0.0025 | 0.2446 | 0 | 0 | 4 | K | 2 |  |  |  | ROZPOCET | 0 | 0 | 0 | 0 | 0 | 1 | 0 | 4 | 1846884780
| Online PSC |  | https://podminky.urs.cz/item/CS_URS_2024_01/311351911 | [15 empty] | Online PSC | 2
| VV |  | TZ, Základy | [15 empty] | VV | 2 | 1 | True | 0 | ROZPOCET
| VV |  | Základový práh | [15 empty] | VV | 2 | 1 | True | 0 | ROZPOCET
| VV |  | 2*1,05*(19,91*2+5,1*2)-3,6*2*0,5*2 |  | 97.842 | [13 empty] | VV | 2 | 2 | True | 1 | ROZPOCET
21 | K | 311361821 | Výztuž nadzákladových zdí nosných svislých nebo odkloněných od svislice, rovných nebo oblých z betonářské oceli 10 505 (R) nebo BSt 500 | t | 1.321 |  | 0 | CS ÚRS 2024 01 |  |  | základní |  | 0 | 1.0492 | 1.386 | 0 | 0 | 4 | K | 2 |  |  |  | ROZPOCET | 0 | 0 | 0 | 0 | 0 | 1 | 0 | 4 | -2119666555
| Online PSC |  | https://podminky.urs.cz/item/CS_URS_2024_01/311361821 | [15 empty] | Online PSC | 2
| VV |  | TZ, Základy | [15 empty] | VV | 2 | 1 | True | 0 | ROZPOCET
| VV |  | Základový práh | [15 empty] | VV | 2 | 1 | True | 0 | ROZPOCET
| VV |  | 14,676*90*0,001 |  | 1.321 | [13 empty] | VV | 2 | 2 | True | 1 | ROZPOCET
22 | K | 337171111 | Montáž nosné ocelové konstrukce haly průmyslové bez jeřábové dráhy výšky do 6 m, rozpětí vazníků do 12 m | t | 7.63 |  | 0 | CS ÚRS 2024 01 |  |  | základní |  | 0 | 0 | 0 | 0 | 0 | 4 | K | 2 |  |  |  | ROZPOCET | 0 | 0 | 0 | 0 | 0 | 1 | 0 | 4 | 1314094034
| Online PSC |  | https://podminky.urs.cz/item/CS_URS_2024_01/337171111 | [15 empty] | Online PSC | 2
| VV |  | Ocelová konstrukce haly | [15 empty] | VV | 2 | 1 | True | 0 | ROZPOCET
| VV |  | 7,63 |  | 7.63 | [13 empty] | VV | 2 | 2 | True | 1 | ROZPOCET
23 | M | RMAT0007 | ocelová konstrukce průmyslové haly včetně povrchové úpravy dle specifikace ocelových konstrukcí | t | 7.63 |  | 0 | Vlastní |  |  | základní |  | 0 | 1 | 7.63 | 0 | 0 | 8 | M | 2 |  |  |  | ROZPOCET | 0 | 0 | 0 | 0 | 0 | 1 | 0 | 4 | -1561830923
| VV |  | Ocelová konstrukce haly | [15 empty] | VV | 2 | 1 | True | 0 | ROZPOCET
| VV |  | 7,63 |  | 7.63 | [13 empty] | VV | 2 | 2 | True | 1 | ROZPOCET
24 | K | 342151111 | Montáž opláštění stěn ocelové konstrukce ze sendvičových panelů šroubovaných, výšky budovy do 6 m Včetně klempířských konstrukcí opláštění a dílenské dokumentace | m2 | 307.492 |  | 0 | CS ÚRS 2024 01 |  |  | základní |  | 0 | 0 | 0 | 0 | 0 | 4 | K | 2 |  |  |  | ROZPOCET | 0 | 0 | 0 | 0 | 0 | 1 | 0 | 4 | 1834845073
| Online PSC |  | https://podminky.urs.cz/item/CS_URS_2024_01/342151111 | [15 empty] | Online PSC | 2
| VV |  | TZ, výkresová dokumentace | [15 empty] | VV | 2 | 1 | True | 0 | ROZPOCET
| VV |  | 31,89*4,44 |  | 141.592 | [13 empty] | VV | 2 | 2 | True | 0 | ROZPOCET
| VV |  | 31,89*4 |  | 127.56 | [13 empty] | VV | 2 | 2 | True | 0 | ROZPOCET
| VV |  | 5,1*4,2*3 |  | 64.26 | [13 empty] | VV | 2 | 2 | True | 0 | ROZPOCET
| VV |  | -3,6*3,6*2 |  | -25.92 | [13 empty] | VV | 2 | 2 | True | 0 | ROZPOCET
| VV |  | Součet |  | 307.492 | [13 empty] | VV | 2 | 4 | True | 1 | ROZPOCET
25 | M | 55324760 | panel sendvičový stěnový vnější, izolace minerální vlna, skryté kotvení, U 0,43W/m2K, modulová/celková š 1000/1054mm tl 100mm Včetně klempířských konstrukcí opláštění a dílenské dokumentace | m2 | 338.241 |  | 0 | CS ÚRS 2024 01 |  |  | základní |  | 0 | 0.021 | 7.1031 | 0 | 0 | 8 | M | 2 |  |  |  | ROZPOCET | 0 | 0 | 0 | 0 | 0 | 1 | 0 | 4 | 453709630
| VV |  | 307,492*1,1 "Přepočtené koeficientem množství |  | 338.241 | [13 empty] | VV | 2 | 2 | True | 1 | ROZPOCET
26 | K | 3R01 | Pořární napojení - detail stěna x střecha | m | 50.02 |  | 0 | Vlastní |  |  | základní |  | 0 | 0 | 0 | 0 | 0 | 4 | K | 2 |  |  |  | ROZPOCET | 0 | 0 | 0 | 0 | 0 | 1 | 0 | 4 | -927238197
| VV |  | 19,91*2+5,1*2 |  | 50.02 | [13 empty] | VV | 2 | 2 | True | 1 | ROZPOCET
27 | K | 3R02 | Prvky do bednění, těsnění pracovních spár atd. Kompletní dodávka a montáž dle výpisu výkresu tvaru SKR Dodávka a montáž | soub | 1 |  | 0 | Vlastní |  |  | základní |  | 0 | 0.002 | 0.002 | 0 | 0 | 512 | K | 2 |  |  |  | ROZPOCET | 0 | 0 | 0 | 0 | 0 | 1 | 0 | 512 | 2105740031
| VV |  | 1 |  | 1 | [13 empty] | VV | 2 | 2 | True | 1 | ROZPOCET
| D | 4 | Vodorovné konstrukce |  |  |  | 0 | [5 empty] | 0 |  | 2.4795 |  | 0 | 1 | D | 1 |  |  |  | ROZPOCET | [6 empty] | 0
28 | K | 411354259 | Bednění stropů ztracené ocelové žebrované ze širokých tenkostěnných ohýbaných profilů (hraněných trapézových vln), bez úpravy povrchu otevřeného podhledu, bez podpěrné konstrukce, s osazením nasucho na zdech do připravených ozubů, popř. na rovných zdech, trámech, průvlacích, do traverz s povrchem pozinkovaným, výšky vln 160 mm, tl. plechu 1,00 mm | m2 | 169.017 |  | 0 | CS ÚRS 2024 01 |  |  | základní |  | 0 | 0.01467 | 2.4795 | 0 | 0 | 4 | K | 2 |  |  |  | ROZPOCET | 0 | 0 | 0 | 0 | 0 | 1 | 0 | 4 | -142248254
| Online PSC |  | https://podminky.urs.cz/item/CS_URS_2024_01/411354259 | [15 empty] | Online PSC | 2
| VV |  | TZ, Půdorys, Řez | [15 empty] | VV | 2 | 1 | True | 0 | ROZPOCET
| VV |  | Dle skladby S1 | [15 empty] | VV | 2 | 1 | True | 0 | ROZPOCET
| VV |  | 31,89*5,3 |  | 169.017 | [13 empty] | VV | 2 | 2 | True | 1 | ROZPOCET
| D | 5 | Komunikace pozemní |  |  |  | 0 | [5 empty] | 0 |  | 148.6943 |  | 0 | 1 | D | 1 |  |  |  | ROZPOCET | [6 empty] | 0
29 | K | 564671111 | Podklad z kameniva hrubého drceného vel. 63-125 mm, s rozprostřením a zhutněním plochy přes 100 m2, po zhutnění tl. 250 mm | m2 | 309.2 |  | 0 | CS ÚRS 2024 01 |  |  | základní |  | 0 | 0.4809 | 148.6943 | 0 | 0 | 4 | K | 2 |  |  |  | ROZPOCET | 0 | 0 | 0 | 0 | 0 | 1 | 0 | 4 | -1174779202
| Online PSC |  | https://podminky.urs.cz/item/CS_URS_2024_01/564671111 | [15 empty] | Online PSC | 2
| VV |  | "sanační vrstva z kameniva tl. 0,5 m" | [15 empty] | VV | 2 | 1 | True | 0 | ROZPOCET
| VV |  | (61,4+93,2)*2 |  | 309.2 | [13 empty] | VV | 2 | 2 | True | 1 | ROZPOCET
| D | 6 | Úpravy povrchů, podlahy a osazování výplní |  |  |  | 0 | [5 empty] | 0 |  | 146.2343 |  | 0 | 1 | D | 1 |  |  |  | ROZPOCET | [6 empty] | 0
30 | K | 631311136 | Mazanina z betonu prostého bez zvýšených nároků na prostředí tl. přes 120 do 240 mm tř. C 25/30 DB deska je vykázána vč. kari sítí, dilatačních profilů, ocelových profilů a pásovin po obvodu desky a v místě vrat, kotvících trnů, smykových trnů, příp. dovyztužení kolem sloupů, u vrat, apod | m3 | 18.76 |  | 0 | CS ÚRS 2024 01 |  |  | základní |  | 0 | 2.5019 | 46.9351 | 0 | 0 | 4 | K | 2 |  |  |  | ROZPOCET | 0 | 0 | 0 | 0 | 0 | 1 | 0 | 4 | -91958275
| Online PSC |  | https://podminky.urs.cz/item/CS_URS_2024_01/631311136 | [15 empty] | Online PSC | 2
| VV |  | TZ, Půdorys, Řez | [15 empty] | VV | 2 | 1 | True | 0 | ROZPOCET
| VV |  | Dle skladby S2 | [15 empty] | VV | 2 | 1 | True | 0 | ROZPOCET
| VV |  | 93,8*0,2 |  | 18.76 | [13 empty] | VV | 2 | 2 | True | 1 | ROZPOCET
31 | K | 631319013 | Příplatek k cenám mazanin za úpravu povrchu mazaniny přehlazením, mazanina tl. přes 120 do 240 mm | m3 | 18.76 |  | 0 | CS ÚRS 2024 01 |  |  | základní |  | 0 | 0 | 0 | 0 | 0 | 4 | K | 2 |  |  |  | ROZPOCET | 0 | 0 | 0 | 0 | 0 | 1 | 0 | 4 | 1047643627
| Online PSC |  | https://podminky.urs.cz/item/CS_URS_2024_01/631319013 | [15 empty] | Online PSC | 2
| VV |  | TZ, Půdorys, Řez | [15 empty] | VV | 2 | 1 | True | 0 | ROZPOCET
| VV |  | Dle skladby S2 | [15 empty] | VV | 2 | 1 | True | 0 | ROZPOCET
| VV |  | 93,8*0,2 |  | 18.76 | [13 empty] | VV | 2 | 2 | True | 1 | ROZPOCET
32 | K | 631319202 | Příplatek k cenám betonových mazanin za vyztužení ocelovými vlákny (drátkobeton) objemové vyztužení 20 kg/m3 | m3 | 18.76 |  | 0 | CS ÚRS 2024 01 |  |  | základní |  | 0 | 0.0202 | 0.37895 | 0 | 0 | 4 | K | 2 |  |  |  | ROZPOCET | 0 | 0 | 0 | 0 | 0 | 1 | 0 | 4 | 1729309075
| Online PSC |  | https://podminky.urs.cz/item/CS_URS_2024_01/631319202 | [15 empty] | Online PSC | 2
| VV |  | TZ, Půdorys, Řez | [15 empty] | VV | 2 | 1 | True | 0 | ROZPOCET
| VV |  | Dle skladby S2 | [15 empty] | VV | 2 | 1 | True | 0 | ROZPOCET
| VV |  | 93,8*0,2 |  | 18.76 | [13 empty] | VV | 2 | 2 | True | 1 | ROZPOCET
33 | K | 633121112 | Povrchová úprava vsypovou směsí průmyslových betonových podlah středně těžký provoz s přísadou korundu, tl. 3 mm | m2 | 93.8 |  | 0 | CS ÚRS 2024 01 |  |  | základní |  | 0 | 0.00524 | 0.49151 | 0 | 0 | 4 | K | 2 |  |  |  | ROZPOCET | 0 | 0 | 0 | 0 | 0 | 1 | 0 | 4 | -482153146
| Online PSC |  | https://podminky.urs.cz/item/CS_URS_2024_01/633121112 | [15 empty] | Online PSC | 2
| VV |  | TZ, Půdorys, Řez | [15 empty] | VV | 2 | 1 | True | 0 | ROZPOCET
| VV |  | Dle skladby S2 | [15 empty] | VV | 2 | 1 | True | 0 | ROZPOCET
| VV |  | 93,8 |  | 93.8 | [13 empty] | VV | 2 | 2 | True | 1 | ROZPOCET
34 | K | 564211011 | Podklad nebo podsyp ze štěrkopísku ŠP s rozprostřením, vlhčením a zhutněním plochy jednotlivě do 100 m2, po zhutnění tl. 50 mm | m2 | 93.8 |  | 0 | CS ÚRS 2024 01 |  |  | základní |  | 0 | 0.115 | 10.787 | 0 | 0 | 4 | K | 2 |  |  |  | ROZPOCET | 0 | 0 | 0 | 0 | 0 | 1 | 0 | 4 | 271817847
| Online PSC |  | https://podminky.urs.cz/item/CS_URS_2024_01/564211011 | [15 empty] | Online PSC | 2
| VV |  | TZ, Půdorys, Řez | [15 empty] | VV | 2 | 1 | True | 0 | ROZPOCET
| VV |  | Dle skladby S2 | [15 empty] | VV | 2 | 1 | True | 0 | ROZPOCET
| VV |  | 93,8 |  | 93.8 | [13 empty] | VV | 2 | 2 | True | 1 | ROZPOCET
35 | K | 564861011 | Podklad ze štěrkodrti ŠD s rozprostřením a zhutněním plochy jednotlivě do 100 m2, po zhutnění tl. 200 mm | m2 | 187.6 |  | 0 | CS ÚRS 2024 01 |  |  | základní |  | 0 | 0.46 | 86.296 | 0 | 0 | 4 | K | 2 |  |  |  | ROZPOCET | 0 | 0 | 0 | 0 | 0 | 1 | 0 | 4 | 1249502633
| Online PSC |  | https://podminky.urs.cz/item/CS_URS_2024_01/564861011 | [15 empty] | Online PSC | 2
| VV |  | TZ, Půdorys, Řez | [15 empty] | VV | 2 | 1 | True | 0 | ROZPOCET
| VV |  | Dle skladby S2 | [15 empty] | VV | 2 | 1 | True | 0 | ROZPOCET
| VV |  | 93,8*2 |  | 187.6 | [13 empty] | VV | 2 | 2 | True | 1 | ROZPOCET
36 | K | 919726122 | Geotextilie netkaná pro ochranu, separaci nebo filtraci měrná hmotnost přes 200 do 300 g/m2 | m2 | 155.2 |  | 0 | CS ÚRS 2024 01 |  |  | základní |  | 0 | 0.00047 | 0.072944 | 0 | 0 | 4 | K | 2 |  |  |  | ROZPOCET | 0 | 0 | 0 | 0 | 0 | 1 | 0 | 4 | 271094610
| Online PSC |  | https://podminky.urs.cz/item/CS_URS_2024_01/919726122 | [15 empty] | Online PSC | 2
| VV |  | TZ, Půdorys, Řez | [15 empty] | VV | 2 | 1 | True | 0 | ROZPOCET
| VV |  | Dle skladby S2 | [15 empty] | VV | 2 | 1 | True | 0 | ROZPOCET
| VV |  | 93,8+61,4 |  | 155.2 | [13 empty] | VV | 2 | 2 | True | 1 | ROZPOCET
37 | K | 637211134 | Okapový chodník z dlaždic betonových do kameniva s vyplněním spár drobným kamenivem, tl. dlaždic 50 mm | m2 | 5.75 |  | 0 | CS ÚRS 2024 01 |  |  | základní |  | 0 | 0.22136 | 1.2728 | 0 | 0 | 4 | K | 2 |  |  |  | ROZPOCET | 0 | 0 | 0 | 0 | 0 | 1 | 0 | 4 | 1128756802
| Online PSC |  | https://podminky.urs.cz/item/CS_URS_2024_01/637211134 | [15 empty] | Online PSC | 2
| VV |  | 11,5*0,5 |  | 5.75 | [13 empty] | VV | 2 | 2 | True | 1 | ROZPOCET
| D | 9 | Ostatní konstrukce a práce, bourání |  |  |  | 0 | [5 empty] | 0 |  | 0.0994 |  | 0 | 1 | D | 1 |  |  |  | ROZPOCET | [6 empty] | 0
38 | K | 941321111 | Lešení řadové modulové těžké pracovní s podlahami s provozním zatížením tř. 4 do 300 kg/m2 šířky tř. SW09 od 0,9 do 1,2 m výšky do 10 m montáž | m2 | 372 |  | 0 | CS ÚRS 2024 01 |  |  | základní |  | 0 | 0 | 0 | 0 | 0 | 4 | K | 2 |  |  |  | ROZPOCET | 0 | 0 | 0 | 0 | 0 | 1 | 0 | 4 | -1224125856
| Online PSC |  | https://podminky.urs.cz/item/CS_URS_2024_01/941321111 | [15 empty] | Online PSC | 2
| VV |  | 5*(5,3+5,3+31,9+31,9) |  | 372 | [13 empty] | VV | 2 | 2 | True | 1 | ROZPOCET
39 | K | 941321211 | Lešení řadové modulové těžké pracovní s podlahami s provozním zatížením tř. 4 do 300 kg/m2 šířky tř. SW09 od 0,9 do 1,2 m výšky do 10 m příplatek k ceně za každý den použití | m2 | 14880 |  | 0 | CS ÚRS 2024 01 |  |  | základní |  | 0 | 0 | 0 | 0 | 0 | 4 | K | 2 |  |  |  | ROZPOCET | 0 | 0 | 0 | 0 | 0 | 1 | 0 | 4 | 61429553
| Online PSC |  | https://podminky.urs.cz/item/CS_URS_2024_01/941321211 | [15 empty] | Online PSC | 2
| VV |  | 5*(5,3+5,3+31,9+31,9) |  | 372 | [13 empty] | VV | 2 | 2 | True | 0 | ROZPOCET
| VV |  | 372*40 "Přepočtené koeficientem množství |  | 14880 | [13 empty] | VV | 2 | 2 | True | 1 | ROZPOCET
40 | K | 941321811 | Lešení řadové modulové těžké pracovní s podlahami s provozním zatížením tř. 4 do 300 kg/m2 šířky tř. SW09 od 0,9 do 1,2 m výšky do 10 m demontáž | m2 | 372 |  | 0 | CS ÚRS 2024 01 |  |  | základní |  | 0 | 0 | 0 | 0 | 0 | 4 | K | 2 |  |  |  | ROZPOCET | 0 | 0 | 0 | 0 | 0 | 1 | 0 | 4 | 1375473425
| Online PSC |  | https://podminky.urs.cz/item/CS_URS_2024_01/941321811 | [15 empty] | Online PSC | 2
| VV |  | 5*(5,3+5,3+31,9+31,9) |  | 372 | [13 empty] | VV | 2 | 2 | True | 1 | ROZPOCET
41 | K | 949101112 | Lešení pomocné pracovní pro objekty pozemních staveb pro zatížení do 150 kg/m2, o výšce lešeňové podlahy přes 1,9 do 3,5 m | m2 | 157.6 |  | 0 | CS ÚRS 2024 01 |  |  | základní |  | 0 | 0.00021 | 0.033096 | 0 | 0 | 4 | K | 2 |  |  |  | ROZPOCET | 0 | 0 | 0 | 0 | 0 | 1 | 0 | 4 | 836127264
| Online PSC |  | https://podminky.urs.cz/item/CS_URS_2024_01/949101112 | [15 empty] | Online PSC | 2
| VV |  | 96,2+61,4 |  | 157.6 | [13 empty] | VV | 2 | 2 | True | 1 | ROZPOCET
42 | K | 952901111 | Vyčištění budov nebo objektů před předáním do užívání budov bytové nebo občanské výstavby, světlé výšky podlaží do 4 m | m2 | 157.6 |  | 0 | CS ÚRS 2024 01 |  |  | základní |  | 0 | 4e-05 | 0.006304 | 0 | 0 | 4 | K | 2 |  |  |  | ROZPOCET | 0 | 0 | 0 | 0 | 0 | 1 | 0 | 4 | -486985296
| Online PSC |  | https://podminky.urs.cz/item/CS_URS_2024_01/952901111 | [15 empty] | Online PSC | 2
| VV |  | 96,2+61,4 |  | 157.6 | [13 empty] | VV | 2 | 2 | True | 1 | ROZPOCET
43 | M | 44932114 | přístroj hasicí ruční práškový 21A (183B) | kus | 5 |  | 0 | CS ÚRS 2024 01 |  |  | základní |  | 0 | 0.012 | 0.06 | 0 | 0 | 8 | M | 2 |  |  |  | ROZPOCET | 0 | 0 | 0 | 0 | 0 | 1 | 0 | 4 | 529231635
| VV |  | 5 |  | 5 | [13 empty] | VV | 2 | 2 | True | 1 | ROZPOCET
| D | 998 | Přesun hmot |  |  |  | 0 | [5 empty] | 0 |  | 0 |  | 0 | 1 | D | 1 |  |  |  | ROZPOCET | [6 empty] | 0
44 | K | 998014211 | Přesun hmot pro budovy a haly občanské výstavby, bydlení, výrobu a služby s nosnou svislou konstrukcí montovanou z dílců kovových vodorovná dopravní vzdálenost do 100 m, pro budovy a haly jednopodlažní | t | 512.214 |  | 0 | CS ÚRS 2024 01 |  |  | základní |  | 0 | 0 | 0 | 0 | 0 | 4 | K | 2 |  |  |  | ROZPOCET | 0 | 0 | 0 | 0 | 0 | 1 | 0 | 4 | -153087239
| Online PSC |  | https://podminky.urs.cz/item/CS_URS_2024_01/998014211 | [15 empty] | Online PSC | 2
| D | PSV | Práce a dodávky PSV |  |  |  | 0 | [5 empty] | 0 |  | 7.2301 |  | 0 | 2 | D | 0 |  |  |  | ROZPOCET | [6 empty] | 0
| D | 711 | Izolace proti vodě, vlhkosti a plynům |  |  |  | 0 | [5 empty] | 0 |  | 0.52749 |  | 0 | 2 | D | 1 |  |  |  | ROZPOCET | [6 empty] | 0
45 | K | 711191101 | Provedení izolace proti zemní vlhkosti hydroizolační stěrkou na ploše vodorovné V jednovrstvá na betonu | m2 | 25.01 |  | 0 | CS ÚRS 2024 01 |  |  | základní |  | 0 | 0 | 0 | 0 | 0 | 16 | K | 2 |  |  |  | ROZPOCET | 0 | 0 | 0 | 0 | 0 | 1 | 0 | 16 | -1303916966
| Online PSC |  | https://podminky.urs.cz/item/CS_URS_2024_01/711191101 | [15 empty] | Online PSC | 2
| VV |  | TZ, Základy | [15 empty] | VV | 2 | 1 | True | 0 | ROZPOCET
| VV |  | základové prahy | [15 empty] | VV | 2 | 1 | True | 0 | ROZPOCET
| VV |  | 0,5*(19,91*2+5,1*2) |  | 25.01 | [13 empty] | VV | 2 | 2 | True | 1 | ROZPOCET
46 | M | 24551050 | stěrka hydroizolační cementová kapilárně aktivní s dodatečnou krystalizací do spodní stavby | kg | 25.01 |  | 0 | CS ÚRS 2024 01 |  |  | základní |  | 0 | 0.001 | 0.02501 | 0 | 0 | 32 | M | 2 |  |  |  | ROZPOCET | 0 | 0 | 0 | 0 | 0 | 1 | 0 | 16 | 990809875
47 | K | 711192101 | Provedení izolace proti zemní vlhkosti hydroizolační stěrkou na ploše svislé S jednovrstvá na betonu | m2 | 61.024 |  | 0 | CS ÚRS 2024 01 |  |  | základní |  | 0 | 0 | 0 | 0 | 0 | 16 | K | 2 |  |  |  | ROZPOCET | 0 | 0 | 0 | 0 | 0 | 1 | 0 | 16 | 167265778
| Online PSC |  | https://podminky.urs.cz/item/CS_URS_2024_01/711192101 | [15 empty] | Online PSC | 2
| VV |  | TZ, Základy | [15 empty] | VV | 2 | 1 | True | 0 | ROZPOCET
| VV |  | Základové prahy | [15 empty] | VV | 2 | 1 | True | 0 | ROZPOCET
| VV |  | (0,47+0,75)*(19,91*2+5,1*2) |  | 61.024 | [13 empty] | VV | 2 | 2 | True | 1 | ROZPOCET
48 | M | 24551050 | stěrka hydroizolační cementová kapilárně aktivní s dodatečnou krystalizací do spodní stavby | kg | 61.024 |  | 0 | CS ÚRS 2024 01 |  |  | základní |  | 0 | 0.001 | 0.061024 | 0 | 0 | 32 | M | 2 |  |  |  | ROZPOCET | 0 | 0 | 0 | 0 | 0 | 1 | 0 | 16 | -784331637
49 | K | 711471051 | Provedení izolace proti povrchové a podpovrchové tlakové vodě termoplasty na ploše vodorovné V folií PVC lepenou | m2 | 93.8 |  | 0 | CS ÚRS 2024 01 |  |  | základní |  | 0 | 3e-05 | 0.002814 | 0 | 0 | 16 | K | 2 |  |  |  | ROZPOCET | 0 | 0 | 0 | 0 | 0 | 1 | 0 | 16 | 1740141511
| Online PSC |  | https://podminky.urs.cz/item/CS_URS_2024_01/711471051 | [15 empty] | Online PSC | 2
| VV |  | TZ, Půdorys, Řez | [15 empty] | VV | 2 | 1 | True | 0 | ROZPOCET
| VV |  | Dle skladby S2 | [15 empty] | VV | 2 | 1 | True | 0 | ROZPOCET
| VV |  | 93,8 |  | 93.8 | [13 empty] | VV | 2 | 2 | True | 1 | ROZPOCET
50 | M | 28322004 | fólie hydroizolační pro spodní stavbu mPVC tl 1,5mm | m2 | 109.324 |  | 0 | CS ÚRS 2024 01 |  |  | základní |  | 0 | 0.0021 | 0.22958 | 0 | 0 | 32 | M | 2 |  |  |  | ROZPOCET | 0 | 0 | 0 | 0 | 0 | 1 | 0 | 16 | 1446212304
| VV |  | 93,8*1,1655 "Přepočtené koeficientem množství |  | 109.324 | [13 empty] | VV | 2 | 2 | True | 1 | ROZPOCET
51 | K | 711472051 | Provedení izolace proti povrchové a podpovrchové tlakové vodě termoplasty na ploše svislé S folií PVC lepenou | m2 | 14.64 |  | 0 | CS ÚRS 2024 01 |  |  | základní |  | 0 | 5e-05 | 0.000732 | 0 | 0 | 16 | K | 2 |  |  |  | ROZPOCET | 0 | 0 | 0 | 0 | 0 | 1 | 0 | 16 | -62811563
| Online PSC |  | https://podminky.urs.cz/item/CS_URS_2024_01/711472051 | [15 empty] | Online PSC | 2
| VV |  | TZ, Půdorys, Řez | [15 empty] | VV | 2 | 1 | True | 0 | ROZPOCET
| VV |  | Dle skladby S2 | [15 empty] | VV | 2 | 1 | True | 0 | ROZPOCET
| VV |  | 0,2*49,2 |  | 9.84 | [13 empty] | VV | 2 | 2 | True | 0 | ROZPOCET
| VV |  | 0,3*16 |  | 4.8 | [13 empty] | VV | 2 | 2 | True | 0 | ROZPOCET
| VV |  | Součet |  | 14.64 | [13 empty] | VV | 2 | 4 | True | 1 | ROZPOCET
52 | M | 28322004 | fólie hydroizolační pro spodní stavbu mPVC tl 1,5mm | m2 | 17.875 |  | 0 | CS ÚRS 2024 01 |  |  | základní |  | 0 | 0.0021 | 0.037537 | 0 | 0 | 32 | M | 2 |  |  |  | ROZPOCET | 0 | 0 | 0 | 0 | 0 | 1 | 0 | 16 | -1944364050
| VV |  | 14,64*1,221 "Přepočtené koeficientem množství |  | 17.875 | [13 empty] | VV | 2 | 2 | True | 1 | ROZPOCET
53 | K | 711491171 | Provedení doplňků izolace proti vodě textilií na ploše vodorovné V vrstva podkladní | m2 | 93.8 |  | 0 | CS ÚRS 2024 01 |  |  | základní |  | 0 | 0 | 0 | 0 | 0 | 16 | K | 2 |  |  |  | ROZPOCET | 0 | 0 | 0 | 0 | 0 | 1 | 0 | 16 | 1002561049
| Online PSC |  | https://podminky.urs.cz/item/CS_URS_2024_01/711491171 | [15 empty] | Online PSC | 2
| VV |  | TZ, Půdorys, Řez | [15 empty] | VV | 2 | 1 | True | 0 | ROZPOCET
| VV |  | Dle skladby S2 | [15 empty] | VV | 2 | 1 | True | 0 | ROZPOCET
| VV |  | 93,8 |  | 93.8 | [13 empty] | VV | 2 | 2 | True | 1 | ROZPOCET
54 | M | 69311184 | geotextilie PP s ÚV stabilizací 1000g/m2 | m2 | 98.49 |  | 0 | CS ÚRS 2024 01 |  |  | základní |  | 0 | 0.001 | 0.09849 | 0 | 0 | 32 | M | 2 |  |  |  | ROZPOCET | 0 | 0 | 0 | 0 | 0 | 1 | 0 | 16 | -1651079845
| VV |  | 93,8*1,05 "Přepočtené koeficientem množství |  | 98.49 | [13 empty] | VV | 2 | 2 | True | 1 | ROZPOCET
55 | K | 711491172 | Provedení doplňků izolace proti vodě textilií na ploše vodorovné V vrstva ochranná | m2 | 93.8 |  | 0 | CS ÚRS 2024 01 |  |  | základní |  | 0 | 0 | 0 | 0 | 0 | 16 | K | 2 |  |  |  | ROZPOCET | 0 | 0 | 0 | 0 | 0 | 1 | 0 | 16 | -1554481628
| Online PSC |  | https://podminky.urs.cz/item/CS_URS_2024_01/711491172 | [15 empty] | Online PSC | 2
| VV |  | TZ, Půdorys, Řez | [15 empty] | VV | 2 | 1 | True | 0 | ROZPOCET
| VV |  | Dle skladby S2 | [15 empty] | VV | 2 | 1 | True | 0 | ROZPOCET
| VV |  | 93,8 |  | 93.8 | [13 empty] | VV | 2 | 2 | True | 1 | ROZPOCET
56 | M | 69311175 | geotextilie PP s ÚV stabilizací 500g/m2 | m2 | 98.49 |  | 0 | CS ÚRS 2024 01 |  |  | základní |  | 0 | 0.0005 | 0.049245 | 0 | 0 | 32 | M | 2 |  |  |  | ROZPOCET | 0 | 0 | 0 | 0 | 0 | 1 | 0 | 16 | 511173087
| VV |  | 93,8*1,05 "Přepočtené koeficientem množství |  | 98.49 | [13 empty] | VV | 2 | 2 | True | 1 | ROZPOCET
57 | K | 711491271 | Provedení doplňků izolace proti vodě textilií na ploše svislé S vrstva podkladní | m2 | 14.64 |  | 0 | CS ÚRS 2024 01 |  |  | základní |  | 0 | 0 | 0 | 0 | 0 | 16 | K | 2 |  |  |  | ROZPOCET | 0 | 0 | 0 | 0 | 0 | 1 | 0 | 16 | -1184547384
| Online PSC |  | https://podminky.urs.cz/item/CS_URS_2024_01/711491271 | [15 empty] | Online PSC | 2
| VV |  | TZ, Půdorys, Řez | [15 empty] | VV | 2 | 1 | True | 0 | ROZPOCET
| VV |  | Dle skladby S2 | [15 empty] | VV | 2 | 1 | True | 0 | ROZPOCET
| VV |  | 0,2*49,2 |  | 9.84 | [13 empty] | VV | 2 | 2 | True | 0 | ROZPOCET
| VV |  | 0,3*16 |  | 4.8 | [13 empty] | VV | 2 | 2 | True | 0 | ROZPOCET
| VV |  | Součet |  | 14.64 | [13 empty] | VV | 2 | 4 | True | 1 | ROZPOCET
58 | M | 69311184 | geotextilie PP s ÚV stabilizací 1000g/m2 | m2 | 15.372 |  | 0 | CS ÚRS 2024 01 |  |  | základní |  | 0 | 0.001 | 0.015372 | 0 | 0 | 32 | M | 2 |  |  |  | ROZPOCET | 0 | 0 | 0 | 0 | 0 | 1 | 0 | 16 | -292912822
| VV |  | 14,64*1,05 "Přepočtené koeficientem množství |  | 15.372 | [13 empty] | VV | 2 | 2 | True | 1 | ROZPOCET
59 | K | 711491272 | Provedení doplňků izolace proti vodě textilií na ploše svislé S vrstva ochranná | m2 | 14.64 |  | 0 | CS ÚRS 2024 01 |  |  | základní |  | 0 | 0 | 0 | 0 | 0 | 16 | K | 2 |  |  |  | ROZPOCET | 0 | 0 | 0 | 0 | 0 | 1 | 0 | 16 | -775214276
| Online PSC |  | https://podminky.urs.cz/item/CS_URS_2024_01/711491272 | [15 empty] | Online PSC | 2
| VV |  | TZ, Půdorys, Řez | [15 empty] | VV | 2 | 1 | True | 0 | ROZPOCET
| VV |  | Dle skladby S2 | [15 empty] | VV | 2 | 1 | True | 0 | ROZPOCET
| VV |  | 0,2*49,2 |  | 9.84 | [13 empty] | VV | 2 | 2 | True | 0 | ROZPOCET
| VV |  | 0,3*16 |  | 4.8 | [13 empty] | VV | 2 | 2 | True | 0 | ROZPOCET
| VV |  | Součet |  | 14.64 | [13 empty] | VV | 2 | 4 | True | 1 | ROZPOCET
60 | M | 69311175 | geotextilie PP s ÚV stabilizací 500g/m2 | m2 | 15.372 |  | 0 | CS ÚRS 2024 01 |  |  | základní |  | 0 | 0.0005 | 0.007686 | 0 | 0 | 32 | M | 2 |  |  |  | ROZPOCET | 0 | 0 | 0 | 0 | 0 | 1 | 0 | 16 | 853307775
| VV |  | 14,64*1,05 "Přepočtené koeficientem množství |  | 15.372 | [13 empty] | VV | 2 | 2 | True | 1 | ROZPOCET
61 | K | 998711101 | Přesun hmot pro izolace proti vodě, vlhkosti a plynům stanovený z hmotnosti přesunovaného materiálu vodorovná dopravní vzdálenost do 50 m základní v objektech výšky do 6 m | t | 0.527 |  | 0 | CS ÚRS 2024 01 |  |  | základní |  | 0 | 0 | 0 | 0 | 0 | 16 | K | 2 |  |  |  | ROZPOCET | 0 | 0 | 0 | 0 | 0 | 1 | 0 | 16 | -1632586474
| Online PSC |  | https://podminky.urs.cz/item/CS_URS_2024_01/998711101 | [15 empty] | Online PSC | 2
| D | 712 | Povlakové krytiny |  |  |  | 0 | [5 empty] | 0 |  | 1.5023 |  | 0 | 2 | D | 1 |  |  |  | ROZPOCET | [6 empty] | 0
62 | K | 712363357 | Povlakové krytiny střech plochých do 10° z tvarovaných poplastovaných lišt pro mPVC okapnice rš 250 mm | m | 31.9 |  | 0 | CS ÚRS 2024 01 |  |  | základní |  | 0 | 0.0015 | 0.04785 | 0 | 0 | 16 | K | 2 |  |  |  | ROZPOCET | 0 | 0 | 0 | 0 | 0 | 1 | 0 | 16 | 1241130230
| Online PSC |  | https://podminky.urs.cz/item/CS_URS_2024_01/712363357 | [15 empty] | Online PSC | 2
| VV |  | TZ, Výpis výrobků | [15 empty] | VV | 2 | 1 | True | 0 | ROZPOCET
| VV |  | Specifikace K4 | [15 empty] | VV | 2 | 1 | True | 0 | ROZPOCET
| VV |  | 31,9 |  | 31.9 | [13 empty] | VV | 2 | 2 | True | 1 | ROZPOCET
63 | K | 712363359 | Povlakové krytiny střech plochých do 10° z tvarovaných poplastovaných lišt pro mPVC závětrná lišta rš 300 mm | m | 43.9 |  | 0 | CS ÚRS 2024 01 |  |  | základní |  | 0 | 0.00162 | 0.071118 | 0 | 0 | 16 | K | 2 |  |  |  | ROZPOCET | 0 | 0 | 0 | 0 | 0 | 1 | 0 | 16 | 1131097314
| Online PSC |  | https://podminky.urs.cz/item/CS_URS_2024_01/712363359 | [15 empty] | Online PSC | 2
| VV |  | TZ, Výpis výrobků | [15 empty] | VV | 2 | 1 | True | 0 | ROZPOCET
| VV |  | Specifikace K5 | [15 empty] | VV | 2 | 1 | True | 0 | ROZPOCET
| VV |  | 43,9 |  | 43.9 | [13 empty] | VV | 2 | 2 | True | 1 | ROZPOCET
64 | K | 712361701 | Provedení povlakové krytiny střech plochých do 10° fólií položenou volně s přilepením spojů | m2 | 169.017 |  | 0 | CS ÚRS 2024 01 |  |  | základní |  | 0 | 0.00019 | 0.032113 | 0 | 0 | 16 | K | 2 |  |  |  | ROZPOCET | 0 | 0 | 0 | 0 | 0 | 1 | 0 | 16 | 1398018444
| Online PSC |  | https://podminky.urs.cz/item/CS_URS_2024_01/712361701 | [15 empty] | Online PSC | 2
| VV |  | TZ, Půdorys, Řez | [15 empty] | VV | 2 | 1 | True | 0 | ROZPOCET
| VV |  | Dle skladby S1 | [15 empty] | VV | 2 | 1 | True | 0 | ROZPOCET
| VV |  | 31,89*5,3 |  | 169.017 | [13 empty] | VV | 2 | 2 | True | 1 | ROZPOCET
65 | M | 28323063 | fólie LDPE (650 kg/m3) proti zemní vlhkosti nad úrovní terénu tl 0,6mm | m2 | 196.989 |  | 0 | CS ÚRS 2024 01 |  |  | základní |  | 0 | 0.00039 | 0.076826 | 0 | 0 | 32 | M | 2 |  |  |  | ROZPOCET | 0 | 0 | 0 | 0 | 0 | 1 | 0 | 16 | 1979445104
| VV |  | 169,017*1,1655 "Přepočtené koeficientem množství |  | 196.989 | [13 empty] | VV | 2 | 2 | True | 1 | ROZPOCET
66 | K | 712363451 | Provedení povlakové krytiny střech plochých do 10° z mechanicky kotvených hydroizolačních fólií včetně položení fólie a horkovzdušného svaření tl. tepelné izolace přes 100 do 140 mm budovy výšky do 18 m, kotvené do trapézového plechu nebo do dřeva vnitřní pole | m2 | 95.017 |  | 0 | CS ÚRS 2024 01 |  |  | základní |  | 0 | 0.0001 | 0.0095017 | 0 | 0 | 16 | K | 2 |  |  |  | ROZPOCET | 0 | 0 | 0 | 0 | 0 | 1 | 0 | 16 | -1621597242
| Online PSC |  | https://podminky.urs.cz/item/CS_URS_2024_01/712363451 | [15 empty] | Online PSC | 2
| VV |  | TZ, Půdorys, Řez | [15 empty] | VV | 2 | 1 | True | 0 | ROZPOCET
| VV |  | Dle skladby S1 | [15 empty] | VV | 2 | 1 | True | 0 | ROZPOCET
| VV |  | 31,89*5,3-70-4 |  | 95.017 | [13 empty] | VV | 2 | 2 | True | 1 | ROZPOCET
67 | K | 712363452 | Provedení povlakové krytiny střech plochých do 10° z mechanicky kotvených hydroizolačních fólií včetně položení fólie a horkovzdušného svaření tl. tepelné izolace přes 100 do 140 mm budovy výšky do 18 m, kotvené do trapézového plechu nebo do dřeva krajní pole | m2 | 70 |  | 0 | CS ÚRS 2024 01 |  |  | základní |  | 0 | 0.0002 | 0.014 | 0 | 0 | 16 | K | 2 |  |  |  | ROZPOCET | 0 | 0 | 0 | 0 | 0 | 1 | 0 | 16 | 1583282718
| Online PSC |  | https://podminky.urs.cz/item/CS_URS_2024_01/712363452 | [15 empty] | Online PSC | 2
| VV |  | TZ, Půdorys, Řez | [15 empty] | VV | 2 | 1 | True | 0 | ROZPOCET
| VV |  | Dle skladby S1 | [15 empty] | VV | 2 | 1 | True | 0 | ROZPOCET
| VV |  | 32+32+3+3 |  | 70 | [13 empty] | VV | 2 | 2 | True | 1 | ROZPOCET
68 | K | 712363453 | Provedení povlakové krytiny střech plochých do 10° z mechanicky kotvených hydroizolačních fólií včetně položení fólie a horkovzdušného svaření tl. tepelné izolace přes 100 do 140 mm budovy výšky do 18 m, kotvené do trapézového plechu nebo do dřeva rohové pole | m2 | 4 |  | 0 | CS ÚRS 2024 01 |  |  | základní |  | 0 | 0.0003 | 0.0012 | 0 | 0 | 16 | K | 2 |  |  |  | ROZPOCET | 0 | 0 | 0 | 0 | 0 | 1 | 0 | 16 | 1479019063
| Online PSC |  | https://podminky.urs.cz/item/CS_URS_2024_01/712363453 | [15 empty] | Online PSC | 2
| VV |  | TZ, Půdorys, Řez | [15 empty] | VV | 2 | 1 | True | 0 | ROZPOCET
| VV |  | Dle skladby S1 | [15 empty] | VV | 2 | 1 | True | 0 | ROZPOCET
| VV |  | 1*1*4 |  | 4 | [13 empty] | VV | 2 | 2 | True | 1 | ROZPOCET
69 | M | 28322013 | fólie hydroizolační střešní mPVC mechanicky kotvená barevná tl 1,5mm | m2 | 196.989 |  | 0 | CS ÚRS 2024 01 |  |  | základní |  | 0 | 0.0019 | 0.37428 | 0 | 0 | 32 | M | 2 |  |  |  | ROZPOCET | 0 | 0 | 0 | 0 | 0 | 1 | 0 | 16 | 185765080
| VV |  | 31,89*5,3 |  | 169.017 | [13 empty] | VV | 2 | 2 | True | 0 | ROZPOCET
| VV |  | 169,017*1,1655 "Přepočtené koeficientem množství |  | 196.989 | [13 empty] | VV | 2 | 2 | True | 1 | ROZPOCET
70 | K | 712391171 | Provedení povlakové krytiny střech plochých do 10° -ostatní práce provedení vrstvy textilní podkladní | m2 | 169.017 |  | 0 | CS ÚRS 2024 01 |  |  | základní |  | 0 | 0 | 0 | 0 | 0 | 16 | K | 2 |  |  |  | ROZPOCET | 0 | 0 | 0 | 0 | 0 | 1 | 0 | 16 | 5006077
| Online PSC |  | https://podminky.urs.cz/item/CS_URS_2024_01/712391171 | [15 empty] | Online PSC | 2
| VV |  | TZ, Půdorys, Řez | [15 empty] | VV | 2 | 1 | True | 0 | ROZPOCET
| VV |  | Dle skladby S1 | [15 empty] | VV | 2 | 1 | True | 0 | ROZPOCET
| VV |  | 31,89*5,3 |  | 169.017 | [13 empty] | VV | 2 | 2 | True | 1 | ROZPOCET
71 | M | 69311168 | geotextilie PP s ÚV stabilizací 150g/m2 | m2 | 195.215 |  | 0 | CS ÚRS 2024 01 |  |  | základní |  | 0 | 0.00015 | 0.029282 | 0 | 0 | 32 | M | 2 |  |  |  | ROZPOCET | 0 | 0 | 0 | 0 | 0 | 1 | 0 | 16 | -1565574844
| VV |  | 169,017*1,155 "Přepočtené koeficientem množství |  | 195.215 | [13 empty] | VV | 2 | 2 | True | 1 | ROZPOCET
72 | K | 762361322 | Konstrukční vrstva pod klempířské prvky pro oplechování horních ploch zdí a nadezdívek (atik) z desek šroubovaných do podkladu, tloušťky desky 21 mm | m2 | 25.01 |  | 0 | CS ÚRS 2024 01 |  |  | základní |  | 0 | 0.03383 | 0.84609 | 0 | 0 | 16 | K | 2 |  |  |  | ROZPOCET | 0 | 0 | 0 | 0 | 0 | 1 | 0 | 16 | -1610878344
| Online PSC |  | https://podminky.urs.cz/item/CS_URS_2024_01/762361322 | [15 empty] | Online PSC | 2
| VV |  | TZ, Půdorys, Řez | [15 empty] | VV | 2 | 1 | True | 0 | ROZPOCET
| VV |  | Dle skladby S1 | [15 empty] | VV | 2 | 1 | True | 0 | ROZPOCET
| VV |  | 0,5*(19,91*2+5,1*2) |  | 25.01 | [13 empty] | VV | 2 | 2 | True | 1 | ROZPOCET
73 | K | 998712101 | Přesun hmot pro povlakové krytiny stanovený z hmotnosti přesunovaného materiálu vodorovná dopravní vzdálenost do 50 m základní v objektech výšky do 6 m | t | 1.502 |  | 0 | CS ÚRS 2024 01 |  |  | základní |  | 0 | 0 | 0 | 0 | 0 | 16 | K | 2 |  |  |  | ROZPOCET | 0 | 0 | 0 | 0 | 0 | 1 | 0 | 16 | -334960626
| Online PSC |  | https://podminky.urs.cz/item/CS_URS_2024_01/998712101 | [15 empty] | Online PSC | 2
| D | 713 | Izolace tepelné |  |  |  | 0 | [5 empty] | 0 |  | 2.6941 |  | 0 | 2 | D | 1 |  |  |  | ROZPOCET | [6 empty] | 0
74 | K | 713141153 | Montáž tepelné izolace střech plochých rohožemi, pásy, deskami, dílci, bloky (izolační materiál ve specifikaci) kladenými volně třívrstvá | m2 | 169.017 |  | 0 | CS ÚRS 2024 01 |  |  | základní |  | 0 | 0 | 0 | 0 | 0 | 16 | K | 2 |  |  |  | ROZPOCET | 0 | 0 | 0 | 0 | 0 | 1 | 0 | 16 | 1125102224
| Online PSC |  | https://podminky.urs.cz/item/CS_URS_2024_01/713141153 | [15 empty] | Online PSC | 2
| VV |  | TZ, Půdorys, Řez | [15 empty] | VV | 2 | 1 | True | 0 | ROZPOCET
| VV |  | Dle skladby S1 | [15 empty] | VV | 2 | 1 | True | 0 | ROZPOCET
| VV |  | 31,89*5,3 |  | 169.017 | [13 empty] | VV | 2 | 2 | True | 1 | ROZPOCET
75 | M | 28375910 | deska EPS 150 pro konstrukce s vysokým zatížením λ=0,035 tl 60mm | m2 | 194.37 |  | 0 | CS ÚRS 2024 01 |  |  | základní |  | 0 | 0.0018 | 0.34987 | 0 | 0 | 32 | M | 2 |  |  |  | ROZPOCET | 0 | 0 | 0 | 0 | 0 | 1 | 0 | 16 | 1647180890
| VV |  | 169,017 |  | 169.017 | [13 empty] | VV | 2 | 2 | True | 0 | ROZPOCET
| VV |  | 169,017*1,15 "Přepočtené koeficientem množství |  | 194.37 | [13 empty] | VV | 2 | 2 | True | 1 | ROZPOCET
76 | M | 63151495 | deska tepelně izolační minerální plochých střech vrchní vrstva 70kPa λ=0,038-0,039 tl 30mm | m2 | 388.739 |  | 0 | CS ÚRS 2024 01 |  |  | základní |  | 0 | 0.006 | 2.3324 | 0 | 0 | 32 | M | 2 |  |  |  | ROZPOCET | 0 | 0 | 0 | 0 | 0 | 1 | 0 | 16 | -1882592356
| VV |  | 169,017*2 |  | 338.034 | [13 empty] | VV | 2 | 2 | True | 0 | ROZPOCET
| VV |  | 338,034*1,15 "Přepočtené koeficientem množství |  | 388.739 | [13 empty] | VV | 2 | 2 | True | 1 | ROZPOCET
77 | K | 713141232 | Montáž tepelné izolace střech plochých mechanické přikotvení šrouby včetně dodávky šroubů, bez položení tepelné izolace tl. izolace přes 100 do 140 mm trapézového plechu nebo do dřeva | m2 | 169.017 |  | 0 | CS ÚRS 2024 01 |  |  | základní |  | 0 | 7e-05 | 0.011831 | 0 | 0 | 16 | K | 2 |  |  |  | ROZPOCET | 0 | 0 | 0 | 0 | 0 | 1 | 0 | 16 | 50445654
| Online PSC |  | https://podminky.urs.cz/item/CS_URS_2024_01/713141232 | [15 empty] | Online PSC | 2
| VV |  | TZ, Půdorys, Řez | [15 empty] | VV | 2 | 1 | True | 0 | ROZPOCET
| VV |  | Dle skladby S1 | [15 empty] | VV | 2 | 1 | True | 0 | ROZPOCET
| VV |  | 31,89*5,3 |  | 169.017 | [13 empty] | VV | 2 | 2 | True | 1 | ROZPOCET
78 | K | 998713101 | Přesun hmot pro izolace tepelné stanovený z hmotnosti přesunovaného materiálu vodorovná dopravní vzdálenost do 50 m s užitím mechanizace v objektech výšky do 6 m | t | 2.694 |  | 0 | CS ÚRS 2024 01 |  |  | základní |  | 0 | 0 | 0 | 0 | 0 | 16 | K | 2 |  |  |  | ROZPOCET | 0 | 0 | 0 | 0 | 0 | 1 | 0 | 16 | -2139435297
| Online PSC |  | https://podminky.urs.cz/item/CS_URS_2024_01/998713101 | [15 empty] | Online PSC | 2
| D | 741 | Elektroinstalace - silnoproud |  |  |  | 0 | [5 empty] | 0 |  | 0 |  | 0 | 2 | D | 1 |  |  |  | ROZPOCET | [6 empty] | 0
79 | K | 741R01 | Elektroinstalace viz samostatný soupis prací | soub | 1 |  | 0 | Vlastní |  |  | základní |  | 0 | 0 | 0 | 0 | 0 | 16 | K | 2 |  |  |  | ROZPOCET | 0 | 0 | 0 | 0 | 0 | 1 | 0 | 16 | 1184046324
| D | 751 | Vzduchotechnika |  |  |  | 0 | [5 empty] | 0 |  | 0.05 |  | 0 | 2 | D | 1 |  |  |  | ROZPOCET | [6 empty] | 0
80 | K | 751122654 | Montáž ventilátoru radiálního středotlakého potrubního se spirální skříní průmyslového pohon na přímo do kruhového potrubí, průměru přes 300 do 400 mm | kus | 1 |  | 0 | CS ÚRS 2024 01 |  |  | základní |  | 0 | 0 | 0 | 0 | 0 | 16 | K | 2 |  |  |  | ROZPOCET | 0 | 0 | 0 | 0 | 0 | 1 | 0 | 16 | -719147152
| Online PSC |  | https://podminky.urs.cz/item/CS_URS_2024_01/751122654 | [15 empty] | Online PSC | 2
| VV |  | TZ, Výpis výrobků | [15 empty] | VV | 2 | 1 | True | 0 | ROZPOCET
| VV |  | Specifikace K3 | [15 empty] | VV | 2 | 1 | True | 0 | ROZPOCET
| VV |  | 1 |  | 1 | [13 empty] | VV | 2 | 2 | True | 1 | ROZPOCET
81 | M | RMAT0004 | ventilátorna stěnu, průměr 300 mm, min. 2400 m3/hod, nevýbušné provedení dle secifikace Z3 včetně pomocných kotevních profilů do fasády | kus | 1 |  | 0 | Vlastní |  |  | základní |  | 0 | 0.05 | 0.05 | 0 | 0 | 32 | M | 2 |  |  |  | ROZPOCET | 0 | 0 | 0 | 0 | 0 | 1 | 0 | 16 | 883256798
| VV |  | 1 |  | 1 | [13 empty] | VV | 2 | 2 | True | 1 | ROZPOCET
82 | K | 998751101 | Přesun hmot pro vzduchotechniku stanovený z hmotnosti přesunovaného materiálu vodorovná dopravní vzdálenost do 100 m základní v objektech výšky do 12 m | t | 0.05 |  | 0 | CS ÚRS 2024 01 |  |  | základní |  | 0 | 0 | 0 | 0 | 0 | 16 | K | 2 |  |  |  | ROZPOCET | 0 | 0 | 0 | 0 | 0 | 1 | 0 | 16 | -479225709
| Online PSC |  | https://podminky.urs.cz/item/CS_URS_2024_01/998751101 | [15 empty] | Online PSC | 2
| D | 764 | Konstrukce klempířské |  |  |  | 0 | [5 empty] | 0 |  | 0.8544 |  | 0 | 2 | D | 1 |  |  |  | ROZPOCET | [6 empty] | 0
83 | K | 764212637 | Oplechování střešních prvků z pozinkovaného plechu s povrchovou úpravou štítu závětrnou lištou rš 670 mm - oplechování přesahu střechy - díl 1 | m | 31.9 |  | 0 | CS ÚRS 2024 01 |  |  | základní |  | 0 | 0.0058 | 0.18502 | 0 | 0 | 16 | K | 2 |  |  |  | ROZPOCET | 0 | 0 | 0 | 0 | 0 | 1 | 0 | 16 | -1491159991
| Online PSC |  | https://podminky.urs.cz/item/CS_URS_2024_01/764212637 | [15 empty] | Online PSC | 2
| VV |  | TZ, Výpis výrobků | [15 empty] | VV | 2 | 1 | True | 0 | ROZPOCET
| VV |  | Specifikace K6 | [15 empty] | VV | 2 | 1 | True | 0 | ROZPOCET
| VV |  | 31,9 |  | 31.9 | [13 empty] | VV | 2 | 2 | True | 1 | ROZPOCET
84 | K | 764212648 | Oplechování střešních prvků z pozinkovaného plechu s povrchovou úpravou štítu závětrnou lištou rš 750 mm - oplechování přesahu střechy - díl 2 | m | 31.9 |  | 0 | CS ÚRS 2024 01 |  |  | základní |  | 0 | 0.00649 | 0.20703 | 0 | 0 | 16 | K | 2 |  |  |  | ROZPOCET | 0 | 0 | 0 | 0 | 0 | 1 | 0 | 16 | -488557885
| Online PSC |  | https://podminky.urs.cz/item/CS_URS_2024_01/764212648 | [15 empty] | Online PSC | 2
| VV |  | TZ, Výpis výrobků | [15 empty] | VV | 2 | 1 | True | 0 | ROZPOCET
| VV |  | Specifikace K6 | [15 empty] | VV | 2 | 1 | True | 0 | ROZPOCET
| VV |  | 31,9 |  | 31.9 | [13 empty] | VV | 2 | 2 | True | 1 | ROZPOCET
85 | K | 764511602 | Žlab podokapní z pozinkovaného plechu s povrchovou úpravou včetně háků a čel půlkruhový rš 330 mm | m | 31.9 |  | 0 | CS ÚRS 2024 01 |  |  | základní |  | 0 | 0.00169 | 0.053911 | 0 | 0 | 16 | K | 2 |  |  |  | ROZPOCET | 0 | 0 | 0 | 0 | 0 | 1 | 0 | 16 | -864398404
| Online PSC |  | https://podminky.urs.cz/item/CS_URS_2024_01/764511602 | [15 empty] | Online PSC | 2
| VV |  | TZ, Výpis výrobků | [15 empty] | VV | 2 | 1 | True | 0 | ROZPOCET
| VV |  | Specifikace K3 | [15 empty] | VV | 2 | 1 | True | 0 | ROZPOCET
| VV |  | 31,9 |  | 31.9 | [13 empty] | VV | 2 | 2 | True | 1 | ROZPOCET
86 | K | 764511643 | Žlab podokapní z pozinkovaného plechu s povrchovou úpravou včetně háků a čel kotlík oválný (trychtýřový), rš žlabu/průměr svodu 330/120 mm | kus | 2 |  | 0 | CS ÚRS 2024 01 |  |  | základní |  | 0 | 0.00036 | 0.00072 | 0 | 0 | 16 | K | 2 |  |  |  | ROZPOCET | 0 | 0 | 0 | 0 | 0 | 1 | 0 | 16 | 1146711708
| Online PSC |  | https://podminky.urs.cz/item/CS_URS_2024_01/764511643 | [15 empty] | Online PSC | 2
| VV |  | TZ, Výpis výrobků | [15 empty] | VV | 2 | 1 | True | 0 | ROZPOCET
| VV |  | Specifikace K3 | [15 empty] | VV | 2 | 1 | True | 0 | ROZPOCET
| VV |  | 2 |  | 2 | [13 empty] | VV | 2 | 2 | True | 1 | ROZPOCET
87 | K | 764518623 | Svod z pozinkovaného plechu s upraveným povrchem včetně objímek, kolen a odskoků kruhový, průměru 120 mm | m | 13.2 |  | 0 | CS ÚRS 2024 01 |  |  | základní |  | 0 | 0.0021 | 0.02772 | 0 | 0 | 16 | K | 2 |  |  |  | ROZPOCET | 0 | 0 | 0 | 0 | 0 | 1 | 0 | 16 | -1923617464
| Online PSC |  | https://podminky.urs.cz/item/CS_URS_2024_01/764518623 | [15 empty] | Online PSC | 2
| VV |  | TZ, Výpis výrobků | [15 empty] | VV | 2 | 1 | True | 0 | ROZPOCET
| VV |  | Specifikace K1 | [15 empty] | VV | 2 | 1 | True | 0 | ROZPOCET
| VV |  | 13,2 |  | 13.2 | [13 empty] | VV | 2 | 2 | True | 1 | ROZPOCET
88 | K | 764R01 | Sněhový zachytávač bodový - dodávka a montáž | kus | 64 |  | 0 | Vlastní |  |  | základní |  | 0 | 0.005 | 0.32 | 0 | 0 | 16 | K | 2 |  |  |  | ROZPOCET | 0 | 0 | 0 | 0 | 0 | 1 | 0 | 16 | -837571534
| VV |  | TZ, Výpis výrobků | [15 empty] | VV | 2 | 1 | True | 0 | ROZPOCET
| VV |  | Specifikace K7 | [15 empty] | VV | 2 | 1 | True | 0 | ROZPOCET
| VV |  | 64 |  | 64 | [13 empty] | VV | 2 | 2 | True | 1 | ROZPOCET
89 | K | 764R02 | Opracování detailu napojení střešního světlíku na střešní krytinu | m | 12 |  | 0 | Vlastní |  |  | základní |  | 0 | 0.005 | 0.06 | 0 | 0 | 16 | K | 2 |  |  |  | ROZPOCET | 0 | 0 | 0 | 0 | 0 | 1 | 0 | 16 | 688984534
| VV |  | TZ, Výpis výrobků | [15 empty] | VV | 2 | 1 | True | 0 | ROZPOCET
| VV |  | Specifikace K8 | [15 empty] | VV | 2 | 1 | True | 0 | ROZPOCET
| VV |  | 12 |  | 12 | [13 empty] | VV | 2 | 2 | True | 1 | ROZPOCET
90 | K | 998764101 | Přesun hmot pro konstrukce klempířské stanovený z hmotnosti přesunovaného materiálu vodorovná dopravní vzdálenost do 50 m základní v objektech výšky do 6 m | t | 0.854 |  | 0 | CS ÚRS 2024 01 |  |  | základní |  | 0 | 0 | 0 | 0 | 0 | 16 | K | 2 |  |  |  | ROZPOCET | 0 | 0 | 0 | 0 | 0 | 1 | 0 | 16 | 1296238855
| Online PSC |  | https://podminky.urs.cz/item/CS_URS_2024_01/998764101 | [15 empty] | Online PSC | 2
| D | 767 | Konstrukce zámečnické |  |  |  | 0 | [5 empty] | 0 |  | 1.6018 |  | 0 | 2 | D | 1 |  |  |  | ROZPOCET | [6 empty] | 0
91 | K | 767316312 | Montáž světlíků bodových přes 1,5 do 2 m2 | kus | 2 |  | 0 | CS ÚRS 2024 01 |  |  | základní |  | 0 | 0 | 0 | 0 | 0 | 16 | K | 2 |  |  |  | ROZPOCET | 0 | 0 | 0 | 0 | 0 | 1 | 0 | 16 | 1051652201
| Online PSC |  | https://podminky.urs.cz/item/CS_URS_2024_01/767316312 | [15 empty] | Online PSC | 2
| VV |  | TZ, Výpis výrobků | [15 empty] | VV | 2 | 1 | True | 0 | ROZPOCET
| VV |  | Specifikace Z1 | [15 empty] | VV | 2 | 1 | True | 0 | ROZPOCET
| VV |  | 2 |  | 2 | [13 empty] | VV | 2 | 2 | True | 1 | ROZPOCET
92 | M | RMAT0001 | světlík hliníkový dle podrobné specifikace Z01 | kus | 2 |  | 0 | Vlastní |  |  | základní |  | 0 | 0.1 | 0.2 | 0 | 0 | 32 | M | 2 |  |  |  | ROZPOCET | 0 | 0 | 0 | 0 | 0 | 1 | 0 | 16 | -555721300
| VV |  | 2 |  | 2 | [13 empty] | VV | 2 | 2 | True | 1 | ROZPOCET
93 | K | 767651113 | Montáž vrat garážových nebo průmyslových sekčních zajížděcích pod strop, plochy přes 9 do 13 m2 | kus | 2 |  | 0 | CS ÚRS 2024 01 |  |  | základní |  | 0 | 0.02 | 0.04 | 0 | 0 | 16 | K | 2 |  |  |  | ROZPOCET | 0 | 0 | 0 | 0 | 0 | 1 | 0 | 16 | -1905754261
| Online PSC |  | https://podminky.urs.cz/item/CS_URS_2024_01/767651113 | [15 empty] | Online PSC | 2
| VV |  | TZ, Výpis výrobků | [15 empty] | VV | 2 | 1 | True | 0 | ROZPOCET
| VV |  | Specifikace Z2A | [15 empty] | VV | 2 | 1 | True | 0 | ROZPOCET
| VV |  | 1 |  | 1 | [13 empty] | VV | 2 | 2 | True | 0 | ROZPOCET
| VV |  | Specifikave Z2 | [15 empty] | VV | 2 | 1 | True | 0 | ROZPOCET
| VV |  | 1 |  | 1 | [13 empty] | VV | 2 | 2 | True | 0 | ROZPOCET
| VV |  | Součet |  | 2 | [13 empty] | VV | 2 | 4 | True | 1 | ROZPOCET
94 | M | RMAT0002 | Vrata sekční průmyslová dle specifikace Z2A - v nevýbušném provedení | kus | 1 |  | 0 | Vlastní |  |  | základní |  | 0 | 0.2 | 0.2 | 0 | 0 | 32 | M | 2 |  |  |  | ROZPOCET | 0 | 0 | 0 | 0 | 0 | 1 | 0 | 16 | 1653417172
| VV |  | 1 |  | 1 | [13 empty] | VV | 2 | 2 | True | 1 | ROZPOCET
95 | M | RMAT0003 | Vrata sekční průmyslová dle specifikace Z2 | kus | 1 |  | 0 | Vlastní |  |  | základní |  | 0 | 0.2 | 0.2 | 0 | 0 | 32 | M | 2 |  |  |  | ROZPOCET | 0 | 0 | 0 | 0 | 0 | 1 | 0 | 16 | -516016473
| VV |  | 1 |  | 1 | [13 empty] | VV | 2 | 2 | True | 1 | ROZPOCET
96 | K | 767881118 | Montáž záchytného systému proti pádu bodů samostatných nebo v systému s poddajným kotvícím vedením do trapézového plechu samořeznými vruty, motýlkovými a provlékacími příchytkami Včetně dodávky lana a revize - dle výpisu | kus | 8 |  | 0 | CS ÚRS 2024 01 |  |  | základní |  | 0 | 0 | 0 | 0 | 0 | 16 | K | 2 |  |  |  | ROZPOCET | 0 | 0 | 0 | 0 | 0 | 1 | 0 | 16 | 1318768274
| Online PSC |  | https://podminky.urs.cz/item/CS_URS_2024_01/767881118 | [15 empty] | Online PSC | 2
| VV |  | TZ, Výkres střechy | [15 empty] | VV | 2 | 1 | True | 0 | ROZPOCET
| VV |  | 8 |  | 8 | [13 empty] | VV | 2 | 2 | True | 1 | ROZPOCET
97 | M | 70921303 | kotvicí bod pro trapézové a sendvičových konstrukce dl 500mm | kus | 8 |  | 0 | CS ÚRS 2024 01 |  |  | základní |  | 0 | 0.00295 | 0.0236 | 0 | 0 | 32 | M | 2 |  |  |  | ROZPOCET | 0 | 0 | 0 | 0 | 0 | 1 | 0 | 16 | 1497136119
98 | K | 767995116 | Montáž ostatních atypických zámečnických konstrukcí hmotnosti přes 100 do 250 kg | kg | 565 |  | 0 | CS ÚRS 2024 01 |  |  | základní |  | 0 | 5e-05 | 0.02825 | 0 | 0 | 16 | K | 2 |  |  |  | ROZPOCET | 0 | 0 | 0 | 0 | 0 | 1 | 0 | 16 | -1558224501
| Online PSC |  | https://podminky.urs.cz/item/CS_URS_2024_01/767995116 | [15 empty] | Online PSC | 2
| VV |  | 565 |  | 565 | [13 empty] | VV | 2 | 2 | True | 1 | ROZPOCET
99 | M | RMAT0005 | rošt pro havarijní jímku dle specifikace Z4 | kus | 1 |  | 0 | Vlastní |  |  | základní |  | 0 | 0.57 | 0.57 | 0 | 0 | 32 | M | 2 |  |  |  | ROZPOCET | 0 | 0 | 0 | 0 | 0 | 1 | 0 | 16 | 9233252
| VV |  | 1 |  | 1 | [13 empty] | VV | 2 | 2 | True | 1 | ROZPOCET
100 | K | 767R01 | Protidešťová větrací žaluzie Dodávka a montáž dle specifikace Z5 Včetně kotevního a montážního materiálu Včetně dodávky a montáže pomocné OK pro montáž do fasády | kus | 2 |  | 0 | Vlastní |  |  | základní |  | 0 | 0.05 | 0.1 | 0 | 0 | 16 | K | 2 |  |  |  | ROZPOCET | 0 | 0 | 0 | 0 | 0 | 1 | 0 | 16 | 615386156
| VV |  | TZ, Výpis výrobků | [15 empty] | VV | 2 | 1 | True | 0 | ROZPOCET
| VV |  | Specifikace Z5 | [15 empty] | VV | 2 | 1 | True | 0 | ROZPOCET
| VV |  | 2 |  | 2 | [13 empty] | VV | 2 | 2 | True | 1 | ROZPOCET
101 | K | 767R02 | Protidešťová větrací žaluzie Dodávka a montáž dle specifikace Z6 Včetně kotevního a montážního materiálu | kus | 2 |  | 0 | Vlastní |  |  | základní |  | 0 | 0.02 | 0.04 | 0 | 0 | 16 | K | 2 |  |  |  | ROZPOCET | 0 | 0 | 0 | 0 | 0 | 1 | 0 | 16 | -171617339
| VV |  | TZ, Výpis výrobků | [15 empty] | VV | 2 | 1 | True | 0 | ROZPOCET
| VV |  | Specifikace Z6 | [15 empty] | VV | 2 | 1 | True | 0 | ROZPOCET
| VV |  | 2 |  | 2 | [13 empty] | VV | 2 | 2 | True | 1 | ROZPOCET
102 | K | 767R03 | Výstupní žebřík na střecju Dodávka a montáž dle specifikace Z7 Včetně kotevního a montážního materiálu | kus | 1 |  | 0 | Vlastní |  |  | základní |  | 0 | 0.2 | 0.2 | 0 | 0 | 16 | K | 2 |  |  |  | ROZPOCET | 0 | 0 | 0 | 0 | 0 | 1 | 0 | 16 | 209751688
| VV |  | TZ, Výpis výrobků | [15 empty] | VV | 2 | 1 | True | 0 | ROZPOCET
| VV |  | Specifikace Z7 | [15 empty] | VV | 2 | 1 | True | 0 | ROZPOCET
| VV |  | 1 |  | 1 | [13 empty] | VV | 2 | 2 | True | 1 | ROZPOCET
103 | K | 998767101 | Přesun hmot pro zámečnické konstrukce stanovený z hmotnosti přesunovaného materiálu vodorovná dopravní vzdálenost do 50 m základní v objektech výšky do 6 m | t | 1.602 |  | 0 | CS ÚRS 2024 01 |  |  | základní |  | 0 | 0 | 0 | 0 | 0 | 16 | K | 2 |  |  |  | ROZPOCET | 0 | 0 | 0 | 0 | 0 | 1 | 0 | 16 | -1014707085
| Online PSC |  | https://podminky.urs.cz/item/CS_URS_2024_01/998767101 | [15 empty] | Online PSC | 2

## SO 702 - Přístřešek pro kóje
[9 empty] | >> skryté sloupce << | [9 empty] | {17dbf836-a0f1-4079-b978-2d463bc1d753}
2
| KRYCÍ LIST SOUPISU PRACÍ | [8 empty] | v --- níže se nacházejí doplnkové a pomocné údaje k sestavám --- v | [8 empty] | False
Stavba:
Překladiště a sběrný dvůr TS Bruntál - 0. etapa
Objekt:
SO 702 - Přístřešek pro kóje
| KSO: |  |  |  |  | CC-CZ:
| Místo: |  | Bruntál |  |  | Datum: | 31.5.2024
| Zadavatel: |  |  |  |  | IČ:
|  | TS Bruntál s.ro. |  |  |  | DIČ:
| Uchazeč: |  |  |  |  | IČ: | Vyplň údaj
|  | Vyplň údaj |  |  |  | DIČ: | Vyplň údaj
| Projektant: |  |  |  |  | IČ:
|  | SHB a.s. |  |  |  | DIČ:
| Zpracovatel: |  |  |  |  | IČ:
|  | Ing. Petr Fraš |  |  |  | DIČ:
Poznámka:
| Cena bez DPH | [5 empty] | 0
|  |  | Základ daně |  |  | Sazba daně | Výše daně
| DPH | základní | 0 |  |  | 21% | 0
|  | snížená | 0 |  |  | 12% | 0
|  | zákl. přenesená | 0 |  |  | 21% | 0
|  | sníž. přenesená | 0 |  |  | 12% | 0
|  | nulová | 0 |  |  | 0% | 0
| Cena s DPH |  |  | v | CZK |  | 0
REKAPITULACE ČLENĚNÍ SOUPISU PRACÍ
Stavba:
Překladiště a sběrný dvůr TS Bruntál - 0. etapa
Objekt:
SO 702 - Přístřešek pro kóje
Místo: |  |  | Bruntál |  |  | Datum: | 31.5.2024
Zadavatel: |  |  | TS Bruntál s.ro. |  |  | Projektant: | SHB a.s.
Uchazeč: |  |  | Vyplň údaj |  |  | Zpracovatel: | Ing. Petr Fraš
Kód dílu - Popis | [6 empty] | Cena celkem [CZK]
Náklady stavby celkem | [6 empty] | 0 | [12 empty] | -1
| HSV - Práce a dodávky HSV | [5 empty] | 0
| 1 - Zemní práce | [5 empty] | 0
| 2 - Zakládání | [5 empty] | 0
| 3 - Svislé a kompletní konstrukce | [5 empty] | 0
| 4 - Vodorovné konstrukce | [5 empty] | 0
| 5 - Komunikace pozemní | [5 empty] | 0
| 6 - Úpravy povrchů, podlahy a osazování výplní | [5 empty] | 0
| 9 - Ostatní konstrukce a práce, bourání | [5 empty] | 0
| 998 - Přesun hmot | [5 empty] | 0
| PSV - Práce a dodávky PSV | [5 empty] | 0
| 711 - Izolace proti vodě, vlhkosti a plynům | [5 empty] | 0
| 741 - Elektroinstalace - silnoproud | [5 empty] | 0
| 763 - Konstrukce suché výstavby | [5 empty] | 0
| 764 - Konstrukce klempířské | [5 empty] | 0
| 767 - Konstrukce zámečnické | [5 empty] | 0
| 784 - Dokončovací práce - malby a tapety | [5 empty] | 0
SOUPIS PRACÍ
Stavba:
Překladiště a sběrný dvůr TS Bruntál - 0. etapa
Objekt:
SO 702 - Přístřešek pro kóje
Místo: |  |  | Bruntál |  |  | Datum: | 31.5.2024
Zadavatel: |  |  | TS Bruntál s.ro. |  |  | Projektant: | SHB a.s.
Uchazeč: |  |  | Vyplň údaj |  |  | Zpracovatel: | Ing. Petr Fraš
PČ | Typ | Kód | Popis | MJ | Množství | J.cena [CZK] | Cena celkem [CZK] | Cenová soustava |  |  | DPH | J. Nh [h] | Nh celkem [h] | J. hmotnost [t] | Hmotnost celkem [t] | J. suť [t] | Suť Celkem [t]
Náklady soupisu celkem | [6 empty] | 0 | [5 empty] | 0 |  | 1443.9935 |  | 0.030717 |  | D | -1 | [10 empty] | 0
| D | HSV | Práce a dodávky HSV |  |  |  | 0 | [5 empty] | 0 |  | 1434.8137 |  | 0 | 1 | D | 0 |  |  |  | ROZPOCET | [6 empty] | 0
| D | 1 | Zemní práce |  |  |  | 0 | [5 empty] | 0 |  | 7.667 |  | 0 | 1 | D | 1 |  |  |  | ROZPOCET | [6 empty] | 0
1 | K | 131251105 | Hloubení nezapažených jam a zářezů strojně s urovnáním dna do předepsaného profilu a spádu v hornině třídy těžitelnosti I skupiny 3 přes 500 do 1 000 m3 | m3 | 727.634 |  | 0 | CS ÚRS 2024 01 |  |  | základní |  | 0 | 0 | 0 | 0 | 0 | 4 | K | 2 |  |  |  | ROZPOCET | 0 | 0 | 0 | 0 | 0 | 1 | 0 | 4 | 601426589
| Online PSC |  | https://podminky.urs.cz/item/CS_URS_2024_01/131251105 | [15 empty] | Online PSC | 2
| VV |  | TZ, Základy | [15 empty] | VV | 2 | 1 | True | 0 | ROZPOCET
| VV |  | Změřeno autocad | [15 empty] | VV | 2 | 1 | True | 0 | ROZPOCET
| VV |  | 1,3*511,1 |  | 664.43 | [13 empty] | VV | 2 | 2 | True | 0 | ROZPOCET
| VV |  | 0,3*1,2*(55,7+11,6+12,7+9,3+5,3*10) |  | 51.228 | [13 empty] | VV | 2 | 2 | True | 0 | ROZPOCET
| VV |  | 0,3*0,8*49,9 |  | 11.976 | [13 empty] | VV | 2 | 2 | True | 0 | ROZPOCET
| VV |  | Součet |  | 727.634 | [13 empty] | VV | 2 | 4 | True | 1 | ROZPOCET
2 | K | 162751117 | Vodorovné přemístění výkopku nebo sypaniny po suchu na obvyklém dopravním prostředku, bez naložení výkopku, avšak se složením bez rozhrnutí z horniny třídy těžitelnosti I skupiny 1 až 3 na vzdálenost přes 9 000 do 10 000 m | m3 | 600.962 |  | 0 | CS ÚRS 2024 01 |  |  | základní |  | 0 | 0 | 0 | 0 | 0 | 4 | K | 2 |  |  |  | ROZPOCET | 0 | 0 | 0 | 0 | 0 | 1 | 0 | 4 | -1652216878
| Online PSC |  | https://podminky.urs.cz/item/CS_URS_2024_01/162751117 | [15 empty] | Online PSC | 2
| VV |  | TZ, Základy | [15 empty] | VV | 2 | 1 | True | 0 | ROZPOCET
| VV |  | 727,634-126,672 |  | 600.962 | [13 empty] | VV | 2 | 2 | True | 1 | ROZPOCET
3 | K | 162751119 | Vodorovné přemístění výkopku nebo sypaniny po suchu na obvyklém dopravním prostředku, bez naložení výkopku, avšak se složením bez rozhrnutí z horniny třídy těžitelnosti I skupiny 1 až 3 na vzdálenost Příplatek k ceně za každých dalších i započatých 1 000 m | m3 | 3004.86 |  | 0 | CS ÚRS 2024 01 |  |  | základní |  | 0 | 0 | 0 | 0 | 0 | 4 | K | 2 |  |  |  | ROZPOCET | 0 | 0 | 0 | 0 | 0 | 1 | 0 | 4 | 613831992
| Online PSC |  | https://podminky.urs.cz/item/CS_URS_2024_01/162751119 | [15 empty] | Online PSC | 2
| VV |  | TZ, Základy | [15 empty] | VV | 2 | 1 | True | 0 | ROZPOCET
| VV |  | 600,972 |  | 600.972 | [13 empty] | VV | 2 | 2 | True | 0 | ROZPOCET
| VV |  | 600,972*5 "Přepočtené koeficientem množství |  | 3004.86 | [13 empty] | VV | 2 | 2 | True | 1 | ROZPOCET
4 | K | 167151111 | Nakládání, skládání a překládání neulehlého výkopku nebo sypaniny strojně nakládání, množství přes 100 m3, z hornin třídy těžitelnosti I, skupiny 1 až 3 | m3 | 727.634 |  | 0 | CS ÚRS 2024 01 |  |  | základní |  | 0 | 0 | 0 | 0 | 0 | 4 | K | 2 |  |  |  | ROZPOCET | 0 | 0 | 0 | 0 | 0 | 1 | 0 | 4 | 1433817072
| Online PSC |  | https://podminky.urs.cz/item/CS_URS_2024_01/167151111 | [15 empty] | Online PSC | 2
| VV |  | TZ, Základy | [15 empty] | VV | 2 | 1 | True | 0 | ROZPOCET
| VV |  | 727,634 |  | 727.634 | [13 empty] | VV | 2 | 2 | True | 1 | ROZPOCET
5 | K | 171201231 | Poplatek za uložení stavebního odpadu na recyklační skládce (skládkovné) zeminy a kamení zatříděného do Katalogu odpadů pod kódem 17 05 04 | t | 1021.635 |  | 0 | vlastni |  |  | základní |  | 0 | 0 | 0 | 0 | 0 | 4 | K | 2 |  |  |  | ROZPOCET | 0 | 0 | 0 | 0 | 0 | 1 | 0 | 4 | 1868697130
| VV |  | "1,7 t/m3" | [15 empty] | VV | 2 | 1 | True | 0 | ROZPOCET
| VV |  | 600,962*1,7 |  | 1021.635 | [13 empty] | VV | 2 | 2 | True | 1 | ROZPOCET
6 | K | 174151101 | Zásyp sypaninou z jakékoliv horniny strojně s uložením výkopku ve vrstvách se zhutněním jam, šachet, rýh nebo kolem objektů v těchto vykopávkách | m3 | 126.672 |  | 0 | CS ÚRS 2024 01 |  |  | základní |  | 0 | 0 | 0 | 0 | 0 | 4 | K | 2 |  |  |  | ROZPOCET | 0 | 0 | 0 | 0 | 0 | 1 | 0 | 4 | 895161409
| Online PSC |  | https://podminky.urs.cz/item/CS_URS_2024_01/174151101 | [15 empty] | Online PSC | 2
| VV |  | TZ, Základy | [15 empty] | VV | 2 | 1 | True | 0 | ROZPOCET
| VV |  | zásyp po obvodu budovy | [15 empty] | VV | 2 | 1 | True | 0 | ROZPOCET
| VV |  | 139,2*1,3*0,7 |  | 126.672 | [13 empty] | VV | 2 | 2 | True | 1 | ROZPOCET
7 | K | 181951112 | Úprava pláně vyrovnáním výškových rozdílů strojně v hornině třídy těžitelnosti I, skupiny 1 až 3 se zhutněním | m2 | 511.1 |  | 0 | CS ÚRS 2024 01 |  |  | základní |  | 0 | 0 | 0 | 0 | 0 | 4 | K | 2 |  |  |  | ROZPOCET | 0 | 0 | 0 | 0 | 0 | 1 | 0 | 4 | 1800447880
| Online PSC |  | https://podminky.urs.cz/item/CS_URS_2024_01/181951112 | [15 empty] | Online PSC | 2
| VV |  | 511,1 |  | 511.1 | [13 empty] | VV | 2 | 2 | True | 1 | ROZPOCET
8 | K | 561041111 | Zřízení podkladu ze zeminy upravené hydraulickými pojivy vápnem, cementem nebo směsnými pojivy (materiál ve specifikaci) s rozprostřením, promísením, vlhčením, zhutněním a ošetřením vodou plochy do 1 000 m2, tloušťka po zhutnění přes 250 do 300 mm | m2 | 511.1 |  | 0 | CS ÚRS 2024 01 |  |  | základní |  | 0 | 0 | 0 | 0 | 0 | 4 | K | 2 |  |  |  | ROZPOCET | 0 | 0 | 0 | 0 | 0 | 1 | 0 | 4 | -544132622
| Online PSC |  | https://podminky.urs.cz/item/CS_URS_2024_01/561041111 | [15 empty] | Online PSC | 2
| VV |  | TZ, Základy | [15 empty] | VV | 2 | 1 | True | 0 | ROZPOCET
| VV |  | 511,1 |  | 511.1 | [13 empty] | VV | 2 | 2 | True | 1 | ROZPOCET
9 | M | 58530170 | vápno nehašené CL 90-Q pro úpravu zemin standardní | t | 7.667 |  | 0 | CS ÚRS 2024 01 |  |  | základní |  | 0 | 1 | 7.667 | 0 | 0 | 8 | M | 2 |  |  |  | ROZPOCET | 0 | 0 | 0 | 0 | 0 | 1 | 0 | 4 | -1194071646
| VV |  | 0,3*511,1*50*0,001 |  | 7.667 | [13 empty] | VV | 2 | 2 | True | 1 | ROZPOCET
| D | 2 | Zakládání |  |  |  | 0 | [5 empty] | 0 |  | 320.2656 |  | 0 | 1 | D | 1 |  |  |  | ROZPOCET | [6 empty] | 0
10 | K | 271532212 | Podsyp pod základové konstrukce se zhutněním a urovnáním povrchu z kameniva hrubého, frakce 16 - 32 mm | m3 | 63.204 |  | 0 | CS ÚRS 2024 01 |  |  | základní |  | 0 | 2.16 | 136.5206 | 0 | 0 | 4 | K | 2 |  |  |  | ROZPOCET | 0 | 0 | 0 | 0 | 0 | 1 | 0 | 4 | 1670284823
| Online PSC |  | https://podminky.urs.cz/item/CS_URS_2024_01/271532212 | [15 empty] | Online PSC | 2
| VV |  | TZ, Základy | [15 empty] | VV | 2 | 1 | True | 0 | ROZPOCET
| VV |  | Polštáře pod pásy | [15 empty] | VV | 2 | 1 | True | 0 | ROZPOCET
| VV |  | 0,3*1,2*(55,7+11,6+12,7+9,3+5,3*10) |  | 51.228 | [13 empty] | VV | 2 | 2 | True | 0 | ROZPOCET
| VV |  | 0,3*0,8*49,9 |  | 11.976 | [13 empty] | VV | 2 | 2 | True | 0 | ROZPOCET
| VV |  | Součet |  | 63.204 | [13 empty] | VV | 2 | 4 | True | 1 | ROZPOCET
11 | K | 273321311 | Základy z betonu železového (bez výztuže) desky z betonu bez zvláštních nároků na prostředí tř. C 16/20 | m3 | 21.068 |  | 0 | CS ÚRS 2024 01 |  |  | základní |  | 0 | 2.301 | 48.4779 | 0 | 0 | 4 | K | 2 |  |  |  | ROZPOCET | 0 | 0 | 0 | 0 | 0 | 1 | 0 | 4 | 1600672359
| Online PSC |  | https://podminky.urs.cz/item/CS_URS_2024_01/273321311 | [15 empty] | Online PSC | 2
| VV |  | TZ, Základy | [15 empty] | VV | 2 | 1 | True | 0 | ROZPOCET
| VV |  | Podkladní beton | [15 empty] | VV | 2 | 1 | True | 0 | ROZPOCET
| VV |  | 0,1*1,2*(55,7+11,6+12,7+9,3+5,3*10) |  | 17.076 | [13 empty] | VV | 2 | 2 | True | 0 | ROZPOCET
| VV |  | 0,1*0,8*49,9 |  | 3.992 | [13 empty] | VV | 2 | 2 | True | 0 | ROZPOCET
| VV |  | Součet |  | 21.068 | [13 empty] | VV | 2 | 4 | True | 1 | ROZPOCET
12 | K | 273362021 | Výztuž základů desek ze svařovaných sítí z drátů typu KARI | t | 1.39 |  | 0 | CS ÚRS 2024 01 |  |  | základní |  | 0 | 1.0628 | 1.4773 | 0 | 0 | 4 | K | 2 |  |  |  | ROZPOCET | 0 | 0 | 0 | 0 | 0 | 1 | 0 | 4 | 468289227
| Online PSC |  | https://podminky.urs.cz/item/CS_URS_2024_01/273362021 | [15 empty] | Online PSC | 2
| VV |  | TZ, Základy | [15 empty] | VV | 2 | 1 | True | 0 | ROZPOCET
| VV |  | Podkladní beton | [15 empty] | VV | 2 | 1 | True | 0 | ROZPOCET
| VV |  | 1,2*(55,7+11,6+12,7+9,3+5,3*10)*5,5*1,2*0,001 |  | 1.127 | [13 empty] | VV | 2 | 2 | True | 0 | ROZPOCET
| VV |  | 0,8*49,9*5,5*1,2*0,001 |  | 0.263 | [13 empty] | VV | 2 | 2 | True | 0 | ROZPOCET
| VV |  | Součet |  | 1.39 | [13 empty] | VV | 2 | 4 | True | 1 | ROZPOCET
13 | K | 274322511 | Základy z betonu železového (bez výztuže) pasy z betonu se zvýšenými nároky na prostředí tř. C 25/30 | m3 | 51.767 |  | 0 | CS ÚRS 2024 01 |  |  | základní |  | 0 | 2.5019 | 129.5143 | 0 | 0 | 4 | K | 2 |  |  |  | ROZPOCET | 0 | 0 | 0 | 0 | 0 | 1 | 0 | 4 | 1129926389
| Online PSC |  | https://podminky.urs.cz/item/CS_URS_2024_01/274322511 | [15 empty] | Online PSC | 2
| VV |  | TZ, Základy | [15 empty] | VV | 2 | 1 | True | 0 | ROZPOCET
| VV |  | Základové pásy | [15 empty] | VV | 2 | 1 | True | 0 | ROZPOCET
| VV |  | 0,4*0,4*49,13 |  | 7.861 | [13 empty] | VV | 2 | 2 | True | 0 | ROZPOCET
| VV |  | 0,8*0,4*5,73 |  | 1.834 | [13 empty] | VV | 2 | 2 | True | 0 | ROZPOCET
| VV |  | 0,6*0,4*5,73*10 |  | 13.752 | [13 empty] | VV | 2 | 2 | True | 0 | ROZPOCET
| VV |  | 0,8*0,4*(55,7+11,6+12,7+8,5) |  | 28.32 | [13 empty] | VV | 2 | 2 | True | 0 | ROZPOCET
| VV |  | Součet |  | 51.767 | [13 empty] | VV | 2 | 4 | True | 1 | ROZPOCET
14 | K | 274351121 | Bednění základů pasů rovné zřízení | m2 | 160.528 |  | 0 | CS ÚRS 2024 01 |  |  | základní |  | 0 | 0.00269 | 0.43182 | 0 | 0 | 4 | K | 2 |  |  |  | ROZPOCET | 0 | 0 | 0 | 0 | 0 | 1 | 0 | 4 | -363114272
| Online PSC |  | https://podminky.urs.cz/item/CS_URS_2024_01/274351121 | [15 empty] | Online PSC | 2
| VV |  | TZ, Základy | [15 empty] | VV | 2 | 1 | True | 0 | ROZPOCET
| VV |  | Základové pásy | [15 empty] | VV | 2 | 1 | True | 0 | ROZPOCET
| VV |  | 2*0,4*49,13 |  | 39.304 | [13 empty] | VV | 2 | 2 | True | 0 | ROZPOCET
| VV |  | 2*0,4*5,73 |  | 4.584 | [13 empty] | VV | 2 | 2 | True | 0 | ROZPOCET
| VV |  | 2*0,4*5,73*10 |  | 45.84 | [13 empty] | VV | 2 | 2 | True | 0 | ROZPOCET
| VV |  | 2*0,4*(55,7+11,6+12,7+8,5) |  | 70.8 | [13 empty] | VV | 2 | 2 | True | 0 | ROZPOCET
| VV |  | Součet |  | 160.528 | [13 empty] | VV | 2 | 4 | True | 1 | ROZPOCET
15 | K | 274351122 | Bednění základů pasů rovné odstranění | m2 | 160.528 |  | 0 | CS ÚRS 2024 01 |  |  | základní |  | 0 | 0 | 0 | 0 | 0 | 4 | K | 2 |  |  |  | ROZPOCET | 0 | 0 | 0 | 0 | 0 | 1 | 0 | 4 | 1566710015
| Online PSC |  | https://podminky.urs.cz/item/CS_URS_2024_01/274351122 | [15 empty] | Online PSC | 2
| VV |  | TZ, Základy | [15 empty] | VV | 2 | 1 | True | 0 | ROZPOCET
| VV |  | Základové pásy | [15 empty] | VV | 2 | 1 | True | 0 | ROZPOCET
| VV |  | 2*0,4*49,13 |  | 39.304 | [13 empty] | VV | 2 | 2 | True | 0 | ROZPOCET
| VV |  | 2*0,4*5,73 |  | 4.584 | [13 empty] | VV | 2 | 2 | True | 0 | ROZPOCET
| VV |  | 2*0,4*5,73*10 |  | 45.84 | [13 empty] | VV | 2 | 2 | True | 0 | ROZPOCET
| VV |  | 2*0,4*(55,7+11,6+12,7+8,5) |  | 70.8 | [13 empty] | VV | 2 | 2 | True | 0 | ROZPOCET
| VV |  | Součet |  | 160.528 | [13 empty] | VV | 2 | 4 | True | 1 | ROZPOCET
16 | K | 275361821 | Výztuž základů patek z betonářské oceli 10 505 (R) | t | 3.624 |  | 0 | CS ÚRS 2024 01 |  |  | základní |  | 0 | 1.0606 | 3.8437 | 0 | 0 | 4 | K | 2 |  |  |  | ROZPOCET | 0 | 0 | 0 | 0 | 0 | 1 | 0 | 4 | -1392692676
| Online PSC |  | https://podminky.urs.cz/item/CS_URS_2024_01/275361821 | [15 empty] | Online PSC | 2
| VV |  | TZ, Základy | [15 empty] | VV | 2 | 1 | True | 0 | ROZPOCET
| VV |  | Základové patky | [15 empty] | VV | 2 | 1 | True | 0 | ROZPOCET
| VV |  | 51,767*70*0,001 |  | 3.624 | [13 empty] | VV | 2 | 2 | True | 1 | ROZPOCET
| D | 3 | Svislé a kompletní konstrukce |  |  |  | 0 | [5 empty] | 0 |  | 480.7043 |  | 0 | 1 | D | 1 |  |  |  | ROZPOCET | [6 empty] | 0
17 | K | 311270741 | Zdivo z přesných vápenopískových tvárnic na tenkovrstvou maltu, tloušťka zdiva 300 mm, formát a rozměr cihel 10DF 248x300x248 mm plných, pevnosti přes P15 do P25 | m2 | 105.32 |  | 0 | CS ÚRS 2024 01 |  |  | základní |  | 0 | 0.60947 | 64.1894 | 0 | 0 | 4 | K | 2 |  |  |  | ROZPOCET | 0 | 0 | 0 | 0 | 0 | 1 | 0 | 4 | 269386684
| Online PSC |  | https://podminky.urs.cz/item/CS_URS_2024_01/311270741 | [15 empty] | Online PSC | 2
| VV |  | TZ, Půdorys, Řezy | [15 empty] | VV | 2 | 1 | True | 0 | ROZPOCET
| VV |  | Stěny garáže | [15 empty] | VV | 2 | 1 | True | 0 | ROZPOCET
| VV |  | 1,75*4,5 |  | 7.875 | [13 empty] | VV | 2 | 2 | True | 0 | ROZPOCET
| VV |  | 4*5,5 |  | 22 | [13 empty] | VV | 2 | 2 | True | 0 | ROZPOCET
| VV |  | 2,75*4,5 |  | 12.375 | [13 empty] | VV | 2 | 2 | True | 0 | ROZPOCET
| VV |  | 3,4*(10,3+8,25) |  | 63.07 | [13 empty] | VV | 2 | 2 | True | 0 | ROZPOCET
| VV |  | Součet |  | 105.32 | [13 empty] | VV | 2 | 4 | True | 1 | ROZPOCET
18 | K | 3R01 | Dělící stěna z betonových rozebíratelných bloků tl. 400 mm Dodávka a montáž | m2 | 62.92 |  | 0 | Vlastní |  |  | základní |  | 0 | 1.1 | 69.212 | 0 | 0 | 512 | K | 2 |  |  |  | ROZPOCET | 0 | 0 | 0 | 0 | 0 | 1 | 0 | 512 | -799316892
| VV |  | TZ, Půdorys, Řezy | [15 empty] | VV | 2 | 1 | True | 0 | ROZPOCET
| VV |  | Stěny kójí | [15 empty] | VV | 2 | 1 | True | 0 | ROZPOCET
| VV |  | 6,05*2,6*4 |  | 62.92 | [13 empty] | VV | 2 | 2 | True | 1 | ROZPOCET
19 | K | 3R02 | Prvky do bednění, těsnění pracovních spár atd. Kompletní dodávka a montáž dle výpisu výkresu tvaru SKR Dodávka a montáž | soub | 1 |  | 0 | Vlastní |  |  | základní |  | 0 | 0.002 | 0.002 | 0 | 0 | 512 | K | 2 |  |  |  | ROZPOCET | 0 | 0 | 0 | 0 | 0 | 1 | 0 | 512 | -2038015082
| VV |  | TZ, Půdorys, Řezy | [15 empty] | VV | 2 | 1 | True | 0 | ROZPOCET
| VV |  | ŽB konstrukce | [15 empty] | VV | 2 | 1 | True | 0 | ROZPOCET
| VV |  | 1 |  | 1 | [13 empty] | VV | 2 | 2 | True | 1 | ROZPOCET
20 | K | 311322611 | Nadzákladové zdi z betonu železového (bez výztuže) nosné odolného proti agresivnímu prostředí tř. C 30/37 | m3 | 112.199 |  | 0 | CS ÚRS 2024 01 |  |  | základní |  | 0 | 2.5019 | 280.7073 | 0 | 0 | 4 | K | 2 |  |  |  | ROZPOCET | 0 | 0 | 0 | 0 | 0 | 1 | 0 | 4 | 1933805017
| Online PSC |  | https://podminky.urs.cz/item/CS_URS_2024_01/311322611 | [15 empty] | Online PSC | 2
| VV |  | TZ, Půdorys, Řezy | [15 empty] | VV | 2 | 1 | True | 0 | ROZPOCET
| VV |  | Stěny kójí | [15 empty] | VV | 2 | 1 | True | 0 | ROZPOCET
| VV |  | 0,25*3,5*(6,3+49,7+6,05*6) |  | 80.763 | [13 empty] | VV | 2 | 2 | True | 0 | ROZPOCET
| VV |  | 0,3*3,5*(8,25+11,9+11+5,4) |  | 38.378 | [13 empty] | VV | 2 | 2 | True | 0 | ROZPOCET
| VV |  | -4,5*5*0,3 |  | -6.75 | [13 empty] | VV | 2 | 2 | True | 0 | ROZPOCET
| VV |  | -0,3*1,6*0,4 |  | -0.192 | [13 empty] | VV | 2 | 2 | True | 0 | ROZPOCET
| VV |  | Součet |  | 112.199 | [13 empty] | VV | 2 | 4 | True | 1 | ROZPOCET
21 | K | 311351121 | Bednění nadzákladových zdí nosných rovné oboustranné za každou stranu zřízení | m2 | 855.67 |  | 0 | CS ÚRS 2024 01 |  |  | základní |  | 0 | 0.00275 | 2.3531 | 0 | 0 | 4 | K | 2 |  |  |  | ROZPOCET | 0 | 0 | 0 | 0 | 0 | 1 | 0 | 4 | -781803542
| Online PSC |  | https://podminky.urs.cz/item/CS_URS_2024_01/311351121 | [15 empty] | Online PSC | 2
| VV |  | TZ, Půdorys, Řezy | [15 empty] | VV | 2 | 1 | True | 0 | ROZPOCET
| VV |  | Stěny kóje a garáž | [15 empty] | VV | 2 | 1 | True | 0 | ROZPOCET
| VV |  | 2*3,5*(6,3+49,7+6,05*6) |  | 646.1 | [13 empty] | VV | 2 | 2 | True | 0 | ROZPOCET
| VV |  | 2*3,5*(8,25+11,9+11+5,4) |  | 255.85 | [13 empty] | VV | 2 | 2 | True | 0 | ROZPOCET
| VV |  | -4,5*5*2 |  | -45 | [13 empty] | VV | 2 | 2 | True | 0 | ROZPOCET
| VV |  | -2*1,6*0,4 |  | -1.28 | [13 empty] | VV | 2 | 2 | True | 0 | ROZPOCET
| VV |  | Součet |  | 855.67 | [13 empty] | VV | 2 | 4 | True | 1 | ROZPOCET
22 | K | 311351122 | Bednění nadzákladových zdí nosných rovné oboustranné za každou stranu odstranění | m2 | 855.67 |  | 0 | CS ÚRS 2024 01 |  |  | základní |  | 0 | 0 | 0 | 0 | 0 | 4 | K | 2 |  |  |  | ROZPOCET | 0 | 0 | 0 | 0 | 0 | 1 | 0 | 4 | 697711033
| Online PSC |  | https://podminky.urs.cz/item/CS_URS_2024_01/311351122 | [15 empty] | Online PSC | 2
| VV |  | TZ, Půdorys, Řezy | [15 empty] | VV | 2 | 1 | True | 0 | ROZPOCET
| VV |  | Stěny kóje a garáž | [15 empty] | VV | 2 | 1 | True | 0 | ROZPOCET
| VV |  | 2*3,5*(6,3+49,7+6,05*6) |  | 646.1 | [13 empty] | VV | 2 | 2 | True | 0 | ROZPOCET
| VV |  | 2*3,5*(8,25+11,9+11+5,4) |  | 255.85 | [13 empty] | VV | 2 | 2 | True | 0 | ROZPOCET
| VV |  | -4,5*5*2 |  | -45 | [13 empty] | VV | 2 | 2 | True | 0 | ROZPOCET
| VV |  | -2*1,6*0,4 |  | -1.28 | [13 empty] | VV | 2 | 2 | True | 0 | ROZPOCET
| VV |  | Součet |  | 855.67 | [13 empty] | VV | 2 | 4 | True | 1 | ROZPOCET
23 | K | 311351911 | Bednění nadzákladových zdí nosných Příplatek k cenám bednění za pohledový beton | m2 | 855.67 |  | 0 | CS ÚRS 2024 01 |  |  | základní |  | 0 | 0.0025 | 2.1392 | 0 | 0 | 4 | K | 2 |  |  |  | ROZPOCET | 0 | 0 | 0 | 0 | 0 | 1 | 0 | 4 | 1718334716
| Online PSC |  | https://podminky.urs.cz/item/CS_URS_2024_01/311351911 | [15 empty] | Online PSC | 2
| VV |  | TZ, Půdorys, Řezy | [15 empty] | VV | 2 | 1 | True | 0 | ROZPOCET
| VV |  | Stěny kóje a garáž | [15 empty] | VV | 2 | 1 | True | 0 | ROZPOCET
| VV |  | 2*3,5*(6,3+49,7+6,05*6) |  | 646.1 | [13 empty] | VV | 2 | 2 | True | 0 | ROZPOCET
| VV |  | 2*3,5*(8,25+11,9+11+5,4) |  | 255.85 | [13 empty] | VV | 2 | 2 | True | 0 | ROZPOCET
| VV |  | -4,5*5*2 |  | -45 | [13 empty] | VV | 2 | 2 | True | 0 | ROZPOCET
| VV |  | -2*1,6*0,4 |  | -1.28 | [13 empty] | VV | 2 | 2 | True | 0 | ROZPOCET
| VV |  | Součet |  | 855.67 | [13 empty] | VV | 2 | 4 | True | 1 | ROZPOCET
24 | K | 311361821 | Výztuž nadzákladových zdí nosných svislých nebo odkloněných od svislice, rovných nebo oblých z betonářské oceli 10 505 (R) nebo BSt 500 | t | 24.682 |  | 0 | CS ÚRS 2024 01 |  |  | základní |  | 0 | 1.0492 | 25.8968 | 0 | 0 | 4 | K | 2 |  |  |  | ROZPOCET | 0 | 0 | 0 | 0 | 0 | 1 | 0 | 4 | -1980156411
| Online PSC |  | https://podminky.urs.cz/item/CS_URS_2024_01/311361821 | [15 empty] | Online PSC | 2
| VV |  | TZ, Půdorys, Řezy | [15 empty] | VV | 2 | 1 | True | 0 | ROZPOCET
| VV |  | Stěny kójí a garáže | [15 empty] | VV | 2 | 1 | True | 0 | ROZPOCET
| VV |  | 112,19*220*0,001 |  | 24.682 | [13 empty] | VV | 2 | 2 | True | 1 | ROZPOCET
25 | K | 317151132 | Překlady ploché vápenopískové výšky překladu 123 mm, osazené do tenkého maltového lože, šířky 150 mm, délky 2250 mm | kus | 2 |  | 0 | CS ÚRS 2024 01 |  |  | základní |  | 0 | 0.08954 | 0.17908 | 0 | 0 | 4 | K | 2 |  |  |  | ROZPOCET | 0 | 0 | 0 | 0 | 0 | 1 | 0 | 4 | 81609471
| Online PSC |  | https://podminky.urs.cz/item/CS_URS_2024_01/317151132 | [15 empty] | Online PSC | 2
| VV |  | TZ, Půdorys, Řezy | [15 empty] | VV | 2 | 1 | True | 0 | ROZPOCET
| VV |  | Okno garáže | [15 empty] | VV | 2 | 1 | True | 0 | ROZPOCET
| VV |  | 2 |  | 2 | [13 empty] | VV | 2 | 2 | True | 1 | ROZPOCET
26 | K | 317321411 | Překlady z betonu železového (bez výztuže) tř. C 25/30 | m3 | 0.583 |  | 0 | CS ÚRS 2024 01 |  |  | základní |  | 0 | 2.5019 | 1.4586 | 0 | 0 | 4 | K | 2 |  |  |  | ROZPOCET | 0 | 0 | 0 | 0 | 0 | 1 | 0 | 4 | 1791688898
| Online PSC |  | https://podminky.urs.cz/item/CS_URS_2024_01/317321411 | [15 empty] | Online PSC | 2
| VV |  | TZ, Půdorys, Řezy | [15 empty] | VV | 2 | 1 | True | 0 | ROZPOCET
| VV |  | Stěny kóje a garáž | [15 empty] | VV | 2 | 1 | True | 0 | ROZPOCET
| VV |  | 0,3*0,35*5,55 |  | 0.583 | [13 empty] | VV | 2 | 2 | True | 1 | ROZPOCET
27 | K | 317351101 | Bednění klenbových pásů, říms nebo překladů klenbových pásů válcových včetně podpěrné konstrukce do výše 4 m zřízení | m2 | 5.55 |  | 0 | CS ÚRS 2024 01 |  |  | základní |  | 0 | 0.00984 | 0.054612 | 0 | 0 | 4 | K | 2 |  |  |  | ROZPOCET | 0 | 0 | 0 | 0 | 0 | 1 | 0 | 4 | -1346472790
| Online PSC |  | https://podminky.urs.cz/item/CS_URS_2024_01/317351101 | [15 empty] | Online PSC | 2
| VV |  | TZ, Půdorys, Řezy | [15 empty] | VV | 2 | 1 | True | 0 | ROZPOCET
| VV |  | Stěny kóje a garáž | [15 empty] | VV | 2 | 1 | True | 0 | ROZPOCET
| VV |  | 2*0,35*5,55 |  | 3.885 | [13 empty] | VV | 2 | 2 | True | 0 | ROZPOCET
| VV |  | 1*0,3*5,55 |  | 1.665 | [13 empty] | VV | 2 | 2 | True | 0 | ROZPOCET
| VV |  | Součet |  | 5.55 | [13 empty] | VV | 2 | 4 | True | 1 | ROZPOCET
28 | K | 317351102 | Bednění klenbových pásů, říms nebo překladů klenbových pásů válcových včetně podpěrné konstrukce do výše 4 m odstranění | m2 | 5.55 |  | 0 | CS ÚRS 2024 01 |  |  | základní |  | 0 | 0 | 0 | 0 | 0 | 4 | K | 2 |  |  |  | ROZPOCET | 0 | 0 | 0 | 0 | 0 | 1 | 0 | 4 | 1368279014
| Online PSC |  | https://podminky.urs.cz/item/CS_URS_2024_01/317351102 | [15 empty] | Online PSC | 2
| VV |  | TZ, Půdorys, Řezy | [15 empty] | VV | 2 | 1 | True | 0 | ROZPOCET
| VV |  | Stěny kóje a garáž | [15 empty] | VV | 2 | 1 | True | 0 | ROZPOCET
| VV |  | 2*0,35*5,55 |  | 3.885 | [13 empty] | VV | 2 | 2 | True | 0 | ROZPOCET
| VV |  | 1*0,3*5,55 |  | 1.665 | [13 empty] | VV | 2 | 2 | True | 0 | ROZPOCET
| VV |  | Součet |  | 5.55 | [13 empty] | VV | 2 | 4 | True | 1 | ROZPOCET
29 | K | 317351103 | Bednění klenbových pásů, říms nebo překladů klenbových pásů válcových Příplatek k ceně za podpěrnou konstrukci (zřízení i odstranění), o výšce přes 4 do 6 m | m2 | 1.665 |  | 0 | CS ÚRS 2024 01 |  |  | základní |  | 0 | 0.00229 | 0.0038129 | 0 | 0 | 4 | K | 2 |  |  |  | ROZPOCET | 0 | 0 | 0 | 0 | 0 | 1 | 0 | 4 | 606896017
| Online PSC |  | https://podminky.urs.cz/item/CS_URS_2024_01/317351103 | [15 empty] | Online PSC | 2
| VV |  | TZ, Půdorys, Řezy | [15 empty] | VV | 2 | 1 | True | 0 | ROZPOCET
| VV |  | Stěny kóje a garáž | [15 empty] | VV | 2 | 1 | True | 0 | ROZPOCET
| VV |  | 1*0,3*5,55 |  | 1.665 | [13 empty] | VV | 2 | 2 | True | 1 | ROZPOCET
30 | K | 317361821 | Výztuž překladů, říms, žlabů, žlabových říms, klenbových pásů z betonářské oceli 10 505 (R) nebo BSt 500 | t | 0.117 |  | 0 | CS ÚRS 2024 01 |  |  | základní |  | 0 | 1.0457 | 0.12235 | 0 | 0 | 4 | K | 2 |  |  |  | ROZPOCET | 0 | 0 | 0 | 0 | 0 | 1 | 0 | 4 | -1348395461
| Online PSC |  | https://podminky.urs.cz/item/CS_URS_2024_01/317361821 | [15 empty] | Online PSC | 2
| VV |  | TZ, Půdorys, Řezy | [15 empty] | VV | 2 | 1 | True | 0 | ROZPOCET
| VV |  | Stěny kóje a garáž | [15 empty] | VV | 2 | 1 | True | 0 | ROZPOCET
| VV |  | 0,583*200*0,001 |  | 0.117 | [13 empty] | VV | 2 | 2 | True | 1 | ROZPOCET
31 | K | 330321410 | Sloupy, pilíře, táhla, rámové stojky, vzpěry z betonu železového (bez výztuže) bez zvláštních nároků na vliv prostředí tř. C 25/30 | m3 | 3.492 |  | 0 | CS ÚRS 2024 01 |  |  | základní |  | 0 | 2.5019 | 8.7365 | 0 | 0 | 4 | K | 2 |  |  |  | ROZPOCET | 0 | 0 | 0 | 0 | 0 | 1 | 0 | 4 | 263905266
| Online PSC |  | https://podminky.urs.cz/item/CS_URS_2024_01/330321410 | [15 empty] | Online PSC | 2
| VV |  | TZ, Půdorys, Řezy | [15 empty] | VV | 2 | 1 | True | 0 | ROZPOCET
| VV |  | Stěny kóje a garáž | [15 empty] | VV | 2 | 1 | True | 0 | ROZPOCET
| VV |  | 4*0,75*0,3 |  | 0.9 | [13 empty] | VV | 2 | 2 | True | 0 | ROZPOCET
| VV |  | 4*0,3*0,3*2 |  | 0.72 | [13 empty] | VV | 2 | 2 | True | 0 | ROZPOCET
| VV |  | 4*0,86*0,3 |  | 1.032 | [13 empty] | VV | 2 | 2 | True | 0 | ROZPOCET
| VV |  | 4*0,7*0,3 |  | 0.84 | [13 empty] | VV | 2 | 2 | True | 0 | ROZPOCET
| VV |  | Součet |  | 3.492 | [13 empty] | VV | 2 | 4 | True | 1 | ROZPOCET
32 | K | 331351125 | Bednění hranatých sloupů a pilířů včetně vzepření průřezu pravoúhlého čtyřúhelníka výšky do 4 m, průřezu přes 0,16 m2 zřízení | m2 | 35.28 |  | 0 | CS ÚRS 2024 01 |  |  | základní |  | 0 | 0.0022 | 0.077616 | 0 | 0 | 4 | K | 2 |  |  |  | ROZPOCET | 0 | 0 | 0 | 0 | 0 | 1 | 0 | 4 | -947487664
| Online PSC |  | https://podminky.urs.cz/item/CS_URS_2024_01/331351125 | [15 empty] | Online PSC | 2
| VV |  | TZ, Půdorys, Řezy | [15 empty] | VV | 2 | 1 | True | 0 | ROZPOCET
| VV |  | Stěny kóje a garáž | [15 empty] | VV | 2 | 1 | True | 0 | ROZPOCET
| VV |  | 4*0,75*2+4*0,3*2 |  | 8.4 | [13 empty] | VV | 2 | 2 | True | 0 | ROZPOCET
| VV |  | 4*0,3*4*2 |  | 9.6 | [13 empty] | VV | 2 | 2 | True | 0 | ROZPOCET
| VV |  | 4*0,86*2+4*0,3*2 |  | 9.28 | [13 empty] | VV | 2 | 2 | True | 0 | ROZPOCET
| VV |  | 4*0,7*2+4*0,3*2 |  | 8 | [13 empty] | VV | 2 | 2 | True | 0 | ROZPOCET
| VV |  | Součet |  | 35.28 | [13 empty] | VV | 2 | 4 | True | 1 | ROZPOCET
33 | K | 331351126 | Bednění hranatých sloupů a pilířů včetně vzepření průřezu pravoúhlého čtyřúhelníka výšky do 4 m, průřezu přes 0,16 m2 odstranění | m2 | 35.28 |  | 0 | CS ÚRS 2024 01 |  |  | základní |  | 0 | 0 | 0 | 0 | 0 | 4 | K | 2 |  |  |  | ROZPOCET | 0 | 0 | 0 | 0 | 0 | 1 | 0 | 4 | 1902561597
| Online PSC |  | https://podminky.urs.cz/item/CS_URS_2024_01/331351126 | [15 empty] | Online PSC | 2
| VV |  | TZ, Půdorys, Řezy | [15 empty] | VV | 2 | 1 | True | 0 | ROZPOCET
| VV |  | Stěny kóje a garáž | [15 empty] | VV | 2 | 1 | True | 0 | ROZPOCET
| VV |  | 4*0,75*2+4*0,3*2 |  | 8.4 | [13 empty] | VV | 2 | 2 | True | 0 | ROZPOCET
| VV |  | 4*0,3*4*2 |  | 9.6 | [13 empty] | VV | 2 | 2 | True | 0 | ROZPOCET
| VV |  | 4*0,86*2+4*0,3*2 |  | 9.28 | [13 empty] | VV | 2 | 2 | True | 0 | ROZPOCET
| VV |  | 4*0,7*2+4*0,3*2 |  | 8 | [13 empty] | VV | 2 | 2 | True | 0 | ROZPOCET
| VV |  | Součet |  | 35.28 | [13 empty] | VV | 2 | 4 | True | 1 | ROZPOCET
34 | K | 331351911 | Bednění hranatých sloupů a pilířů včetně vzepření průřezu pravoúhlého čtyřúhelníka Příplatek k cenám za pohledový beton | m2 | 35.28 |  | 0 | CS ÚRS 2024 01 |  |  | základní |  | 0 | 0.0027 | 0.095256 | 0 | 0 | 4 | K | 2 |  |  |  | ROZPOCET | 0 | 0 | 0 | 0 | 0 | 1 | 0 | 4 | -2111505448
| Online PSC |  | https://podminky.urs.cz/item/CS_URS_2024_01/331351911 | [15 empty] | Online PSC | 2
| VV |  | TZ, Půdorys, Řezy | [15 empty] | VV | 2 | 1 | True | 0 | ROZPOCET
| VV |  | Stěny kóje a garáž | [15 empty] | VV | 2 | 1 | True | 0 | ROZPOCET
| VV |  | 4*0,75*2+4*0,3*2 |  | 8.4 | [13 empty] | VV | 2 | 2 | True | 0 | ROZPOCET
| VV |  | 4*0,3*4*2 |  | 9.6 | [13 empty] | VV | 2 | 2 | True | 0 | ROZPOCET
| VV |  | 4*0,86*2+4*0,3*2 |  | 9.28 | [13 empty] | VV | 2 | 2 | True | 0 | ROZPOCET
| VV |  | 4*0,7*2+4*0,3*2 |  | 8 | [13 empty] | VV | 2 | 2 | True | 0 | ROZPOCET
| VV |  | Součet |  | 35.28 | [13 empty] | VV | 2 | 4 | True | 1 | ROZPOCET
35 | K | 331361821 | Výztuž sloupů, pilířů, rámových stojek, táhel nebo vzpěr hranatých svislých nebo šikmých (odkloněných) z betonářské oceli 10 505 (R) nebo BSt 500 | t | 0.698 |  | 0 | CS ÚRS 2024 01 |  |  | základní |  | 0 | 1.0524 | 0.73455 | 0 | 0 | 4 | K | 2 |  |  |  | ROZPOCET | 0 | 0 | 0 | 0 | 0 | 1 | 0 | 4 | -1823788031
| Online PSC |  | https://podminky.urs.cz/item/CS_URS_2024_01/331361821 | [15 empty] | Online PSC | 2
| VV |  | TZ, Půdorys, Řezy | [15 empty] | VV | 2 | 1 | True | 0 | ROZPOCET
| VV |  | Stěny kóje a garáž | [15 empty] | VV | 2 | 1 | True | 0 | ROZPOCET
| VV |  | 3,492*200*0,001 |  | 0.698 | [13 empty] | VV | 2 | 2 | True | 1 | ROZPOCET
36 | K | 337171111 | Montáž nosné ocelové konstrukce přístřešku výšky do 6 m, rozpětí vazníků do 12 m | t | 23 |  | 0 | CS ÚRS 2024 01 |  |  | základní |  | 0 | 0 | 0 | 0 | 0 | 4 | K | 2 |  |  |  | ROZPOCET | 0 | 0 | 0 | 0 | 0 | 1 | 0 | 4 | 1894063338
| Online PSC |  | https://podminky.urs.cz/item/CS_URS_2024_01/337171111 | [15 empty] | Online PSC | 2
| VV |  | Ocelová konstrukcepřístřešku | [15 empty] | VV | 2 | 1 | True | 0 | ROZPOCET
| VV |  | 23 |  | 23 | [13 empty] | VV | 2 | 2 | True | 1 | ROZPOCET
37 | M | RMAT0007 | ocelová konstrukce přístřešku včetně povrchové úpravy dle specifikace ocelových konstrukcí | t | 23 |  | 0 | Vlastní |  |  | základní |  | 0 | 1 | 23 | 0 | 0 | 8 | M | 2 |  |  |  | ROZPOCET | 0 | 0 | 0 | 0 | 0 | 1 | 0 | 4 | 808877287
| VV |  | 23 |  | 23 | [13 empty] | VV | 2 | 2 | True | 1 | ROZPOCET
38 | K | 342171112 | Montáž opláštění stěn ocelové konstrukce z tvarovaných ocelových plechů šroubovaných, výšky budovy přes 6 do 12 m | m2 | 188.536 |  | 0 | CS ÚRS 2024 01 |  |  | základní |  | 0 | 0 | 0 | 0 | 0 | 4 | K | 2 |  |  |  | ROZPOCET | 0 | 0 | 0 | 0 | 0 | 1 | 0 | 4 | -683304482
| Online PSC |  | https://podminky.urs.cz/item/CS_URS_2024_01/342171112 | [15 empty] | Online PSC | 2
| VV |  | TZ, Půdorys, Řezy | [15 empty] | VV | 2 | 1 | True | 0 | ROZPOCET
| VV |  | Stěny kóje a garáž | [15 empty] | VV | 2 | 1 | True | 0 | ROZPOCET
| VV |  | 3,6*3,76+50*3,5 |  | 188.536 | [13 empty] | VV | 2 | 2 | True | 1 | ROZPOCET
39 | M | 15484131 | plech trapézový 55/250 AlZn tl 1 mm Lakovaný - barva světle šedá | m2 | 197.963 |  | 0 | CS ÚRS 2024 01 |  |  | základní |  | 0 | 0.0088 | 1.7421 | 0 | 0 | 8 | M | 2 |  |  |  | ROZPOCET | 0 | 0 | 0 | 0 | 0 | 1 | 0 | 4 | -420016726
| VV |  | 188,536*1,05 "Přepočtené koeficientem množství |  | 197.963 | [13 empty] | VV | 2 | 2 | True | 1 | ROZPOCET
| D | 4 | Vodorovné konstrukce |  |  |  | 0 | [5 empty] | 0 |  | 11.7032 |  | 0 | 1 | D | 1 |  |  |  | ROZPOCET | [6 empty] | 0
40 | K | 417321515 | Ztužující pásy a věnce z betonu železového (bez výztuže) tř. C 25/30 | m3 | 4.231 |  | 0 | CS ÚRS 2024 01 |  |  | základní |  | 0 | 2.502 | 10.5859 | 0 | 0 | 4 | K | 2 |  |  |  | ROZPOCET | 0 | 0 | 0 | 0 | 0 | 1 | 0 | 4 | -1422271784
| Online PSC |  | https://podminky.urs.cz/item/CS_URS_2024_01/417321515 | [15 empty] | Online PSC | 2
| VV |  | TZ, Půdorys, Řezy | [15 empty] | VV | 2 | 1 | True | 0 | ROZPOCET
| VV |  | Stěny kóje a garáž | [15 empty] | VV | 2 | 1 | True | 0 | ROZPOCET
| VV |  | 0,3*0,38*(11,9+11+5,36+8,85) |  | 4.231 | [13 empty] | VV | 2 | 2 | True | 1 | ROZPOCET
41 | K | 417351115 | Bednění bočnic ztužujících pásů a věnců včetně vzpěr zřízení | m2 | 28.204 |  | 0 | CS ÚRS 2024 01 |  |  | základní |  | 0 | 0.01117 | 0.31504 | 0 | 0 | 4 | K | 2 |  |  |  | ROZPOCET | 0 | 0 | 0 | 0 | 0 | 1 | 0 | 4 | -2012723179
| Online PSC |  | https://podminky.urs.cz/item/CS_URS_2024_01/417351115 | [15 empty] | Online PSC | 2
| VV |  | TZ, Půdorys, Řezy | [15 empty] | VV | 2 | 1 | True | 0 | ROZPOCET
| VV |  | Stěny kóje a garáž | [15 empty] | VV | 2 | 1 | True | 0 | ROZPOCET
| VV |  | 2*0,38*(11,9+11+5,36+8,85) |  | 28.204 | [13 empty] | VV | 2 | 2 | True | 1 | ROZPOCET
42 | K | 417351116 | Bednění bočnic ztužujících pásů a věnců včetně vzpěr odstranění | m2 | 28.204 |  | 0 | CS ÚRS 2024 01 |  |  | základní |  | 0 | 0 | 0 | 0 | 0 | 4 | K | 2 |  |  |  | ROZPOCET | 0 | 0 | 0 | 0 | 0 | 1 | 0 | 4 | 1244772274
| Online PSC |  | https://podminky.urs.cz/item/CS_URS_2024_01/417351116 | [15 empty] | Online PSC | 2
| VV |  | TZ, Půdorys, Řezy | [15 empty] | VV | 2 | 1 | True | 0 | ROZPOCET
| VV |  | Stěny kóje a garáž | [15 empty] | VV | 2 | 1 | True | 0 | ROZPOCET
| VV |  | 2*0,38*(11,9+11+5,36+8,85) |  | 28.204 | [13 empty] | VV | 2 | 2 | True | 1 | ROZPOCET
43 | K | 417361821 | Výztuž ztužujících pásů a věnců z betonářské oceli 10 505 (R) nebo BSt 500 | t | 0.762 |  | 0 | CS ÚRS 2024 01 |  |  | základní |  | 0 | 1.0529 | 0.80232 | 0 | 0 | 4 | K | 2 |  |  |  | ROZPOCET | 0 | 0 | 0 | 0 | 0 | 1 | 0 | 4 | -381261327
| Online PSC |  | https://podminky.urs.cz/item/CS_URS_2024_01/417361821 | [15 empty] | Online PSC | 2
| VV |  | TZ, Půdorys, Řezy | [15 empty] | VV | 2 | 1 | True | 0 | ROZPOCET
| VV |  | Stěny kóje a garáž | [15 empty] | VV | 2 | 1 | True | 0 | ROZPOCET
| VV |  | 4,231*180*0,001 |  | 0.762 | [13 empty] | VV | 2 | 2 | True | 1 | ROZPOCET
| D | 5 | Komunikace pozemní |  |  |  | 0 | [5 empty] | 0 |  | 491.576 |  | 0 | 1 | D | 1 |  |  |  | ROZPOCET | [6 empty] | 0
44 | K | 564671111 | Podklad z kameniva hrubého drceného vel. 63-125 mm, s rozprostřením a zhutněním plochy přes 100 m2, po zhutnění tl. 250 mm | m2 | 1022.2 |  | 0 | CS ÚRS 2024 01 |  |  | základní |  | 0 | 0.4809 | 491.576 | 0 | 0 | 4 | K | 2 |  |  |  | ROZPOCET | 0 | 0 | 0 | 0 | 0 | 1 | 0 | 4 | 261660325
| Online PSC |  | https://podminky.urs.cz/item/CS_URS_2024_01/564671111 | [15 empty] | Online PSC | 2
| VV |  | "sanační vrstva z kameniva tl. 0,5 m" | [15 empty] | VV | 2 | 1 | True | 0 | ROZPOCET
| VV |  | Změřeno acad | [15 empty] | VV | 2 | 1 | True | 0 | ROZPOCET
| VV |  | 511,1*2 |  | 1022.2 | [13 empty] | VV | 2 | 2 | True | 1 | ROZPOCET
| D | 6 | Úpravy povrchů, podlahy a osazování výplní |  |  |  | 0 | [5 empty] | 0 |  | 114.342 |  | 0 | 1 | D | 1 |  |  |  | ROZPOCET | [6 empty] | 0
45 | K | 564211011 | Podklad nebo podsyp ze štěrkopísku ŠP s rozprostřením, vlhčením a zhutněním plochy jednotlivě do 100 m2, po zhutnění tl. 50 mm | m2 | 65.45 |  | 0 | CS ÚRS 2024 01 |  |  | základní |  | 0 | 0.115 | 7.5268 | 0 | 0 | 4 | K | 2 |  |  |  | ROZPOCET | 0 | 0 | 0 | 0 | 0 | 1 | 0 | 4 | -1516363402
| Online PSC |  | https://podminky.urs.cz/item/CS_URS_2024_01/564211011 | [15 empty] | Online PSC | 2
| VV |  | TZ, Půdorys, Řez | [15 empty] | VV | 2 | 1 | True | 0 | ROZPOCET
| VV |  | Dle skladby S1 | [15 empty] | VV | 2 | 1 | True | 0 | ROZPOCET
| VV |  | 65,45 |  | 65.45 | [13 empty] | VV | 2 | 2 | True | 1 | ROZPOCET
46 | K | 564861011 | Podklad ze štěrkodrti ŠD s rozprostřením a zhutněním plochy jednotlivě do 100 m2, po zhutnění tl. 200 mm | m2 | 130.9 |  | 0 | CS ÚRS 2024 01 |  |  | základní |  | 0 | 0.46 | 60.214 | 0 | 0 | 4 | K | 2 |  |  |  | ROZPOCET | 0 | 0 | 0 | 0 | 0 | 1 | 0 | 4 | -129784229
| Online PSC |  | https://podminky.urs.cz/item/CS_URS_2024_01/564861011 | [15 empty] | Online PSC | 2
| VV |  | TZ, Půdorys, Řez | [15 empty] | VV | 2 | 1 | True | 0 | ROZPOCET
| VV |  | Dle skladby S1 | [15 empty] | VV | 2 | 1 | True | 0 | ROZPOCET
| VV |  | 65,45*2 |  | 130.9 | [13 empty] | VV | 2 | 2 | True | 1 | ROZPOCET
47 | K | 612131101 | Podkladní a spojovací vrstva vnitřních omítaných ploch cementový postřik nanášený ručně celoplošně stěn | m2 | 204.783 |  | 0 | CS ÚRS 2024 01 |  |  | základní |  | 0 | 0.00735 | 1.5052 | 0 | 0 | 4 | K | 2 |  |  |  | ROZPOCET | 0 | 0 | 0 | 0 | 0 | 1 | 0 | 4 | 1470819838
| Online PSC |  | https://podminky.urs.cz/item/CS_URS_2024_01/612131101 | [15 empty] | Online PSC | 2
| VV |  | TZ, výkresová dokumentace | [15 empty] | VV | 2 | 1 | True | 0 | ROZPOCET
| VV |  | VP zdivo interiér pod omítku | [15 empty] | VV | 2 | 1 | True | 0 | ROZPOCET
| VV |  | 7,1*11-4,5*5-1,6*1 |  | 54 | [13 empty] | VV | 2 | 2 | True | 0 | ROZPOCET
| VV |  | 6,55*(8,25+10,3) |  | 121.503 | [13 empty] | VV | 2 | 2 | True | 0 | ROZPOCET
| VV |  | 6*4,88 |  | 29.28 | [13 empty] | VV | 2 | 2 | True | 0 | ROZPOCET
| VV |  | Součet |  | 204.783 | [13 empty] | VV | 2 | 4 | True | 1 | ROZPOCET
48 | K | 612321141 | Omítka vápenocementová vnitřních ploch nanášená ručně dvouvrstvá, tloušťky jádrové omítky do 10 mm a tloušťky štuku do 3 mm štuková svislých konstrukcí stěn | m2 | 204.783 |  | 0 | CS ÚRS 2024 01 |  |  | základní |  | 0 | 0.01838 | 3.7639 | 0 | 0 | 4 | K | 2 |  |  |  | ROZPOCET | 0 | 0 | 0 | 0 | 0 | 1 | 0 | 4 | -1994602649
| Online PSC |  | https://podminky.urs.cz/item/CS_URS_2024_01/612321141 | [15 empty] | Online PSC | 2
| VV |  | TZ, výkresová dokumentace | [15 empty] | VV | 2 | 1 | True | 0 | ROZPOCET
| VV |  | VP zdivo interiér pod omítku | [15 empty] | VV | 2 | 1 | True | 0 | ROZPOCET
| VV |  | 7,1*11-4,5*5-1,6*1 |  | 54 | [13 empty] | VV | 2 | 2 | True | 0 | ROZPOCET
| VV |  | 6,55*(8,25+10,3) |  | 121.503 | [13 empty] | VV | 2 | 2 | True | 0 | ROZPOCET
| VV |  | 6*4,88 |  | 29.28 | [13 empty] | VV | 2 | 2 | True | 0 | ROZPOCET
| VV |  | Součet |  | 204.783 | [13 empty] | VV | 2 | 4 | True | 1 | ROZPOCET
49 | K | 622142001 | Pletivo vnějších ploch v ploše nebo pruzích, na plném podkladu sklovláknité vtlačené do tmelu stěn | m2 | 105.32 |  | 0 | CS ÚRS 2024 01 |  |  | základní |  | 0 | 0.00438 | 0.4613 | 0 | 0 | 4 | K | 2 |  |  |  | ROZPOCET | 0 | 0 | 0 | 0 | 0 | 1 | 0 | 4 | 1811929821
| Online PSC |  | https://podminky.urs.cz/item/CS_URS_2024_01/622142001 | [15 empty] | Online PSC | 2
| VV |  | VP zdivo exteriér pod stěrku | [15 empty] | VV | 2 | 1 | True | 0 | ROZPOCET
| VV |  | 105,32 |  | 105.32 | [13 empty] | VV | 2 | 2 | True | 1 | ROZPOCET
50 | K | 631311136 | Mazanina z betonu prostého bez zvýšených nároků na prostředí tl. přes 120 do 240 mm tř. C 25/30 DB deska je vykázána vč. kari sítí, dilatačních profilů, ocelových profilů a pásovin po obvodu desky a v místě vrat, kotvících trnů, smykových trnů, příp. dovyztužení kolem sloupů, u vrat, apod | m3 | 13.09 |  | 0 | CS ÚRS 2024 01 |  |  | základní |  | 0 | 2.5019 | 32.7495 | 0 | 0 | 4 | K | 2 |  |  |  | ROZPOCET | 0 | 0 | 0 | 0 | 0 | 1 | 0 | 4 | -1827293885
| Online PSC |  | https://podminky.urs.cz/item/CS_URS_2024_01/631311136 | [15 empty] | Online PSC | 2
| VV |  | TZ, Půdorys, Řez | [15 empty] | VV | 2 | 1 | True | 0 | ROZPOCET
| VV |  | Dle skladby S1 | [15 empty] | VV | 2 | 1 | True | 0 | ROZPOCET
| VV |  | 65,45*0,2 |  | 13.09 | [13 empty] | VV | 2 | 2 | True | 1 | ROZPOCET
51 | K | 631319013 | Příplatek k cenám mazanin za úpravu povrchu mazaniny přehlazením, mazanina tl. přes 120 do 240 mm | m3 | 13.09 |  | 0 | CS ÚRS 2024 01 |  |  | základní |  | 0 | 0 | 0 | 0 | 0 | 4 | K | 2 |  |  |  | ROZPOCET | 0 | 0 | 0 | 0 | 0 | 1 | 0 | 4 | 1481571413
| Online PSC |  | https://podminky.urs.cz/item/CS_URS_2024_01/631319013 | [15 empty] | Online PSC | 2
| VV |  | TZ, Půdorys, Řez | [15 empty] | VV | 2 | 1 | True | 0 | ROZPOCET
| VV |  | Dle skladby S1 | [15 empty] | VV | 2 | 1 | True | 0 | ROZPOCET
| VV |  | 65,45*0,2 |  | 13.09 | [13 empty] | VV | 2 | 2 | True | 1 | ROZPOCET
52 | K | 631319202 | Příplatek k cenám betonových mazanin za vyztužení ocelovými vlákny (drátkobeton) objemové vyztužení 20 kg/m3 | m3 | 13.09 |  | 0 | CS ÚRS 2024 01 |  |  | základní |  | 0 | 0.0202 | 0.26442 | 0 | 0 | 4 | K | 2 |  |  |  | ROZPOCET | 0 | 0 | 0 | 0 | 0 | 1 | 0 | 4 | -797305097
| Online PSC |  | https://podminky.urs.cz/item/CS_URS_2024_01/631319202 | [15 empty] | Online PSC | 2
| VV |  | TZ, Půdorys, Řez | [15 empty] | VV | 2 | 1 | True | 0 | ROZPOCET
| VV |  | Dle skladby S1 | [15 empty] | VV | 2 | 1 | True | 0 | ROZPOCET
| VV |  | 65,45*0,2 |  | 13.09 | [13 empty] | VV | 2 | 2 | True | 1 | ROZPOCET
53 | K | 633121112 | Povrchová úprava vsypovou směsí průmyslových betonových podlah středně těžký provoz s přísadou korundu, tl. 3 mm | m2 | 65.45 |  | 0 | CS ÚRS 2024 01 |  |  | základní |  | 0 | 0.00524 | 0.34296 | 0 | 0 | 4 | K | 2 |  |  |  | ROZPOCET | 0 | 0 | 0 | 0 | 0 | 1 | 0 | 4 | 1593347044
| Online PSC |  | https://podminky.urs.cz/item/CS_URS_2024_01/633121112 | [15 empty] | Online PSC | 2
| VV |  | TZ, Půdorys, Řez | [15 empty] | VV | 2 | 1 | True | 0 | ROZPOCET
| VV |  | Dle skladby S1 | [15 empty] | VV | 2 | 1 | True | 0 | ROZPOCET
| VV |  | 65,45 |  | 65.45 | [13 empty] | VV | 2 | 2 | True | 1 | ROZPOCET
54 | K | 637211134 | Okapový chodník z dlaždic betonových do kameniva s vyplněním spár drobným kamenivem, tl. dlaždic 50 mm | m2 | 33.165 |  | 0 | CS ÚRS 2024 01 |  |  | základní |  | 0 | 0.22136 | 7.3414 | 0 | 0 | 4 | K | 2 |  |  |  | ROZPOCET | 0 | 0 | 0 | 0 | 0 | 1 | 0 | 4 | 189710479
| Online PSC |  | https://podminky.urs.cz/item/CS_URS_2024_01/637211134 | [15 empty] | Online PSC | 2
| VV |  | TZ, Půdorys, Řez | [15 empty] | VV | 2 | 1 | True | 0 | ROZPOCET
| VV |  | 0,5*(55,33+11) |  | 33.165 | [13 empty] | VV | 2 | 2 | True | 1 | ROZPOCET
55 | K | 919726122 | Geotextilie netkaná pro ochranu, separaci nebo filtraci měrná hmotnost přes 200 do 300 g/m2 | m2 | 367.2 |  | 0 | CS ÚRS 2024 01 |  |  | základní |  | 0 | 0.00047 | 0.17258 | 0 | 0 | 4 | K | 2 |  |  |  | ROZPOCET | 0 | 0 | 0 | 0 | 0 | 1 | 0 | 4 | -310790710
| Online PSC |  | https://podminky.urs.cz/item/CS_URS_2024_01/919726122 | [15 empty] | Online PSC | 2
| VV |  | TZ, Půdorys, Řez | [15 empty] | VV | 2 | 1 | True | 0 | ROZPOCET
| VV |  | Dle skladby S1, S2 | [15 empty] | VV | 2 | 1 | True | 0 | ROZPOCET
| VV |  | 367,2 |  | 367.2 | [13 empty] | VV | 2 | 2 | True | 1 | ROZPOCET
| D | 9 | Ostatní konstrukce a práce, bourání |  |  |  | 0 | [5 empty] | 0 |  | 8.5556 |  | 0 | 1 | D | 1 |  |  |  | ROZPOCET | [6 empty] | 0
56 | K | 919111113 | Řezání dilatačních spár v čerstvém cementobetonovém krytu příčných nebo podélných, šířky 4 mm, hloubky přes 80 do 90 mm | m | 70.4 |  | 0 | CS ÚRS 2024 01 |  |  | základní |  | 0 | 1e-05 | 0.000704 | 0 | 0 | 4 | K | 2 |  |  |  | ROZPOCET | 0 | 0 | 0 | 0 | 0 | 1 | 0 | 4 | -1379645214
| Online PSC |  | https://podminky.urs.cz/item/CS_URS_2024_01/919111113 | [15 empty] | Online PSC | 2
| VV |  | 8,8*8 |  | 70.4 | [13 empty] | VV | 2 | 2 | True | 1 | ROZPOCET
57 | K | 919111223 | Řezání dilatačních spár v čerstvém cementobetonovém krytu vytvoření komůrky pro těsnící zálivku šířky 15 mm, hloubky 30 mm | m | 70.4 |  | 0 | CS ÚRS 2024 01 |  |  | základní |  | 0 | 1e-05 | 0.000704 | 0 | 0 | 4 | K | 2 |  |  |  | ROZPOCET | 0 | 0 | 0 | 0 | 0 | 1 | 0 | 4 | -991922250
| Online PSC |  | https://podminky.urs.cz/item/CS_URS_2024_01/919111223 | [15 empty] | Online PSC | 2
| VV |  | 8,8*8 |  | 70.4 | [13 empty] | VV | 2 | 2 | True | 1 | ROZPOCET
58 | K | 919121223 | Utěsnění dilatačních spár zálivkou za studena v cementobetonovém nebo živičném krytu včetně adhezního nátěru bez těsnicího profilu pod zálivkou, pro komůrky šířky 15 mm, hloubky 30 mm | m | 70.4 |  | 0 | CS ÚRS 2024 01 |  |  | základní |  | 0 | 0.0005 | 0.0352 | 0 | 0 | 4 | K | 2 |  |  |  | ROZPOCET | 0 | 0 | 0 | 0 | 0 | 1 | 0 | 4 | -282072897
| Online PSC |  | https://podminky.urs.cz/item/CS_URS_2024_01/919121223 | [15 empty] | Online PSC | 2
| VV |  | 8,8*8 |  | 70.4 | [13 empty] | VV | 2 | 2 | True | 1 | ROZPOCET
59 | K | 941321111 | Lešení řadové modulové těžké pracovní s podlahami s provozním zatížením tř. 4 do 300 kg/m2 šířky tř. SW09 od 0,9 do 1,2 m výšky do 10 m montáž | m2 | 978.42 |  | 0 | CS ÚRS 2024 01 |  |  | základní |  | 0 | 0 | 0 | 0 | 0 | 4 | K | 2 |  |  |  | ROZPOCET | 0 | 0 | 0 | 0 | 0 | 1 | 0 | 4 | -2014352177
| Online PSC |  | https://podminky.urs.cz/item/CS_URS_2024_01/941321111 | [15 empty] | Online PSC | 2
| VV |  | (9*2+61,9*2)*6,9 |  | 978.42 | [13 empty] | VV | 2 | 2 | True | 1 | ROZPOCET
60 | K | 941321211 | Lešení řadové modulové těžké pracovní s podlahami s provozním zatížením tř. 4 do 300 kg/m2 šířky tř. SW09 od 0,9 do 1,2 m výšky do 10 m příplatek k ceně za každý den použití | m2 | 39136.8 |  | 0 | CS ÚRS 2024 01 |  |  | základní |  | 0 | 0 | 0 | 0 | 0 | 4 | K | 2 |  |  |  | ROZPOCET | 0 | 0 | 0 | 0 | 0 | 1 | 0 | 4 | -977456913
| Online PSC |  | https://podminky.urs.cz/item/CS_URS_2024_01/941321211 | [15 empty] | Online PSC | 2
| VV |  | (9*2+61,9*2)*6,9 |  | 978.42 | [13 empty] | VV | 2 | 2 | True | 0 | ROZPOCET
| VV |  | 978,42*40 "Přepočtené koeficientem množství |  | 39136.8 | [13 empty] | VV | 2 | 2 | True | 1 | ROZPOCET
61 | K | 941321811 | Lešení řadové modulové těžké pracovní s podlahami s provozním zatížením tř. 4 do 300 kg/m2 šířky tř. SW09 od 0,9 do 1,2 m výšky do 10 m demontáž | m2 | 978.42 |  | 0 | CS ÚRS 2024 01 |  |  | základní |  | 0 | 0 | 0 | 0 | 0 | 4 | K | 2 |  |  |  | ROZPOCET | 0 | 0 | 0 | 0 | 0 | 1 | 0 | 4 | -103457745
| Online PSC |  | https://podminky.urs.cz/item/CS_URS_2024_01/941321811 | [15 empty] | Online PSC | 2
| VV |  | (9*2+61,9*2)*6,9 |  | 978.42 | [13 empty] | VV | 2 | 2 | True | 1 | ROZPOCET
62 | K | 949101112 | Lešení pomocné pracovní pro objekty pozemních staveb pro zatížení do 150 kg/m2, o výšce lešeňové podlahy přes 1,9 do 3,5 m | m2 | 500 |  | 0 | CS ÚRS 2024 01 |  |  | základní |  | 0 | 0.00021 | 0.105 | 0 | 0 | 4 | K | 2 |  |  |  | ROZPOCET | 0 | 0 | 0 | 0 | 0 | 1 | 0 | 4 | -1918813527
| Online PSC |  | https://podminky.urs.cz/item/CS_URS_2024_01/949101112 | [15 empty] | Online PSC | 2
| VV |  | 500 |  | 500 | [13 empty] | VV | 2 | 2 | True | 1 | ROZPOCET
63 | K | 952901111 | Vyčištění budov nebo objektů před předáním do užívání budov bytové nebo občanské výstavby, světlé výšky podlaží do 4 m | m2 | 350 |  | 0 | CS ÚRS 2024 01 |  |  | základní |  | 0 | 4e-05 | 0.014 | 0 | 0 | 4 | K | 2 |  |  |  | ROZPOCET | 0 | 0 | 0 | 0 | 0 | 1 | 0 | 4 | 159452740
| Online PSC |  | https://podminky.urs.cz/item/CS_URS_2024_01/952901111 | [15 empty] | Online PSC | 2
| VV |  | 350 |  | 350 | [13 empty] | VV | 2 | 2 | True | 1 | ROZPOCET
64 | M | 44932114-1 | přístroj hasicí ruční práškový 21A (183B) | kus | 350 |  | 0 | Vlastní |  |  | základní |  | 0 | 0.012 | 4.2 | 0 | 0 | 8 | M | 2 |  |  |  | ROZPOCET | 0 | 0 | 0 | 0 | 0 | 1 | 0 | 4 | 1700492345
65 | M | 44932114-2 | přístroj hasicí ruční práškový 34A | kus | 350 |  | 0 | Vlastní |  |  | základní |  | 0 | 0.012 | 4.2 | 0 | 0 | 8 | M | 2 |  |  |  | ROZPOCET | 0 | 0 | 0 | 0 | 0 | 1 | 0 | 4 | 294814978
| D | 998 | Přesun hmot |  |  |  | 0 | [5 empty] | 0 |  | 0 |  | 0 | 1 | D | 1 |  |  |  | ROZPOCET | [6 empty] | 0
66 | K | 998014211 | Přesun hmot pro budovy a haly občanské výstavby, bydlení, výrobu a služby s nosnou svislou konstrukcí montovanou z dílců kovových vodorovná dopravní vzdálenost do 100 m, pro budovy a haly jednopodlažní | t | 1858.441 |  | 0 | CS ÚRS 2024 01 |  |  | základní |  | 0 | 0 | 0 | 0 | 0 | 4 | K | 2 |  |  |  | ROZPOCET | 0 | 0 | 0 | 0 | 0 | 1 | 0 | 4 | -1964958489
| Online PSC |  | https://podminky.urs.cz/item/CS_URS_2024_01/998014211 | [15 empty] | Online PSC | 2
| D | PSV | Práce a dodávky PSV |  |  |  | 0 | [5 empty] | 0 |  | 9.1798 |  | 0.030717 | 2 | D | 0 |  |  |  | ROZPOCET | [6 empty] | 0
| D | 711 | Izolace proti vodě, vlhkosti a plynům |  |  |  | 0 | [5 empty] | 0 |  | 0.65346 |  | 0 | 2 | D | 1 |  |  |  | ROZPOCET | [6 empty] | 0
67 | K | 711191101 | Provedení izolace proti zemní vlhkosti hydroizolační stěrkou na ploše vodorovné V jednovrstvá na betonu | m2 | 59.81 |  | 0 | CS ÚRS 2024 01 |  |  | základní |  | 0 | 0 | 0 | 0 | 0 | 16 | K | 2 |  |  |  | ROZPOCET | 0 | 0 | 0 | 0 | 0 | 1 | 0 | 16 | -745229550
| Online PSC |  | https://podminky.urs.cz/item/CS_URS_2024_01/711191101 | [15 empty] | Online PSC | 2
| VV |  | TZ, Základy | [15 empty] | VV | 2 | 1 | True | 0 | ROZPOCET
| VV |  | stěny kójí | [15 empty] | VV | 2 | 1 | True | 0 | ROZPOCET
| VV |  | 0,45*(6,3+49,7+6,05*6) |  | 41.535 | [13 empty] | VV | 2 | 2 | True | 0 | ROZPOCET
| VV |  | 0,5*(8,25+11,9+11+5,4) |  | 18.275 | [13 empty] | VV | 2 | 2 | True | 0 | ROZPOCET
| VV |  | Součet |  | 59.81 | [13 empty] | VV | 2 | 4 | True | 1 | ROZPOCET
68 | M | 24551050 | stěrka hydroizolační cementová kapilárně aktivní s dodatečnou krystalizací do spodní stavby | kg | 59.81 |  | 0 | CS ÚRS 2024 01 |  |  | základní |  | 0 | 0.001 | 0.05981 | 0 | 0 | 32 | M | 2 |  |  |  | ROZPOCET | 0 | 0 | 0 | 0 | 0 | 1 | 0 | 16 | 1328837372
69 | K | 711192101 | Provedení izolace proti zemní vlhkosti hydroizolační stěrkou na ploše svislé S jednovrstvá na betonu | m2 | 231.93 |  | 0 | CS ÚRS 2024 01 |  |  | základní |  | 0 | 0 | 0 | 0 | 0 | 16 | K | 2 |  |  |  | ROZPOCET | 0 | 0 | 0 | 0 | 0 | 1 | 0 | 16 | -583104331
| Online PSC |  | https://podminky.urs.cz/item/CS_URS_2024_01/711192101 | [15 empty] | Online PSC | 2
| VV |  | TZ, Základy | [15 empty] | VV | 2 | 1 | True | 0 | ROZPOCET
| VV |  | stěny kójí | [15 empty] | VV | 2 | 1 | True | 0 | ROZPOCET
| VV |  | 0,9*2*(6,3+49,7+6,05*6) |  | 166.14 | [13 empty] | VV | 2 | 2 | True | 0 | ROZPOCET
| VV |  | 0,9*2*(8,25+11,9+11+5,4) |  | 65.79 | [13 empty] | VV | 2 | 2 | True | 0 | ROZPOCET
| VV |  | Součet |  | 231.93 | [13 empty] | VV | 2 | 4 | True | 1 | ROZPOCET
70 | M | 24551050 | stěrka hydroizolační cementová kapilárně aktivní s dodatečnou krystalizací do spodní stavby | kg | 231.93 |  | 0 | CS ÚRS 2024 01 |  |  | základní |  | 0 | 0.001 | 0.23193 | 0 | 0 | 32 | M | 2 |  |  |  | ROZPOCET | 0 | 0 | 0 | 0 | 0 | 1 | 0 | 16 | 206122047
71 | K | 711471051 | Provedení izolace proti povrchové a podpovrchové tlakové vodě termoplasty na ploše vodorovné V folií PVC lepenou | m2 | 76.4 |  | 0 | CS ÚRS 2024 01 |  |  | základní |  | 0 | 3e-05 | 0.002292 | 0 | 0 | 16 | K | 2 |  |  |  | ROZPOCET | 0 | 0 | 0 | 0 | 0 | 1 | 0 | 16 | 577236448
| Online PSC |  | https://podminky.urs.cz/item/CS_URS_2024_01/711471051 | [15 empty] | Online PSC | 2
| VV |  | TZ, Půdorys, Řez | [15 empty] | VV | 2 | 1 | True | 0 | ROZPOCET
| VV |  | Dle skladby S1 | [15 empty] | VV | 2 | 1 | True | 0 | ROZPOCET
| VV |  | 76,4 |  | 76.4 | [13 empty] | VV | 2 | 2 | True | 1 | ROZPOCET
72 | M | 28322004 | fólie hydroizolační pro spodní stavbu mPVC tl 1,5mm | m2 | 87.86 |  | 0 | CS ÚRS 2024 01 |  |  | základní |  | 0 | 0.0021 | 0.18451 | 0 | 0 | 32 | M | 2 |  |  |  | ROZPOCET | 0 | 0 | 0 | 0 | 0 | 1 | 0 | 16 | -1536967976
| VV |  | 76,4*1,15 "Přepočtené koeficientem množství |  | 87.86 | [13 empty] | VV | 2 | 2 | True | 1 | ROZPOCET
73 | K | 711472051 | Provedení izolace proti povrchové a podpovrchové tlakové vodě termoplasty na ploše svislé S folií PVC lepenou | m2 | 11.13 |  | 0 | CS ÚRS 2024 01 |  |  | základní |  | 0 | 5e-05 | 0.0005565 | 0 | 0 | 16 | K | 2 |  |  |  | ROZPOCET | 0 | 0 | 0 | 0 | 0 | 1 | 0 | 16 | -696287935
| Online PSC |  | https://podminky.urs.cz/item/CS_URS_2024_01/711472051 | [15 empty] | Online PSC | 2
| VV |  | TZ, Půdorys, Řez | [15 empty] | VV | 2 | 1 | True | 0 | ROZPOCET
| VV |  | Dle skladby S1 | [15 empty] | VV | 2 | 1 | True | 0 | ROZPOCET
| VV |  | 0,3*37,1 |  | 11.13 | [13 empty] | VV | 2 | 2 | True | 1 | ROZPOCET
74 | M | 28322004 | fólie hydroizolační pro spodní stavbu mPVC tl 1,5mm | m2 | 11.13 |  | 0 | CS ÚRS 2024 01 |  |  | základní |  | 0 | 0.0021 | 0.023373 | 0 | 0 | 32 | M | 2 |  |  |  | ROZPOCET | 0 | 0 | 0 | 0 | 0 | 1 | 0 | 16 | -1413689227
75 | K | 711491171 | Provedení doplňků izolace proti vodě textilií na ploše vodorovné V vrstva podkladní | m2 | 76.4 |  | 0 | CS ÚRS 2024 01 |  |  | základní |  | 0 | 0 | 0 | 0 | 0 | 16 | K | 2 |  |  |  | ROZPOCET | 0 | 0 | 0 | 0 | 0 | 1 | 0 | 16 | 863803688
| Online PSC |  | https://podminky.urs.cz/item/CS_URS_2024_01/711491171 | [15 empty] | Online PSC | 2
| VV |  | TZ, Půdorys, Řez | [15 empty] | VV | 2 | 1 | True | 0 | ROZPOCET
| VV |  | Dle skladby S1 | [15 empty] | VV | 2 | 1 | True | 0 | ROZPOCET
| VV |  | 76,4 |  | 76.4 | [13 empty] | VV | 2 | 2 | True | 1 | ROZPOCET
76 | M | 69311184 | geotextilie PP s ÚV stabilizací 1000g/m2 | m2 | 87.86 |  | 0 | CS ÚRS 2024 01 |  |  | základní |  | 0 | 0.001 | 0.08786 | 0 | 0 | 32 | M | 2 |  |  |  | ROZPOCET | 0 | 0 | 0 | 0 | 0 | 1 | 0 | 16 | -561982953
| VV |  | 76,4*1,15 "Přepočtené koeficientem množství |  | 87.86 | [13 empty] | VV | 2 | 2 | True | 1 | ROZPOCET
77 | K | 711491172 | Provedení doplňků izolace proti vodě textilií na ploše vodorovné V vrstva ochranná | m2 | 76.4 |  | 0 | CS ÚRS 2024 01 |  |  | základní |  | 0 | 0 | 0 | 0 | 0 | 16 | K | 2 |  |  |  | ROZPOCET | 0 | 0 | 0 | 0 | 0 | 1 | 0 | 16 | -721145125
| Online PSC |  | https://podminky.urs.cz/item/CS_URS_2024_01/711491172 | [15 empty] | Online PSC | 2
| VV |  | TZ, Půdorys, Řez | [15 empty] | VV | 2 | 1 | True | 0 | ROZPOCET
| VV |  | Dle skladby S1 | [15 empty] | VV | 2 | 1 | True | 0 | ROZPOCET
| VV |  | 76,4 |  | 76.4 | [13 empty] | VV | 2 | 2 | True | 1 | ROZPOCET
78 | M | 69311175 | geotextilie PP s ÚV stabilizací 500g/m2 | m2 | 87.86 |  | 0 | CS ÚRS 2024 01 |  |  | základní |  | 0 | 0.0005 | 0.04393 | 0 | 0 | 32 | M | 2 |  |  |  | ROZPOCET | 0 | 0 | 0 | 0 | 0 | 1 | 0 | 16 | 1506070175
| VV |  | 76,4*1,15 "Přepočtené koeficientem množství |  | 87.86 | [13 empty] | VV | 2 | 2 | True | 1 | ROZPOCET
79 | K | 711491271 | Provedení doplňků izolace proti vodě textilií na ploše svislé S vrstva podkladní | m2 | 11.13 |  | 0 | CS ÚRS 2024 01 |  |  | základní |  | 0 | 0 | 0 | 0 | 0 | 16 | K | 2 |  |  |  | ROZPOCET | 0 | 0 | 0 | 0 | 0 | 1 | 0 | 16 | 1611179380
| Online PSC |  | https://podminky.urs.cz/item/CS_URS_2024_01/711491271 | [15 empty] | Online PSC | 2
| VV |  | TZ, Půdorys, Řez | [15 empty] | VV | 2 | 1 | True | 0 | ROZPOCET
| VV |  | Dle skladby S1 | [15 empty] | VV | 2 | 1 | True | 0 | ROZPOCET
| VV |  | 0,3*37,1 |  | 11.13 | [13 empty] | VV | 2 | 2 | True | 1 | ROZPOCET
80 | M | 69311184 | geotextilie PP s ÚV stabilizací 1000g/m2 | m2 | 12.8 |  | 0 | CS ÚRS 2024 01 |  |  | základní |  | 0 | 0.001 | 0.0128 | 0 | 0 | 32 | M | 2 |  |  |  | ROZPOCET | 0 | 0 | 0 | 0 | 0 | 1 | 0 | 16 | -1363193901
| VV |  | 11,13*1,15 "Přepočtené koeficientem množství |  | 12.8 | [13 empty] | VV | 2 | 2 | True | 1 | ROZPOCET
81 | K | 711491272 | Provedení doplňků izolace proti vodě textilií na ploše svislé S vrstva ochranná | m2 | 11.13 |  | 0 | CS ÚRS 2024 01 |  |  | základní |  | 0 | 0 | 0 | 0 | 0 | 16 | K | 2 |  |  |  | ROZPOCET | 0 | 0 | 0 | 0 | 0 | 1 | 0 | 16 | 892698037
| Online PSC |  | https://podminky.urs.cz/item/CS_URS_2024_01/711491272 | [15 empty] | Online PSC | 2
| VV |  | TZ, Půdorys, Řez | [15 empty] | VV | 2 | 1 | True | 0 | ROZPOCET
| VV |  | Dle skladby S1 | [15 empty] | VV | 2 | 1 | True | 0 | ROZPOCET
| VV |  | 0,3*37,1 |  | 11.13 | [13 empty] | VV | 2 | 2 | True | 1 | ROZPOCET
82 | M | 69311175 | geotextilie PP s ÚV stabilizací 500g/m2 | m2 | 12.8 |  | 0 | CS ÚRS 2024 01 |  |  | základní |  | 0 | 0.0005 | 0.0064 | 0 | 0 | 32 | M | 2 |  |  |  | ROZPOCET | 0 | 0 | 0 | 0 | 0 | 1 | 0 | 16 | -374521026
| VV |  | 11,13*1,15 "Přepočtené koeficientem množství |  | 12.8 | [13 empty] | VV | 2 | 2 | True | 1 | ROZPOCET
83 | K | 998711102 | Přesun hmot pro izolace proti vodě, vlhkosti a plynům stanovený z hmotnosti přesunovaného materiálu vodorovná dopravní vzdálenost do 50 m základní v objektech výšky přes 6 do 12 m | t | 0.653 |  | 0 | CS ÚRS 2024 01 |  |  | základní |  | 0 | 0 | 0 | 0 | 0 | 16 | K | 2 |  |  |  | ROZPOCET | 0 | 0 | 0 | 0 | 0 | 1 | 0 | 16 | -1075727603
| Online PSC |  | https://podminky.urs.cz/item/CS_URS_2024_01/998711102 | [15 empty] | Online PSC | 2
| D | 741 | Elektroinstalace - silnoproud |  |  |  | 0 | [5 empty] | 0 |  | 0 |  | 0 | 2 | D | 1 |  |  |  | ROZPOCET | [6 empty] | 0
84 | K | 741R01 | Elektroinstalace viz samostatný soupis prací | soub | 1 |  | 0 | Vlastní |  |  | základní |  | 0 | 0 | 0 | 0 | 0 | 16 | K | 2 |  |  |  | ROZPOCET | 0 | 0 | 0 | 0 | 0 | 1 | 0 | 16 | -1669930163
| D | 763 | Konstrukce suché výstavby |  |  |  | 0 | [5 empty] | 0 |  | 1.6238 |  | 0 | 2 | D | 1 |  |  |  | ROZPOCET | [6 empty] | 0
85 | K | 763131461 | Podhled ze sádrokartonových desek dvouvrstvá zavěšená spodní konstrukce z ocelových profilů CD, UD dvojitě opláštěná deskami impregnovanou H2, tl. 2 x 12,5 mm, bez izolace | m2 | 65.45 |  | 0 | CS ÚRS 2024 01 |  |  | základní |  | 0 | 0.0226 | 1.4792 | 0 | 0 | 16 | K | 2 |  |  |  | ROZPOCET | 0 | 0 | 0 | 0 | 0 | 1 | 0 | 16 | 1179533719
| Online PSC |  | https://podminky.urs.cz/item/CS_URS_2024_01/763131461 | [15 empty] | Online PSC | 2
| VV |  | TZ, Půdorys, Řezy | [15 empty] | VV | 2 | 1 | True | 0 | ROZPOCET
| VV |  | Podhled garáž | [15 empty] | VV | 2 | 1 | True | 0 | ROZPOCET
| VV |  | 65,45 |  | 65.45 | [13 empty] | VV | 2 | 2 | True | 1 | ROZPOCET
86 | K | 763131714 | Podhled ze sádrokartonových desek ostatní práce a konstrukce na podhledech ze sádrokartonových desek základní penetrační nátěr | m2 | 65.45 |  | 0 | CS ÚRS 2024 01 |  |  | základní |  | 0 | 0.0001 | 0.006545 | 0 | 0 | 16 | K | 2 |  |  |  | ROZPOCET | 0 | 0 | 0 | 0 | 0 | 1 | 0 | 16 | -328238402
| Online PSC |  | https://podminky.urs.cz/item/CS_URS_2024_01/763131714 | [15 empty] | Online PSC | 2
| VV |  | TZ, Půdorys, Řezy | [15 empty] | VV | 2 | 1 | True | 0 | ROZPOCET
| VV |  | Podhled garáž | [15 empty] | VV | 2 | 1 | True | 0 | ROZPOCET
| VV |  | 65,45 |  | 65.45 | [13 empty] | VV | 2 | 2 | True | 1 | ROZPOCET
87 | K | 763131722 | Podhled ze sádrokartonových desek ostatní práce a konstrukce na podhledech ze sádrokartonových desek skokové změny výšky podhledu přes 0,5 m | m | 19.6 |  | 0 | CS ÚRS 2024 01 |  |  | základní |  | 0 | 0.00663 | 0.12995 | 0 | 0 | 16 | K | 2 |  |  |  | ROZPOCET | 0 | 0 | 0 | 0 | 0 | 1 | 0 | 16 | 1641376206
| Online PSC |  | https://podminky.urs.cz/item/CS_URS_2024_01/763131722 | [15 empty] | Online PSC | 2
| VV |  | 9,8*2 |  | 19.6 | [13 empty] | VV | 2 | 2 | True | 1 | ROZPOCET
88 | K | 763131751 | Podhled ze sádrokartonových desek ostatní práce a konstrukce na podhledech ze sádrokartonových desek montáž parotěsné zábrany | m2 | 65.45 |  | 0 | CS ÚRS 2024 01 |  |  | základní |  | 0 | 0 | 0 | 0 | 0 | 16 | K | 2 |  |  |  | ROZPOCET | 0 | 0 | 0 | 0 | 0 | 1 | 0 | 16 | 427939490
| Online PSC |  | https://podminky.urs.cz/item/CS_URS_2024_01/763131751 | [15 empty] | Online PSC | 2
| VV |  | TZ, Půdorys, Řezy | [15 empty] | VV | 2 | 1 | True | 0 | ROZPOCET
| VV |  | Podhled garáž | [15 empty] | VV | 2 | 1 | True | 0 | ROZPOCET
| VV |  | 65,45 |  | 65.45 | [13 empty] | VV | 2 | 2 | True | 1 | ROZPOCET
89 | M | 28329274 | fólie PE vyztužená pro parotěsnou vrstvu (reakce na oheň - třída E) 110g/m2 | m2 | 73.533 |  | 0 | CS ÚRS 2024 01 |  |  | základní |  | 0 | 0.00011 | 0.0080886 | 0 | 0 | 32 | M | 2 |  |  |  | ROZPOCET | 0 | 0 | 0 | 0 | 0 | 1 | 0 | 16 | 1792889036
| VV |  | 65,45*1,1235 "Přepočtené koeficientem množství |  | 73.533 | [13 empty] | VV | 2 | 2 | True | 1 | ROZPOCET
90 | K | 998763101 | Přesun hmot pro dřevostavby stanovený z hmotnosti přesunovaného materiálu vodorovná dopravní vzdálenost do 50 m základní v objektech výšky přes 6 do 12 m | t | 1.624 |  | 0 | CS ÚRS 2024 01 |  |  | základní |  | 0 | 0 | 0 | 0 | 0 | 16 | K | 2 |  |  |  | ROZPOCET | 0 | 0 | 0 | 0 | 0 | 1 | 0 | 16 | 455298497
| Online PSC |  | https://podminky.urs.cz/item/CS_URS_2024_01/998763101 | [15 empty] | Online PSC | 2
| D | 764 | Konstrukce klempířské |  |  |  | 0 | [5 empty] | 0 |  | 0.48286 |  | 0 | 2 | D | 1 |  |  |  | ROZPOCET | [6 empty] | 0
91 | K | 764212663 | Oplechování střešních prvků z pozinkovaného plechu s povrchovou úpravou okapu střechy rovné okapovým plechem rš 250 mm | m | 56.3 |  | 0 | CS ÚRS 2024 01 |  |  | základní |  | 0 | 0.00228 | 0.12836 | 0 | 0 | 16 | K | 2 |  |  |  | ROZPOCET | 0 | 0 | 0 | 0 | 0 | 1 | 0 | 16 | -268931677
| Online PSC |  | https://podminky.urs.cz/item/CS_URS_2024_01/764212663 | [15 empty] | Online PSC | 2
| VV |  | TZ, Výpis výrobků | [15 empty] | VV | 2 | 1 | True | 0 | ROZPOCET
| VV |  | Specifikace K4 | [15 empty] | VV | 2 | 1 | True | 0 | ROZPOCET
| VV |  | 6,3+50 |  | 56.3 | [13 empty] | VV | 2 | 2 | True | 1 | ROZPOCET
92 | K | 764213456 | Oplechování střešních prvků z pozinkovaného plechu sněhový zachytávač průbežný dvoutrubkový | m | 64.8 |  | 0 | CS ÚRS 2024 01 |  |  | základní |  | 0 | 0.00283 | 0.18338 | 0 | 0 | 16 | K | 2 |  |  |  | ROZPOCET | 0 | 0 | 0 | 0 | 0 | 1 | 0 | 16 | 1417681215
| Online PSC |  | https://podminky.urs.cz/item/CS_URS_2024_01/764213456 | [15 empty] | Online PSC | 2
| VV |  | TZ, Výpis výrobků | [15 empty] | VV | 2 | 1 | True | 0 | ROZPOCET
| VV |  | Specifikace K6 | [15 empty] | VV | 2 | 1 | True | 0 | ROZPOCET
| VV |  | 55,4+9,4 |  | 64.8 | [13 empty] | VV | 2 | 2 | True | 1 | ROZPOCET
93 | K | 764216604 | Oplechování parapetů z pozinkovaného plechu s povrchovou úpravou rovných mechanicky kotvené, bez rohů rš 330 mm | m | 1.6 |  | 0 | CS ÚRS 2024 01 |  |  | základní |  | 0 | 0.00291 | 0.004656 | 0 | 0 | 16 | K | 2 |  |  |  | ROZPOCET | 0 | 0 | 0 | 0 | 0 | 1 | 0 | 16 | 455558016
| Online PSC |  | https://podminky.urs.cz/item/CS_URS_2024_01/764216604 | [15 empty] | Online PSC | 2
| VV |  | TZ, Výpis výrobků | [15 empty] | VV | 2 | 1 | True | 0 | ROZPOCET
| VV |  | Specifikace K4 | [15 empty] | VV | 2 | 1 | True | 0 | ROZPOCET
| VV |  | 1,6 |  | 1.6 | [13 empty] | VV | 2 | 2 | True | 1 | ROZPOCET
94 | K | 764511602 | Žlab podokapní z pozinkovaného plechu s povrchovou úpravou včetně háků a čel půlkruhový rš 330 mm | m | 66.33 |  | 0 | CS ÚRS 2024 01 |  |  | základní |  | 0 | 0.00169 | 0.1121 | 0 | 0 | 16 | K | 2 |  |  |  | ROZPOCET | 0 | 0 | 0 | 0 | 0 | 1 | 0 | 16 | -1933556252
| Online PSC |  | https://podminky.urs.cz/item/CS_URS_2024_01/764511602 | [15 empty] | Online PSC | 2
| VV |  | TZ, Výpis výrobků | [15 empty] | VV | 2 | 1 | True | 0 | ROZPOCET
| VV |  | Specifikace K3 | [15 empty] | VV | 2 | 1 | True | 0 | ROZPOCET
| VV |  | 55,33+11 |  | 66.33 | [13 empty] | VV | 2 | 2 | True | 1 | ROZPOCET
95 | K | 764511643 | Žlab podokapní z pozinkovaného plechu s povrchovou úpravou včetně háků a čel kotlík oválný (trychtýřový), rš žlabu/průměr svodu 330/120 mm | kus | 4 |  | 0 | CS ÚRS 2024 01 |  |  | základní |  | 0 | 0.00036 | 0.00144 | 0 | 0 | 16 | K | 2 |  |  |  | ROZPOCET | 0 | 0 | 0 | 0 | 0 | 1 | 0 | 16 | 1854379363
| Online PSC |  | https://podminky.urs.cz/item/CS_URS_2024_01/764511643 | [15 empty] | Online PSC | 2
| VV |  | TZ, Výpis výrobků | [15 empty] | VV | 2 | 1 | True | 0 | ROZPOCET
| VV |  | Specifikace K2 | [15 empty] | VV | 2 | 1 | True | 0 | ROZPOCET
| VV |  | 4 |  | 4 | [13 empty] | VV | 2 | 2 | True | 1 | ROZPOCET
96 | K | 764518623 | Svod z pozinkovaného plechu s upraveným povrchem včetně objímek, kolen a odskoků kruhový, průměru 120 mm | m | 25.2 |  | 0 | CS ÚRS 2024 01 |  |  | základní |  | 0 | 0.0021 | 0.05292 | 0 | 0 | 16 | K | 2 |  |  |  | ROZPOCET | 0 | 0 | 0 | 0 | 0 | 1 | 0 | 16 | 185289308
| Online PSC |  | https://podminky.urs.cz/item/CS_URS_2024_01/764518623 | [15 empty] | Online PSC | 2
| VV |  | TZ, Výpis výrobků | [15 empty] | VV | 2 | 1 | True | 0 | ROZPOCET
| VV |  | Specifikace K1 | [15 empty] | VV | 2 | 1 | True | 0 | ROZPOCET
| VV |  | 4*6,3 |  | 25.2 | [13 empty] | VV | 2 | 2 | True | 1 | ROZPOCET
97 | K | 998764102 | Přesun hmot pro konstrukce klempířské stanovený z hmotnosti přesunovaného materiálu vodorovná dopravní vzdálenost do 50 m základní v objektech výšky přes 6 do 12 m | t | 0.483 |  | 0 | CS ÚRS 2024 01 |  |  | základní |  | 0 | 0 | 0 | 0 | 0 | 16 | K | 2 |  |  |  | ROZPOCET | 0 | 0 | 0 | 0 | 0 | 1 | 0 | 16 | 1810123461
| Online PSC |  | https://podminky.urs.cz/item/CS_URS_2024_01/998764102 | [15 empty] | Online PSC | 2
| D | 767 | Konstrukce zámečnické |  |  |  | 0 | [5 empty] | 0 |  | 6.3424 |  | 0 | 2 | D | 1 |  |  |  | ROZPOCET | [6 empty] | 0
98 | K | 767391112 | Montáž krytiny z tvarovaných plechů trapézových nebo vlnitých, uchycených šroubováním | m2 | 528 |  | 0 | CS ÚRS 2024 01 |  |  | základní |  | 0 | 0.00028 | 0.14784 | 0 | 0 | 16 | K | 2 |  |  |  | ROZPOCET | 0 | 0 | 0 | 0 | 0 | 1 | 0 | 16 | 666355173
| Online PSC |  | https://podminky.urs.cz/item/CS_URS_2024_01/767391112 | [15 empty] | Online PSC | 2
| VV |  | TZ, Výkres střechy | [15 empty] | VV | 2 | 1 | True | 0 | ROZPOCET
| VV |  | Změřenoa acad | [15 empty] | VV | 2 | 1 | True | 0 | ROZPOCET
| VV |  | 528 |  | 528 | [13 empty] | VV | 2 | 2 | True | 1 | ROZPOCET
99 | M | 15484341 | plech trapézový 60/235 PES 25µm tl 0,88mm lakovaný barva světle šedá | m2 | 598.224 |  | 0 | CS ÚRS 2024 01 |  |  | základní |  | 0 | 0.0094 | 5.6233 | 0 | 0 | 32 | M | 2 |  |  |  | ROZPOCET | 0 | 0 | 0 | 0 | 0 | 1 | 0 | 16 | -2040134708
| VV |  | 528*1,133 "Přepočtené koeficientem množství |  | 598.224 | [13 empty] | VV | 2 | 2 | True | 1 | ROZPOCET
100 | K | 767651114 | Montáž vrat garážových nebo průmyslových sekčních zajížděcích pod strop, plochy přes 13 m2 | kus | 1 |  | 0 | CS ÚRS 2024 01 |  |  | základní |  | 0 | 0 | 0 | 0 | 0 | 16 | K | 2 |  |  |  | ROZPOCET | 0 | 0 | 0 | 0 | 0 | 1 | 0 | 16 | -70131371
| Online PSC |  | https://podminky.urs.cz/item/CS_URS_2024_01/767651114 | [15 empty] | Online PSC | 2
| VV |  | TZ, Výpis výrobků | [15 empty] | VV | 2 | 1 | True | 0 | ROZPOCET
| VV |  | 1 |  | 1 | [13 empty] | VV | 2 | 2 | True | 1 | ROZPOCET
101 | M | RMAT0002 | Vrata sekční průmyslová dle specifikace Z1 | kus | 1 |  | 0 | Vlastní |  |  | základní |  | 0 | 0.2 | 0.2 | 0 | 0 | 32 | M | 2 |  |  |  | ROZPOCET | 0 | 0 | 0 | 0 | 0 | 1 | 0 | 16 | 622338801
| VV |  | 1 |  | 1 | [13 empty] | VV | 2 | 2 | True | 1 | ROZPOCET
102 | K | 767881118 | Montáž záchytného systému proti pádu bodů samostatných nebo v systému s poddajným kotvícím vedením do trapézového plechu samořeznými vruty, motýlkovými a provlékacími příchytkami Včetně dodávky lana a revize - dle výpisu | kus | 14 |  | 0 | CS ÚRS 2024 01 |  |  | základní |  | 0 | 0 | 0 | 0 | 0 | 16 | K | 2 |  |  |  | ROZPOCET | 0 | 0 | 0 | 0 | 0 | 1 | 0 | 16 | 911543967
| Online PSC |  | https://podminky.urs.cz/item/CS_URS_2024_01/767881118 | [15 empty] | Online PSC | 2
| VV |  | TZ, Výkres střechy | [15 empty] | VV | 2 | 1 | True | 0 | ROZPOCET
| VV |  | 14 |  | 14 | [13 empty] | VV | 2 | 2 | True | 1 | ROZPOCET
103 | M | 70921303 | kotvicí bod pro trapézové a sendvičových konstrukce dl 500mm | kus | 14 |  | 0 | CS ÚRS 2024 01 |  |  | základní |  | 0 | 0.00295 | 0.0413 | 0 | 0 | 32 | M | 2 |  |  |  | ROZPOCET | 0 | 0 | 0 | 0 | 0 | 1 | 0 | 16 | 1170403743
104 | K | 767R01 | Okno z plastových profilů Dodávka a montáž dle specifikace Z2 Včetně kotevního a montážního materiálu Včetně dodávky a montáže parotěsníci a paropropustné pásky | kus | 1 |  | 0 | Vlastní |  |  | základní |  | 0 | 0.05 | 0.05 | 0 | 0 | 16 | K | 2 |  |  |  | ROZPOCET | 0 | 0 | 0 | 0 | 0 | 1 | 0 | 16 | -87769863
| VV |  | TZ, Výpis výrobků | [15 empty] | VV | 2 | 1 | True | 0 | ROZPOCET
| VV |  | Specifikace Z2 | [15 empty] | VV | 2 | 1 | True | 0 | ROZPOCET
| VV |  | 1 |  | 1 | [13 empty] | VV | 2 | 2 | True | 1 | ROZPOCET
105 | K | 767R02 | Protidešťová větrací žaluzie Dodávka a montáž dle specifikace Z3 Včetně kotevního a montážního materiálu | kus | 4 |  | 0 | Vlastní |  |  | základní |  | 0 | 0.02 | 0.08 | 0 | 0 | 16 | K | 2 |  |  |  | ROZPOCET | 0 | 0 | 0 | 0 | 0 | 1 | 0 | 16 | 770254824
| VV |  | TZ, Výpis výrobků | [15 empty] | VV | 2 | 1 | True | 0 | ROZPOCET
| VV |  | Specifikace Z3 | [15 empty] | VV | 2 | 1 | True | 0 | ROZPOCET
| VV |  | 4 |  | 4 | [13 empty] | VV | 2 | 2 | True | 1 | ROZPOCET
106 | K | 767R03 | Výstupní žebřík na střecju Dodávka a montáž dle specifikace Z4 Včetně kotevního a montážního materiálu | kus | 1 |  | 0 | Vlastní |  |  | základní |  | 0 | 0.2 | 0.2 | 0 | 0 | 16 | K | 2 |  |  |  | ROZPOCET | 0 | 0 | 0 | 0 | 0 | 1 | 0 | 16 | -325816600
| VV |  | TZ, Výpis výrobků | [15 empty] | VV | 2 | 1 | True | 0 | ROZPOCET
| VV |  | Specifikace Z4 | [15 empty] | VV | 2 | 1 | True | 0 | ROZPOCET
| VV |  | 1 |  | 1 | [13 empty] | VV | 2 | 2 | True | 1 | ROZPOCET
107 | K | 998767101 | Přesun hmot pro zámečnické konstrukce stanovený z hmotnosti přesunovaného materiálu vodorovná dopravní vzdálenost do 50 m základní v objektech výšky do 6 m | t | 6.342 |  | 0 | CS ÚRS 2024 01 |  |  | základní |  | 0 | 0 | 0 | 0 | 0 | 16 | K | 2 |  |  |  | ROZPOCET | 0 | 0 | 0 | 0 | 0 | 1 | 0 | 16 | -2055904083
| Online PSC |  | https://podminky.urs.cz/item/CS_URS_2024_01/998767101 | [15 empty] | Online PSC | 2
| D | 784 | Dokončovací práce - malby a tapety |  |  |  | 0 | [5 empty] | 0 |  | 0.077287 |  | 0.030717 | 2 | D | 1 |  |  |  | ROZPOCET | [6 empty] | 0
108 | K | 784111005 | Oprášení (ometení) podkladu v místnostech výšky přes 5,00 m | m2 | 270.233 |  | 0 | CS ÚRS 2024 01 |  |  | základní |  | 0 | 0 | 0 | 0 | 0 | 16 | K | 2 |  |  |  | ROZPOCET | 0 | 0 | 0 | 0 | 0 | 1 | 0 | 16 | 1665267293
| Online PSC |  | https://podminky.urs.cz/item/CS_URS_2024_01/784111005 | [15 empty] | Online PSC | 2
| VV |  | TZ, výkresy nového stavu | [15 empty] | VV | 2 | 1 | True | 0 | ROZPOCET
| VV |  | 65,45 |  | 65.45 | [13 empty] | VV | 2 | 2 | True | 0 | ROZPOCET
| VV |  | 7,1*11-4,5*5-1,6*1 |  | 54 | [13 empty] | VV | 2 | 2 | True | 0 | ROZPOCET
| VV |  | 6,55*(8,25+10,3) |  | 121.503 | [13 empty] | VV | 2 | 2 | True | 0 | ROZPOCET
| VV |  | 6*4,88 |  | 29.28 | [13 empty] | VV | 2 | 2 | True | 0 | ROZPOCET
| VV |  | Součet |  | 270.233 | [13 empty] | VV | 2 | 4 | True | 1 | ROZPOCET
109 | K | 784111015 | Obroušení podkladu omítky v místnostech výšky přes 5,00 m | m2 | 204.783 |  | 0 | CS ÚRS 2024 01 |  |  | základní |  | 0 | 0 | 0 | 0.00015 | 0.030717 | 16 | K | 2 |  |  |  | ROZPOCET | 0 | 0 | 0 | 0 | 0 | 1 | 0 | 16 | 1695949217
| Online PSC |  | https://podminky.urs.cz/item/CS_URS_2024_01/784111015 | [15 empty] | Online PSC | 2
| VV |  | TZ, výkresy nového stavu | [15 empty] | VV | 2 | 1 | True | 0 | ROZPOCET
| VV |  | 7,1*11-4,5*5-1,6*1 |  | 54 | [13 empty] | VV | 2 | 2 | True | 0 | ROZPOCET
| VV |  | 6,55*(8,25+10,3) |  | 121.503 | [13 empty] | VV | 2 | 2 | True | 0 | ROZPOCET
| VV |  | 6*4,88 |  | 29.28 | [13 empty] | VV | 2 | 2 | True | 0 | ROZPOCET
| VV |  | Součet |  | 204.783 | [13 empty] | VV | 2 | 4 | True | 1 | ROZPOCET
110 | K | 784161005 | Tmelení spar a rohů, šířky do 3 mm akrylátovým tmelem v místnostech výšky přes 5,00 m | m | 120 |  | 0 | CS ÚRS 2024 01 |  |  | základní |  | 0 | 1e-05 | 0.0012 | 0 | 0 | 16 | K | 2 |  |  |  | ROZPOCET | 0 | 0 | 0 | 0 | 0 | 1 | 0 | 16 | 1984055623
| Online PSC |  | https://podminky.urs.cz/item/CS_URS_2024_01/784161005 | [15 empty] | Online PSC | 2
| VV |  | TZ, výkresy nového stavu | [15 empty] | VV | 2 | 1 | True | 0 | ROZPOCET
| VV |  | 120 |  | 120 | [13 empty] | VV | 2 | 2 | True | 1 | ROZPOCET
111 | K | 784181125 | Penetrace podkladu jednonásobná hloubková akrylátová bezbarvá v místnostech výšky přes 5,00 m | m2 | 204.783 |  | 0 | CS ÚRS 2024 01 |  |  | základní |  | 0 | 0.0002 | 0.040957 | 0 | 0 | 16 | K | 2 |  |  |  | ROZPOCET | 0 | 0 | 0 | 0 | 0 | 1 | 0 | 16 | 1279314161
| Online PSC |  | https://podminky.urs.cz/item/CS_URS_2024_01/784181125 | [15 empty] | Online PSC | 2
| VV |  | TZ, výkresy nového stavu | [15 empty] | VV | 2 | 1 | True | 0 | ROZPOCET
| VV |  | 7,1*11-4,5*5-1,6*1 |  | 54 | [13 empty] | VV | 2 | 2 | True | 0 | ROZPOCET
| VV |  | 6,55*(8,25+10,3) |  | 121.503 | [13 empty] | VV | 2 | 2 | True | 0 | ROZPOCET
| VV |  | 6*4,88 |  | 29.28 | [13 empty] | VV | 2 | 2 | True | 0 | ROZPOCET
| VV |  | Součet |  | 204.783 | [13 empty] | VV | 2 | 4 | True | 1 | ROZPOCET
112 | K | 784211005 | Malby z malířských směsí oděruvzdorných za mokra jednonásobné, bílé za mokra odruvzdorné výborně v místnostech výšky přes 5,00 m | m2 | 270.233 |  | 0 | CS ÚRS 2024 01 |  |  | základní |  | 0 | 0.00013 | 0.03513 | 0 | 0 | 16 | K | 2 |  |  |  | ROZPOCET | 0 | 0 | 0 | 0 | 0 | 1 | 0 | 16 | -2114893018
| Online PSC |  | https://podminky.urs.cz/item/CS_URS_2024_01/784211005 | [15 empty] | Online PSC | 2
| VV |  | TZ, výkresy nového stavu | [15 empty] | VV | 2 | 1 | True | 0 | ROZPOCET
| VV |  | 65,45 |  | 65.45 | [13 empty] | VV | 2 | 2 | True | 0 | ROZPOCET
| VV |  | 7,1*11-4,5*5-1,6*1 |  | 54 | [13 empty] | VV | 2 | 2 | True | 0 | ROZPOCET
| VV |  | 6,55*(8,25+10,3) |  | 121.503 | [13 empty] | VV | 2 | 2 | True | 0 | ROZPOCET
| VV |  | 6*4,88 |  | 29.28 | [13 empty] | VV | 2 | 2 | True | 0 | ROZPOCET
| VV |  | Součet |  | 270.233 | [13 empty] | VV | 2 | 4 | True | 1 | ROZPOCET

## SO 801 - Vegetační úpravy
[9 empty] | >> skryté sloupce << | [9 empty] | {d2d97ca6-87db-41dd-a293-ec0fd1e4147d}
2
| KRYCÍ LIST SOUPISU PRACÍ | [8 empty] | v --- níže se nacházejí doplnkové a pomocné údaje k sestavám --- v | [8 empty] | False
Stavba:
Překladiště a sběrný dvůr TS Bruntál - 0. etapa
Objekt:
SO 801 - Vegetační úpravy
| KSO: |  |  |  |  | CC-CZ:
| Místo: |  | Bruntál |  |  | Datum: | 31.5.2024
| Zadavatel: |  |  |  |  | IČ:
|  | TS Bruntál s.ro. |  |  |  | DIČ:
| Uchazeč: |  |  |  |  | IČ: | Vyplň údaj
|  | Vyplň údaj |  |  |  | DIČ: | Vyplň údaj
| Projektant: |  |  |  |  | IČ:
|  | SHB a.s. |  |  |  | DIČ:
| Zpracovatel: |  |  |  |  | IČ:
|  | Ing. Petr Fraš |  |  |  | DIČ:
Poznámka:
Soupis prací je sestaven s využitím Cenové soustavy ÚRS. Položky, které pochází z této cenové soustavy, jsou ve sloupci 'Cenová soustava' označeny popisem 'CS ÚRS' a úrovní příslušného kalendářního pololetí. Veškeré další informace vymezující popis a podmínky použití těchto položek z Cenové soustavy, které nejsou uvedeny přímo v soupisu prací, jsou neomezeně dálkově k dispozici na webu podminky.urs.cz.
| Cena bez DPH | [5 empty] | 0
|  |  | Základ daně |  |  | Sazba daně | Výše daně
| DPH | základní | 0 |  |  | 21% | 0
|  | snížená | 0 |  |  | 12% | 0
|  | zákl. přenesená | 0 |  |  | 21% | 0
|  | sníž. přenesená | 0 |  |  | 12% | 0
|  | nulová | 0 |  |  | 0% | 0
| Cena s DPH |  |  | v | CZK |  | 0
REKAPITULACE ČLENĚNÍ SOUPISU PRACÍ
Stavba:
Překladiště a sběrný dvůr TS Bruntál - 0. etapa
Objekt:
SO 801 - Vegetační úpravy
Místo: |  |  | Bruntál |  |  | Datum: | 31.5.2024
Zadavatel: |  |  | TS Bruntál s.ro. |  |  | Projektant: | SHB a.s.
Uchazeč: |  |  | Vyplň údaj |  |  | Zpracovatel: | Ing. Petr Fraš
Kód dílu - Popis | [6 empty] | Cena celkem [CZK]
Náklady stavby celkem | [6 empty] | 0 | [12 empty] | -1
| HSV - Práce a dodávky HSV | [5 empty] | 0
| 1 - Zemní práce | [5 empty] | 0
SOUPIS PRACÍ
Stavba:
Překladiště a sběrný dvůr TS Bruntál - 0. etapa
Objekt:
SO 801 - Vegetační úpravy
Místo: |  |  | Bruntál |  |  | Datum: | 31.5.2024
Zadavatel: |  |  | TS Bruntál s.ro. |  |  | Projektant: | SHB a.s.
Uchazeč: |  |  | Vyplň údaj |  |  | Zpracovatel: | Ing. Petr Fraš
PČ | Typ | Kód | Popis | MJ | Množství | J.cena [CZK] | Cena celkem [CZK] | Cenová soustava |  |  | DPH | J. Nh [h] | Nh celkem [h] | J. hmotnost [t] | Hmotnost celkem [t] | J. suť [t] | Suť Celkem [t]
Náklady soupisu celkem | [6 empty] | 0 | [5 empty] | 0 |  | 1.0128 |  | 0 |  | D | -1 | [10 empty] | 0
| D | HSV | Práce a dodávky HSV |  |  |  | 0 | [5 empty] | 0 |  | 1.0128 |  | 0 | 1 | D | 0 |  |  |  | ROZPOCET | [6 empty] | 0
| D | 1 | Zemní práce |  |  |  | 0 | [5 empty] | 0 |  | 1.0128 |  | 0 | 1 | D | 1 |  |  |  | ROZPOCET | [6 empty] | 0
1 | K | 181451131 | Založení trávníku na půdě předem připravené plochy přes 1000 m2 výsevem včetně utažení parkového v rovině nebo na svahu do 1:5 | m2 | 138.9 |  | 0 | CS ÚRS 2024 01 |  |  | základní |  | 0 | 0 | 0 | 0 | 0 | 4 | K | 2 |  |  |  | ROZPOCET | 0 | 0 | 0 | 0 | 0 | 1 | 0 | 4 | 1554053665
| Online PSC |  | https://podminky.urs.cz/item/CS_URS_2024_01/181451131 | [15 empty] | Online PSC | 2
| VV |  | 138,9 |  | 138.9 | [13 empty] | VV | 2 | 2 | True | 1 | ROZPOCET
2 | M | 00572410 | osivo směs travní parková | kg | 2.778 |  | 0 | CS ÚRS 2024 01 |  |  | základní |  | 0 | 0.001 | 0.002778 | 0 | 0 | 8 | M | 2 |  |  |  | ROZPOCET | 0 | 0 | 0 | 0 | 0 | 1 | 0 | 4 | 456092271
| VV |  | 138,9*0,02 "Přepočtené koeficientem množství |  | 2.778 | [13 empty] | VV | 2 | 2 | True | 1 | ROZPOCET
3 | K | 182351133 | Rozprostření a urovnání ornice ve svahu sklonu přes 1:5 strojně při souvislé ploše přes 500 m2, tl. vrstvy do 200 mm | m2 | 138.9 |  | 0 | CS ÚRS 2024 01 |  |  | základní |  | 0 | 0 | 0 | 0 | 0 | 4 | K | 2 |  |  |  | ROZPOCET | 0 | 0 | 0 | 0 | 0 | 1 | 0 | 4 | -1399333649
| Online PSC |  | https://podminky.urs.cz/item/CS_URS_2024_01/182351133 | [15 empty] | Online PSC | 2
| VV |  | "bude použitá ornice sejmutá, viz. SO001 (podobjekt Příprava uzemí 010)" | [15 empty] | VV | 2 | 1 | True | 0 | ROZPOCET
| VV |  | 138,9 |  | 138.9 | [13 empty] | VV | 2 | 2 | True | 1 | ROZPOCET
4 | K | 183101321 | Hloubení jamek pro vysazování rostlin v zemině skupiny 1 až 4 s výměnou půdy z 100% v rovině nebo na svahu do 1:5, objemu přes 0,40 do 1,00 m3 | kus | 5 |  | 0 | CS ÚRS 2024 01 |  |  | základní |  | 0 | 0 | 0 | 0 | 0 | 4 | K | 2 |  |  |  | ROZPOCET | 0 | 0 | 0 | 0 | 0 | 1 | 0 | 4 | 1397919448
| Online PSC |  | https://podminky.urs.cz/item/CS_URS_2024_01/183101321 | [15 empty] | Online PSC | 2
5 | M | 10321100 | zahradní substrát pro výsadbu VL | m3 | 3 |  | 0 | CS ÚRS 2024 01 |  |  | základní |  | 0 | 0.22 | 0.66 | 0 | 0 | 8 | M | 2 |  |  |  | ROZPOCET | 0 | 0 | 0 | 0 | 0 | 1 | 0 | 4 | 1618057721
6 | K | 184102_R | Výsadba dřeviny s balem do předem vyhloubené jamky se zalitím v rovině nebo na svahu do 1:5, při průměru balu přes 300 do 400 mm | kus | 5 |  | 0 | vlastní |  |  | základní |  | 0 | 0 | 0 | 0 | 0 | 4 | K | 2 |  |  |  | ROZPOCET | 0 | 0 | 0 | 0 | 0 | 1 | 0 | 4 | -1135562687
| VV |  | vysokokmen 18-20cm, hloubení jámy, výsadba, hnojení, zálivka, dodání stromků, 3 kůly ke stromkům, ochranný nátěr, vyrovnávací řez koruny, bez následné | [15 empty] | VV | 2 | 1 | True | 0 | ROZPOCET
| VV |  | 5 |  | 5 | [13 empty] | VV | 2 | 2 | True | 1 | ROZPOCET
7 | M | 02660_R | lípa srdčitá 100-150cm | kus | 5 |  | 0 | vlastní |  |  | základní |  | 0 | 0.07 | 0.35 | 0 | 0 | 8 | M | 2 |  |  |  | ROZPOCET | 0 | 0 | 0 | 0 | 0 | 1 | 0 | 4 | 1127174039
8 | K | 184853512 | Chemické odplevelení půdy před založením kultury, trávníku nebo zpevněných ploch strojně o výměře jednotlivě přes 20 m2 postřikem na široko na svahu přes 1:5 do 1:2 | m2 | 208.35 |  | 0 | CS ÚRS 2024 01 |  |  | základní |  | 0 | 0 | 0 | 0 | 0 | 4 | K | 2 |  |  |  | ROZPOCET | 0 | 0 | 0 | 0 | 0 | 1 | 0 | 4 | -60229311
| Online PSC |  | https://podminky.urs.cz/item/CS_URS_2024_01/184853512 | [15 empty] | Online PSC | 2
| VV |  | ve svahu | [15 empty] | VV | 2 | 1 | True | 0 | ROZPOCET
| VV |  | 138,9*1,5 |  | 208.35 | [13 empty] | VV | 2 | 2 | True | 1 | ROZPOCET
9 | K | 185100_R | Ošetřování trávníku | m2 | 138.9 |  | 0 | vlastní |  |  | základní |  | 0 | 0 | 0 | 0 | 0 | 4 | K | 2 |  |  |  | ROZPOCET | 0 | 0 | 0 | 0 | 0 | 1 | 0 | 4 | -1984382694
| VV |  | V projektu je počítáno s ošetřením trávníku 1x, popřípadě do předání díla. | [15 empty] | VV | 2 | 1 | True | 0 | ROZPOCET
| VV |  | První posekání (ošetření) je v ceně zakládání trávníku, tj. trávnik se seká celkem 2x. | [15 empty] | VV | 2 | 1 | True | 0 | ROZPOCET
| VV |  | Položka též zahrnuje i nutné zalévání vodou. | [15 empty] | VV | 2 | 1 | True | 0 | ROZPOCET
| VV |  | 138,9 |  | 138.9 | [13 empty] | VV | 2 | 2 | True | 1 | ROZPOCET
10 | K | 185200_R | Zalévání | m3 | 0.94 |  | 0 | vlastní |  |  | základní |  | 0 | 0 | 0 | 0 | 0 | 4 | K | 2 |  |  |  | ROZPOCET | 0 | 0 | 0 | 0 | 0 | 1 | 0 | 4 | -1899245079
| VV |  | 0,94 |  | 0.94 | [13 empty] | VV | 2 | 2 | True | 1 | ROZPOCET

## Pokyny pro vyplnění
Struktura údajů, formát souboru a metodika pro zpracování
Struktura
Soubor je složen ze záložky Rekapitulace stavby a záložek s názvem soupisu prací pro jednotlivé objekty ve formátu XLSX. Každá ze záložek přitom obsahuje
ještě samostatné sestavy vymezené orámovaním a nadpisem sestavy.
Rekapitulace stavby obsahuje sestavu Rekapitulace stavby a Rekapitulace objektů stavby a soupisů prací.
V sestavě Rekapitulace stavby jsou uvedeny informace identifikující předmět veřejné zakázky na stavební práce, KSO, CC-CZ, CZ-CPV, CZ-CPA a rekapitulaci
celkové nabídkové ceny uchazeče.
Termínem "uchazeč" (resp. zhotovitel) se myslí "účastník zadávacího řízení" ve smyslu zákona o zadávání veřejných zakázek.
V sestavě Rekapitulace objektů stavby a soupisů prací je uvedena rekapitulace stavebních objektů, inženýrských objektů, provozních souborů,
vedlejších a ostatních nákladů a ostatních nákladů s rekapitulací nabídkové ceny za jednotlivé soupisy prací. Na základě údaje Typ je možné
identifikovat, zda se jedná o objekt nebo soupis prací pro daný objekt:
|  | STA | Stavební objekt pozemní
|  | ING | Stavební objekt inženýrský
|  | PRO | Provozní soubor
|  | VON | Vedlejší a ostatní náklady
|  | OST | Ostatní
|  | Soupis | Soupis prací pro daný typ objektu
Soupis prací pro jednotlivé objekty obsahuje sestavy Krycí list soupisu prací, Rekapitulace členění soupisu prací, Soupis prací. Za soupis prací může být považován
i objekt stavby v případě, že neobsahuje podřízenou zakázku.
Krycí list soupisu obsahuje rekapitulaci informací o předmětu veřejné zakázky ze sestavy Rekapitulace stavby, informaci o zařazení objektu do KSO,
CC-CZ, CZ-CPV, CZ-CPA a rekapitulaci celkové nabídkové ceny uchazeče za aktuální soupis prací.
Rekapitulace členění soupisu prací obsahuje rekapitulaci soupisu prací ve všech úrovních členění soupisu tak, jak byla tato členění použita (např.
stavební díly, funkční díly, případně jiné členění) s rekapitulací nabídkové ceny.
Soupis prací obsahuje položky veškerých stavebních nebo montážních prací, dodávek materiálů a služeb nezbytných pro zhotovení stavebního objektu,
inženýrského objektu, provozního souboru, vedlejších a ostatních nákladů.
Pro položky soupisu prací se zobrazují následující informace:
|  | PČ |  | Pořadové číslo položky v aktuálním soupisu
|  | TYP |  | Typ položky: K - konstrukce, M - materiál, PP - plný popis, PSC - poznámka k souboru cen, P - poznámka k položce, VV - výkaz výměr, FIG - rozpad figur
|  | Kód |  | Kód položky
|  | Popis |  | Zkrácený popis položky
|  | MJ |  | Měrná jednotka položky
|  | Množství |  | Množství v měrné jednotce
|  | J.cena |  | Jednotková cena položky. Zadaní může obsahovat namísto J.ceny sloupce J.materiál a J.montáž, jejichž součet definuje
J.cenu položky.
|  | Cena celkem |  | Celková cena položky daná jako součin množství a j.ceny
|  | Cenová soustava |  | Příslušnost položky do cenové soustavy
Ke každé položce soupisu prací se na samostatných řádcích může zobrazovat:
Plný popis položky
Poznámka k souboru cen a poznámka zadavatele
Výkaz výměr
Pokud je k řádku výkazu výměr evidovaný údaj ve sloupci Kód, jedná se o definovaný odkaz, na který se může odvolávat výkaz výměr z jiné položky.
Metodika pro zpracování
Jednotlivé sestavy jsou v souboru provázány. Editovatelné pole jsou zvýrazněny žlutým podbarvením, ostatní pole neslouží k editaci a nesmí být jakkoliv
modifikovány.
Uchazeč je pro podání nabídky povinen vyplnit žlutě podbarvená pole:
Pole Uchazeč v sestavě Rekapitulace stavby - zde uchazeč vyplní svůj název (název subjektu)
Pole IČ a DIČ v sestavě Rekapitulace stavby - zde uchazeč vyplní svoje IČ a DIČ
Datum v sestavě Rekapitulace stavby - zde uchazeč vyplní datum vytvoření nabídky
J.cena = jednotková cena v sestavě Soupis prací o maximálním počtu desetinných míst uvedených v poli
- pokud sestavy soupisů prací obsahují pole J.cena, měla by být všechna tato pole vyplněna nenulovými
Poznámka - nepovinný údaj pro položku soupisu
V případě, že sestavy soupisů prací neobsahují pole J.cena, potom ve všech soupisech prací obsahují pole:
- J.materiál - jednotková cena materiálu
- J.montáž - jednotková cena montáže
Uchazeč v tomto případě by měl vyplnit všechna pole J.materiál a pole J.montáž nenulovými kladnými číslicemi. V případech, kdy položka
neobsahuje žádný materiál je přípustné, aby pole J.materiál bylo vyplněno nulou. V případech, kdy položka neobsahuje žádnou montáž je přípustné,
aby pole J.montáž bylo vyplněno nulou. Obě pole - J.materiál, J.Montáž u jedné položky by však neměly být vyplněny nulou.
Rekapitulace stavby
Název |  |  | Povinný |  | Popis | Typ | Max. počet
atributu |  |  | (A/N) |  |  |  | znaků
Kód |  |  | A |  | Kód stavby | String | 20
Stavba |  |  | A |  | Název stavby | String | 120
Místo |  |  | N |  | Místo stavby | String | 50
Datum |  |  | A |  | Datum vykonaného exportu | Date
KSO |  |  | N |  | Klasifikace stavebního objektu | String | 15
CC-CZ |  |  | N |  | Klasifikace stavbeních děl | String | 15
CZ-CPV |  |  | N |  | Společný slovník pro veřejné zakázky | String | 20
CZ-CPA |  |  | N |  | Klasifikace produkce podle činností | String | 20
Zadavatel |  |  | N |  | Zadavatel zadaní | String | 50
IČ |  |  | N |  | IČ zadavatele zadaní | String | 20
DIČ |  |  | N |  | DIČ zadavatele zadaní | String | 20
Uchazeč |  |  | N |  | Uchazeč veřejné zakázky | String | 50
Projektant |  |  | N |  | Projektant | String | 50
Poznámka |  |  | N |  | Poznámka k zadání | String | 255
Sazba DPH |  |  | A |  | Rekapitulace sazeb DPH u položek soupisů | eGSazbaDph
Základna DPH |  |  | A |  | Základna DPH určena součtem celkové ceny z položek soupisů | Double
Hodnota DPH |  |  | A |  | Hodnota DPH | Double
Cena bez DPH |  |  | A |  | Celková cena bez DPH za celou stavbu. Sčítává se ze všech listů. | Double
Cena s DPH |  |  | A |  | Celková cena s DPH za celou stavbu | Double
Rekapitulace objektů stavby a soupisů prací
Název |  |  | Povinný |  | Popis | Typ | Max. počet
atributu |  |  | (A/N) |  |  |  | znaků
Kód |  |  | A |  | Přebírá se z Rekapitulace stavby | String | 20
Stavba |  |  | A |  | Přebírá se z Rekapitulace stavby | String | 120
Místo |  |  | N |  | Přebírá se z Rekapitulace stavby | String | 50
Datum |  |  | A |  | Přebírá se z Rekapitulace stavby | Date
Zadavatel |  |  | N |  | Přebírá se z Rekapitulace stavby | String | 50
Projektant |  |  | N |  | Přebírá se z Rekapitulace stavby | String | 50
Uchazeč |  |  | N |  | Přebírá se z Rekapitulace stavby | String | 50
Kód |  |  | A |  | Kód objektu | String | 20
Objektu, Soupis prací |  |  | A |  | Název objektu | String | 120
Cena bez DPH |  |  | A |  | Cena bez DPH za daný objekt | Double
Cena s DPH |  |  | A |  | Cena spolu s DPH za daný objekt | Double
Typ |  |  | A |  | Typ zakázky | eGTypZakazky
Krycí list soupisu
Název |  |  | Povinný |  | Popis | Typ | Max. počet
atributu |  |  | (A/N) |  |  |  | znaků
Stavba |  |  | A |  | Přebírá se z Rekapitulace stavby | String | 120
Objekt |  |  | A |  | Kód a název objektu | String | 20 + 120
Soupis |  |  | A |  | Kód a název soupisu | String | 20 + 120
KSO |  |  | N |  | Klasifikace stavebního objektu | String | 15
CC-CZ |  |  | N |  | Klasifikace stavbeních děl | String | 15
CZ-CPV |  |  | N |  | Společný slovník pro veřejné zakázky | String | 20
CZ-CPA |  |  | N |  | Klasifikace produkce podle činností | String | 20
Místo |  |  | N |  | Přebírá se z Rekapitulace stavby | String | 50
Zadavatel |  |  | N |  | Přebírá se z Rekapitulace stavby | String | 50
Uchazeč |  |  | N |  | Přebírá se z Rekapitulace stavby | String | 50
Projektant |  |  | N |  | Přebírá se z Rekapitulace stavby | String | 50
Poznámka |  |  | N |  | Poznámka k soupisu prací | String | 255
Sazba DPH |  |  | A |  | Rekapitulace sazeb DPH na položkách aktuálního soupisu | eGSazbaDph
Základna DPH |  |  | A |  | Základna DPH určena součtem celkové ceny z položek aktuálního soupisu | Double
Hodnota DPH |  |  | A |  | Hodnota DPH | Double
Cena bez DPH |  |  | A |  | Cena bez DPH za daný soupis | Double
Cena s DPH |  |  | A |  | Cena s DPH za daný soupis | Double
Rekapitulace členění soupisu prací
Název |  |  | Povinný |  | Popis | Typ | Max. počet
atributu |  |  | (A/N) |  |  |  | znaků
Stavba |  |  | A |  | Přebírá se z Rekapitulace stavby | String | 120
Objekt |  |  | A |  | Kód a název objektu, přebírá se z Krycího listu soupisu | String | 20 + 120
Soupis |  |  | A |  | Kód a název objektu, přebírá se z Krycího listu soupisu | String | 20 + 120
Místo |  |  | N |  | Přebírá se z Rekapitulace stavby | String | 50
Datum |  |  | A |  | Přebírá se z Rekapitulace stavby | Date
Zadavatel |  |  | N |  | Přebírá se z Rekapitulace stavby | String | 50
Projektant |  |  | N |  | Přebírá se z Rekapitulace stavby | String | 50
Uchazeč |  |  | N |  | Přebírá se z Rekapitulace stavby | String | 50
Kód dílu - Popis |  |  | A |  | Kód a název dílu ze soupisu | String | 20 + 100
Cena celkem |  |  | A |  | Cena celkem za díl ze soupisu | Double
Soupis prací
Název |  |  | Povinný |  | Popis | Typ | Max. počet
atributu |  |  | (A/N) |  |  |  | znaků
Stavba |  |  | A |  | Přebírá se z Rekapitulace stavby | String | 120
Objekt |  |  | A |  | Kód a název objektu | String | 20 + 120
Soupis |  |  | A |  | Přebírá se z Krycího listu soupisu | String | 20 + 120
Místo |  |  | N |  | Přebírá se z Krycího listu soupisu | String | 50
Datum |  |  | A |  | Přebírá se z Krycího listu soupisu | Date
Zadavatel |  |  | N |  | Přebírá se z Krycího listu soupisu | String | 50
Projektant |  |  | N |  | Přebírá se z Krycího listu soupisu | String | 50
Uchazeč |  |  | N |  | Přebírá se z Krycího listu soupisu | String | 50
PČ |  |  | A |  | Pořadové číslo položky soupisu | Long
Typ |  |  | A |  | Typ položky soupisu | eGTypPolozky | 1
Kód |  |  | A |  | Kód položky ze soupisu | String | 20
Popis |  |  | A |  | Popis položky ze soupisu | String | 255
MJ |  |  | A |  | Měrná jednotka položky | String | 10
Množství |  |  | A |  | Množství položky soupisu | Double
J.Cena |  |  | A |  | Jednotková cena položky | Double
Cena celkem |  |  | A |  | Cena celkem vyčíslena jako J.Cena * Množství | Double
Cenová soustava |  |  | N |  | Zařazení položky do cenové soustavy | String | 50
p |  |  | N |  | Poznámka položky ze soupisu | Memo
psc |  |  | N |  | Poznámka k souboru cen ze soupisu | Memo
pp |  |  | N |  | Plný popis položky ze soupisu | Memo
vv |  |  | N |  | Výkaz výměr (figura, výraz, výměra) ze soupisu | Text,Text,Double | 20, 150
fig |  |  | N |  | Rozpad figur | Text,Text,Double | 20, 150
DPH |  |  | A |  | Sazba DPH pro položku | eGSazbaDPH
Hmotnost |  |  | A |  | Hmotnost položky ze soupisu | Double
Suť |  |  | A |  | Suť položky ze soupisu | Double
Nh |  |  | N |  | Normohodiny položky ze soupisu | Double
Datová věta
Typ věty |  |  | Hodnota |  | Význam
eGSazbaDPH |  |  | základní |  | Základní sazba DPH
|  |  | snížená |  | Snížená sazba DPH
|  |  | nulová |  | Nulová sazba DPH
|  |  | zákl. přenesená |  | Základní sazba DPH přenesená
|  |  | sníž. přenesená |  | Snížená sazba DPH přenesená
eGTypZakazky |  |  | STA |  | Stavební objekt
|  |  | PRO |  | Provozní soubor
|  |  | ING |  | Inženýrský objekt
|  |  | VON |  | Vedlejší a ostatní náklady
|  |  | OST |  | Ostatní náklady
eGTypPolozky |  |  | 1 |  | Položka typu HSV
|  |  | 2 |  | Položka typu PSV
|  |  | 3 |  | Položka typu M
|  |  | 4 |  | Položka typu OST