## List1
Příloha č. 4 - Technická specifikace autobusů M3 (Klasifikace požadovaných autokarů Kategorie M3)
třída III jsou autobusy pro více než 22 cestujících určené výhradně pro přepravu sedících cestujících (dálkové linky)
Požadované parametry na vybavenost dopravního prostředku: Kategorie klasifikace autokarů, které budou dodavatelem poskytnuty pro zajištění požadované služby musí být (dle kategorizace klasifikace autokarů) minimálně kategorie٭٭٭
*** "turistický autokar A" musí splnit 26 kritérií - 4x nejsou podmínkou **** "luxusní turistický autokar B" musí splnit 33 kritérií |  |  | Do žlutě podbarvených buněk dodavatel doplní ANO/NE u každého technického parametru. Turistický autokar (***) musí splňovat minimálně 26 technických parametrů (kritérií). Pokud dodavatel ve své nabídce uvede i luxusní turistický autokar (****) musí splňovat minimálně 33 technických parametrů (kritérií). V případě, že dodavatel uvede ANO u daného parametru má se za to, že je splněno stanovené minimum daného parametru.
| A *** | B **** | A *** | B ****
1. Výkon motoru
1.1 Poměr hmotnost / jmenovitý výkon (k / DIN / 10) lze vyjádřit rovněž v kw / t | minimální požadavek 15 | minimální požadavek 15 | hodnotu doplní dodavatel | hodnotu doplní dodavatel
2. Brzdový systém (2)
2.1 Přídavné brzdové systémy - hydrodynamický nebo elektrodynamický retardér, protiblokovací systém (ABS, případně další) | x | x | hodnotu doplní dodavatel | hodnotu doplní dodavatel
3. Pérování
3.1 Klasické | ne | ne
3.2 Smíšené | x | ne | hodnotu doplní dodavatel
3.3 Zcela pneumatické | x | x | ANO/NE | ANO/NE
4. Pohodlí za jízdy
4.1 Max. počet řad sedadel u standardního autokaru s délkou 12 m (6) | minimální požadavek 13 | minimální požadavek 14 | hodnotu doplní dodavatel | hodnotu doplní dodavatel
4.1.1 Prostor mezi protilehlými sedadly (cm) | 148 | 160 | hodnotu doplní dodavatel | hodnotu doplní dodavatel
4.2 Minimální výška opěradla sedadel | 68 | 68 | hodnotu doplní dodavatel | hodnotu doplní dodavatel
4.3 Seřízení sklonu opěradla všech sedadel (minimální úhel ve stupních) | 10 | 35 | hodnotu doplní dodavatel | hodnotu doplní dodavatel
4.4 Počet opěrek pro ruce | 2 | 2 | hodnotu doplní dodavatel | hodnotu doplní dodavatel
4.5 Opěrky pro ruce do uličky zdvíhatelné | x | x | ANO/NE | ANO/NE
4.6 Seřiditelné opěrky pro nohy (pouze u sedadel umístěných stejným směrem) | ne | x |  | ANO/NE
4.7 Posunovatelnost sedadel do uličky (7) (nebo minimální šířka sedadla 50 cm) | ne | x |  | ANO/NE
4.8 Látkový potah sedadla + opěradla | x | x | ANO/NE | ANO/NE
4.9 Nepřítomnost výstupků na podlaze | x | x | ANO/NE | ANO/NE
4.10 Oddělená sedadla | x | x | ANO/NE | ANO/NE
4.11 Držáky na tiskoviny | x | x | ANO/NE | ANO/NE
4.12 Popelníky (mimo nekuřácké oddělení) | x | x | ANO/NE | ANO/NE
5. Klimatizace (provozuschopná i ve stojícím vozidle)
5.1 Systém proudícího vzduchu (min. 15 m3/h na osobu) s možností individuálního seřízení | x | x | ANO/NE | ANO/NE
5.2 Klimatizace vzduchu (min. 300 kcal/h na osobu) | Pokud ANO x | x | Pokud ANO / není podmínkou | hodnotu doplní dodavatel
6. Topení (provozuschopné i ve stojícím vozidle)
6.1 Nezávislé na motoru | x | x | ANO/NE | ANO/NE
6.2 S nezávislým seřizováním teploty | x | x | ANO/NE | ANO/NE
7. Okna
7.1 Odmlžovací zařízení (dvojitá okna nebo větrání) | ne | x |  | ANO/NE
7.2 Zbarvená skla | ne | x |  | ANO/NE
7.3 Zařízení proti slunci (boční záclony nebo závěsy) | x | x | ANO/NE | ANO/NE
8. Vnitřní osvětlení
8.1 Individuální lampy na čtení | x | x | ANO/NE | ANO/NE
9. Zvuková technika
9.1 Minimálně 1 reproduktor na 8 sedadel | x |  | ANO/NE
Minimálně 1 reproduktor na 4 sedadla | ne | x |  | ANO/NE
9.2 Mikrofon u řidiče a průvodce | x | x | ANO/NE | ANO/NE
9.3 Rádio | x | x | ANO/NE | ANO/NE
10. Zavazadla
10.1 Příruční zavazadla uvnitř | x | x | ANO/NE | ANO/NE
10.2 Minimální kapacita zavazadlového prostoru (v dm3 na osobu) | minimální požadavek 120 | minimální požadavek 150 | hodnotu doplní dodavatel | hodnotu doplní dodavatel
10.3 Ochranná krytina zavazadlového prostoru | x | x | ANO/NE | ANO/NE
11. Hygienické zařízení
11.1 Splachovací nebo chemický záchod | Pokud ANO x | x | Pokud ANO / není podmínkou | ANO/NE
11.2 Umyvadlo rukou | Pokud ANO x | x | Pokud ANO / není podmínkou | ANO/NE
12. Lednička
- minimální obsah na 1 sedadlo (dm3) | Pokud ANO x | 0.5 | Pokud ANO / není podmínkou | hodnotu doplní dodavatel
Zadavatel požaduje splnění technických parametrů dopravních prostředků dle klasifikace autokarů kategorie M3. Zadavatel nepožaduje nezbytně nutně aby dodavatel byl členem mezinárodního svazu silniční dopravy dle mezinárodního třídění turistických autokarů.
Další minimální požadavky ČRO nad rámec klasifikace autokarů kategorie M3, které musí dodavatel splňovat | Turistický autokar A (***) | Luxusní turistický autokar B (****)
Název a označení vozidla (dodavatel uvede u každého předloženého vozidla)
1. Zvýšená podlaha (výška podlahy uličky nad vozovkou) vs. celková výška a minimální světlá výška interiéru | hodnotu doplní dodavatel | hodnotu doplní dodavatel
2. Typ zájezdový autobus | ANO/NE | ANO/NE
3. Kategorie M3 | ANO/NE | ANO/NE
4. Počet míst k sezení | hodnotu doplní dodavatel | hodnotu doplní dodavatel
5. Rozměry autobusu délka a výška | hodnotu doplní dodavatel | hodnotu doplní dodavatel
6. Tovární (výrobní) model, značka | hodnotu doplní dodavatel | hodnotu doplní dodavatel
7. Maximální stáří od první registrace (uvedení vozidla do provozu) 5 let | hodnotu doplní dodavatel | hodnotu doplní dodavatel
8. Maximální celkový nájezd (stav tachometru) 400 000 km | hodnotu doplní dodavatel | hodnotu doplní dodavatel
9. Palivo: Nafta, bionafta, bioethanol či CNG | hodnotu doplní dodavatel | hodnotu doplní dodavatel
10. Požadavek na prostor pro zavazadla / objem, pokud by byl nějak specifický, jinak stačí odkaz na kategorizaci ČESMADu | hodnotu doplní dodavatel | hodnotu doplní dodavatel
11. Emisní standard dle v době přepravy a platné legislativy | ANO/NE | ANO/NE
12. Lednička dle ČESMADu => splnění komfortních a bezpečnostních prvků autobusu |  | ANO/NE
13. Televize dle ČESMADu => splnění komfortních a bezpečnostních prvků autobusu |  | ANO/NE
14. Nekuřácké provedení | ANO/NE | ANO/NE
15. Klimatizace dle ČESMADu => splnění komfortních a bezpečnostních prvků autobusu | ANO/NE | ANO/NE
16. Minimálně 1 zásuvka 230V či USB/USB-C port pro nabíjení telefonů pro každá 2 sedadla |  | ANO/NE
17. Veškerá používaná vozidla musejí mít platnou technickou prohlídku a musejí splňovat veškeré náležitosti dané zákonem 361/2000 Sb., v aktuálním znění o provozu na pozemních komunikacích a v případě výjezdů do zahraničí i předpisy všech dotčených států | ANO/NE | ANO/NE
18. Požadujeme emisní normu minimálně EURO VI | ANO/NE | ANO/NE
Dodavatel je povinen vyplnit všechna žlutě označená pole. Dodavatel v poli kde není uvedeno ANO/NE vyplní popis nebo uvedene rozměr technického parametru. Dodavatel shora uvedené tabulky rozkopíruje podle počtu vozidel, které má k dispozici pro plnění této veřejné zakázky nebo může předložit samostatnou tabulku či jiný formát. Z takového dokumentu, ale musí jednoznačně vyplývat splnění shora uvedených požadavků pro každé předložené vozidlo. Zadavatel stanovuje, že minimální počet požadovaných autokárů činí 4x luxusní turistický autokar a 2x turistický autokar celkem tedy minimálně 6 autokarů. Dodavatel předloží shora uvedené tabulky či jiný formát max pro 6 autokárů v počtu dle věty předchozí.
Zadavatel dále uvádí, že pro zařazení do dynamického nákupního systému musí dodavatel disponovat minimálně dvěma turistickými autokáry (***), přičemž ale zadavatel uvádí, že pokud dodavatel bude disponovat jenom turistickými autokary (***) nebude se tento dodavatel moci hlásit do všech výzev uveřejňovaných v rámci dynamického nákupního systému. Zadavatel pro své potřeby bude požadovat i luxusní turistický autokár (****) v počtu 4 ks.