## Výkaz materálu OK
Výkaz materiálu ocelové konstrukce
Dodavatel: |  |  |  |  | Zakázka: | RNR SO 602
[5 empty] | Číslo zakázky: | 1
Datum:
Revize:
Profil | Norma | Materiál | Počet | 1ks délka(mm) | Celk. délka(mm) | Celk. nátěr. plocha(m2) | Celk. hmotnost(Kg) | Poznámka
ANCHOR_M16 |  | 8.8 | 256 | 330 | 84480 | 4.3 | 127.3
ANCHOR_M16 |  | 8.8 | 224 | 320 | 71680 | 3.65 | 108
|  |  |  | Mezisoučet: | 156160 | 7.94 | 235.4
ANCHOR_M20 |  | 8.8 | 28 | 330 | 9240 | 0.59 | 21.8
|  |  |  | Mezisoučet: | 9240 | 0.59 | 21.8
CHS48.3*4.0 |  | S235JR | 52 | 1200 | 62400 | 9.36 | 272.8
CHS48.3*4.0 |  | S235JR | 18 | 1285 | 23130 | 3.47 | 101.1
CHS48.3*4.0 |  | S235JR | 14 | 2473 | 34624 | 5.19 | 151.4
CHS48.3*4.0 |  | S235JR | 12 | 1006 | 12068 | 1.81 | 52.8
CHS48.3*4.0 |  | S235JR | 10 | 2371 | 23711 | 3.56 | 103.7
CHS48.3*4.0 |  | S235JR | 9 | 2485 | 22369 | 3.36 | 97.8
CHS48.3*4.0 |  | S235JR | 7 | 2177 | 15242 | 2.29 | 66.6
CHS48.3*4.0 |  | S235JR | 6 | 1115 | 6690 | 1 | 29.3
CHS48.3*4.0 |  | S235JR | 6 | 1050 | 6300 | 0.95 | 27.5
CHS48.3*4.0 |  | S235JR | 4 | 2464 | 9856 | 1.48 | 43.1
CHS48.3*4.0 |  | S235JR | 4 | 2399 | 9597 | 1.44 | 42
CHS48.3*4.0 |  | S235JR | 4 | 2119 | 8475 | 1.27 | 37.1
CHS48.3*4.0 |  | S235JR | 4 | 1118 | 4470 | 0.67 | 19.5
CHS48.3*4.0 |  | S235JR | 4 | 881 | 3524 | 0.53 | 15.4
CHS48.3*4.0 |  | S235JR | 3 | 2335 | 7005 | 1.05 | 30.6
CHS48.3*4.0 |  | S235JR | 3 | 1275 | 3824 | 0.57 | 16.7
CHS48.3*4.0 |  | S235JR | 3 | 1255 | 3764 | 0.56 | 16.5
CHS48.3*4.0 |  | S235JR | 3 | 1181 | 3543 | 0.53 | 15.5
CHS48.3*4.0 |  | S235JR | 3 | 637 | 1910 | 0.29 | 8.4
CHS48.3*4.0 |  | S235JR | 2 | 2402 | 4804 | 0.72 | 21
CHS48.3*4.0 |  | S235JR | 2 | 2299 | 4598 | 0.69 | 20.1
CHS48.3*4.0 |  | S235JR | 2 | 997 | 1994 | 0.3 | 8.7
CHS48.3*4.0 |  | S235JR | 1 | 1282 | 1282 | 0.19 | 5.6
CHS48.3*4.0 |  | S235JR | 1 | 1292 | 1292 | 0.19 | 5.7
CHS48.3*4.0 |  | S235JR | 1 | 2073 | 2073 | 0.31 | 9.1
CHS48.3*4.0 |  | S235JR | 1 | 2140 | 2140 | 0.32 | 9.4
CHS48.3*4.0 |  | S235JR | 1 | 1003 | 1003 | 0.15 | 4.4
CHS48.3*4.0 |  | S235JR | 1 | 2275 | 2275 | 0.34 | 9.9
CHS48.3*4.0 |  | S235JR | 1 | 2279 | 2279 | 0.34 | 10
CHS48.3*4.0 |  | S235JR | 1 | 2510 | 2510 | 0.38 | 11
CHS48.3*4.0 |  | S235JR | 3 | 631 | 1893 | 0.28 | 8.3
|  |  |  | Mezisoučet: | 290646 | 43.6 | 1270.8
CHS139.7*8 |  | S355J0 | 1 | 2908 | 2908 | 1.27 | 74.3
CHS139.7*8 |  | S355J0 | 1 | 2890 | 2890 | 1.27 | 73.9
CHS139.7*8 |  | S355J0 | 5 | 2883 | 14414 | 6.32 | 368.4
|  |  |  | Mezisoučet: | 20211 | 8.86 | 516.6
HEA140 |  | S235JR | 3 | 9150 | 27450 | 21.8 | 676.6
HEA140 |  | S235JR | 3 | 8530 | 25590 | 20.32 | 630.8
HEA140 |  | S235JR | 2 | 7725 | 15450 | 12.27 | 380.8
HEA140 |  | S235JR | 2 | 7311 | 14622 | 11.61 | 360.4
HEA140 |  | S235JR | 2 | 2375 | 4750 | 3.77 | 117.1
HEA140 |  | S235JR | 2 | 2365 | 4730 | 3.76 | 116.6
HEA140 |  | S235JR | 1 | 13301 | 13301 | 10.56 | 327.9
HEA140 |  | S235JR | 1 | 12705 | 12705 | 10.09 | 313.2
HEA140 |  | S235JR | 1 | 10060 | 10060 | 7.99 | 248
HEA140 |  | S235JR | 1 | 7882 | 7882 | 6.26 | 194.3
HEA140 |  | S235JR | 1 | 7420 | 7420 | 5.89 | 182.9
HEA140 |  | S235JR | 1 | 7319 | 7319 | 5.81 | 180.4
HEA140 |  | S235JR | 1 | 7270 | 7270 | 5.77 | 179.2
HEA140 |  | S235JR | 1 | 7250 | 7250 | 5.76 | 178.7
HEA140 |  | S235JR | 1 | 7237 | 7237 | 5.75 | 178.4
HEA140 |  | S235JR | 1 | 7200 | 7200 | 5.72 | 177.5
HEA140 |  | S235JR | 1 | 6687 | 6687 | 5.31 | 164.8
HEA140 |  | S235JR | 1 | 5290 | 5290 | 4.2 | 130.4
HEA140 |  | S235JR | 1 | 5280 | 5280 | 4.19 | 130.1
HEA140 |  | S235JR | 1 | 4360 | 4360 | 3.46 | 107.5
HEA140 |  | S235JR | 1 | 4346 | 4346 | 3.45 | 107.1
HEA140 |  | S235JR | 1 | 4143 | 4143 | 3.29 | 102.1
HEA140 |  | S235JR | 1 | 3840 | 3840 | 3.05 | 94.6
HEA140 |  | S235JR | 1 | 3810 | 3810 | 3.03 | 93.9
HEA140 |  | S235JR | 1 | 3327 | 3327 | 2.64 | 82
HEA140 |  | S235JR | 1 | 3145 | 3145 | 2.5 | 77.5
HEA140 |  | S235JR | 1 | 2900 | 2900 | 2.3 | 71.5
HEA140 |  | S235JR | 1 | 2124 | 2124 | 1.69 | 52.3
HEA140 |  | S235JR | 1 | 1014 | 1014 | 0.81 | 25
HEA140 |  | S235JR | 1 | 1004 | 1004 | 0.8 | 24.7
HEA140 |  | S235JR | 1 | 982 | 982 | 0.78 | 24.2
HEA140 |  | S235JR | 1 | 404 | 404 | 0.32 | 10
|  |  |  | Mezisoučet: | 232894 | 184.92 | 5740.6
HEA160 |  | S355J0 | 1 | 13357 | 13357 | 12.1 | 406.7
|  |  |  | Mezisoučet: | 13357 | 12.1 | 406.7
IPE160 |  | S235JR | 6 | 2900 | 17400 | 10.84 | 274.4
IPE160 |  | S235JR | 2 | 2760 | 5520 | 3.44 | 87.1
IPE160 |  | S235JR | 2 | 1870 | 3740 | 2.33 | 59
IPE160 |  | S235JR | 1 | 2890 | 2890 | 1.8 | 45.6
IPE160 |  | S235JR | 2 | 1776 | 3551 | 2.21 | 56
|  |  |  | Mezisoučet: | 33100 | 20.62 | 522
IPE200 |  | S355J0 | 1 | 2276 | 2276 | 1.75 | 50.9
IPE200 |  | S355J0 | 1 | 637 | 637 | 0.49 | 14.2
IPE200 |  | S355J0 | 2 | 481 | 962 | 0.74 | 21.5
|  |  |  | Mezisoučet: | 3874 | 2.98 | 86.7
IPE220 |  | S355J0 | 11 | 8650 | 95151 | 80.69 | 2494.8
IPE220 |  | S355J0 | 6 | 8530 | 51181 | 43.4 | 1341.9
IPE220 |  | S355J0 | 3 | 7725 | 23175 | 19.65 | 607.6
IPE220 |  | S355J0 | 3 | 4370 | 13109 | 11.12 | 343.7
IPE220 |  | S355J0 | 2 | 9150 | 18300 | 15.52 | 479.8
IPE220 |  | S355J0 | 1 | 13231 | 13231 | 11.22 | 346.9
IPE220 |  | S355J0 | 1 | 8550 | 8550 | 7.25 | 224.2
IPE220 |  | S355J0 | 1 | 8450 | 8450 | 7.17 | 221.6
IPE220 |  | S355J0 | 1 | 7726 | 7726 | 6.55 | 202.6
IPE220 |  | S355J0 | 1 | 3356 | 3356 | 2.85 | 88
IPE220 |  | S355J0 | 1 | 1224 | 1224 | 1.04 | 32.1
IPE220 |  | S355J0 | 12 | 500 | 6000 | 5.09 | 157.3
|  |  |  | Mezisoučet: | 249453 | 211.54 | 6540.4
IPE300 |  | S355J0 | 10 | 8180 | 81801 | 94.81 | 3454.7
IPE300 |  | S355J0 | 1 | 8082 | 8082 | 9.37 | 341.3
IPE300 |  | S355J0 | 1 | 5280 | 5280 | 6.12 | 223
|  |  |  | Mezisoučet: | 95162 | 110.29 | 4019
IS133-6-8*140 |  | S235JR | 1 | 2949 | 2949 | 2.41 | 68.1
|  |  |  | Mezisoučet: | 2949 | 2.41 | 68.1
NUT_M16 |  | 8.8 | 480 | 16 | 7680 | 1.12 | 30.1
|  |  |  | Mezisoučet: | 7680 | 1.12 | 30.1
NUT_M20 |  | 8.8 | 28 | 20 | 560 | 0.1 | 3.4
|  |  |  | Mezisoučet: | 560 | 0.1 | 3.4
PL6*80 |  | S235JR | 2 | 100 | 200 | 0.04 | 0.7
|  |  |  | Mezisoučet: | 200 | 0.04 | 0.7
PL8*67 |  | S235JR | 2 | 116 | 232 | 0.04 | 1
|  |  |  | Mezisoučet: | 232 | 0.04 | 1
PL8*80 |  | S235JR | 1 | 100 | 100 | 0.02 | 0.5
PL8*80 |  | S235JR | 354 | 80 | 28320 | 5.19 | 136.1
|  |  |  | Mezisoučet: | 28420 | 5.2 | 136.6
PL8*136 |  | S235JR | 1 | 140 | 140 | 0.04 | 1
|  |  |  | Mezisoučet: | 139 | 0.04 | 1
PL8*144 |  | S235JR | 1 | 429 | 429 | 0.13 | 3.7
|  |  |  | Mezisoučet: | 428 | 0.13 | 3.7
PL10*80 |  | S235JR | 14 | 145 | 2030 | 0.38 | 12.6
PL10*80 |  | S235JR | 128 | 126 | 16128 | 3.07 | 100.3
|  |  |  | Mezisoučet: | 18158 | 3.45 | 112.9
PL12*68 |  | S235JR | 1 | 68 | 68 | 0.01 | 0.4
|  |  |  | Mezisoučet: | 68 | 0.01 | 0.4
PL12*90 |  | S235JR | 1 | 100 | 100 | 0.02 | 0.8
|  |  |  | Mezisoučet: | 100 | 0.02 | 0.8
PL15*119 |  | S235JR | 1 | 170 | 170 | 0.05 | 2.4
PL15*119 |  | S235JR | 1 | 135 | 135 | 0.04 | 1.9
|  |  |  | Mezisoučet: | 305 | 0.09 | 4.3
PL15*135 |  | S235JR | 1 | 228 | 228 | 0.07 | 3.6
|  |  |  | Mezisoučet: | 228 | 0.07 | 3.6
PL15*170 |  | S235JR | 1 | 308 | 308 | 0.12 | 6.2
|  |  |  | Mezisoučet: | 308 | 0.12 | 6.2
PL16*60 |  | S235JR | 128 | 60 | 7680 | 1.41 | 57.9
|  |  |  | Mezisoučet: | 7680 | 1.41 | 57.9
PL16*70 |  | S235JR | 180 | 70 | 12600 | 2.57 | 110.8
|  |  |  | Mezisoučet: | 12600 | 2.57 | 110.8
PL16*300 |  | S235JR | 45 | 300 | 13500 | 8.96 | 508.7
|  |  |  | Mezisoučet: | 13500 | 8.96 | 508.7
PL16*310 |  | S355J0 | 32 | 310 | 9920 | 6.79 | 386.2
|  |  |  | Mezisoučet: | 9920 | 6.79 | 386.2
PL20*60 |  | S235JR | 96 | 60 | 5760 | 1.15 | 54.3
|  |  |  | Mezisoučet: | 5760 | 1.15 | 54.3
PL20*70 |  | S235JR | 104 | 70 | 7280 | 1.6 | 80
|  |  |  | Mezisoučet: | 7280 | 1.6 | 80
PL20*300 |  | S235JR | 26 | 300 | 7800 | 5.3 | 367.4
|  |  |  | Mezisoučet: | 7800 | 5.3 | 367.4
PL20*350 |  | S355J0 | 24 | 350 | 8400 | 6.55 | 461.6
|  |  |  | Mezisoučet: | 8400 | 6.55 | 461.6
SHS50*4 |  | S235JR | 15 | 928 | 13913 | 2.79 | 80.4
SHS50*4 |  | S235JR | 3 | 864 | 2593 | 0.52 | 15
SHS50*4 |  | S235JR | 2 | 1012 | 2025 | 0.41 | 11.7
SHS50*4 |  | S235JR | 2 | 1009 | 2018 | 0.41 | 11.7
SHS50*4 |  | S235JR | 2 | 1005 | 2010 | 0.4 | 11.6
SHS50*4 |  | S235JR | 2 | 657 | 1315 | 0.26 | 7.6
SHS50*4 |  | S235JR | 1 | 1017 | 1017 | 0.2 | 5.9
SHS50*4 |  | S235JR | 1 | 862 | 862 | 0.17 | 5
SHS50*4 |  | S235JR | 1 | 707 | 707 | 0.14 | 4.1
SHS50*4 |  | S235JR | 1 | 687 | 687 | 0.14 | 4
SHS50*4 |  | S235JR | 1 | 659 | 659 | 0.13 | 3.8
SHS50*4 |  | S235JR | 1 | 658 | 658 | 0.13 | 3.8
SHS50*4 |  | S235JR | 1 | 522 | 522 | 0.11 | 3
|  |  |  | Mezisoučet: | 28984 | 5.82 | 167.5
SHS70*4 |  | S235JR | 8 | 3333 | 26666 | 7.48 | 221
SHS70*4 |  | S235JR | 4 | 3125 | 12499 | 3.5 | 103.6
SHS70*4 |  | S235JR | 3 | 3338 | 10013 | 2.81 | 83
SHS70*4 |  | S235JR | 2 | 3536 | 7072 | 1.98 | 58.6
SHS70*4 |  | S235JR | 2 | 3454 | 6907 | 1.94 | 57.3
SHS70*4 |  | S235JR | 2 | 3443 | 6886 | 1.93 | 57.1
SHS70*4 |  | S235JR | 2 | 3440 | 6879 | 1.93 | 57
SHS70*4 |  | S235JR | 2 | 3436 | 6871 | 1.93 | 57
SHS70*4 |  | S235JR | 2 | 3430 | 6860 | 1.92 | 56.9
SHS70*4 |  | S235JR | 2 | 3403 | 6806 | 1.91 | 56.4
SHS70*4 |  | S235JR | 2 | 3401 | 6802 | 1.91 | 56.4
SHS70*4 |  | S235JR | 2 | 3386 | 6771 | 1.9 | 56.1
SHS70*4 |  | S235JR | 2 | 3366 | 6733 | 1.89 | 55.8
SHS70*4 |  | S235JR | 2 | 3345 | 6690 | 1.88 | 55.5
SHS70*4 |  | S235JR | 2 | 3322 | 6645 | 1.86 | 55.1
SHS70*4 |  | S235JR | 2 | 3319 | 6638 | 1.86 | 55
SHS70*4 |  | S235JR | 2 | 3316 | 6633 | 1.86 | 55
SHS70*4 |  | S235JR | 2 | 3307 | 6613 | 1.85 | 54.8
SHS70*4 |  | S235JR | 2 | 3160 | 6319 | 1.77 | 52.4
SHS70*4 |  | S235JR | 2 | 3135 | 6269 | 1.76 | 52
SHS70*4 |  | S235JR | 2 | 3330 | 6660 | 1.87 | 55.2
SHS70*4 |  | S235JR | 1 | 2819 | 2819 | 0.79 | 23.4
|  |  |  | Mezisoučet: | 173051 | 48.51 | 1434.5
SHS70*4 |  | S355J0 | 2 | 3370 | 6740 | 1.89 | 55.9
SHS70*4 |  | S355J0 | 2 | 3357 | 6715 | 1.88 | 55.7
SHS70*4 |  | S355J0 | 2 | 3325 | 6649 | 1.86 | 55.1
|  |  |  | Mezisoučet: | 20104 | 5.64 | 166.7
SHS100*4 |  | S235JR | 27 | 434 | 11705 | 4.73 | 141.1
SHS100*4 |  | S235JR | 24 | 366 | 8790 | 3.55 | 106
SHS100*4 |  | S235JR | 7 | 954 | 6678 | 2.68 | 80.5
SHS100*4 |  | S235JR | 7 | 500 | 3500 | 1.41 | 42.2
SHS100*4 |  | S235JR | 6 | 1000 | 6001 | 2.41 | 72.4
SHS100*4 |  | S235JR | 5 | 636 | 3178 | 1.28 | 38.3
SHS100*4 |  | S235JR | 3 | 1600 | 4799 | 1.92 | 57.9
SHS100*4 |  | S235JR | 2 | 2980 | 5960 | 2.39 | 71.9
SHS100*4 |  | S235JR | 2 | 1716 | 3432 | 1.38 | 41.4
SHS100*4 |  | S235JR | 2 | 645 | 1290 | 0.52 | 15.6
SHS100*4 |  | S235JR | 1 | 13301 | 13301 | 5.32 | 160.4
SHS100*4 |  | S235JR | 1 | 12705 | 12705 | 5.08 | 153.2
SHS100*4 |  | S235JR | 1 | 12200 | 12200 | 4.88 | 147.1
SHS100*4 |  | S235JR | 1 | 11485 | 11485 | 4.6 | 138.5
SHS100*4 |  | S235JR | 1 | 7947 | 7947 | 3.18 | 95.8
SHS100*4 |  | S235JR | 1 | 7250 | 7250 | 2.9 | 87.4
SHS100*4 |  | S235JR | 1 | 7237 | 7237 | 2.9 | 87.3
SHS100*4 |  | S235JR | 1 | 6284 | 6284 | 2.52 | 75.8
SHS100*4 |  | S235JR | 1 | 5100 | 5100 | 2.04 | 61.5
SHS100*4 |  | S235JR | 1 | 2250 | 2250 | 0.9 | 27.1
SHS100*4 |  | S235JR | 1 | 2100 | 2100 | 0.84 | 25.3
SHS100*4 |  | S235JR | 1 | 1776 | 1776 | 0.71 | 21.4
SHS100*4 |  | S235JR | 1 | 1669 | 1669 | 0.67 | 20.1
SHS100*4 |  | S235JR | 1 | 1100 | 1100 | 0.44 | 13.3
SHS100*4 |  | S235JR | 1 | 470 | 470 | 0.19 | 5.7
SHS100*4 |  | S235JR | 1 | 466 | 466 | 0.19 | 5.6
SHS100*4 |  | S235JR | 1 | 457 | 457 | 0.18 | 5.5
SHS100*4 |  | S235JR | 1 | 452 | 452 | 0.18 | 5.5
SHS100*4 |  | S235JR | 1 | 448 | 448 | 0.18 | 5.4
SHS100*4 |  | S235JR | 1 | 404 | 404 | 0.16 | 4.9
SHS100*4 |  | S235JR | 1 | 384 | 384 | 0.16 | 4.6
SHS100*4 |  | S235JR | 1 | 353 | 353 | 0.14 | 4.3
SHS100*4 |  | S235JR | 1 | 348 | 348 | 0.14 | 4.2
SHS100*4 |  | S235JR | 1 | 265 | 265 | 0.11 | 3.2
SHS100*4 |  | S235JR | 1 | 237 | 237 | 0.1 | 2.9
SHS100*4 |  | S235JR | 1 | 224 | 224 | 0.09 | 2.7
SHS100*4 |  | S235JR | 1 | 210 | 210 | 0.09 | 2.5
|  |  |  | Mezisoučet: | 152452 | 61.16 | 1838.2
SHS100*5 |  | S235JR | 6 | 3014 | 18083 | 7.25 | 269.7
SHS100*5 |  | S235JR | 1 | 3017 | 3017 | 1.21 | 45
SHS100*5 |  | S235JR | 1 | 3015 | 3015 | 1.21 | 45
SHS100*5 |  | S235JR | 3 | 3052 | 9157 | 3.67 | 136.6
SHS100*5 |  | S235JR | 1 | 2987 | 2987 | 1.2 | 44.5
SHS100*5 |  | S235JR | 1 | 2978 | 2978 | 1.19 | 44.4
SHS100*5 |  | S235JR | 23 | 2971 | 68339 | 27.38 | 1019.3
|  |  |  | Mezisoučet: | 107575 | 43.1 | 1604.5
SHS100*8 |  | S235JR | 13 | 3059 | 39764 | 15.95 | 919
SHS100*8 |  | S235JR | 3 | 3071 | 9214 | 3.7 | 212.9
SHS100*8 |  | S235JR | 3 | 3046 | 9139 | 3.67 | 211.2
|  |  |  | Mezisoučet: | 58116 | 23.31 | 1343.1
SHS120*4 |  | S235JR | 1 | 3200 | 3200 | 1.54 | 46.6
SHS120*4 |  | S235JR | 1 | 2995 | 2995 | 1.44 | 43.6
SHS120*4 |  | S235JR | 1 | 1755 | 1755 | 0.84 | 25.6
SHS120*4 |  | S235JR | 1 | 1720 | 1720 | 0.83 | 25.1
SHS120*4 |  | S235JR | 1 | 1645 | 1645 | 0.79 | 24
SHS120*4 |  | S235JR | 1 | 1635 | 1635 | 0.79 | 23.8
SHS120*4 |  | S235JR | 1 | 1591 | 1591 | 0.77 | 23.2
SHS120*4 |  | S235JR | 1 | 1000 | 1000 | 0.48 | 14.6
SHS120*4 |  | S235JR | 3 | 900 | 2700 | 1.3 | 39.3
|  |  |  | Mezisoučet: | 18242 | 8.78 | 265.8
SHS120*5 |  | S235JR | 3 | 3031 | 9093 | 4.37 | 164.2
SHS120*5 |  | S235JR | 1 | 3052 | 3052 | 1.47 | 55.1
SHS120*5 |  | S235JR | 5 | 2998 | 14990 | 7.21 | 270.6
|  |  |  | Mezisoučet: | 27135 | 13.05 | 489.9
SHS120*10 |  | S355J0 | 9 | 3058 | 27519 | 13.25 | 950.5
SHS120*10 |  | S355J0 | 7 | 3017 | 21119 | 10.17 | 729.5
SHS120*10 |  | S355J0 | 5 | 2998 | 14990 | 7.22 | 517.8
SHS120*10 |  | S355J0 | 1 | 3114 | 3114 | 1.5 | 107.6
SHS120*10 |  | S355J0 | 4 | 3039 | 12154 | 5.85 | 419.8
SHS120*10 |  | S355J0 | 2 | 3031 | 6063 | 2.92 | 209.4
SHS120*10 |  | S355J0 | 1 | 3115 | 3115 | 1.5 | 107.6
SHS120*10 |  | S355J0 | 1 | 3172 | 3172 | 1.53 | 109.6
SHS120*10 |  | S355J0 | 2 | 2886 | 5772 | 2.78 | 199.4
|  |  |  | Mezisoučet: | 97017 | 46.72 | 3351
SHS150*5 |  | S235JR | 10 | 3070 | 30697 | 18.45 | 698.8
SHS150*5 |  | S235JR | 10 | 3030 | 30303 | 18.21 | 689.8
SHS150*5 |  | S235JR | 2 | 3136 | 6272 | 3.77 | 142.8
SHS150*5 |  | S235JR | 1 | 4100 | 4100 | 2.46 | 93.3
SHS150*5 |  | S235JR | 1 | 3014 | 3014 | 1.81 | 68.6
|  |  |  | Mezisoučet: | 74385 | 44.7 | 1693.4
WASHER_M16 |  | 8.8 | 480 | 8 | 3840 | 0.64 | 13.8
|  |  |  | Mezisoučet: | 3840 | 0.64 | 13.8
WASHER_M20 |  | 8.8 | 28 | 10 | 280 | 0.06 | 1.6
|  |  |  | Mezisoučet: | 280 | 0.06 | 1.6
Celkem
[6 empty] | 952.10 m2 | 34129.6 kg
34129.6
PŘÍDAVKY: | STYČNÍKY |  | 17% |  |  |  | 5802.032
| SVARY |  | 3% |  |  |  | 1023.888
| ŠROUBY, KOTVY, .. |  | 3% |  |  |  | 1023.888
ODHAD HMOTNOSTI VČETNĚ PŘÍDAVKŮ | [6 empty] | 41979.408 | kg