## Výkaz materálu OK
Výkaz materiálu ocelové konstrukce
Dodavatel: |  |  |  |  | Zakázka: | RNR - SO603
[5 empty] | Číslo zakázky: | 24-026-001
Datum:
Revize:
Profil | Norma | Materiál | Počet | 1ks délka(mm) | Celk. délka(mm) | Celk. nátěr. plocha(m2) | Celk. hmotnost(Kg) | Poznámka
ANCHOR_M20 |  | 8.8 | 56 | 330 | 18480 | 1.18 | 43.5
|  |  |  | Mezisoučet: | 18480 | 1.18 | 43.5
SYSTÉMOVÁ TÁHLA S ATYPICKOU KONCOVKOU
D20 |  | S235JR | 4 | 4771 | 19083 | 1.19 | 44.9
D20 |  | S235JR | 4 | 4655 | 18618 | 1.16 | 43.8
|  |  |  | Mezisoučet: | 37700 | 2.35 | 88.8
IPE180 |  | S235JR | 4 | 4012 | 16047 | 11.2 | 301.1
IPE180 |  | S235JR | 39 | 4000 | 156002 | 108.89 | 2926.8
|  |  |  | Mezisoučet: | 172049 | 120.09 | 3227.9
NUT_M20 |  | 8.8 | 56 | 20 | 1120 | 0.2 | 6.9
|  |  |  | Mezisoučet: | 1120 | 0.2 | 6.9
PHI255-460-8-*** |  | S235JR | 10 | 4100 | 41003 | 55.05 | 2095.5
|  |  |  | Mezisoučet: | 41003 | 55.05 | 2095.5
PHI460-260-8-*** |  | S235JR | 1 | 3690 | 3690 | 4.91 | 187
PHI460-260-8-*** |  | S235JR | 1 | 3630 | 3630 | 4.84 | 184.3
PHI460-260-8-*** |  | S235JR | 1 | 3570 | 3570 | 4.77 | 181.7
PHI460-260-8-*** |  | S235JR | 1 | 3511 | 3511 | 4.71 | 179
PHI460-260-8-*** |  | S235JR | 1 | 3451 | 3451 | 4.64 | 176.3
PHI460-260-8-*** |  | S235JR | 1 | 3391 | 3391 | 4.57 | 173.6
PHI460-260-8-*** |  | S235JR | 1 | 3388 | 3388 | 4.56 | 173.3
PHI460-260-8-*** |  | S235JR | 1 | 3082 | 3082 | 4.2 | 159.2
PHI460-260-8-*** |  | S235JR | 1 | 2776 | 2776 | 3.83 | 144.7
PHI460-260-8-*** |  | S235JR | 1 | 2470 | 2470 | 3.45 | 130
|  |  |  | Mezisoučet: | 32960 | 44.47 | 1689
PL16*60 |  | S235JR | 56 | 60 | 3360 | 0.62 | 25.3
|  |  |  | Mezisoučet: | 3360 | 0.62 | 25.3
PL20*160 |  | S235JR | 2 | 400 | 800 | 0.3 | 20.1
|  |  |  | Mezisoučet: | 800 | 0.3 | 20.1
PL20*240 |  | S235JR | 14 | 340 | 4760 | 2.61 | 179.4
|  |  |  | Mezisoučet: | 4760 | 2.61 | 179.4
PL20*340 |  | S235JR | 6 | 340 | 2040 | 1.55 | 108.9
|  |  |  | Mezisoučet: | 2040 | 1.55 | 108.9
RHS200/120/8 |  | S235JR | 7 | 2600 | 18201 | 11.54 | 693.6
RHS200/120/8 |  | S235JR | 2 | 4000 | 8000 | 5.08 | 305.5
RHS200/120/8 |  | S235JR | 1 | 3810 | 3810 | 2.42 | 145.3
RHS200/120/8 |  | S235JR | 1 | 3584 | 3584 | 2.27 | 136.7
RHS200/120/8 |  | S235JR | 7 | 2404 | 16828 | 10.67 | 641.2
|  |  |  | Mezisoučet: | 50423 | 31.98 | 1922.3
TR63.7*4 |  | S235JR | 40 | 2830 | 113205 | 22.54 | 649.7
TR63.7*4 |  | S235JR | 1 | 2591 | 2591 | 0.52 | 14.9
TR63.7*4 |  | S235JR | 1 | 2553 | 2553 | 0.51 | 14.6
TR63.7*4 |  | S235JR | 1 | 2481 | 2481 | 0.49 | 14.2
TR63.7*4 |  | S235JR | 1 | 2445 | 2445 | 0.49 | 14
|  |  |  | Mezisoučet: | 123275 | 24.55 | 707.5
TR193.7*8 |  | S235JR | 3 | 3780 | 11340 | 6.89 | 410.2
TR193.7*8 |  | S235JR | 3 | 3584 | 10752 | 6.53 | 388.9
|  |  |  | Mezisoučet: | 22091 | 13.42 | 799.1
WASHER_M20 |  | 8.8 | 56 | 10 | 560 | 0.12 | 3.1
|  |  |  | Mezisoučet: | 560 | 0.12 | 3.1
Celkem
[6 empty] | 298.48 m2 | 10917.3 kg
10917.3
PŘÍDAVKY: | STYČNÍKY |  | 18% |  |  |  | 1965.114
| SVARY |  | 3% |  |  |  | 327.519
| ŠROUBY, KOTVY, .. |  | 3% |  |  |  | 327.519
ODHAD HMOTNOSTI VČETNĚ PŘÍDAVKŮ | [6 empty] | 13537.452 | kg