## Stavba
#RTSROZP# | Soupis prací
| Stavba: |  | 002/2015 | Hodonín hřbitov-pojížděná zpevněná plocha,2.část
Objekt:
| Rozpočet: |  | 1 | Chodník
| Objednatel: | [5 empty] | IČ:
DIČ:
| Projektant: | [5 empty] | IČ:
DIČ:
| Zhotovitel: | [5 empty] | IČ:
DIČ:
Vypracoval:
| Rozpis ceny | [6 empty] | Celkem
HSV | HSV | [6 empty] | 0
PSV | PSV | [6 empty] | 0
MON | MON | [6 empty] | 0
VN | [7 empty] | 0
ON | [7 empty] | 0
| Celkem | [6 empty] | 0
Rekapitulace daní
| Základ pro sníženou DPH |  |  | 15 | % |  |  |  | CZK
| Snížená DPH |  |  | 15 | % | 0 |  |  | CZK
| Základ pro základní DPH |  |  | 21 | % |  |  |  | CZK
| Základní DPH |  |  | 21 | % | 0 |  |  | CZK
| Zaokrouhlení | [7 empty] | CZK
| Cena celkem bez DPH |  |  |  |  | 0 |  |  | CZK
| Cena celkem s DPH |  |  |  |  | 0 |  |  | CZK
|  | v |  |  | dne
|  |  | Za zhotovitele |  |  |  | Za objednatele
Rekapitulace dílčích částí
#CASTI>> | Číslo | Název |  |  | Základ pro sníženou DPH | Základ pro základní DPH | DPH celkem | Cena celkem | %
1 | Stavba | [6 empty] | 0
| Celkem za stavbu |  |  |  | 0 | 0 | 0 | 0 | 0
Rekapitulace dílů
| Číslo | Název |  |  | Typ dílu |  |  | Celkem | %
| 1 | Zemní práce |  |  | HSV |  |  | 0
| 11 | Přípravné a přidružené práce |  |  | HSV |  |  | 0
| 2 | Základy a zvláštní zakládání |  |  | HSV |  |  | 0
| 5 | Komunikace |  |  | HSV |  |  | 0
| 63 | Podlahy a podlahové konstrukce |  |  | HSV |  |  | 0
| 8 | Trubní vedení |  |  | HSV |  |  | 0
| 91 | Doplňující práce na komunikaci |  |  | HSV |  |  | 0
| 97 | Prorážení otvorů |  |  | HSV |  |  | 0
| 99 | Staveništní přesun hmot |  |  | HSV |  |  | 0
| D96 | Přesuny suti a vybouraných hmot |  |  | PSU |  |  | 0
| Cena celkem | [6 empty] | 0 | 0
Note on D11: Název
Note on I11: IČO
Note on D12: Ulice
Note on I12: DIČ
Note on C13: PSČ
Note on D13: Ulice

## VzorPolozky (hidden)
Položkový rozpočet
S:
O:
R:

## 1 Pol
Soupis prací a výkaz výměr | [20 empty] | #TypZaznamu#
S: | 002/2015 | Hodonín hřbitov-pojížděná zpevněná plocha,2.část | [18 empty] | STA
O: | [20 empty] | OBJ
R: | 1 | Chodník | [18 empty] | ROZ
P.č. | Číslo položky | Název položky | MJ | množství | cena / MJ | celkem | Dodávka | Dodávka celk. | Montáž | Montáž celk. | DPH | cena s DPH | hmotnost / MJ | hmotnost celk.(t) | dem. hmotnost / MJ | dem. hmotnost celk.(t) | Ceník | Cen. soustava
Díl: | 1 | Zemní práce |  |  |  | 0 |  | 0 |  | 0 |  | 0 |  | 135.08 |  | 0 |  |  |  |  | DIL
1 | 122201102R00 | Odkopávky nezapažené v hor. 3 do 1000 m3 | m3 | 275.8463 |  | 0 |  | 0 |  | 0 | 21 | 0 | 0 | 0 | 0 | 0 | 800-1 | RTS |  |  | POL1_
|  | chodník * (skladba A - odebrání ornice) : (233,50+10,5)*(0,33-0,1) |  | 56.12 | [16 empty] | VV
|  | rozšíření u obrubníků : | [18 empty] | VV
|  | chodník - průměrný průřezový profil (0,5+0,25)*0,5*0,25=0,09375 m2 : (3,14+105+46,5)*2*0,09375+8,9*5*0,09375 |  | 33.1669 | [16 empty] | VV
|  | chodník * (skladba B - odebrábí ornice) : 451,9*(0,48-0,1)-(55+98)*0,1 |  | 156.422 | [16 empty] | VV
|  | rozšíření u obrubníků : | [18 empty] | VV
|  | chodník - průměrný průřezový profil (0,6+0,25)*0,5*0,4=0,17 m2 : (606,5-3,14*2-105*2-46,5*2)*0,17 |  | 50.5274 | [16 empty] | VV
|  | odpočet bouraných konstrukcí : | [18 empty] | VV
|  | 50/50 : -55*0,05 |  | -2.75 | [16 empty] | VV
|  | živice + podkladní beton : -98*0,18 |  | -17.64 | [16 empty] | VV
2 | 122201109R00 | Příplatek za lepivost - odkopávky v hor. 3 | m3 | 91.0292 |  | 0 |  | 0 |  | 0 | 21 | 0 | 0 | 0 | 0 | 0 | 800-1 | RTS |  |  | POL1_
|  | lepivost 33% : 275,846*0,33 |  | 91.0292 | [16 empty] | VV
3 | 139601102R00 | Ruční výkop jam, rýh a šachet v hornině tř. 3 | m3 | 12.3712 |  | 0 |  | 0 |  | 0 | 21 | 0 | 0 | 0 | 0 | 0 |  | Vlastní |  |  | POL1_
|  | ŠD pod betonové lože chodníkových obrubníků : (3,14+105+46,5)*2*0,4*0,1 |  | 12.3712 | [16 empty] | VV
4 | 162601102R00 | Vodorovné přemístění výkopku z hor.1-4 do 5000 m - zemina pro zpětný zásyp , tam a zpět | m3 | 63.65 |  | 0 |  | 0 |  | 0 | 21 | 0 | 0 | 0 | 0 | 0 | 800-1 | RTS |  |  | POL1_
|  | odečteno z položky : | [18 empty] | VV
|  | na mezideponii a zpět - zpětný násyp : 31,825*2 |  | 63.65 | [16 empty] | VV
5 | 162701105R00 | Vodorovné přemístění výkopku z hor.1-4 do 10000 m - zemina pro uložení na skládku | m3 | 256.3922 |  | 0 |  | 0 |  | 0 | 21 | 0 | 0 | 0 | 0 | 0 | 800-1 | RTS |  |  | POL1_
|  | odkopávky : 275,846 |  | 275.846 | [16 empty] | VV
|  | ruční : (3,14+105+46,5)*2*0,4*0,1 |  | 12.3712 | [16 empty] | VV
|  | odpočet zásypů : -31,825 |  | -31.825 | [16 empty] | VV
6 | 162701109R00 | Příplatek k vod. přemístění hor.1-4 za další 1 km - zemina pro uložení na skládku | m3 | 1281.961 |  | 0 |  | 0 |  | 0 | 21 | 0 | 0 | 0 | 0 | 0 | 800-1 | RTS |  |  | POL1_
|  | celkem (2+11+2) km t.j. 5 km nad 10 km : | [18 empty] | VV
|  | odkopávky : 275,846*5 |  | 1379.23 | [16 empty] | VV
|  | ručně : (3,14+105+46,5)*2*0,4*0,1*5 |  | 61.856 | [16 empty] | VV
|  | odpočet zásypů : -31,825*5 |  | -159.125 | [16 empty] | VV
7 | 162702199R00 | Poplatek za skládku zeminy | m3 | 256.392 |  | 0 |  | 0 |  | 0 | 21 | 0 | 0 | 0 | 0 | 0 | 823-1 | RTS |  |  | POL1_
|  | z položky : 256,392 |  | 256.392 | [16 empty] | VV
8 | 167101101R00 | Nakládání výkopku z hor.1-4 v množství do 100 m3 | m3 | 31.825 |  | 0 |  | 0 |  | 0 | 21 | 0 | 0 | 0 | 0 | 0 | 800-1 | RTS |  |  | POL1_
|  | odečteno z položky : | [18 empty] | VV
|  | pro zpětný násyp : 31,825 |  | 31.825 | [16 empty] | VV
9 | 174101102R00 | Zásyp ruční se zhutněním - zpětný zásyp okolo obrubníků | m3 | 31.825 |  | 0 |  | 0 |  | 0 | 21 | 0 | 0 | 0 | 0 | 0 | 800-1 | RTS |  |  | POL1_
|  | zásyp rozšíření okolo obrubníků : | [18 empty] | VV
|  | chodník skladba A : | [18 empty] | VV
|  | chodník - průměrný průřezový profil zásypu =0,04375 m2 : (3,14+105+46,5)*2*0,04375+8,9*5*0,04375 |  | 15.4779 | [16 empty] | VV
|  | chodník skladba B : | [18 empty] | VV
|  | chodník - průměrný průřezový profil zásypu =0,055 m2 : (606,5-3,14*2-105*2-46,5*2)*0,055 |  | 16.3471 | [16 empty] | VV
10 | 180402111R00 | Založení trávníku parkového výsevem v rovině | m2 | 647 |  | 0 |  | 0 |  | 0 | 21 | 0 | 0 | 0 | 0 | 0 | 823-1 | RTS |  |  | POL1_
|  | odečteno z EPD : 647 |  | 647 | [16 empty] | VV
11 | 181101101R00 | Úprava pláně vyrovnáním výškových rozdílů v zářezech po odebrání ornice, bez zhutnění | m2 | 647 |  | 0 |  | 0 |  | 0 | 21 | 0 | 0 | 0 | 0 | 0 | 800-1 | RTS |  |  | POL1_
|  | odečteno z EPD - úprava plochy před rozprostřením ornice : 647 |  | 647 | [16 empty] | VV
12 | 181101102R00 | Úprava pláně vyrovnáním výškových rozdílů v zářezech v hor. 1-4, se zhutněním, pro jakoukoliv míru zhutnění předepsanou projektem Eedf,2=45 | m2 | 879.8503 |  | 0 |  | 0 |  | 0 | 21 | 0 | 0 | 0 | 0 | 0 | 800-1 | RTS |  |  | POL1_
|  | chodník skladba A : 233,50+10,5 |  | 244 | [16 empty] | VV
|  | chodník skladba B : 451,9*1,1333 |  | 512.1383 | [16 empty] | VV
|  | lože pod chodníkovými obrubníky u skladby A : (3,14+105+46,5)*2*0,4 |  | 123.712 | [16 empty] | VV
13 | 181301112R00 | Rozprostření ornice v rovině nebo ve svahu 1:5, tl.10-15 cm,nad 500m2 , zhutněno lehkým válcem | m2 | 647 |  | 0 |  | 0 |  | 0 | 21 | 0 | 0 | 0 | 0 | 0 | 800-1 | RTS |  |  | POL1_
|  | s mírným svahováním do středu zatravnění mezi novým chodníkem a hroby - průleh na vsakování vody (min.5 cm)-viz PD : | [18 empty] | VV
|  | odečteno z EPD : 647 |  | 647 | [16 empty] | VV
14 | 185804312R00 | Zalití rostlin vodou plochy nad 20 m2 - zalití trávníku 5x | m3 | 32.35 |  | 0 |  | 0 |  | 0 | 21 | 0 | 0 | 0 | 0 | 0 | 823-1 | RTS |  |  | POL1_
|  | odečteno z EPD : 647*0,01 |  | 6.47 | [16 empty] | VV
|  | 5x : 6,47*4 |  | 25.88 | [16 empty] | VV
15 | 185851111R00 | Dovoz vody pro zálivku do 6 km | m3 | 32.35 |  | 0 |  | 0 |  | 0 | 21 | 0 | 0 | 0 | 0 | 0 | 823-1 | RTS |  |  | POL1_
|  | odečteno z EPD : 647*0,01 |  | 6.47 | [16 empty] | VV
|  | 5x : 6,47*4 |  | 25.88 | [16 empty] | VV
16 | 121100001RAB | Sejmutí ornice, naložení, odvoz a uložení, odvoz do 5 km - na skládku investora bez poplatku | m3 | 125.305 |  | 0 |  | 0 |  | 0 | 21 | 0 | 0 | 0 | 0 | 0 | AP-HSV | RTS |  |  | POL2_
|  | ornice bude uložena na skládku investora bez poplatků : | [18 empty] | VV
|  | v místě nového chodníku - odečteno z EPD : (685,4+10,5)*0,1 |  | 69.59 | [16 empty] | VV
|  | v místě praného kačírku u litinové fontánky/výtok na vodu - odečteno z EPD : 2,5*0,1 |  | 0.25 | [16 empty] | VV
|  | v místě nových obrubníků - odečteno z EPD : (555+51,5)*0,1*0,1 |  | 6.065 | [16 empty] | VV
|  | v místě nového ,ohumusování - odečteno z EPD : 647*0,1 |  | 64.7 | [16 empty] | VV
|  | odpočet vybouraných hmot : -(55+98)*0,1 |  | -15.3 | [16 empty] | VV
17 | 00572410R | Směs travní parková - odolná proti sešlapání | kg | 19.41 |  | 0 |  | 0 |  | 0 | 21 | 0 | 0.001 | 0.02 | 0 | 0 | SPCM | RTS |  |  | POL3_
|  | odečteno z EPD : 647/100*3 |  | 19.41 | [16 empty] | VV
18 | 10364200R | Ornice pro pozemkové úpravy včetně dovozu a uložení v místě zabudování | m3 | 80.875 |  | 0 |  | 0 |  | 0 | 21 | 0 | 1.67 | 135.06 | 0 | 0 | SPCM | RTS |  |  | POL3_
|  | odečteno z EPD : 647*0,125 |  | 80.875 | [16 empty] | VV
Díl: | 11 | Přípravné a přidružené práce |  |  |  | 0 |  | 0 |  | 0 |  | 0 |  | 0.01 |  | 52.65 |  |  |  |  | DIL
19 | 113106121R00 | Rozebrání dlažeb z betonových dlaždic na sucho | m2 | 55 |  | 0 |  | 0 |  | 0 | 21 | 0 | 0 | 0 | 0.138 | 7.59 | 822-1 | RTS |  |  | POL1_
|  | odečteno z EPD : | [18 empty] | VV
|  | dl.50/50 cm : 55 |  | 55 | [16 empty] | VV
20 | 113108405R00 | Odstranění podkladu pl. nad 50 m2, živice tl.5 cm | m2 | 98 |  | 0 |  | 0 |  | 0 | 21 | 0 | 0 | 0 | 0.11 | 10.78 | 822-1 | RTS |  |  | POL1_
|  | odečteno z EPD : | [18 empty] | VV
|  | pod trasou T4 : 98 |  | 98 | [16 empty] | VV
21 | 113109413R00 | Odstranění podkladu pl.nad 50 m2, beton, tl. 13 cm - pod litým asfaltem | m2 | 98 |  | 0 |  | 0 |  | 0 | 21 | 0 | 0 | 0 | 0.312 | 30.58 | 822-1 | RTS |  |  | POL1_
|  | odečteno z EPD : | [18 empty] | VV
|  | pod trasou T4 : 98 |  | 98 | [16 empty] | VV
22 | 113201111R00 | Vytrhání obrub chodníkových ležatých | m | 6 |  | 0 |  | 0 |  | 0 | 21 | 0 | 0 | 0 | 0.23 | 1.38 | 822-1 | RTS |  |  | POL1_
|  | odečteno z EPD : | [18 empty] | VV
|  | ohraničení dl.50/50 : 6 |  | 6 | [16 empty] | VV
23 | 113202111R00 | Vytrhání obrub z krajníků nebo obrubníků stojatých | m | 16 |  | 0 |  | 0 |  | 0 | 21 | 0 | 0 | 0 | 0.145 | 2.32 | 822-1 | RTS |  |  | POL1_
|  | odečteno z EPD : | [18 empty] | VV
|  | ohraničení dl.50/50 : 16 |  | 16 | [16 empty] | VV
24 | 112100001R | Kácení stromů do 500 mm s odřezáním kmene a s odvětvením , odstranění pařezů, doplnění zeminy, zapravení, s naložením ,včetně odvozu do 5 km, likvidace | kus | 3 |  | 0 |  | 0 |  | 0 | 21 | 0 | 0.00304 | 0.01 | 0 | 0 |  | Vlastní |  |  | POL2_
|  | tůje : 3 |  | 3 | [16 empty] | VV
Díl: | 2 | Základy a zvláštní zakládání |  |  |  | 0 |  | 0 |  | 0 |  | 0 |  | 0.02 |  | 0 |  |  |  |  | DIL
25 | 289970111R00 | Vrstva geotextilie filtrační 300g/m2 - dodávka a montáž | m2 | 31.5315 |  | 0 |  | 0 |  | 0 | 21 | 0 | 0.0005 | 0.02 | 0 | 0 | 800-2 | RTS |  |  | POL1_
|  | pod kačírek u fontánek : | [18 empty] | VV
|  | T3 - staničení 0,163 79 : 3,14+2,86+(3,14+1,33+2,2+3,33)*0,15 |  | 7.5 | [16 empty] | VV
|  | T3 - staničení 0,113 00 : 1,44*2,2+(1,53+2,2+1,53+2,2)*0,15 |  | 4.287 | [16 empty] | VV
|  | T3 - staničení 0,056 00 : 1,766+1,766/0,5+3,52+(2,355*2+1,83+2,2+1,6+0,37)*0,15 |  | 10.4245 | [16 empty] | VV
|  | T3 - staničení 0,000 00 : 2,2*1,6+(2,2+1,6)*2*0,15 |  | 4.66 | [16 empty] | VV
|  | T2 - staničení 0,000 00 : 2,2*1,6+(2,2+1,6)*2*0,15 |  | 4.66 | [16 empty] | VV
Díl: | 5 | Komunikace |  |  |  | 0 |  | 0 |  | 0 |  | 0 |  | 648.09 |  | 0 |  |  |  |  | DIL
26 | 564761111R00 | Podklad z kameniva drceného vel.32-63 mm,tl. 20 cm (ČSN 736126), s rozprostřením a zhutněním | m2 | 548.1547 |  | 0 |  | 0 |  | 0 | 21 | 0 | 0.38625 | 211.72 | 0 | 0 | 822-1 | RTS |  |  | POL1_
|  | poměr střední příčky podkladní vrstvy 32/63 k dlažbě tl.8 cm=1,213 : | [18 empty] | VV
|  | odečteno z EPD : | [18 empty] | VV
|  | pojížděná plocha : 451,9*1,213 |  | 548.1547 | [16 empty] | VV
27 | 564831111R00 | Podklad ze štěrkodrti po zhutnění tloušťky 10 cm pod chodníkové obrubníky | m2 | 141.512 |  | 0 |  | 0 |  | 0 | 21 | 0 | 0.18907 | 26.76 | 0 | 0 | 822-1 | RTS |  |  | POL1_
|  | kolem skladby A v šířce 400 mm - trasa 3 : (3,14+105+46,5)*2*0,4 |  | 123.712 | [16 empty] | VV
|  | u fontánek 5 ks : 8,9*5*0,4 |  | 17.8 | [16 empty] | VV
28 | 564851111R00 | Podklad ze štěrkodrti frakce 0/32 A po zhutnění tloušťky 15 cm (ČSN 736126), s rozprostřením a zhutněním | m2 | 451.9 |  | 0 |  | 0 |  | 0 | 21 | 0 | 0.27994 | 126.5 | 0 | 0 | 822-1 | RTS |  |  | POL1_
|  | odečteno z EPD : | [18 empty] | VV
|  | pojížděná plocha : 451,9 |  | 451.9 | [16 empty] | VV
29 | 564861111R00 | Podklad ze štěrkodrti frakce 0/32 A po zhutnění tloušťky 20 cm (ČSN 736126), s rozprostřením a zhutněním | m2 | 244 |  | 0 |  | 0 |  | 0 | 21 | 0 | 0.3708 | 90.48 | 0 | 0 | 822-1 | RTS |  |  | POL1_
|  | odečteno z EPD : | [18 empty] | VV
|  | nepojížděná část : 233,5 |  | 233.5 | [16 empty] | VV
|  | u litinové fontánky/výtok na vodu : 10,5 |  | 10.5 | [16 empty] | VV
30 | 596215041R00 | Kladení betonové dlažby tl. 8 cm do drtě tl. 5 cm (ČSN 736131-1) | m2 | 695.9 |  | 0 |  | 0 |  | 0 | 21 | 0 | 0.0928 | 64.58 | 0 | 0 | 822-1 | RTS |  |  | POL1_
|  | s provedením lože z kameniva drceného, s vyplněním spár, s dvojitým hutněním vibrováním, a se smetením přebytečného materiálu na krajnici. S dodáním hmot pro lože a výplň spár. : | [18 empty] | VV
|  | odečteno z EPD : | [18 empty] | VV
|  | pojížděná část : 451,9 |  | 451.9 | [16 empty] | VV
|  | nepojížděná část : 233,5 |  | 233.5 | [16 empty] | VV
|  | u fontánek na vodu : 10,5 |  | 10.5 | [16 empty] | VV
31 | 596215049R00 | Příplatek za více tvarů dlažby tl. 8 cm, do drtě | m2 | 695.9 |  | 0 |  | 0 |  | 0 | 21 | 0 | 0 | 0 | 0 | 0 | 822-1 | RTS |  |  | POL1_
|  | odečteno z EPD : | [18 empty] | VV
|  | pojížděná část : 451,9 |  | 451.9 | [16 empty] | VV
|  | nepojížděná část : 233,5 |  | 233.5 | [16 empty] | VV
|  | u litinové fontánky/výtok na vodu : 10,5 |  | 10.5 | [16 empty] | VV
32 | 59248060R | Dlažba betonová neotloukaná - barva lávově šedá melírovaná, 3 formáty dlaždic, tl.8 cm | m2 | 695.9 |  | 0 |  | 0 |  | 0 | 21 | 0 | 0.184 | 128.05 | 0 | 0 | SPCM | RTS |  |  | POL3_
|  | odečteno z EPD : | [18 empty] | VV
|  | pojížděná část : 451,9 |  | 451.9 | [16 empty] | VV
|  | nepojížděná část : 233,5 |  | 233.5 | [16 empty] | VV
|  | u litinové fontánky/výtok na vodu : 10,5 |  | 10.5 | [16 empty] | VV
Díl: | 63 | Podlahy a podlahové konstrukce |  |  |  | 0 |  | 0 |  | 0 |  | 0 |  | 14.88 |  | 0 |  |  |  |  | DIL
33 | 639571215R00 | Násyp z praného kačírku tl. 150 mm u litinových fontánek/výtok na vodu a mezi hroby | m2 | 62 |  | 0 |  | 0 |  | 0 | 21 | 0 | 0.24 | 14.88 | 0 | 0 | 801-1 | RTS |  |  | POL1_
|  | odečteno z EPD : | [18 empty] | VV
|  | u litinové fontánky/výtok na vodu a mezi hroby : 62 |  | 62 | [16 empty] | VV
Díl: | 8 | Trubní vedení |  |  |  | 0 |  | 0 |  | 0 |  | 0 |  | 53.97 |  | 2.56 |  |  |  |  | DIL
34 | 894413178R | Demontáž stávajících betonových skruží | kus | 4 |  | 0 |  | 0 |  | 0 | 21 | 0 | 0 | 0 | 0.64 | 2.56 |  | Vlastní |  |  | POL1_
|  | odečteno z EPD : 4 |  | 4 | [16 empty] | VV
35 | 899331111R00 | Výšková úprava vstupu do 20 cm - úprava šachet do nové nivelety | kus | 1 |  | 0 |  | 0 |  | 0 | 21 | 0 | 0.43094 | 0.43 | 0 | 0 |  | Vlastní |  |  | POL1_
|  | poznámky: : | [18 empty] | VV
|  | 1. V položkách jsou zakalkulovány i náklady na: : | [18 empty] | VV
|  | a) odbourání dosavadního krytu, podkladu, nadezdívky nebo prstence s odklizením vybouraných hmot do 3 m, : | [18 empty] | VV
|  | b) zarovnání plochy nadezdívky cementovou maltou, : | [18 empty] | VV
|  | c) podbetonování nebo podezdění rámu, : | [18 empty] | VV
|  | d) odstranění a znovuosazení rámu, poklopu, mříže, krycího hrnce nebo hydrantu, : | [18 empty] | VV
|  | e) úpravu a doplnění krytu popř. podkladu vozovky v místě provedené výškové úpravy. : | [18 empty] | VV
|  | 2. V položkách nejsou zakalkulovány náklady na příp. nutné dodání nové mříže, rámu, poklopu nebo krycího hrnce. Jejich dodání se oceňuje ve specifikaci, ztratné se nedoporučuje. : | [18 empty] | VV
|  | odečteno z EPD: : 1 |  | 1 | [16 empty] | VV
36 | 831230110RAB | Vodovodní přípojka z trub polyetylénových D 40-63, hloubka 1,2 m | m | 230 |  | 0 |  | 0 |  | 0 | 21 | 0 | 0.2327 | 53.52 | 0 | 0 | AP-HSV | RTS |  |  | POL2_
|  | položka obsahuje hloubení rýhy,přesun výkopku,lože pod potrubí z písku,dodávku a montáž trub PE,zkoušku potrubí,proplach a dezinfekci,obsyp potrubí pískem,zásyp ŠP po vrstvách se zhutněním : | [18 empty] | VV
|  | odměřeno z PD : | [18 empty] | VV
|  | hlavní rozvod : 219 |  | 219 | [16 empty] | VV
|  | přípojky k fontánkám : 11 |  | 11 | [16 empty] | VV
37 | 55230600R | Litinová fontánka/výtok na vodu, s armaturou, včetně montáže | kus | 5 |  | 0 |  | 0 |  | 0 | 21 | 0 | 0.0046 | 0.02 | 0 | 0 | SPCM | RTS |  |  | POL3_
|  | 1+1+1+1+1 |  | 5 | [16 empty] | VV
Díl: | 91 | Doplňující práce na komunikaci |  |  |  | 0 |  | 0 |  | 0 |  | 0 |  | 126.63 |  | 0 |  |  |  |  | DIL
38 | 917862112R | Osazení stojat. obrub.bet. s opěrou,lože z C 25/30 tl.10 cm | m | 606.5 |  | 0 |  | 0 |  | 0 | 21 | 0 | 0.14874 | 90.21 | 0 | 0 |  | Vlastní |  |  | POL1_
|  | odečteno z EPD : | [18 empty] | VV
|  | přímé úseky : 555 |  | 555 | [16 empty] | VV
|  | v oblouku : 51,50 |  | 51.5 | [16 empty] | VV
39 | 59217421R | Obrubník chodníkový 1000/100/250, přírodní šedý | kus | 607 |  | 0 |  | 0 |  | 0 | 21 | 0 | 0.06 | 36.42 | 0 | 0 | SPCM | RTS |  |  | POL3_
|  | odečteno z EPD : | [18 empty] | VV
|  | Začátek provozního součtu | [18 empty] | VV
|  | přímé úseky : 555 |  | 555 | [16 empty] | VV
|  | v oblouku : 51,50 |  | 51.5 | [16 empty] | VV
|  | Konec provozního součtu | [18 empty] | VV
|  | 607 |  | 607 | [16 empty] | VV
Díl: | 97 | Prorážení otvorů |  |  |  | 0 |  | 0 |  | 0 |  | 0 |  | 0 |  | 0 |  |  |  |  | DIL
40 | 979054441R00 | Očištění vybour. dlaždic s výplní kamen. těženým | m2 | 2.7 |  | 0 |  | 0 |  | 0 | 21 | 0 | 0 | 0 | 0 | 0 | 822-1 | RTS |  |  | POL1_
|  | trasa 4 : | [18 empty] | VV
|  | navázání nového na stávající chodník - pro zpětné použití : 4,5*0,6 |  | 2.7 | [16 empty] | VV
Díl: | 99 | Staveništní přesun hmot |  |  |  | 0 |  | 0 |  | 0 |  | 0 |  | 0 |  | 0 |  |  |  |  | DIL
41 | 998223011R00 | Přesun hmot, pozemní komunikace, kryt dlážděný | t | 925.1468 |  | 0 |  | 0 |  | 0 | 21 | 0 | 0 | 0 | 0 | 0 | 822-1 | RTS |  |  | POL7_
Díl: | D96 | Přesuny suti a vybouraných hmot |  |  |  | 0 |  | 0 |  | 0 |  | 0 |  | 0 |  | 0 |  |  |  |  | DIL
42 | 979082213R00 | Vodorovná doprava suti po suchu do 1 km | t | 41.356 |  | 0 |  | 0 |  | 0 | 21 | 0 | 0 | 0 | 0 | 0 | 822-1 | RTS |  |  | POL1_
|  | výměra*demontážní hmotnost z programu BUILD PowerS : | [18 empty] | VV
|  | živice 5 cm - 5 km k recyklaci : 98*0,110 |  | 10.78 | [16 empty] | VV
|  | beton tl.13 cm - 5 km k recyklaci : 98*0,312 |  | 30.576 | [16 empty] | VV
43 | 979082219R00 | Příplatek za dopravu suti po suchu za další 1 km | t | 165.424 |  | 0 |  | 0 |  | 0 | 21 | 0 | 0 | 0 | 0 | 0 | 822-1 | RTS |  |  | POL1_
|  | výměra*demontážní hmotnost z programu BUILD PowerS : | [18 empty] | VV
|  | živice 5 cm na - 5 km k recyklaci : 98*0,110*4 |  | 43.12 | [16 empty] | VV
|  | beton tl.13 cm na - 5 km k recyklaci : 98*0,312*4 |  | 122.304 | [16 empty] | VV
44 | 979084216R00 | Vodorovná doprava vybour. hmot po suchu do 5 km | t | 13.85 |  | 0 |  | 0 |  | 0 | 21 | 0 | 0 | 0 | 0 | 0 | 822-1 | RTS |  |  | POL1_
|  | výměra*demontážní hmotnost z programu BUILD PowerS : | [18 empty] | VV
|  | obrubníky betonové - 5 km k recyklaci : 16*0,145 |  | 2.32 | [16 empty] | VV
|  | obrubníky ležaté - 5 km k recyklaci : 6*0,230 |  | 1.38 | [16 empty] | VV
|  | dlažba 50/50 - 5 km k recyklaci : 55*0,138 |  | 7.59 | [16 empty] | VV
|  | skruže - 5 km k recyklaci : 4*0,64 |  | 2.56 | [16 empty] | VV
45 | 979990102R00 | Poplatek za skládku vybouraných hmot a suti k recyklaci | t | 55.206 |  | 0 |  | 0 |  | 0 | 21 | 0 | 0 | 0 | 0 | 0 | 801-3 | RTS |  |  | POL1_
|  | suť z položky : 41,356 |  | 41.356 | [16 empty] | VV
|  | vybourané hmoty z položky : 13,850 |  | 13.85 | [16 empty] | VV
46 | 979087212R00 | Nakládání suti na dopravní prostředky | t | 41.356 |  | 0 |  | 0 |  | 0 | 21 | 0 | 0 | 0 | 0 | 0 | 822-1 | RTS |  |  | POL1_
|  | výměra*demontážní hmotnost z programu BUILD PowerS : | [18 empty] | VV
|  | živice 5 cm - 5 km k recyklaci : 98*0,110 |  | 10.78 | [16 empty] | VV
|  | beton tl.13 cm - 5 km k recyklaci : 98*0,312 |  | 30.576 | [16 empty] | VV
47 | 979087213R00 | Nakládání vybouraných hmot na dopravní prostředky | t | 13.85 |  | 0 |  | 0 |  | 0 | 21 | 0 | 0 | 0 | 0 | 0 |  | Vlastní |  |  | POL1_
|  | výměra*demontážní hmotnost z programu BUILD PowerS : | [18 empty] | VV
|  | obrubníky betonové - 5 km k recyklaci : 16*0,145 |  | 2.32 | [16 empty] | VV
|  | obrubníky ležaté - 5 km k recyklaci : 6*0,230 |  | 1.38 | [16 empty] | VV
|  | dlažba 50/50 - 5 km k recyklaci : 55*0,138 |  | 7.59 | [16 empty] | VV
|  | skruže - 5 km k recyklaci : 4*0,64 |  | 2.56 | [16 empty] | VV
[19 empty] | 15 | 21
| Celkem |  |  |  |  | 0 | [12 empty] | 0 | 0 | SUM
Poznámky uchazeče k zadání
POPUZIV
END