## Pokyny pro vyplnění
Pokyny pro vyplnění
Ve všech listech tohoto souboru můžete měnit pouze buňky s modrým pozadím. Jedná se o tyto údaje : - údaje o firmě - jednotkové ceny položek zadané na maximálně dvě desetinná místa

## Stavba
#RTSROZP# | Položkový rozpočet stavby
| Stavba: |  | 2024038 | Zázemí pro fotbalový klub Přímětice
| Objednatel: | [5 empty] | IČO:
DIČ:
| Projektant: | [5 empty] | IČO:
DIČ:
| Zhotovitel: | [5 empty] | IČO:
DIČ:
Vypracoval:
| Rozpis ceny | [6 empty] | Celkem
HSV | HSV | [6 empty] | 0
PSV | PSV | [6 empty] | 0
MON | MON | [6 empty] | 0
VN | Vedlejší náklady | [6 empty] | 0
ON | Ostatní náklady | [6 empty] | 0
| Celkem | [6 empty] | 0
Rekapitulace daní
0 | Základ pro sníženou DPH |  |  | 12 | % | 0 |  |  | CZK
0 | Snížená DPH |  |  | 12 | % | 0 |  |  | CZK
0 | Základ pro základní DPH |  |  | 21 | % | 0 |  |  | CZK
0 | Základní DPH |  |  | 21 | % | 0 |  |  | CZK
0 | Zaokrouhlení |  |  |  |  | 0 |  |  | CZK
| Cena celkem bez DPH |  |  |  |  | 0 |  |  | CZK
0 | Cena celkem s DPH |  |  |  |  | 0 |  |  | CZK
|  | v |  |  | dne
|  |  | Za zhotovitele |  |  |  | Za objednatele
Rekapitulace dílčích částí
#CASTI>> | Číslo | Název |  |  | Základ pro sníženou DPH | Základ pro základní DPH | DPH celkem | Cena celkem | %
1 | Stavba |  |  |  | 0 | 0 | 0 | 0
2 | 01 | Stavební část |  |  | 0 | 0 | 0 | 0
3 | 01 | Bourací práce |  |  | 0 | 0 | 0 | 0
3 | 02 | Nové konstrukce |  |  | 0 | 0 | 0 | 0
3 | 03 | Venkovní úpravy |  |  | 0 | 0 | 0 | 0
2 | 02 | TZB |  |  | 0 | 0 | 0 | 0
3 | 01 | D.1.4.1 ZTI |  |  | 0 | 0 | 0 | 0
3 | 02 | D.1.4.2 UT |  |  | 0 | 0 | 0 | 0
3 | 03 | D.1.4.3 VZT |  |  | 0 | 0 | 0 | 0
3 | 04 | D.1.4.4 VP |  |  | 0 | 0 | 0 | 0
3 | 05 | D.1.4.5 KP |  |  | 0 | 0 | 0 | 0
3 | 06 | D.1.4.6 PLN |  |  | 0 | 0 | 0 | 0
3 | 07 | D.1.4.7 Elektroinstalace |  |  | 0 | 0 | 0 | 0
| Celkem za stavbu |  |  |  | 0 | 0 | 0 | 0 | 0
#POPS | Popis stavby: 2024038 - Zázemí pro fotbalový klub Přímětice
#POPO | Popis objektu: 01 - Stavební část
#POPR | Popis rozpočtu: 01 - Bourací práce
#POPR | Popis rozpočtu: 02 - Nové konstrukce
#POPR | Popis rozpočtu: 03 - Venkovní úpravy
#POPO | Popis objektu: 02 - TZB
#POPR | Popis rozpočtu: 01 - D.1.4.1 ZTI
#POPR | Popis rozpočtu: 02 - D.1.4.2 UT
#POPR | Popis rozpočtu: 03 - D.1.4.3 VZT
#POPR | Popis rozpočtu: 04 - D.1.4.4 VP
#POPR | Popis rozpočtu: 05 - D.1.4.5 KP
#POPR | Popis rozpočtu: 06 - D.1.4.6 PLN
#POPR | Popis rozpočtu: 07 - D.1.4.7 Elektroinstalace
Rekapitulace dílů
| Číslo | Název |  |  | Typ dílu |  |  | Celkem | %
| 1 | Zemní práce |  |  | HSV |  |  | 0
| 2 | Základy a zvláštní zakládání |  |  | HSV |  |  | 0
| 3 | Svislé a kompletní konstrukce |  |  | HSV |  |  | 0
| 342 | Stěny a příčky montované lehké |  |  | HSV |  |  | 0
| 4 | Vodorovné konstrukce |  |  | HSV |  |  | 0
| 416 | Podhledy a mezistropy montované lehké |  |  | HSV |  |  | 0
| 5 | Komunikace |  |  | HSV |  |  | 0
| 61 | Úpravy povrchů vnitřní |  |  | HSV |  |  | 0
| 62 | Úpravy povrchů vnější |  |  | HSV |  |  | 0
| 63 | Podlahy a podlahové konstrukce |  |  | HSV |  |  | 0
| 8 | Trubní vedení |  |  | HSV |  |  | 0
| 90 | Systémové skladby |  |  | HSV |  |  | 0
| 91 | Doplňující práce na komunikaci |  |  | HSV |  |  | 0
| 93 | Dokončovací práce inženýrských staveb |  |  | HSV |  |  | 0
| 94 | Lešení a stavební výtahy |  |  | HSV |  |  | 0
| 95 | Dokončovací konstrukce na pozemních stavbách |  |  | HSV |  |  | 0
| 954 | Opláštění konstrukcí sádrokartonovými deskami |  |  | HSV |  |  | 0
| 96 | Bourání konstrukcí |  |  | HSV |  |  | 0
| 99 | Staveništní přesun hmot |  |  | HSV |  |  | 0
| 711 | Izolace proti vodě |  |  | PSV |  |  | 0
| 712 | Povlakové krytiny |  |  | PSV |  |  | 0
| 713 | Izolace tepelné |  |  | PSV |  |  | 0
| 721 | Vnitřní kanalizace |  |  | PSV |  |  | 0
| 722 | Vnitřní vodovod |  |  | PSV |  |  | 0
| 723 | Vnitřní plynovod |  |  | PSV |  |  | 0
| 725 | Zařizovací předměty |  |  | PSV |  |  | 0
| 728 | Vzduchotechnika |  |  | PSV |  |  | 0
| 731 | Kotelny |  |  | PSV |  |  | 0
| 732 | Strojovny |  |  | PSV |  |  | 0
| 733 | Rozvod potrubí |  |  | PSV |  |  | 0
| 734 | Armatury |  |  | PSV |  |  | 0
| 735 | Otopná tělesa |  |  | PSV |  |  | 0
| 736 | Podlahové vytápění |  |  | PSV |  |  | 0
| 762 | Konstrukce tesařské |  |  | PSV |  |  | 0
| 764 | Konstrukce klempířské |  |  | PSV |  |  | 0
| 766 | Konstrukce truhlářské |  |  | PSV |  |  | 0
| 767 | Konstrukce zámečnické |  |  | PSV |  |  | 0
| 771 | Podlahy z dlaždic a obklady |  |  | PSV |  |  | 0
| 781 | Obklady keramické |  |  | PSV |  |  | 0
| 783 | Nátěry |  |  | PSV |  |  | 0
| 784 | Malby |  |  | PSV |  |  | 0
| 799 | Ostatní |  |  | PSV |  |  | 0
| M21 | Elektroinstalace |  |  | MON |  |  | 0
| D96 | Přesuny suti a vybouraných hmot |  |  | PSU |  |  | 0
| VN | Vedlejší náklady |  |  | VN |  |  | 0
| ON | Ostatní náklady |  |  | ON |  |  | 0
| Cena celkem | [6 empty] | 0 | 0
Note on D11: Název
Note on I11: IČO
Note on D12: Ulice
Note on I12: DIČ
Note on D13: PSČ
Note on E13: Místo

## VzorPolozky (hidden)
Položkový rozpočet
S:
O:
R:

## 01 01 Pol
Položkový rozpočet | [27 empty] | #TypZaznamu#
S: | 2024038 | Zázemí pro fotbalový klub Přímětice | [25 empty] | STA
O: | 01 | Stavební část | [22 empty] | STA |  |  | OBJ
R: | 01 | Bourací práce | [25 empty] | ROZ
P.č. | Číslo položky | Název položky | MJ | Množství | Cena / MJ | Celkem | Dodávka | Dodávka celk. | Montáž | Montáž celk. | DPH | Cena s DPH | Hmotnost / MJ | Hmotnost celk.(t) | Dem. hmotnost / MJ | Dem. hmotnost celk.(t) | Ceník | Cen. soustava / platnost | Cenová úroveň | Nhod / MJ | Nhod celk. | Dodavatel | Typ položky | Stav položky
Díl: | 4 | Vodorovné konstrukce |  |  |  | 0 |  | 0 |  | 0 |  | 0 |  | 0.78 |  | 0 |  |  |  |  | 1.6 | [6 empty] | DIL
1 | 423321113R00 | Zabetonování dutin a otvorů jednotlivě do 0,1 m3 | m3 | 0.3 |  | 0 |  | 0 |  | 0 | 21 | 0 | 2.5921 | 0.78 | 0 | 0 |  | RTS 25/ I | RTS 24/ I | 5.333 | 1.6 |  | Práce | Běžná |  |  |  | POL1_
|  | 1NP zaslepení vpustí : 3*0,1 |  | 0.3 | [23 empty] | VV | 0
Díl: | 96 | Bourání konstrukcí |  |  |  | 0 |  | 0 |  | 0 |  | 0 |  | 0.16 |  | 763.48 |  |  |  |  | 1123.19 | [6 empty] | DIL
2 | 962032231R00 | Bourání zdiva z cihel pálených na MVC | m3 | 83.5182 |  | 0 |  | 0 |  | 0 | 21 | 0 | 0.00128 | 0.11 | 1.8 | 150.33 |  | RTS 25/ I | RTS 24/ I | 1.52 | 126.95 |  | Práce | Běžná |  |  |  | POL1_
|  | 1NP : | [25 empty] | VV | 0
|  | bourání otvoru pro nové okno+ překlad : 0,3*1,2*1,5*4+0,3*1,6*0,25*4 |  | 2.64 | [23 empty] | VV | 0
|  | bourání otvoru pro nové dveře+překlad : 1*2,02*0,3+1,5*0,3*0,25 |  | 0.7185 | [23 empty] | VV | 0
|  | bourání otvoru pro nové dveře+překlad : 2*2,05*0,3+2,5*0,3*0,25 |  | 1.4175 | [23 empty] | VV | 0
|  | vybourání vnitřního zdiva tl.200mm : (4,5*(8,1+8,1+1,6)-(1,4*1,92+2,24*2,35+0,95*2))*0,2 |  | 14.0496 | [23 empty] | VV | 0
|  | vybourání vyzdívek mezi sloupy : (0,25*4,5*18)*0,1 |  | 2.025 | [23 empty] | VV | 0
|  | vybourání vyzdívky mezi sloupy : 4,4*0,65*4,5 |  | 12.87 | [23 empty] | VV | 0
|  | HUP : (1+0,8)*2*1,5*0,1 |  | 0.54 | [23 empty] | VV | 0
|  | vybourání (zvětšení otvoru u vrat) : 0,8*2,38*0,3 |  | 0.5712 | [23 empty] | VV | 0
|  | vybourání otvoru pro vstupní dveře : 2*2,05*0,3 |  | 1.23 | [23 empty] | VV | 0
|  | 2NP : | [25 empty] | VV | 0
|  | odbourání zdiva výšky 2,74m (vč. atiky) : (8,1+8,1+22+22)*2,74*0,3-(1*1*0,3+2,4*2,4*0,3) |  | 47.4564 | [23 empty] | VV | 0
3 | 968083004R00 | Vybourání oken nad 4 m2 | m2 | 5.64 |  | 0 |  | 0 |  | 0 | 21 | 0 | 0.00082 | 0 | 0.055 | 0.31 |  | RTS 25/ I | RTS 24/ I | 0.32 | 1.8 |  | Práce | Běžná |  |  |  | POL1_
|  | 1NP : | [25 empty] | VV | 0
|  | JZ stěna : 2,4*2,35 |  | 5.64 | [23 empty] | VV | 0
4 | 968072455R00 | Vybourání kovových dveřních zárubní pl. do 2 m2 | m2 | 5.428 |  | 0 |  | 0 |  | 0 | 21 | 0 | 0.00117 | 0.01 | 0.076 | 0.41 |  | RTS 25/ I | RTS 24/ I | 0.939 | 5.1 |  | Práce | Běžná |  |  |  | POL1_
|  | 1NP : 0,9*1,92 |  | 1.728 | [23 empty] | VV | 0
|  | 0,9*2 |  | 1.8 | [23 empty] | VV | 0
|  | 0,95*2 |  | 1.9 | [23 empty] | VV | 0
5 | 978059631R00 | Odsekání vnějších obkladů stěn nad 2 m2 | m2 | 15.7575 |  | 0 |  | 0 |  | 0 | 21 | 0 | 0 | 0 | 0.089 | 1.4 |  | RTS 25/ I | RTS 24/ I | 0.39 | 6.15 |  | Práce | Běžná |  |  |  | POL1_
|  | sokl kolem budovy : 0,275*(22+22+8,7+8,7-0,9-0,9-2,3) |  | 15.7575 | [23 empty] | VV | 0
6 | 965081813RT2 | Bourání dlažeb terac.,čedič. tl.do 30 mm, nad 1 m2 sbíječkou, dlaždice teracové | m2 | 159.82 |  | 0 |  | 0 |  | 0 | 21 | 0 | 0 | 0 | 0.07 | 11.19 |  | RTS 25/ I | RTS 24/ I | 0.15 | 23.97 |  | Práce | Běžná |  |  |  | POL1_
|  | PDL 1 bourání podlah. souvrství : 7*8,1+12,4*8,1+1,6*7,9-0,4*0,4*10-1,2*1,6*3-1*1-0,8*1*2 |  | 159.82 | [23 empty] | VV | 0
7 | 965042141RT3 | Bourání mazanin betonových tl. 10 cm, nad 4 m2 pneumat. kladivo, tl. mazaniny 5 - 8 cm | m3 | 11.5906 |  | 0 |  | 0 |  | 0 | 21 | 0 | 0 | 0 | 2.2 | 25.5 |  | RTS 25/ I | RTS 24/ I | 5.075 | 58.82 |  | Práce | Běžná |  |  |  | POL1_
|  | PDL 1 bourání podlah. souvrství : (7*8,1+12,4*8,1+1,6*7,9-0,4*0,4*10-1-0,8*1*2)*0,07 |  | 11.5906 | [23 empty] | VV | 0
8 | 978013191R00 | Otlučení omítek vnitřních stěn v rozsahu do 100 % | m2 | 129.602 |  | 0 |  | 0 |  | 0 | 21 | 0 | 0 | 0 | 0.046 | 5.96 |  | RTS 25/ I | RTS 24/ I | 0.26 | 33.7 |  | Práce | Běžná |  |  |  | POL1_
|  | 1NP otlučení omítek stávajícího zdiva : 2,7*(21,4+21,4+8,1+8,1)-(1*1,97+1,2*1,5*4+2,3*2,38+0,8*2,38+2*2,05+1*2,05+1*2,02+0,7*0,7*2+2*2) |  | 129.602 | [23 empty] | VV | 0
9 | 978015291R00 | Otlučení omítek vnějších MVC v složit.1-4 do 100 % | m2 | 154.502 |  | 0 |  | 0 |  | 0 | 21 | 0 | 0 | 0 | 0.059 | 9.12 |  | RTS 25/ I | RTS 24/ I | 0.3 | 46.35 |  | Práce | Běžná |  |  |  | POL1_
|  | 1NP otlučení omítek stávajícího zdiva : 3*(22+22+8,7+8,7)-(1*1,97+1,2*1,5*4+2,3*2,38+0,8*2,38+2*2,05+1*2,05+1*2,02+0,7*0,7*2+2*2) |  | 154.502 | [23 empty] | VV | 0
10 | 968072559R00 | Vybourání kovových vrat plochy nad 5 m2 | m2 | 10.528 |  | 0 |  | 0 |  | 0 | 21 | 0 | 0.00056 | 0.01 | 0.066 | 0.69 |  | RTS 25/ I | RTS 24/ I | 0.347 | 3.65 |  | Práce | Běžná |  |  |  | POL1_
|  | 1NP : 2,24*2,35*2 |  | 10.528 | [23 empty] | VV | 0
11 | 968072558R00 | Vybourání kovových vrat plochy do 5 m2 | m2 | 2.688 |  | 0 |  | 0 |  | 0 | 21 | 0 | 0.00083 | 0 | 0.06 | 0.16 |  | RTS 25/ I | RTS 24/ I | 0.556 | 1.49 |  | Práce | Běžná |  |  |  | POL1_
|  | 1NP : 1,4*1,92 |  | 2.688 | [23 empty] | VV | 0
12 | 968071125R00 | Vyvěšení, zavěšení kovových křídel dveří pl. 2 m2 | kus | 3 |  | 0 |  | 0 |  | 0 | 21 | 0 | 0 | 0 | 0 | 0 |  | RTS 25/ I | RTS 24/ I | 0.08 | 0.24 |  | Práce | Běžná |  |  |  | POL1_
|  | 1NP : 3 |  | 3 | [23 empty] | VV | 0
13 | 968071136R00 | Vyvěšení, zavěšení kovových křídel vrat do 4 m2 | kus | 6 |  | 0 |  | 0 |  | 0 | 21 | 0 | 0 | 0 | 0 | 0 |  | RTS 25/ I | RTS 24/ I | 0.28 | 1.68 |  | Práce | Běžná |  |  |  | POL1_
|  | 1NP : 6 |  | 6 | [23 empty] | VV | 0
14 | 961044111R00 | Bourání základů z betonu prostého | m3 | 15.4685 |  | 0 |  | 0 |  | 0 | 21 | 0 | 0 | 0 | 2 | 30.94 |  | RTS 25/ I | RTS 24/ I | 6.436 | 99.56 |  | Práce | Běžná |  |  |  | POL1_
|  | 1NP : | [25 empty] | VV | 0
|  | Vybourání podstavců : 1,1*1,7*0,05+1*1*0,2 |  | 0.2935 | [23 empty] | VV | 0
|  | bourání betonové zídky : 1,6*22,5*0,3 |  | 10.8 | [23 empty] | VV | 0
|  | V případě potřeby odbourání základu komínu pod výšku základové desky nové konstrukce (odhad) : 3,5*2,5*0,5 |  | 4.375 | [23 empty] | VV | 0
15 | 962032631R00 | Bourání zdiva komínového z cihel na MVC | m3 | 51.03 |  | 0 |  | 0 |  | 0 | 21 | 0 | 0 | 0 | 1.594 | 81.34 |  | RTS 25/ I | RTS 24/ I | 2.42 | 123.49 |  | Práce | Běžná |  |  |  | POL1_
|  | Bourání komínu 13,5m výšky : 13,5*3,15*1,2 |  | 51.03 | [23 empty] | VV | 0
16 | 180456171100R | Montážní plošina na autopod. 16 m MP-16 | Sh | 123.49 |  | 0 |  | 0 |  | 0 | 21 | 0 | 0 | 0 | 0 | 0 | STROJ | RTS 25/ I | RTS 24/ I | 0 | 0 |  | Stroj | Běžná |  |  |  | POL6_
|  | normohodiny dle položky bourání kom. zdiva : 123,49 |  | 123.49 | [23 empty] | VV | 0
17 | 963090322R00 | Demontáž strop. panelů | kus | 72 |  | 0 |  | 0 |  | 0 | 21 | 0 | 0 | 0 | 5.4 | 388.8 |  | RTS 25/ I | RTS 24/ I | 0.9568 | 68.89 |  | Práce | Běžná |  |  |  | POL1_
|  | 2NP demontáž stropních panelů (počet dle řezu B-B) : 36 |  | 36 | [23 empty] | VV | 0
|  | 2NP demontáž střešních panelů (počet dle řezu B-B) : 36 |  | 36 | [23 empty] | VV | 0
18 | 963093312R00 | Demontáž ocelových nosníků střech H budovy do 24 m | kus | 26 |  | 0 |  | 0 |  | 0 | 21 | 0 | 0 | 0 | 1 | 26 |  | RTS 25/ I | RTS 24/ I | 0.5952 | 15.48 |  | Práce | Běžná |  |  |  | POL1_
|  | 2NP demontáž stropních ocelových nosníků (odhad) : 13 |  | 13 | [23 empty] | VV | 0
|  | 2NP demontáž střešních ocelových nosníků (odhad) : 13 |  | 13 | [23 empty] | VV | 0
19 | 962052314R00 | Bourání pilířů železobetonových | m3 | 2.72 |  | 0 |  | 0 |  | 0 | 21 | 0 | 0.01249 | 0.03 | 2.4 | 6.53 |  | RTS 25/ I | RTS 24/ I | 8.933 | 24.3 |  | Práce | Běžná |  |  |  | POL1_
|  | 2NP ubourání pilířů z ŽB : 10*0,4*0,4*1,7 |  | 2.72 | [23 empty] | VV | 0
20 | 970251200R00 | Řezání železobetonu hl. řezu 200 mm | m | 172.3 |  | 0 |  | 0 |  | 0 | 21 | 0 | 0 | 0 | 0.00046 | 0.08 |  | RTS 25/ I | RTS 24/ I | 2 | 344.6 |  | Práce | Běžná |  |  |  | POL1_
|  | bourání podlahy ve stávajícím objektu pro vedení nové splaškové kanalizace : 64,35*2 |  | 128.7 | [23 empty] | VV | 0
|  | bourání podlahy ve stávajícím objektu pro vedení nové dešťové kanalizace a drenáže : 19,8*2 |  | 39.6 | [23 empty] | VV | 0
|  | bourání podlahy pro novou patku : 1*4 |  | 4 | [23 empty] | VV | 0
21 | 961055111R00 | Bourání základů železobetonových | m3 | 10.298 |  | 0 |  | 0 |  | 0 | 21 | 0 | 0 | 0 | 2.4 | 24.72 |  | RTS 25/ I | RTS 24/ I | 13.301 | 136.97 |  | Práce | Běžná |  |  |  | POL1_
|  | bourání podlahy ve stávajícím objektu pro vedení nové splaškové kanalizace : 64,35*0,6*0,2 |  | 7.722 | [23 empty] | VV | 0
|  | bourání podlahy ve stávajícím objektu pro vedení nové dešťové kanalizace a drenáže : 19,8*0,6*0,2 |  | 2.376 | [23 empty] | VV | 0
|  | bourání podlahy pro novou patku : 1*1*0,2 |  | 0.2 | [23 empty] | VV | 0
Díl: | 711 | Izolace proti vodě |  |  |  | 0 |  | 0 |  | 0 |  | 0 |  | 0 |  | 0.25 |  |  |  |  | 2.11 | [6 empty] | DIL
22 | 711140101R00 | Odstranění izolace proti vlhkosti na ploše vodorovné, asfaltové pásy přitavením, 1 vrstva | m2 | 51.49 |  | 0 |  | 0 |  | 0 | 21 | 0 | 0 | 0 | 0.00487 | 0.25 |  | RTS 25/ I | RTS 24/ I | 0.041 | 2.11 |  | Práce | Běžná |  |  |  | POL1_
|  | bourání podlahy ve stávajícím objektu pro vedení nové splaškové kanalizace : 64,35*0,6 |  | 38.61 | [23 empty] | VV | 0
|  | bourání podlahy ve stávajícím objektu pro vedení nové dešťové kanalizace a drenáže : 19,8*0,6 |  | 11.88 | [23 empty] | VV | 0
|  | bourání podlahy pro novou patku : 1*1 |  | 1 | [23 empty] | VV | 0
Díl: | 712 | Povlakové krytiny |  |  |  | 0 |  | 0 |  | 0 |  | 0 |  | 0 |  | 1.73 |  |  |  |  | 10.4 | [6 empty] | DIL
23 | 712300832RT3 | Odstranění povlakové krytiny střech do 10° , 2 vrstvy z ploch jednotlivě nad 20 m2 | m2 | 173.34 |  | 0 |  | 0 |  | 0 | 21 | 0 | 0 | 0 | 0.01 | 1.73 |  | RTS 25/ I | RTS 24/ I | 0.06 | 10.4 |  | Práce | Běžná |  |  |  | POL1_
|  | odstranění souvrství střechy : 21,4*8,1 |  | 173.34 | [23 empty] | VV | 0
Díl: | 713 | Izolace tepelné |  |  |  | 0 |  | 0 |  | 0 |  | 0 |  | 0 |  | 0.94 |  |  |  |  | 20.8 | [6 empty] | DIL
24 | 713104313R00 | Odstranění tepelné izolace střech plochých, lepené, z desek EPS, tl. nad 200 mm | m2 | 173.34 |  | 0 |  | 0 |  | 0 | 21 | 0 | 0 | 0 | 0.00544 | 0.94 |  | RTS 25/ I | RTS 24/ I | 0.12 | 20.8 |  | Práce | Běžná |  |  |  | POL1_
|  | odstranění souvrství střechy : 21,4*8,1 |  | 173.34 | [23 empty] | VV | 0
Díl: | 721 | Vnitřní kanalizace |  |  |  | 0 |  | 0 |  | 0 |  | 0 |  | 0 |  | 0.25 |  |  |  |  | 1.89 | [6 empty] | DIL
25 | 721210831R00 | Demontáž vpusti s obetonávkou | kus | 3 |  | 0 |  | 0 |  | 0 | 21 | 0 | 0 | 0 | 0.082 | 0.25 |  | RTS 25/ I | RTS 24/ I | 0.63 | 1.89 |  | Práce | Běžná |  |  |  | POL1_
|  | 1NP : 3 |  | 3 | [23 empty] | VV | 0
Díl: | 728 | Vzduchotechnika |  |  |  | 0 |  | 0 |  | 0 |  | 0 |  | 0 |  | 0.21 |  |  |  |  | 27.46 | [6 empty] | DIL
26 | 728415815R00 | Demontáž mřížky větrací nebo ventilační nad 0,20 m2 | kus | 25 |  | 0 |  | 0 |  | 0 | 21 | 0 | 0 | 0 | 0.0083 | 0.21 |  | RTS 25/ I | RTS 24/ I | 1.0985 | 27.46 |  | Práce | Běžná |  |  |  | POL1_
|  | viz pohledy : 25 |  | 25 | [23 empty] | VV | 0
Díl: | 764 | Konstrukce klempířské |  |  |  | 0 |  | 0 |  | 0 |  | 0 |  | 0 |  | 0.21 |  |  |  |  | 7.28 | [6 empty] | DIL
27 | 764430850R00 | Demontáž oplechování zdí,rš 600 mm | m | 61.4 |  | 0 |  | 0 |  | 0 | 21 | 0 | 0 | 0 | 0.00337 | 0.21 |  | RTS 25/ I | RTS 24/ I | 0.115 | 7.06 |  | Práce | Běžná |  |  |  | POL1_
|  | demontáž oplechování atiky : 22+22+8,7+8,7 |  | 61.4 | [23 empty] | VV | 0
28 | 764410850R00 | Demontáž oplechování parapetů,rš od 100 do 330 mm | m | 2.4 |  | 0 |  | 0 |  | 0 | 21 | 0 | 0 | 0 | 0.00135 | 0 |  | RTS 25/ I | RTS 24/ I | 0.092 | 0.22 |  | Práce | Běžná |  |  |  | POL1_
|  | 1NP : 2,4 |  | 2.4 | [23 empty] | VV | 0
Díl: | 767 | Konstrukce zámečnické |  |  |  | 0 |  | 0 |  | 0 |  | 0 |  | 0.04 |  | 0.84 |  |  |  |  | 32.15 | [6 empty] | DIL
29 | 767999803R00 | Demontáž doplňků staveb o hmotnosti do 250 kg | kg | 600 |  | 0 |  | 0 |  | 0 | 21 | 0 | 6e-05 | 0.04 | 0.001 | 0.6 |  | RTS 25/ I | RTS 24/ I | 0.041 | 24.6 |  | Práce | Běžná |  |  |  | POL1_
|  | demontáž žebříku na budově : 100 |  | 100 | [23 empty] | VV | 0
|  | demontáž žebříku s ochraným košem na komínu : 250*2 |  | 500 | [23 empty] | VV | 0
30 | 767914830R00 | Demontáž oplocení | m | 26.3 |  | 0 |  | 0 |  | 0 | 21 | 0 | 0 | 0 | 0.00925 | 0.24 |  | RTS 25/ I | RTS 24/ I | 0.287 | 7.55 |  | Práce | Běžná |  |  |  | POL1_
|  | 1NP : 1,2+2,6+22,5 |  | 26.3 | [23 empty] | VV | 0
Díl: | D96 | Přesuny suti a vybouraných hmot |  |  |  | 0 |  | 0 |  | 0 |  | 0 |  | 0 |  | 0 |  |  |  |  | 1267.06 | [6 empty] | DIL
31 | 979097012R00 | Pronájem kontejneru 7 t | den | 60 |  | 0 |  | 0 |  | 0 | 21 | 0 | 0 | 0 | 0 | 0 |  | RTS 24/ II | RTS 24/ I | 0 | 0 |  | Práce | Běžná |  |  |  | POL1_
32 | 979082111R00 | Vnitrostaveništní doprava suti do 10 m | t | 767.9134 |  | 0 |  | 0 |  | 0 | 21 | 0 | 0 | 0 | 0 | 0 |  | RTS 25/ I | RTS 24/ I | 0.94 | 721.84 |  | Přesun suti | Běžná |  |  |  | POL8_
33 | 979082121R00 | Příplatek k vnitrost. dopravě suti za dalších 5 m | t | 1535.8 |  | 0 |  | 0 |  | 0 | 21 | 0 | 0 | 0 | 0 | 0 |  | RTS 25/ I | RTS 24/ I | 0.11 | 168.94 |  | Práce | Běžná |  |  |  | POL1_
|  | 767,9*2 |  | 1535.8 | [23 empty] | VV | 0
34 | 979081111R00 | Odvoz suti a vybour. hmot na skládku do 1 km | t | 767.9134 |  | 0 |  | 0 |  | 0 | 21 | 0 | 0 | 0 | 0 | 0 |  | RTS 25/ I | RTS 24/ I | 0.49 | 376.28 |  | Přesun suti | Běžná |  |  |  | POL8_
35 | 979081121R00 | Příplatek k odvozu za každý další 1 km | t | 15358 |  | 0 |  | 0 |  | 0 | 21 | 0 | 0 | 0 | 0 | 0 |  | RTS 25/ I | RTS 24/ I | 0 | 0 |  | Práce | Běžná |  |  |  | POL1_
|  | 767,9*20 |  | 15358 | [23 empty] | VV | 0
36 | 979999987R00 | Poplatek za uložení stavební suti na skládce | t | 765 |  | 0 |  | 0 |  | 0 | 21 | 0 | 0 | 0 | 0 | 0 |  | RTS 25/ I | RTS 24/ I | 0 | 0 |  | Práce | Běžná |  |  |  | POL1_
37 | 979990121R00 | Poplatek za uložení suti - asfaltové pásy | t | 1.98 |  | 0 |  | 0 |  | 0 | 21 | 0 | 0 | 0 | 0 | 0 |  | RTS 25/ I | RTS 24/ I | 0 | 0 |  | Práce | Běžná |  |  |  | POL1_
38 | 979990146R00 | Poplatek za uložení lehkých izolačních materiálů - čistý polystyren | t | 0.94 |  | 0 |  | 0 |  | 0 | 21 | 0 | 0 | 0 | 0 | 0 |  | RTS 25/ I | RTS 24/ I | 0 | 0 |  | Práce | Běžná |  |  |  | POL1_
[26 empty] | 12 | 21 | DPH
| Celkem |  |  |  |  | 0 | [19 empty] | 0 | 0 | SUM
Poznámky uchazeče k zadání
POPUZIV
END
Note on S6: Jedná se o informaci, zda se jedná o položku, která je do rozpočtu zadána z cenové soustavy RTS, nebo vlastní.
Note on T6: Jedná se o název CÚ, která je zadána u položky rozpočtu

## 01 02 Pol
Položkový rozpočet | [27 empty] | #TypZaznamu#
S: | 2024038 | Zázemí pro fotbalový klub Přímětice | [25 empty] | STA
O: | 01 | Stavební část | [22 empty] | STA |  |  | OBJ
R: | 02 | Nové konstrukce | [25 empty] | ROZ
P.č. | Číslo položky | Název položky | MJ | Množství | Cena / MJ | Celkem | Dodávka | Dodávka celk. | Montáž | Montáž celk. | DPH | Cena s DPH | Hmotnost / MJ | Hmotnost celk.(t) | Dem. hmotnost / MJ | Dem. hmotnost celk.(t) | Ceník | Cen. soustava / platnost | Cenová úroveň | Nhod / MJ | Nhod celk. | Dodavatel | Typ položky | Stav položky
Díl: | 1 | Zemní práce |  |  |  | 0 |  | 0 |  | 0 |  | 0 |  | 34.98 |  | 0 |  |  |  |  | 142.67 | [6 empty] | DIL
1 | 121101101R00 | Sejmutí ornice s přemístěním do 50 m | m3 | 27.9799 |  | 0 |  | 0 |  | 0 | 21 | 0 | 0 | 0 | 0 | 0 |  | RTS 25/ I | RTS 24/ I | 0.097 | 2.71 |  | Práce | Běžná |  |  |  | POL1_
|  | (22,225+1+1)*(4,175+0,6+1)*0,2 |  | 27.9799 | [23 empty] | VV | 0
2 | 122201101R00 | Odkopávky nezapažené v hor. 3 do 100 m3 | m3 | 49.0575 |  | 0 |  | 0 |  | 0 | 21 | 0 | 0 | 0 | 0 | 0 |  | RTS 25/ I | RTS 24/ I | 0.368 | 18.05 |  | Práce | Běžná |  |  |  | POL1_
|  | odkopávka na úroveň zemní pláně Z-0,500 : (22,25+0,5+0,5)*(4,175+0,6+0,5)*0,4 |  | 49.0575 | [23 empty] | VV | 0
3 | 122201109R00 | Příplatek za lepivost - odkopávky v hor. 3 | m3 | 9.812 |  | 0 |  | 0 |  | 0 | 21 | 0 | 0 | 0 | 0 | 0 |  | RTS 25/ I | RTS 24/ I | 0.058 | 0.57 |  | Práce | Běžná |  |  |  | POL1_
|  | 49,06*0,2 |  | 9.812 | [23 empty] | VV | 0
4 | 132201210R00 | Hloubení rýh š.do 200 cm hor.3 do 50 m3,STROJNĚ | m3 | 47.8031 |  | 0 |  | 0 |  | 0 | 21 | 0 | 0 | 0 | 0 | 0 |  | RTS 25/ I | RTS 24/ I | 0.365 | 17.45 |  | Práce | Běžná |  |  |  | POL1_
|  | Základové pasy : | [25 empty] | VV | 0
|  | u stávající stavby : (22,25+0,5+0,5)*(1,35*0,65+1,1*0,55) |  | 34.4681 | [23 empty] | VV | 0
|  | naproti : (22,25+1,575+1,575)*(1,05*0,5) |  | 13.335 | [23 empty] | VV | 0
5 | 132201219R00 | Přípl.za lepivost,hloubení rýh 200cm,hor.3,STROJNĚ | m3 | 9.56 |  | 0 |  | 0 |  | 0 | 21 | 0 | 0 | 0 | 0 | 0 |  | RTS 25/ I | RTS 24/ I | 0.084 | 0.8 |  | Práce | Běžná |  |  |  | POL1_
|  | 47,8*0,2 |  | 9.56 | [23 empty] | VV | 0
6 | 139601102R00 | Ruční výkop jam, rýh a šachet v hornině tř. 3 | m3 | 8.36 |  | 0 |  | 0 |  | 0 | 21 | 0 | 0 | 0 | 0 | 0 |  | RTS 25/ I | RTS 24/ I | 3.533 | 29.54 |  | Práce | Běžná |  |  |  | POL1_
|  | obkopávka stávajícího objektu pro vložení izolace (skladba SO03) : (22+8,7+8,7+0,5)*0,3*0,5 |  | 5.985 | [23 empty] | VV | 0
|  | základ pro schod : 0,5*1,5*0,9 |  | 0.675 | [23 empty] | VV | 0
|  | základová patka uvnitř stávajícího objektu : 1*1*1,7 |  | 1.7 | [23 empty] | VV | 0
7 | 181101102R00 | Úprava pláně v zářezech v hor. 1-4, se zhutněním | m2 | 107.9938 |  | 0 |  | 0 |  | 0 | 21 | 0 | 0 | 0 | 0 | 0 |  | RTS 25/ I | RTS 24/ I | 0.018 | 1.94 |  | Práce | Běžná |  |  |  | POL1_
|  | 22,25*(4,175+0,6) |  | 106.2438 | [23 empty] | VV | 0
|  | 0,5*1,5 |  | 0.75 | [23 empty] | VV | 0
|  | 1*1 |  | 1 | [23 empty] | VV | 0
8 | 162201102R00 | Vodorovné přemístění výkopku z hor.1-4 do 50 m | m3 | 133.2184 |  | 0 |  | 0 |  | 0 | 21 | 0 | 0 | 0 | 0 | 0 |  | RTS 25/ I | RTS 24/ I | 0.074 | 9.86 |  | Práce | Běžná |  |  |  | POL1_
|  | vytěžená zemina vhodná pro zpětné použití - cesta na meziskládku a zpět : | [25 empty] | VV | 0
|  | obsyp stávajícího objektu po vložení izolace (skladba SO03) : (22+8,7+8,7+0,5)*0,3*0,36 |  | 4.3092 | [23 empty] | VV | 0
|  | obsyp nové přístavby : 2,8*22,25 |  | 62.3 | [23 empty] | VV | 0
|  | Koeficient : 1 |  | 66.6092 | [23 empty] | VV | 4
9 | 167101101R00 | Nakládání výkopku z hor. 1 ÷ 4 v množství do 100 m3 | m3 | 66.6092 |  | 0 |  | 0 |  | 0 | 21 | 0 | 0 | 0 | 0 | 0 |  | RTS 25/ I | RTS 24/ I | 0.652 | 43.43 |  | Práce | Běžná |  |  |  | POL1_
|  | vytěžená zemina vhodná pro zpětné použití : | [25 empty] | VV | 0
|  | obsyp stávajícího objektu po vložení izolace (skladba SO03) : (22+8,7+8,7+0,5)*0,3*0,36 |  | 4.3092 | [23 empty] | VV | 0
|  | obsyp nové přístavby : 2,8*22,25 |  | 62.3 | [23 empty] | VV | 0
10 | 171201201R00 | Uložení sypaniny na dočasnou skládku | m3 | 66.6092 |  | 0 |  | 0 |  | 0 | 21 | 0 | 0 | 0 | 0 | 0 |  | RTS 25/ I | RTS 24/ I | 0.009 | 0.6 |  | Práce | Běžná |  |  |  | POL1_
|  | vytěžená zemina vhodná pro zpětné použití : | [25 empty] | VV | 0
|  | obsyp stávajícího objektu po vložení izolace (skladba SO03) : (22+8,7+8,7+0,5)*0,3*0,36 |  | 4.3092 | [23 empty] | VV | 0
|  | obsyp nové přístavby : 2,8*22,25 |  | 62.3 | [23 empty] | VV | 0
11 | 162701105R00 | Vodorovné přemístění výkopku z hor.1-4 do 10000 m | m3 | 66.6 |  | 0 |  | 0 |  | 0 | 21 | 0 | 0 | 0 | 0 | 0 |  | RTS 25/ I | RTS 24/ I | 0.011 | 0.73 |  | Práce | Běžná |  |  |  | POL1_
|  | Přebytek vytěžené ornice : 27,98 |  | 27.98 | [23 empty] | VV | 0
|  | Přebytek vytěžené zeminy : 49,06+47,8+8,36-66,6 |  | 38.62 | [23 empty] | VV | 0
12 | 162701109R00 | Příplatek k vod. přemístění hor.1-4 za další 1 km | m3 | 666 |  | 0 |  | 0 |  | 0 | 21 | 0 | 0 | 0 | 0 | 0 |  | RTS 25/ I | RTS 24/ I | 0 | 0 |  | Práce | Běžná |  |  |  | POL1_
|  | 66,6*10 |  | 666 | [23 empty] | VV | 0
13 | 199000001R00 | Poplatek za skládku - ornice | m3 | 27.98 |  | 0 |  | 0 |  | 0 | 21 | 0 | 0 | 0 | 0 | 0 |  | RTS 25/ I | RTS 24/ I | 0 | 0 |  | Práce | Běžná |  |  |  | POL1_
|  | Přebytek vytěžené ornice : 27,98 |  | 27.98 | [23 empty] | VV | 0
14 | 199000002R00 | Poplatek za skládku horniny 1- 4, č. dle katal. odpadů 17 05 04 | m3 | 38.62 |  | 0 |  | 0 |  | 0 | 21 | 0 | 0 | 0 | 0 | 0 |  | RTS 25/ I | RTS 24/ I | 0 | 0 |  | Práce | Běžná |  |  |  | POL1_
|  | Přebytek vytěžené zeminy : 49,06+47,8+8,36-66,6 |  | 38.62 | [23 empty] | VV | 0
15 | 174101101R00 | Zásyp jam, rýh, šachet se zhutněním | m3 | 84.1004 |  | 0 |  | 0 |  | 0 | 21 | 0 | 0 | 0 | 0 | 0 |  | RTS 25/ I | RTS 24/ I | 0.202 | 16.99 |  | Práce | Běžná |  |  |  | POL1_
|  | obsyp stávajícího objektu po vložení izolace (skladba SO03) : (22+8,7+8,7+0,5)*0,3*0,36 |  | 4.3092 | [23 empty] | VV | 0
|  | obsyp nové přístavby : 2,8*22,25 |  | 62.3 | [23 empty] | VV | 0
|  | zásyp základů ze ztrac. bednění z ŠD : | [25 empty] | VV | 0
|  | u stávající stavby : (22,25+0,5+0,5)*(0,625*0,65+0,375*0,65) |  | 15.1125 | [23 empty] | VV | 0
|  | naproti : (22,25+1,575+1,575)*(0,375*0,15) |  | 1.4287 | [23 empty] | VV | 0
|  | základová patka uvnitř stávajícího objektu : 1*1*1,7-1*1*0,5-0,5*0,5*1 |  | 0.95 | [23 empty] | VV | 0
16 | 583423202R | Kamenivo drcené 0/32 | t | 34.9825 |  | 0 |  | 0 |  | 0 | 21 | 0 | 1 | 34.98 | 0 | 0 | SPCM | RTS 25/ I | RTS 24/ I | 0 | 0 |  | Specifikace | Běžná |  |  |  | POL3_
|  | zásyp základů ze ztrac. bednění z ŠD : | [25 empty] | VV | 0
|  | u stávající stavby : (22,25+0,5+0,5)*(0,625*0,65+0,375*0,65) |  | 15.1125 | [23 empty] | VV | 0
|  | naproti : (22,25+1,575+1,575)*(0,375*0,15) |  | 1.4287 | [23 empty] | VV | 0
|  | základová patka uvnitř stávajícího objektu : 1*1*1,7-1*1*0,5-0,5*0,5*1 |  | 0.95 | [23 empty] | VV | 0
|  | Koeficient : 1 |  | 17.4913 | [23 empty] | VV | 4
Díl: | 2 | Základy a zvláštní zakládání |  |  |  | 0 |  | 0 |  | 0 |  | 0 |  | 199.75 |  | 0 |  |  |  |  | 192.83 | [6 empty] | DIL
17 | 274321321R00 | Železobeton základových pasů C 20/25 | m3 | 30.8158 |  | 0 |  | 0 |  | 0 | 21 | 0 | 2.525 | 77.81 | 0 | 0 |  | RTS 25/ I | RTS 24/ I | 0.48 | 14.79 |  | Práce | Běžná |  |  |  | POL1_
|  | Základové pasy : | [25 empty] | VV | 0
|  | u stávající stavby : (22,25+0,5+0,5+0,5+0,5)*(1,05*0,55) |  | 14.0044 | [23 empty] | VV | 0
|  | naproti : (22,25+1,575+1,575)*(1,05*0,5) |  | 13.335 | [23 empty] | VV | 0
|  | základ pro schodiště : 0,5*1,5*0,9 |  | 0.675 | [23 empty] | VV | 0
|  | Koeficient : 0,1 |  | 2.8014 | [23 empty] | VV | 4
18 | 274361821R00 | Výztuž základových pasů z betonářské oceli B500B (10 505) | t | 1.8062 |  | 0 |  | 0 |  | 0 | 21 | 0 | 1.0249 | 1.85 | 0 | 0 |  | RTS 25/ I | RTS 24/ I | 23.531 | 42.5 |  | Práce | Běžná |  |  |  | POL1_
|  | viz výkres výztuží základy : 0,84425+0,962 |  | 1.8062 | [23 empty] | VV | 0
19 | 274272140RT4 | Zdivo základové z bednicích tvárnic, tl. 300 mm výplň tvárnic betonem C 20/25 | m2 | 23.7875 |  | 0 |  | 0 |  | 0 | 21 | 0 | 0.75 | 17.84 | 0 | 0 |  | RTS 25/ I | RTS 24/ I | 1.1 | 26.17 |  | Práce | Běžná |  |  |  | POL1_
|  | Základové pasy : | [25 empty] | VV | 0
|  | u stávající stavby : 23,25*0,75 |  | 17.4375 | [23 empty] | VV | 0
|  | naproti : 25,4*0,25 |  | 6.35 | [23 empty] | VV | 0
20 | 275321321R00 | Železobeton základových patek C 20/25 | m3 | 0.825 |  | 0 |  | 0 |  | 0 | 21 | 0 | 2.525 | 2.08 | 0 | 0 |  | RTS 25/ I | RTS 24/ I | 0.48 | 0.4 |  | Práce | Běžná |  |  |  | POL1_
|  | základová patka uvnitř stávajícího objektu : 1*1*0,5 |  | 0.5 | [23 empty] | VV | 0
|  | 0,5*0,5*1 |  | 0.25 | [23 empty] | VV | 0
|  | Koeficient : 0,1 |  | 0.075 | [23 empty] | VV | 4
21 | 275351215R00 | Bednění stěn základových patek - zřízení | m2 | 2.4 |  | 0 |  | 0 |  | 0 | 21 | 0 | 0.0392 | 0.09 | 0 | 0 |  | RTS 25/ I | RTS 24/ I | 1.05 | 2.52 |  | Práce | Běžná |  |  |  | POL1_
|  | základová patka uvnitř stávajícího objektu : 0,5*4*1*1,2 |  | 2.4 | [23 empty] | VV | 0
22 | 275351216R00 | Bednění stěn základových patek - odstranění | m2 | 2.4 |  | 0 |  | 0 |  | 0 | 21 | 0 | 0 | 0 | 0 | 0 |  | RTS 25/ I | RTS 24/ I | 0.32 | 0.77 |  | Práce | Běžná |  |  |  | POL1_
|  | základová patka uvnitř stávajícího objektu : 0,5*4*1*1,2 |  | 2.4 | [23 empty] | VV | 0
23 | 271313511R00 | Beton podkladní pod základové konstrukce, prostý | m3 | 7.14 |  | 0 |  | 0 |  | 0 | 21 | 0 | 2.5251 | 18.03 | 0 | 0 |  | RTS 25/ I | RTS 24/ I | 1.17 | 8.35 |  | Práce | Běžná |  |  |  | POL1_
|  | PDL3 : (59,04+12,36)*0,1 |  | 7.14 | [23 empty] | VV | 0
24 | 273321321R00 | Železobeton základových desek C 20/25 | m3 | 27.498 |  | 0 |  | 0 |  | 0 | 21 | 0 | 2.525 | 69.43 | 0 | 0 |  | RTS 25/ I | RTS 24/ I | 0.48 | 13.2 |  | Práce | Běžná |  |  |  | POL1_
|  | PDL1+PDL2 : | [25 empty] | VV | 0
|  | doplnění podlahy ve stávajícím objektu po vedení nové splaškové kanalizace : 64,35*0,6*0,2 |  | 7.722 | [23 empty] | VV | 0
|  | doplnění podlahy ve stávajícím objektu po vedení nové dešťové kanalizace a drenáže : 19,8*0,6*0,2 |  | 2.376 | [23 empty] | VV | 0
|  | doplnění podlahy pro novou patku : 1*1*0,2 |  | 0.2 | [23 empty] | VV | 0
|  | PDL3 : 86*0,2 |  | 17.2 | [23 empty] | VV | 0
25 | 273361821R00 | Výztuž základových desek z betonářské oceli B500B (10 505) | t | 2.3465 |  | 0 |  | 0 |  | 0 | 21 | 0 | 1.0275 | 2.41 | 0 | 0 |  | RTS 25/ I | RTS 24/ I | 23.531 | 55.22 |  | Práce | Běžná |  |  |  | POL1_
|  | PDL1+PDL2 : | [25 empty] | VV | 0
|  | doplnění podlahy ve stávajícím objektu po vedení nové splaškové kanalizace : 64,35*0,6*0,0089 |  | 0.34363 | [23 empty] | VV | 0
|  | doplnění podlahy ve stávajícím objektu po vedení nové dešťové kanalizace a drenáže : 19,8*0,6*0,0089 |  | 0.10573 | [23 empty] | VV | 0
|  | doplnění podlahy pro novou patku : 1*1*0,0089 |  | 0.0089 | [23 empty] | VV | 0
|  | Koeficient : 0,15 |  | 0.06874 | [23 empty] | VV | 4
|  | viz výkres výztuží základová deska : 0,80872+1,01080 |  | 1.8195 | [23 empty] | VV | 0
26 | 273351215R00 | Bednění stěn základových desek - zřízení | m2 | 11.8 |  | 0 |  | 0 |  | 0 | 21 | 0 | 0.0392 | 0.46 | 0 | 0 |  | RTS 25/ I | RTS 24/ I | 1.6 | 18.88 |  | Práce | Běžná |  |  |  | POL1_
|  | PDL3 : 29,5*0,4 |  | 11.8 | [23 empty] | VV | 0
27 | 273351216R00 | Bednění stěn základových desek - odstranění | m2 | 11.8 |  | 0 |  | 0 |  | 0 | 21 | 0 | 0 | 0 | 0 | 0 |  | RTS 25/ I | RTS 24/ I | 0.32 | 3.78 |  | Práce | Běžná |  |  |  | POL1_
|  | PDL3 : 29,5*0,4 |  | 11.8 | [23 empty] | VV | 0
28 | 274354022R00 | Bednění prostupu základem | kus | 3 |  | 0 |  | 0 |  | 0 | 21 | 0 | 0.00141 | 0 | 0 | 0 |  | RTS 25/ I | RTS 24/ I | 0.4 | 1.2 |  | Práce | Běžná |  |  |  | POL1_
29 | 212850001RAA | Drenáž podél základu objektu z dren. trub d 100 mm bet.lože, obsyp kamenivo, geotextilie,reviz.šachty | m | 22.85 |  | 0 |  | 0 |  | 0 | 21 | 0 | 0.4253 | 9.72 | 0 | 0 |  | RTS 25/ I | RTS 24/ I | 0 | 0 |  | Agregovaná položka | Běžná |  |  |  | POL2_
|  | 22,25+0,3+0,3 |  | 22.85 | [23 empty] | VV | 0
30 | 289970111R00 | Vrstva geotextilie 300g/m2 | m2 | 53.75 |  | 0 |  | 0 |  | 0 | 21 | 0 | 0.0005 | 0.03 | 0 | 0 |  | RTS 25/ I | RTS 24/ I | 0.094 | 5.05 |  | Práce | Běžná |  |  |  | POL1_
|  | SO06 a SO07 : 21,5*2,5 |  | 53.75 | [23 empty] | VV | 0
Díl: | 3 | Svislé a kompletní konstrukce |  |  |  | 0 |  | 0 |  | 0 |  | 0 |  | 113.61 |  | 0 |  |  |  |  | 290.66 | [6 empty] | DIL
31 | 310239211R00 | Zazdívka otvorů plochy do 4 m2 cihlami na MVC | m3 | 2.4625 |  | 0 |  | 0 |  | 0 | 21 | 0 | 1.9245 | 4.74 | 0 | 0 |  | RTS 25/ I | RTS 24/ I | 3.842 | 9.46 |  | Práce | Běžná |  |  |  | POL1_
|  | 1NP : 1*2,05*0,3 |  | 0.615 | [23 empty] | VV | 0
|  | 1*1,97*0,3 |  | 0.591 | [23 empty] | VV | 0
|  | přizdívka okna : 0,15*2,35*0,3 |  | 0.10575 | [23 empty] | VV | 0
|  | zazdění průduchů : 0,7*0,7*0,3*2 |  | 0.294 | [23 empty] | VV | 0
|  | zazdění vrat pro 2 dveře : 1,2*2,38*0,3 |  | 0.8568 | [23 empty] | VV | 0
32 | 311112125RT3 | Stěna z tvárnic ztraceného bednění, tl. 250 mm zalití tvárnic betonem C 20/25 | m2 | 130.697 |  | 0 |  | 0 |  | 0 | 21 | 0 | 0.5921 | 77.39 | 0 | 0 |  | RTS 25/ I | RTS 24/ I | 0.834 | 109 |  | Práce | Běžná |  |  |  | POL1_
|  | SO05 : 3,5*2,9-0,9*1,97+1,95*2,9-1,6*1,97+1,55*1,5+6,5*1,2 |  | 21.005 | [23 empty] | VV | 0
|  | SO06 : (0,25+5,2+0,1)*2,9+(0,25+6,8+0,1)*1,5 |  | 26.82 | [23 empty] | VV | 0
|  | SO07 : (0,1+8,6+0,1)*2,9 |  | 25.52 | [23 empty] | VV | 0
|  | SO08 : 21,5*2,75-0,9*1,97 |  | 57.352 | [23 empty] | VV | 0
33 | 311361821R00 | Výztuž nadzákladových zdí z betonářské oceli | t | 1.8407 |  | 0 |  | 0 |  | 0 | 21 | 0 | 1.0211 | 1.88 | 0 | 0 |  | RTS 25/ I | RTS 24/ I | 25.271 | 46.52 |  | Práce | Běžná |  |  |  | POL1_
|  | viz výkres výztuží stěny 1NP : 1,84066 |  | 1.8407 | [23 empty] | VV | 0
34 | 317351107R00 | Bednění překladů - zřízení | m2 | 3.8225 |  | 0 |  | 0 |  | 0 | 21 | 0 | 0.00884 | 0.03 | 0 | 0 |  | RTS 25/ I | RTS 24/ I | 1.179 | 4.51 |  | Práce | Běžná |  |  |  | POL1_
|  | Překlady v rámci ŽB stěn : (1,5*0,25*2+1*0,25)*2+2,1*0,25*2+1,7*0,25 |  | 3.475 | [23 empty] | VV | 0
|  | Koeficient : 0,1 |  | 0.3475 | [23 empty] | VV | 4
35 | 317351108R00 | Bednění překladů - odstranění | m2 | 3.8225 |  | 0 |  | 0 |  | 0 | 21 | 0 | 0 | 0 | 0 | 0 |  | RTS 25/ I | RTS 24/ I | 0.497 | 1.9 |  | Práce | Běžná |  |  |  | POL1_
|  | Překlady v rámci ŽB stěn : (1,5*0,25*2+1*0,25)*2+2,1*0,25*2+1,7*0,25 |  | 3.475 | [23 empty] | VV | 0
|  | Koeficient : 0,1 |  | 0.3475 | [23 empty] | VV | 4
36 | 317121101RT2 | Osazení překladu světlost otvoru do 105 cm včetně dodávky RZP 119x14 | kus | 2 |  | 0 |  | 0 |  | 0 | 21 | 0 | 0.04854 | 0.1 | 0 | 0 |  | RTS 25/ I | RTS 24/ I | 0.242 | 0.48 |  | Práce | Běžná |  |  |  | POL1_
|  | P3 : 2 |  | 2 | [23 empty] | VV | 0
37 | 317121102RT2 | Osazení překladu světlost otvoru do 180 cm včetně dodávky RZP 149x14 | kus | 20 |  | 0 |  | 0 |  | 0 | 21 | 0 | 0.06505 | 1.3 | 0 | 0 |  | RTS 25/ I | RTS 24/ I | 0.301 | 6.02 |  | Práce | Běžná |  |  |  | POL1_
|  | 1NP : | [25 empty] | VV | 0
|  | P1 : 4*2 |  | 8 | [23 empty] | VV | 0
|  | P4 : 2*2 |  | 4 | [23 empty] | VV | 0
|  | 2NP : | [25 empty] | VV | 0
|  | P1 : 4*2 |  | 8 | [23 empty] | VV | 0
38 | 317121103RT3 | Osazení překladu světlost otvoru do 375 cm včetně dodávky RZP 254x14 | kus | 10 |  | 0 |  | 0 |  | 0 | 21 | 0 | 0.10581 | 1.06 | 0 | 0 |  | RTS 25/ I | RTS 24/ I | 0.456 | 4.56 |  | Práce | Běžná |  |  |  | POL1_
|  | 1NP : | [25 empty] | VV | 0
|  | P2 : 2*2 |  | 4 | [23 empty] | VV | 0
|  | 2NP : | [25 empty] | VV | 0
|  | P2 : 3*2 |  | 6 | [23 empty] | VV | 0
39 | 342255024R00 | Příčky z desek pórobetonových tl. 100 mm | m2 | 19.95 |  | 0 |  | 0 |  | 0 | 21 | 0 | 0.07534 | 1.5 | 0 | 0 |  | RTS 25/ I | RTS 24/ I | 0.52915 | 10.56 |  | Práce | Běžná |  |  |  | POL1_
|  | SO09 : 2,85*(3,5+3,5) |  | 19.95 | [23 empty] | VV | 0
40 | 342941115R00 | Připojení příček kotvou vloženou při zdění | m | 5.7 |  | 0 |  | 0 |  | 0 | 21 | 0 | 0.001 | 0.01 | 0 | 0 |  | RTS 25/ I | RTS 24/ I | 0.086 | 0.49 |  | Práce | Běžná |  |  |  | POL1_
|  | SO09 : 2,85*2 |  | 5.7 | [23 empty] | VV | 0
41 | 311921113R001 | Osazení podkladních prvků | kus | 8.4167 |  | 0 |  | 0 |  | 0 | 21 | 0 | 0.01465 | 0.12 | 0 | 0 |  | Vlastní | Indiv | 0.32 | 2.69 |  | Práce | Běžná |  |  |  | POL1_
|  | 1NP : (2+2+1,7+0,9+0,9+0,8)/1,2 |  | 6.9167 | [23 empty] | VV | 0
|  | 2NP : (0,9*2)/1,2 |  | 1.5 | [23 empty] | VV | 0
42 | 283769934R | Profil podkladní izol. l= 1200 mm s vloženou PIR vložkou | kus | 8.8375 |  | 0 |  | 0 |  | 0 | 21 | 0 | 0.0079 | 0.07 | 0 | 0 | SPCM | RTS 25/ I | RTS 24/ I | 0 | 0 |  | Specifikace | Běžná |  |  |  | POL3_
|  | 1NP : (2+2+1,7+0,9+0,9+0,8)/1,2 |  | 6.9167 | [23 empty] | VV | 0
|  | 2NP : (0,9*2)/1,2 |  | 1.5 | [23 empty] | VV | 0
|  | Koeficient : 0,05 |  | 0.42083 | [23 empty] | VV | 4
43 | 311271186R00 | Zdivo z tvárnic pórobetonových pero - drážka tl. 250 mm | m2 | 30.1 |  | 0 |  | 0 |  | 0 | 21 | 0 | 0.16323 | 4.91 | 0 | 0 |  | RTS 25/ I | RTS 24/ I | 0.59 | 17.76 |  | Práce | Běžná |  |  |  | POL1_
|  | SO02(04) od nadpraží 2NP po atiku : 0,5*(8,1+8,1+22+22) |  | 30.1 | [23 empty] | VV | 0
44 | 311271187R00 | Zdivo z tvárnic pórobetonových pero - drážka tl. 300 mm | m2 | 117.1125 |  | 0 |  | 0 |  | 0 | 21 | 0 | 0.17501 | 20.5 | 0 | 0 |  | RTS 25/ I | RTS 24/ I | 0.655 | 76.71 |  | Práce | Běžná |  |  |  | POL1_
|  | SO02 : (8,1+8,1+22+22)*2,5 |  | 150.5 | [23 empty] | VV | 0
|  | SO02 odečet otvorů : -(1,2*1,5*4+2*1,5+2*1,5+2,2*1,5+1*2,35+0,6*0,75+4,25*0,75+0,6*0,75+3,1*0,75+1*2,35+0,6*0,75+3,1*0,75+2*1,5) |  | -33.3875 | [23 empty] | VV | 0
Díl: | 342 | Stěny a příčky montované lehké |  |  |  | 0 |  | 0 |  | 0 |  | 0 |  | 13.13 |  | 0 |  |  |  |  | 387.58 | [6 empty] | DIL
45 | 342012321R00 | Příčka SDK tl. 125mm,ocel.kce,1x oplášť.,RB 12,5mm | m2 | 47.5575 |  | 0 |  | 0 |  | 0 | 21 | 0 | 0.02595 | 1.23 | 0 | 0 |  | RTS 25/ I | RTS 24/ I | 0.99 | 47.08 |  | Práce | Běžná |  |  |  | POL1_
|  | 1NP : | [25 empty] | VV | 0
|  | SO10 : 2,85*4,15 |  | 11.8275 | [23 empty] | VV | 0
|  | 2NP : | [25 empty] | VV | 0
|  | SO10 : 2,7*(4,95+2,65+0,6+2,65+3,05)-1,8 |  | 35.73 | [23 empty] | VV | 0
46 | 342013221R00 | Příčka SDK tl.125 mm,ocel.kce,2x oplášť.,RB 12,5mm | m2 | 179.2026 |  | 0 |  | 0 |  | 0 | 21 | 0 | 0.04738 | 8.49 | 0 | 0 |  | RTS 25/ I | RTS 24/ I | 1.287 | 230.63 |  | Práce | Běžná |  |  |  | POL1_
|  | 1NP : | [25 empty] | VV | 0
|  | SO11 (+přípl. za RBI) : 2,85*(4,95+2,925+4,95+4,95+4,95)-3*1,6-1,8 |  | 58.1662 | [23 empty] | VV | 0
|  | SO13 : 2,85*(3,625+3,06+0,125+3,06+2,75)-4*1,6 |  | 29.567 | [23 empty] | VV | 0
|  | SO14 (+ přípl. za RBI jednostraně) : 2,85*(1,95+0,125+3,1+0,125+3,1*0,125)-2*1,6 |  | 13.0094 | [23 empty] | VV | 0
|  | SO14 (+ přípl. za RBI oboustraně) 110/111 : 2,85*1,95 |  | 5.5575 | [23 empty] | VV | 0
|  | 2NP : | [25 empty] | VV | 0
|  | SO11 (+přípl. za RBI) : 2,7*(4,95+2,925+1,6+2,2)-2*1,6-1,4 |  | 26.9225 | [23 empty] | VV | 0
|  | SO13 : 2,7*(3,625+4,65+0,125+2,175+0,125+2,375)-4*1,6 |  | 28.9025 | [23 empty] | VV | 0
|  | SO14 (+ přípl. za RBI jednostraně) : 2,7*(0,125+1,5+1,525+0,2+1,2+0,1+0,6+1,075) |  | 17.0775 | [23 empty] | VV | 0
47 | 342013223R00 | Příčka SDK tl.125mm,ocel.kce,2x oplášť.,RBI 12,5mm | m2 | 26.04 |  | 0 |  | 0 |  | 0 | 21 | 0 | 0.0478 | 1.24 | 0 | 0 |  | RTS 25/ I | RTS 24/ I | 1.287 | 33.51 |  | Práce | Běžná |  |  |  | POL1_
|  | 1NP : | [25 empty] | VV | 0
|  | SO12 : 2,85*(3,1+3,1) |  | 17.67 | [23 empty] | VV | 0
|  | 2NP : | [25 empty] | VV | 0
|  | SO12 : 2,7*3,1 |  | 8.37 | [23 empty] | VV | 0
48 | 342016221R00 | Příčka SDK tl.205mm,2x ocel.kce,2x oplášť.,RB 12,5 | m2 | 10.545 |  | 0 |  | 0 |  | 0 | 21 | 0 | 0.05089 | 0.54 | 0 | 0 |  | RTS 25/ I | RTS 24/ I | 1.673 | 17.64 |  | Práce | Běžná |  |  |  | POL1_
|  | 1NP : | [25 empty] | VV | 0
|  | SO15 (+ přípl. za RBI) : 2,85*1,9 |  | 5.415 | [23 empty] | VV | 0
|  | 2NP : | [25 empty] | VV | 0
|  | SO15 (+ přípl. za RBI) : 2,7*1,9 |  | 5.13 | [23 empty] | VV | 0
49 | 342090132R00 | Úprava SDK příčky pro zřízení dveří 1křídlových | kus | 19 |  | 0 |  | 0 |  | 0 | 21 | 0 | 0.00632 | 0.12 | 0 | 0 |  | RTS 25/ I | RTS 24/ I | 0.96 | 18.24 |  | Práce | Běžná |  |  |  | POL1_
50 | 342263990RV1 | Příplatek k příčce sádrokart. za desku tl. 12,5 mm impreg.(RBI) na jedné straně příčky | m2 | 136.8356 |  | 0 |  | 0 |  | 0 | 21 | 0 | 0 | 0 | 0 | 0 |  | RTS 25/ I | RTS 24/ I | 0 | 0 |  | Práce | Běžná |  |  |  | POL1_
|  | 1NP : | [25 empty] | VV | 0
|  | SO14 (+ přípl. za RBI jednostraně) : 2,85*(1,95+0,125+3,1+0,125+3,1*0,125)-2*1,6 |  | 13.0094 | [23 empty] | VV | 0
|  | SO14 (+ přípl. za RBI oboustraně) 110/111 : 2,85*1,95*2 |  | 11.115 | [23 empty] | VV | 0
|  | 2NP : | [25 empty] | VV | 0
|  | SO14 (+ přípl. za RBI jednostraně) : 2,7*(0,125+1,5+1,525+0,2+1,2+0,1+0,6+1,075) |  | 17.0775 | [23 empty] | VV | 0
|  | 1NP : | [25 empty] | VV | 0
|  | SO11 (+přípl. za RBI) : 2,85*(4,95+2,925+4,95+4,95+4,95)-3*1,6-1,8 |  | 58.1662 | [23 empty] | VV | 0
|  | 2NP : | [25 empty] | VV | 0
|  | SO11 (+přípl. za RBI) : 2,7*(4,95+2,925+1,6+2,2)-2*1,6-1,4 |  | 26.9225 | [23 empty] | VV | 0
|  | 1NP : | [25 empty] | VV | 0
|  | SO15 (+ přípl. za RBI) : 2,85*1,9 |  | 5.415 | [23 empty] | VV | 0
|  | 2NP : | [25 empty] | VV | 0
|  | SO15 (+ přípl. za RBI) : 2,7*1,9 |  | 5.13 | [23 empty] | VV | 0
51 | 342263990RD1 | Příplatek k příčce sádrokart. za desku tl. 12,5 mm vysokopevnostní na jedné straně příčky | m2 | 209.305 |  | 0 |  | 0 |  | 0 | 21 | 0 | 0.0039 | 0.82 | 0 | 0 |  | RTS 25/ I | RTS 24/ I | 0 | 0 |  | Práce | Běžná |  |  |  | POL1_
|  | stěny šaten 1NP : 2,85*(3,625+4,95+3,06+3,065+4,7*4+4,925*2+2,75)-8*1,6 |  | 118.585 | [23 empty] | VV | 0
|  | stěny šaten 2NP : 2,85*(3,625+4,95+4,95*4+4,65+2,175)-6*1,6 |  | 90.72 | [23 empty] | VV | 0
52 | 347013111RZ1 | Předstěna SDK,tl.55mm,1xoc.kce CD,1xRB 12,5mm,izol bez dodávky izolace | m2 | 35.5613 |  | 0 |  | 0 |  | 0 | 21 | 0 | 0.01147 | 0.41 | 0 | 0 |  | RTS 25/ I | RTS 24/ I | 0.85 | 30.23 |  | Práce | Běžná |  |  |  | POL1_
|  | Zapravení kolem sloupů 1NP : 2,85*19*0,25+2,85*(0,65+0,225) |  | 16.0312 | [23 empty] | VV | 0
|  | předstěna pro umyvadlo 1NP : 2,85*1,35*4 |  | 15.39 | [23 empty] | VV | 0
|  | předstěna pro umyvadlo 2NP : 0,9*1,35*2 |  | 2.43 | [23 empty] | VV | 0
|  | Kastík pro kanalizační potrubí 1NP : 2,85*0,3*2 |  | 1.71 | [23 empty] | VV | 0
53 | 347016233R00 | Předstěna SDK, tl. 125 mm, ocel. kce CW, 2x RBI 12,5 mm, bez izolace | m2 | 12.2287 |  | 0 |  | 0 |  | 0 | 21 | 0 | 0.02265 | 0.28 | 0 | 0 |  | RTS 25/ I | RTS 24/ I | 0.83849 | 10.25 |  | Práce | Běžná |  |  |  | POL1_
|  | předstěna pro geberit 1NP : 1,2*(0,9+1,9+0,9+0,9) |  | 5.52 | [23 empty] | VV | 0
|  | předstěna pro geberit 2NP : 1,2*0,9 |  | 1.08 | [23 empty] | VV | 0
|  | předstěna 208 : 2,85*(0,65+1,325) |  | 5.6288 | [23 empty] | VV | 0
Díl: | 4 | Vodorovné konstrukce |  |  |  | 0 |  | 0 |  | 0 |  | 0 |  | 177.98 |  | 0 |  |  |  |  | 1217.39 | [6 empty] | DIL
54 | 417321414R00 | Ztužující pásy a věnce z betonu železového C 25/30 | m3 | 12.6671 |  | 0 |  | 0 |  | 0 | 21 | 0 | 2.5251 | 31.99 | 0 | 0 |  | RTS 25/ I | RTS 24/ I | 1.448 | 18.34 |  | Práce | Běžná |  |  |  | POL1_
|  | Věnec nad 1NP : (22+22+8,1+8,1)*0,3*0,25 |  | 4.515 | [23 empty] | VV | 0
|  | Věnec nad 2NP : (22+22+8,1+8,1)*0,25*0,3 |  | 4.515 | [23 empty] | VV | 0
|  | Věnec/překlad nad prosvětlovacím otvorem 2NP (navýšení věnce) : 14,85*0,25*0,25 |  | 0.92813 | [23 empty] | VV | 0
|  | Věnec atiky : (22+22+8,1+8,1)*0,25*0,18 |  | 2.709 | [23 empty] | VV | 0
55 | 417351115R00 | Bednění ztužujících pásů a věnců - zřízení | m2 | 149.4725 |  | 0 |  | 0 |  | 0 | 21 | 0 | 0.00782 | 1.17 | 0 | 0 |  | RTS 25/ I | RTS 24/ I | 0.79 | 118.08 |  | Práce | Běžná |  |  |  | POL1_
|  | Věnec nad 1NP : (22+22+8,1+8,1)*2*0,4 |  | 48.16 | [23 empty] | VV | 0
|  | Věnec nad 2NP : (22+22+8,1+8,1)*2*0,45 |  | 54.18 | [23 empty] | VV | 0
|  | Věnec/překlad nad prosvětlovacím otvorem 2NP (navýšení věnce) : 14,85*2*0,25+14,35*0,25 |  | 11.0125 | [23 empty] | VV | 0
|  | Věnec atiky : (22+22+8,1+8,1)*2*0,3 |  | 36.12 | [23 empty] | VV | 0
56 | 417351116R00 | Bednění ztužujících pásů a věnců - odstranění | m2 | 149.4725 |  | 0 |  | 0 |  | 0 | 21 | 0 | 0 | 0 | 0 | 0 |  | RTS 25/ I | RTS 24/ I | 0.24 | 35.87 |  | Práce | Běžná |  |  |  | POL1_
|  | Věnec nad 1NP : (22+22+8,1+8,1)*2*0,4 |  | 48.16 | [23 empty] | VV | 0
|  | Věnec nad 2NP : (22+22+8,1+8,1)*2*0,45 |  | 54.18 | [23 empty] | VV | 0
|  | Věnec/překlad nad prosvětlovacím otvorem 2NP (navýšení věnce) : 14,85*2*0,25+14,35*0,25 |  | 11.0125 | [23 empty] | VV | 0
|  | Věnec atiky : (22+22+8,1+8,1)*2*0,3 |  | 36.12 | [23 empty] | VV | 0
57 | 417361821R00 | Výztuž ztužujících pásů a věnců z oceli B500B (10 505) | t | 1.1641 |  | 0 |  | 0 |  | 0 | 21 | 0 | 1.0167 | 1.18 | 0 | 0 |  | RTS 25/ I | RTS 24/ I | 27.673 | 32.21 |  | Práce | Běžná |  |  |  | POL1_
|  | viz výkres výztuží věnec 2NP : 1,16407 |  | 1.1641 | [23 empty] | VV | 0
58 | 416021121R00 | Podhledy SDK, kovová.kce CD. 1x deska RB 12,5 mm | m2 | 255.3 |  | 0 |  | 0 |  | 0 | 21 | 0 | 0.0119 | 3.04 | 0 | 0 |  | RTS 25/ I | RTS 24/ I | 0.95 | 242.54 |  | Práce | Běžná |  |  |  | POL1_
|  | 1NP (PDL4 a PDL5) : 58,3+13,61+14,31+14,29+17,49 |  | 118 | [23 empty] | VV | 0
|  | 2NP (STR1) : 40,91+17,49+22,76+10,77+6,99+38,38 |  | 137.3 | [23 empty] | VV | 0
59 | 416021123R00 | Podhledy SDK, kovová.kce CD. 1x deska RBI 12,5 mm | m2 | 55.64 |  | 0 |  | 0 |  | 0 | 21 | 0 | 0.01201 | 0.67 | 0 | 0 |  | RTS 25/ I | RTS 24/ I | 0.95 | 52.86 |  | Práce | Běžná |  |  |  | POL1_
|  | 1NP (PDL4 a PDL5) : 8,54+5,6+8,54+5,75+3,18+5,69 |  | 37.3 | [23 empty] | VV | 0
|  | 2NP (STR1) : 8,54+5,61+4,19 |  | 18.34 | [23 empty] | VV | 0
60 | 416093121R00 | Čelo podhledu SDK, v.do 500 mm, 1xCD, 1xRB 12,5 mm | m2 | 17.495 |  | 0 |  | 0 |  | 0 | 21 | 0 | 0.01369 | 0.24 | 0 | 0 |  | RTS 25/ I | RTS 24/ I | 0.95 | 16.62 |  | Práce | Běžná |  |  |  | POL1_
|  | 1NP čela kastlíků : 0,4*(4,275+4,925+4,675*2+4,925) |  | 9.39 | [23 empty] | VV | 0
|  | 2NP čela kastlíků : 0,4*(4,275+4,925+4,925*2)+4,85*0,1 |  | 8.105 | [23 empty] | VV | 0
61 | 416091082R00 | Příplatek k podhledu sádrokart. za plochu do 5 m2 | m2 | 7.37 |  | 0 |  | 0 |  | 0 | 21 | 0 | 0 | 0 | 0 | 0 |  | RTS 25/ I | RTS 24/ I | 0.43 | 3.17 |  | Práce | Běžná |  |  |  | POL1_
|  | 3,18+4,19 |  | 7.37 | [23 empty] | VV | 0
62 | 416091083R00 | Příplatek k podhledu sádrokart. za plochu do 10 m2 | m2 | 55.26 |  | 0 |  | 0 |  | 0 | 21 | 0 | 0 | 0 | 0 | 0 |  | RTS 25/ I | RTS 24/ I | 0.28 | 15.47 |  | Práce | Běžná |  |  |  | POL1_
|  | 8,54+5,6+8,54+5,75+5,69+8,54+5,61+6,99 |  | 55.26 | [23 empty] | VV | 0
63 | 413941123R001 | Osazení válcovaných nosníků | t | 11.618 |  | 0 |  | 0 |  | 0 | 21 | 0 | 0.01663 | 0.19 | 0 | 0 |  | Vlastní | Indiv | 16.58 | 192.63 |  | Práce | Běžná |  |  |  | POL1_
|  | viz. výkaz materiálu statika : 11,61804 |  | 11.618 | [23 empty] | VV | 0
64 | 13486315R1 | Válcované profily a plechy dle výpisu prvků, S235 | t | 11.618 |  | 0 |  | 0 |  | 0 | 21 | 0 | 1 | 11.62 | 0 | 0 |  | Vlastní | Indiv | 0 | 0 |  | Specifikace | Běžná |  |  |  | POL3_
|  | viz. výkaz materiálu statika : 11,61804 |  | 11.618 | [23 empty] | VV | 0
65 | 411354173R00 | Podpěrná konstrukce bednění stropů výšky do 4 m, zatížení do 12 kPa - zřízení | m2 | 338.872 |  | 0 |  | 0 |  | 0 | 21 | 0 | 0.00387 | 1.31 | 0 | 0 |  | RTS 25/ I | RTS 24/ I | 0.474 | 160.63 |  | Práce | Běžná |  |  |  | POL1_
|  | 1NP (PDL4 a PDL5) : 21,4*8,1-6,1*1,28 |  | 165.532 | [23 empty] | VV | 0
|  | 2NP (STR1) : 21,4*8,1 |  | 173.34 | [23 empty] | VV | 0
66 | 411354174R00 | Podpěrná konstrukce bednění stropů výšky do 4 m, zatížení do 12 kPa - odstranění | m2 | 338.872 |  | 0 |  | 0 |  | 0 | 21 | 0 | 0 | 0 | 0 | 0 |  | RTS 25/ I | RTS 24/ I | 0.16 | 54.22 |  | Práce | Běžná |  |  |  | POL1_
|  | 1NP (PDL4 a PDL5) : 21,4*8,1-6,1*1,28 |  | 165.532 | [23 empty] | VV | 0
|  | 2NP (STR1) : 21,4*8,1 |  | 173.34 | [23 empty] | VV | 0
67 | 411354256R001 | Bednění stropů zabudované z ocelových trapézových plechů pozinkovaných TR160/250-1,5mm | m2 | 173.351 |  | 0 |  | 0 |  | 0 | 21 | 0 | 0.024 | 4.16 | 0 | 0 |  | Vlastní | Indiv | 0.16 | 27.74 |  | Práce | Běžná |  |  |  | POL1_
|  | viz. výkaz materiálu statika : 150,74 |  | 150.74 | [23 empty] | VV | 0
|  | Koeficient : 0,15 |  | 22.611 | [23 empty] | VV | 4
68 | 411354256R002 | Bednění stropů zabudované z ocelových trapézových plechů pozinkovaných TR135/310-1,5mm | m2 | 198.375 |  | 0 |  | 0 |  | 0 | 21 | 0 | 0.019 | 3.77 | 0 | 0 |  | Vlastní | Indiv | 0.16 | 31.74 |  | Práce | Běžná |  |  |  | POL1_
|  | viz. výkaz materiálu statika : 172,5 |  | 172.5 | [23 empty] | VV | 0
|  | Koeficient : 0,15 |  | 25.875 | [23 empty] | VV | 4
69 | 411321414R00 | Stropy deskové ze železobetonu C 25/30 | m3 | 43.9602 |  | 0 |  | 0 |  | 0 | 21 | 0 | 2.5251 | 111.01 | 0 | 0 |  | RTS 25/ I | RTS 24/ I | 0.987 | 43.39 |  | Práce | Běžná |  |  |  | POL1_
|  | 1NP (PDL4 a PDL5) : (21,4*8,1-6,1*1,28)*0,154 |  | 25.4919 | [23 empty] | VV | 0
|  | Strop přístavby (STR2 a STR3) : (21,5*4+7,7*0,3)*0,2+21,5*0,25*0,15 |  | 18.4683 | [23 empty] | VV | 0
70 | 411361821R00 | Výztuž stropů z betonářské oceli B500B (10 505) | t | 5.5136 |  | 0 |  | 0 |  | 0 | 21 | 0 | 1.0328 | 5.69 | 0 | 0 |  | RTS 25/ I | RTS 24/ I | 26.616 | 146.75 |  | Práce | Běžná |  |  |  | POL1_
|  | viz výkres výztuží deska nad 1NP : 3,37460+2,13895 |  | 5.5136 | [23 empty] | VV | 0
71 | 411351901R00 | Bednění prostupů ve stropních deskách plochy do 0,06 m2 | kus | 10 |  | 0 |  | 0 |  | 0 | 21 | 0 | 0.00689 | 0.07 | 0 | 0 |  | RTS 25/ I | RTS 24/ I | 0.887 | 8.87 |  | Práce | Běžná |  |  |  | POL1_
|  | bude upřesněno dle prostupů ZTI (odhad) : 10 |  | 10 | [23 empty] | VV | 0
72 | 411351801R00 | Bednění čel stropních desek, zřízení | m | 14.76 |  | 0 |  | 0 |  | 0 | 21 | 0 | 0.03047 | 0.45 | 0 | 0 |  | RTS 25/ I | RTS 24/ I | 0.87 | 12.84 |  | Práce | Běžná |  |  |  | POL1_
|  | 1NP (PDL4 a PDL5) kolem schodiště : (6,1+1,28)*2 |  | 14.76 | [23 empty] | VV | 0
73 | 411351802R00 | Bednění čel stropních desek, odstranění | m | 14.76 |  | 0 |  | 0 |  | 0 | 21 | 0 | 0 | 0 | 0 | 0 |  | RTS 25/ I | RTS 24/ I | 0.232 | 3.42 |  | Práce | Běžná |  |  |  | POL1_
|  | 1NP (PDL4 a PDL5) kolem schodiště : (6,1+1,28)*2 |  | 14.76 | [23 empty] | VV | 0
74 | 434200001RA0 | Schodiště z oceli včetně zábradlí a nátěrů | m DVČ | 10.2 |  | 0 |  | 0 |  | 0 | 21 | 0 | 0.13964 | 1.42 | 0 | 0 |  | RTS 25/ I | RTS 24/ I | 0 | 0 |  | Agregovaná položka | Běžná |  |  |  | POL2_
|  | schodiště z 1NP do 2NP vnitřní : 6,9 |  | 6.9 | [23 empty] | VV | 0
|  | schodiště venkovní : 3,3 |  | 3.3 | [23 empty] | VV | 0
Díl: | 416 | Podhledy a mezistropy montované lehké |  |  |  | 0 |  | 0 |  | 0 |  | 0 |  | 0.03 |  | 0 |  |  |  |  | 17.36 | [6 empty] | DIL
75 | 342264101R00 | Osazení reviz. dvířek do SDK podhledu, do 0,25 m2 | kus | 14 |  | 0 |  | 0 |  | 0 | 21 | 0 | 0.00016 | 0 | 0 | 0 |  | RTS 25/ I | RTS 24/ I | 1.24 | 17.36 |  | Práce | Běžná |  |  |  | POL1_
|  | O7 : 7 |  | 7 | [23 empty] | VV | 0
|  | O8 : 4+3 |  | 7 | [23 empty] | VV | 0
76 | 553476591R | Dvířka revizní do SDK 200 x 300 mm, tl. 12,5 mm, suché prostředí | kus | 7 |  | 0 |  | 0 |  | 0 | 21 | 0 | 0.0012 | 0.01 | 0 | 0 | SPCM | RTS 25/ I | RTS 24/ I | 0 | 0 |  | Specifikace | Běžná |  |  |  | POL3_
|  | O7 : 7 |  | 7 | [23 empty] | VV | 0
77 | 553476592R | Dvířka revizní do SDK 300 x 300 mm, tl. 12,5 mm, suché prostředí | kus | 4 |  | 0 |  | 0 |  | 0 | 21 | 0 | 0.0016 | 0.01 | 0 | 0 | SPCM | RTS 25/ I | RTS 24/ I | 0 | 0 |  | Specifikace | Běžná |  |  |  | POL3_
|  | O8 : 4 |  | 4 | [23 empty] | VV | 0
78 | 553476621R1 | Dvířka revizní do SDK 300 x 300 mm, tl. 12,5 mm, vlhké prostředí | kus | 3 |  | 0 |  | 0 |  | 0 | 21 | 0 | 0.002 | 0.01 | 0 | 0 |  | Vlastní | Indiv | 0 | 0 |  | Specifikace | Běžná |  |  |  | POL3_
|  | O8 : 3 |  | 3 | [23 empty] | VV | 0
Díl: | 61 | Úpravy povrchů vnitřní |  |  |  | 0 |  | 0 |  | 0 |  | 0 |  | 20.91 |  | 0 |  |  |  |  | 453.33 | [6 empty] | DIL
79 | 610991111R00 | Zakrývání výplní vnitřních otvorů | m2 | 56.6865 |  | 0 |  | 0 |  | 0 | 21 | 0 | 4e-05 | 0 | 0 | 0 |  | RTS 25/ I | RTS 24/ I | 0.078 | 4.42 |  | Práce | Běžná |  |  |  | POL1_
|  | 1NP : 0,9*1,97+1,9*2+1,2*1,5*4+0,8*1,97+0,9*1,97+1,9*2+1,6*1,97 |  | 23.074 | [23 empty] | VV | 0
|  | 2NP : 2*1,5+1,2*1,5*4+2,1*1,5+2*1,5+2,2*1,5+1*2,35+0,6*0,75+4,25*0,75+0,6*0,75+3,15*0,75+1*2,35+0,6*0,75+3,15*0,75 |  | 33.6125 | [23 empty] | VV | 0
80 | 612421615R00 | Omítka vnitřní zdiva, MVC, hrubá zatřená | m2 | 413.839 |  | 0 |  | 0 |  | 0 | 21 | 0 | 0.03921 | 16.23 | 0 | 0 |  | RTS 25/ I | RTS 24/ I | 0.396 | 163.88 |  | Práce | Běžná |  |  |  | POL1_
|  | 1NP : 321,904 |  | 321.904 | [23 empty] | VV | 0
|  | 2NP : 91,935 |  | 91.935 | [23 empty] | VV | 0
81 | 612481211RT2 | Montáž výztužné sítě(perlinky)do stěrky-vnit.stěny včetně výztužné sítě a stěrkového tmelu | m2 | 168.394 |  | 0 |  | 0 |  | 0 | 21 | 0 | 0.00367 | 0.62 | 0 | 0 |  | RTS 25/ I | RTS 24/ I | 0.362 | 60.96 |  | Práce | Běžná |  |  |  | POL1_
|  | 1NP : 168,394 |  | 168.394 | [23 empty] | VV | 0
82 | 611481211RT8 | Montáž výztužné sítě (perlinky) do stěrky-stropy včetně výztužné sítě a stěrkového tmelu | m2 | 71.24 |  | 0 |  | 0 |  | 0 | 21 | 0 | 0.00406 | 0.29 | 0 | 0 |  | RTS 25/ I | RTS 24/ I | 0.484 | 34.48 |  | Práce | Běžná |  |  |  | POL1_
|  | STR2 a STR3 : 29,24+23,8+18,2 |  | 71.24 | [23 empty] | VV | 0
83 | 610991002R00 | Začišťovací okenní lišta pro vnitř.omítku | m | 103.11 |  | 0 |  | 0 |  | 0 | 21 | 0 | 0.00015 | 0.02 | 0 | 0 |  | RTS 25/ I | RTS 24/ I | 0.05 | 5.16 |  | Práce | Běžná |  |  |  | POL1_
|  | 1NP : 0,9+2*1,97+1,9+2*2+(1,2+2*1,5)*4+0,8+2*1,97+0,9+2*1,97+1,9+2*2+1,6+2*1,97 |  | 48.56 | [23 empty] | VV | 0
|  | 2NP : 2+2*1,5+(1,2+2*1,5)*4+2,1+2*1,5+2+2*1,5+2,2+2*1,5+1+2,35+0,6+4,25+0,6+3,15+1+0,6+3,15+0,75 |  | 54.55 | [23 empty] | VV | 0
84 | 612473186R00 | Příplatek za zabudované rohovníky, stěny a okna | m | 147.91 |  | 0 |  | 0 |  | 0 | 21 | 0 | 0.00046 | 0.07 | 0 | 0 |  | RTS 25/ I | RTS 24/ I | 0 | 0 |  | Práce | Běžná |  |  |  | POL1_
|  | okna a dveře : | [25 empty] | VV | 0
|  | 1NP : 0,9+2*1,97+1,9+2*2+(1,2+2*1,5)*4+0,8+2*1,97+0,9+2*1,97+1,9+2*2+1,6+2*1,97 |  | 48.56 | [23 empty] | VV | 0
|  | 2NP : 2+2*1,5+(1,2+2*1,5)*4+2,1+2*1,5+2+2*1,5+2,2+2*1,5+1+2,35+0,6+4,25+0,6+3,15+1+0,6+3,15+0,75 |  | 54.55 | [23 empty] | VV | 0
|  | sloupy : | [25 empty] | VV | 0
|  | 1NP : 2,8*16 |  | 44.8 | [23 empty] | VV | 0
85 | 602011141RT3 | Štuk na stěnách vnitřní, ručně tloušťka vrstvy 4 mm | m2 | 290.619 |  | 0 |  | 0 |  | 0 | 21 | 0 | 0.0049 | 1.42 | 0 | 0 |  | RTS 25/ I | RTS 24/ I | 0.25 | 72.65 |  | Práce | Běžná |  |  |  | POL1_
|  | 1NP : 228,967 |  | 228.967 | [23 empty] | VV | 0
|  | 2NP : 61,652 |  | 61.652 | [23 empty] | VV | 0
86 | 601011141RT3 | Omítka na stropech/podhledech štuková, vnitřní, ručně tloušťka vrstvy 4 mm | m2 | 71.24 |  | 0 |  | 0 |  | 0 | 21 | 0 | 0.00759 | 0.54 | 0 | 0 |  | RTS 25/ I | RTS 24/ I | 0.32 | 22.8 |  | Práce | Běžná |  |  |  | POL1_
|  | STR2 a STR3 : 29,24+23,8+18,2 |  | 71.24 | [23 empty] | VV | 0
87 | 622319943RV11 | Zateplovací systém z minerálních nevláknitých desek tl. 100 mm zakončený stěrkou s výztužnou tkaninou | m2 | 42.12 |  | 0 |  | 0 |  | 0 | 21 | 0 | 0.02226 | 0.94 | 0 | 0 |  | Vlastní | Indiv | 1.12 | 47.17 |  | Práce | Běžná |  |  |  | POL1_
|  | SO09 : 3,4*2*2,7 |  | 18.36 | [23 empty] | VV | 0
|  | SO07 : 8,8*2,7 |  | 23.76 | [23 empty] | VV | 0
88 | 622319935RV11 | Zateplovací systém z minerálních nevláknitých desek tl. 140 mm zakončený stěrkou s výztužnou tkaninou | m2 | 29.24 |  | 0 |  | 0 |  | 0 | 21 | 0 | 0.02675 | 0.78 | 0 | 0 |  | Vlastní | Indiv | 1.12 | 32.75 |  | Práce | Běžná |  |  |  | POL1_
|  | STR3 : 29,24 |  | 29.24 | [23 empty] | VV | 0
89 | 622391002R00 | Příplatek-montáž KZS podhledu,izolant,stěrka+výzt.tk. | m2 | 29.24 |  | 0 |  | 0 |  | 0 | 21 | 0 | 0 | 0 | 0 | 0 |  | RTS 25/ I | RTS 24/ I | 0.31 | 9.06 |  | Práce | Běžná |  |  |  | POL1_
|  | STR3 : 29,24 |  | 29.24 | [23 empty] | VV | 0
Díl: | 62 | Úpravy povrchů vnější |  |  |  | 0 |  | 0 |  | 0 |  | 0 |  | 7.35 |  | 0 |  |  |  |  | 476.99 | [6 empty] | DIL
90 | 620991121R00 | Zakrývání výplní vnějších otvorů z lešení | m2 | 56.6865 |  | 0 |  | 0 |  | 0 | 21 | 0 | 4e-05 | 0 | 0 | 0 |  | RTS 25/ I | RTS 24/ I | 0.078 | 4.42 |  | Práce | Běžná |  |  |  | POL1_
|  | 1NP : 0,9*1,97+1,9*2+1,2*1,5*4+0,8*1,97+0,9*1,97+1,9*2+1,6*1,97 |  | 23.074 | [23 empty] | VV | 0
|  | 2NP : 2*1,5+1,2*1,5*4+2,1*1,5+2*1,5+2,2*1,5+1*2,35+0,6*0,75+4,25*0,75+0,6*0,75+3,15*0,75+1*2,35+0,6*0,75+3,15*0,75 |  | 33.6125 | [23 empty] | VV | 0
91 | 622323041R00 | Penetrace podkladu | m2 | 325.95 |  | 0 |  | 0 |  | 0 | 21 | 0 | 0.00035 | 0.11 | 0 | 0 |  | RTS 25/ I | RTS 24/ I | 0.07 | 22.82 |  | Práce | Běžná |  |  |  | POL1_1
|  | SO01+SO02 : 222,73 |  | 222.73 | [23 empty] | VV | 0
|  | SO03 : 17,03 |  | 17.03 | [23 empty] | VV | 0
|  | SO05 : 86,19 |  | 86.19 | [23 empty] | VV | 0
92 | 622319015R00 | Soklová lišta hliník KZS tl. 160 mm | m | 34.32 |  | 0 |  | 0 |  | 0 | 21 | 0 | 0.00085 | 0.03 | 0 | 0 |  | RTS 25/ I | RTS 24/ I | 0.2136 | 7.33 |  | Práce | Běžná |  |  |  | POL1_
|  | 0,5+8,7-2+22,32+8,7-0,9-1-2 |  | 34.32 | [23 empty] | VV | 0
93 | 622319021R00 | Zakládací sada ETICS,zaklád+okap.profil PVC | m | 34.32 |  | 0 |  | 0 |  | 0 | 21 | 0 | 0.00044 | 0.02 | 0 | 0 |  | RTS 25/ I | RTS 24/ I | 0.32 | 10.98 |  | Práce | Běžná |  |  |  | POL1_
94 | 622319135RT3 | Zatepl. fasáda EPS F 160 mm, s omítkou silikát, zrno 2 mm | m2 | 222.73 |  | 0 |  | 0 |  | 0 | 21 | 0 | 0.01429 | 3.18 | 0 | 0 |  | RTS 25/ I | RTS 24/ I | 1.2558 | 279.7 |  | Práce | Běžná |  |  |  | POL1_
|  | SO01+SO02 : 222,73 |  | 222.73 | [23 empty] | VV | 0
95 | 622319524RU1 | Zateplovací systém sokl XPS tl. 140 mm, omítka mozaiková marmolit 6 kg/m2 | m2 | 17.03 |  | 0 |  | 0 |  | 0 | 21 | 0 | 0.01888 | 0.32 | 0 | 0 |  | RTS 25/ I | RTS 24/ I | 1.2558 | 21.39 |  | Práce | Běžná |  |  |  | POL1_
|  | SO03 : 17,03 |  | 17.03 | [23 empty] | VV | 0
96 | 622391121R00 | Příplatek za zapuštěné hmoždinky (STR) 6 ks/m2 + víčka | m2 | 239.76 |  | 0 |  | 0 |  | 0 | 21 | 0 | 0 | 0 | 0 | 0 |  | RTS 25/ I | RTS 24/ I | 0.006 | 1.44 |  | Práce | Běžná |  |  |  | POL1_
|  | SO01+SO02 : 222,73 |  | 222.73 | [23 empty] | VV | 0
|  | SO03 : 17,03 |  | 17.03 | [23 empty] | VV | 0
97 | 622319163R00 | Zateplovací systém parapet, EPS P tl. 30 mm | m2 | 4.85 |  | 0 |  | 0 |  | 0 | 21 | 0 | 0.00902 | 0.04 | 0 | 0 |  | RTS 25/ I | RTS 24/ I | 1.562 | 7.58 |  | Práce | Běžná |  |  |  | POL1_
98 | 622319152RT3 | Zatepl.sys. ostění EPS F 20 mm, s omítkou silikon, zrno 2 mm | m2 | 11.8 |  | 0 |  | 0 |  | 0 | 21 | 0 | 0.01329 | 0.16 | 0 | 0 |  | RTS 25/ I | RTS 24/ I | 2.902 | 34.24 |  | Práce | Běžná |  |  |  | POL1_
99 | 622481211RT2 | Montáž výztužné sítě(perlinky)do stěrky-vněj.stěny včetně výztužné sítě a stěrkového tmelu | m2 | 86.19 |  | 0 |  | 0 |  | 0 | 21 | 0 | 0.00367 | 0.32 | 0 | 0 |  | RTS 25/ I | RTS 24/ I | 0.362 | 31.2 |  | Práce | Běžná |  |  |  | POL1_
|  | SO05 : 86,19 |  | 86.19 | [23 empty] | VV | 0
100 | 622421491R00 | Doplňky zatepl. systémů, rohová lišta s okapničkou | m | 42.85 |  | 0 |  | 0 |  | 0 | 21 | 0 | 2e-05 | 0 | 0 | 0 |  | RTS 24/ I | RTS 24/ I | 0.16 | 6.86 |  | Práce | Běžná |  |  |  | POL1_
101 | 622421494R00 | Doplňky zatepl. systémů, podparapetní lišta s tkan | m | 30.3 |  | 0 |  | 0 |  | 0 | 21 | 0 | 7e-05 | 0 | 0 | 0 |  | RTS 24/ I | RTS 24/ I | 0.16 | 4.85 |  | Práce | Běžná |  |  |  | POL1_
102 | 622473187RT2 | Příplatek za okenní lištu (APU) - montáž včetně dodávky lišty | m | 76.15 |  | 0 |  | 0 |  | 0 | 21 | 0 | 0.00015 | 0.01 | 0 | 0 |  | RTS 25/ I | RTS 24/ I | 0.06 | 4.57 |  | Práce | Běžná |  |  |  | POL1_
103 | 622481291R00 | Montáž výztužné lišty rohové | m | 94.36 |  | 0 |  | 0 |  | 0 | 21 | 0 | 0 | 0 | 0 | 0 |  | RTS 25/ I | RTS 24/ I | 0.1 | 9.44 |  | Práce | Běžná |  |  |  | POL1_
|  | okna a dveře : 68,26 |  | 68.26 | [23 empty] | VV | 0
|  | stěny : 26,1 |  | 26.1 | [23 empty] | VV | 0
104 | 283502511R | Profil rohový ETICS PVC se síťovinou, l = 2500 mm | kus | 39.6312 |  | 0 |  | 0 |  | 0 | 21 | 0 | 0.00025 | 0.01 | 0 | 0 | SPCM | RTS 24/ I | RTS 24/ I | 0 | 0 |  | Specifikace | Běžná |  |  |  | POL3_
|  | 94,36/2,5*1,05 |  | 39.6312 | [23 empty] | VV | 0
105 | 622621131R001 | Vnější omítka stěn cementová hladká, sl. 2 | m2 | 86.19 |  | 0 |  | 0 |  | 0 | 21 | 0 | 0.03654 | 3.15 | 0 | 0 |  | Vlastní | Indiv | 0.35 | 30.17 |  | Práce | Běžná |  |  |  | POL1_
|  | SO05 : 86,19 |  | 86.19 | [23 empty] | VV | 0
Díl: | 63 | Podlahy a podlahové konstrukce |  |  |  | 0 |  | 0 |  | 0 |  | 0 |  | 72.54 |  | 0 |  |  |  |  | 252.97 | [6 empty] | DIL
106 | 631591115R00 | Násyp pod podlahy z keramzitu | m3 | 6.2256 |  | 0 |  | 0 |  | 0 | 21 | 0 | 0.42 | 2.61 | 0 | 0 |  | RTS 25/ I | RTS 24/ I | 1.836 | 11.43 |  | Práce | Běžná |  |  |  | POL1_
|  | PDL4 : (40,91+17,49+22,76+5,61+10,77+6,99+38,38)*0,04 |  | 5.7164 | [23 empty] | VV | 0
|  | PDL5 : (8,54+4,19)*0,04 |  | 0.5092 | [23 empty] | VV | 0
107 | 632443111R00 | Potěr cementový, tl. 50 mm | m2 | 470.653 |  | 0 |  | 0 |  | 0 | 21 | 0 | 0.1111 | 52.29 | 0 | 0 |  | RTS 25/ I | RTS 24/ I | 0.153 | 72.01 |  | Práce | Běžná |  |  |  | POL1_
|  | PDL1 : 65,41+13,61+14,31+5,6+14,29+17,49+5,75 |  | 136.46 | [23 empty] | VV | 0
|  | PDL2 : 8,54+8,54+3,18+5,69 |  | 25.95 | [23 empty] | VV | 0
|  | PDL3 : 29,24+23,8+18,2 |  | 71.24 | [23 empty] | VV | 0
|  | PDL4 : 40,91+17,49+22,76+5,61+10,77+6,99+38,38 |  | 142.91 | [23 empty] | VV | 0
|  | PDL5 : 8,54+4,19 |  | 12.73 | [23 empty] | VV | 0
|  | STR2+STR3 : 21,45*3,94-2,1*1,5 |  | 81.363 | [23 empty] | VV | 0
108 | 632443112R00 | Potěr cementový, přípl. zkd 5 mm | m2 | 1104.032 |  | 0 |  | 0 |  | 0 | 21 | 0 | 0.01111 | 12.27 | 0 | 0 |  | RTS 25/ I | RTS 24/ I | 0.005 | 5.52 |  | Práce | Běžná |  |  |  | POL1_
|  | PDL1 : (65,41+13,61+14,31+5,6+14,29+17,49+5,75)*2 |  | 272.92 | [23 empty] | VV | 0
|  | PDL2 : (8,54+8,54+3,18+5,69)*2 |  | 51.9 | [23 empty] | VV | 0
|  | PDL3 : (29,24+23,8+18,2)*2 |  | 142.48 | [23 empty] | VV | 0
|  | PDL4 : (40,91+17,49+22,76+5,61+10,77+6,99+38,38)*2 |  | 285.82 | [23 empty] | VV | 0
|  | PDL5 : (8,54+4,19)*2 |  | 25.46 | [23 empty] | VV | 0
|  | STR2+STR3 : (21,45*3,94-2,1*1,5)*4 |  | 325.452 | [23 empty] | VV | 0
109 | 632419102R00 | Samonivelační stěrka, ruční zpracování tl. 2 mm | m2 | 389.29 |  | 0 |  | 0 |  | 0 | 21 | 0 | 0.00357 | 1.39 | 0 | 0 |  | RTS 25/ I | RTS 24/ I | 0.252 | 98.1 |  | Práce | Běžná |  |  |  | POL1_
|  | pouze dle potřeby : | [25 empty] | VV | 0
|  | PDL1 : 65,41+13,61+14,31+5,6+14,29+17,49+5,75 |  | 136.46 | [23 empty] | VV | 0
|  | PDL2 : 8,54+8,54+3,18+5,69 |  | 25.95 | [23 empty] | VV | 0
|  | PDL3 : 29,24+23,8+18,2 |  | 71.24 | [23 empty] | VV | 0
|  | PDL4 : 40,91+17,49+22,76+5,61+10,77+6,99+38,38 |  | 142.91 | [23 empty] | VV | 0
|  | PDL5 : 8,54+4,19 |  | 12.73 | [23 empty] | VV | 0
110 | 632441491R00 | Broušení potěrů - odstranění šlemu | m2 | 389.29 |  | 0 |  | 0 |  | 0 | 21 | 0 | 0 | 0 | 0 | 0 |  | RTS 25/ I | RTS 24/ I | 0.05 | 19.46 |  | Práce | Běžná |  |  |  | POL1_
|  | PDL1 : 65,41+13,61+14,31+5,6+14,29+17,49+5,75 |  | 136.46 | [23 empty] | VV | 0
|  | PDL2 : 8,54+8,54+3,18+5,69 |  | 25.95 | [23 empty] | VV | 0
|  | PDL3 : 29,24+23,8+18,2 |  | 71.24 | [23 empty] | VV | 0
|  | PDL4 : 40,91+17,49+22,76+5,61+10,77+6,99+38,38 |  | 142.91 | [23 empty] | VV | 0
|  | PDL5 : 8,54+4,19 |  | 12.73 | [23 empty] | VV | 0
111 | 631319181R00 | Příplatek za sklon mazaniny | m3 | 5.6954 |  | 0 |  | 0 |  | 0 | 21 | 0 | 0 | 0 | 0 | 0 |  | RTS 25/ I | RTS 24/ I | 0.338 | 1.93 |  | Práce | Běžná |  |  |  | POL1_
|  | STR2+STR3 : (21,45*3,94-2,1*1,5)*0,07 |  | 5.6954 | [23 empty] | VV | 0
112 | 632922953RT3 | Kladení dlaždic 50x50 cm na stavitel. terče plast. výškově stavitelné podstavce 70-110 mm | m2 | 81.363 |  | 0 |  | 0 |  | 0 | 21 | 0 | 0.00151 | 0.12 | 0 | 0 |  | RTS 25/ I | RTS 24/ I | 0.45 | 36.61 |  | Práce | Běžná |  |  |  | POL1_
|  | STR2+STR3 : 21,45*3,94-2,1*1,5 |  | 81.363 | [23 empty] | VV | 0
113 | 59761030R | Dlaždice keramická, tl. 20 mm, dle výběru investora | m2 | 85.4312 |  | 0 |  | 0 |  | 0 | 21 | 0 | 0.04444 | 3.8 | 0 | 0 | SPCM | RTS 25/ I | RTS 24/ I | 0 | 0 |  | Specifikace | Běžná |  |  |  | POL3_
|  | STR2+STR3 : 21,45*3,94-2,1*1,5 |  | 81.363 | [23 empty] | VV | 0
|  | Koeficient : 0,05 |  | 4.0682 | [23 empty] | VV | 4
114 | 632922991R00 | Kladení dlaždic na terče, čelní - zádržná lišta | m | 37.33 |  | 0 |  | 0 |  | 0 | 21 | 0 | 0.00163 | 0.06 | 0 | 0 |  | RTS 25/ I | RTS 24/ I | 0.212 | 7.91 |  | Práce | Běžná |  |  |  | POL1_
|  | STR2+STR3 : 21,45+3,94+1,5+1,5+2,44+6,5 |  | 37.33 | [23 empty] | VV | 0
Díl: | 93 | Dokončovací práce inženýrských staveb |  |  |  | 0 |  | 0 |  | 0 |  | 0 |  | 0.27 |  | 0 |  |  |  |  | 7.83 | [6 empty] | DIL
115 | 931971122R00 | Separace stropu od zdiva asfaltovým pásem, šířky do 500 mm | m | 120.4 |  | 0 |  | 0 |  | 0 | 21 | 0 | 0.00221 | 0.27 | 0 | 0 |  | RTS 25/ I | RTS 24/ I | 0.065 | 7.83 |  | Práce | Běžná |  |  |  | POL1_
|  | dilatace zdiva 2NP : 22+22+8,1+8,1 |  | 60.2 | [23 empty] | VV | 0
|  | dilatace zdiva nad 2NP (atiky) : 22+22+8,1+8,1 |  | 60.2 | [23 empty] | VV | 0
Díl: | 94 | Lešení a stavební výtahy |  |  |  | 0 |  | 0 |  | 0 |  | 0 |  | 11.47 |  | 0 |  |  |  |  | 215.2 | [6 empty] | DIL
116 | 941941031R00 | Montáž lešení leh.řad.s podlahami,š.do 1 m, H 10 m | m2 | 540.76 |  | 0 |  | 0 |  | 0 | 21 | 0 | 0.01838 | 9.94 | 0 | 0 |  | RTS 25/ I | RTS 24/ I | 0.13 | 70.3 |  | Práce | Běžná |  |  |  | POL1_
|  | (9,02+9,02+22,32+22,32)*7 |  | 438.76 | [23 empty] | VV | 0
|  | 4,1*3*2 |  | 24.6 | [23 empty] | VV | 0
|  | 21,5*3,6 |  | 77.4 | [23 empty] | VV | 0
117 | 941941191R00 | Příplatek za každý měsíc použití lešení k pol.1031 | m2 | 1081.52 |  | 0 |  | 0 |  | 0 | 21 | 0 | 0.00085 | 0.92 | 0 | 0 |  | RTS 25/ I | RTS 24/ I | 0.006 | 6.49 |  | Práce | Běžná |  |  |  | POL1_
|  | 540,76*2 |  | 1081.52 | [23 empty] | VV | 0
118 | 941941831R00 | Demontáž lešení leh.řad.s podlahami,š.1 m, H 10 m | m2 | 540.76 |  | 0 |  | 0 |  | 0 | 21 | 0 | 0 | 0 | 0 | 0 |  | RTS 25/ I | RTS 24/ I | 0.102 | 55.16 |  | Práce | Běžná |  |  |  | POL1_
119 | 941955002R00 | Lešení lehké pomocné, výška podlahy do 1,9 m | m2 | 389.02 |  | 0 |  | 0 |  | 0 | 21 | 0 | 0.00158 | 0.61 | 0 | 0 |  | RTS 25/ I | RTS 24/ I | 0.214 | 83.25 |  | Práce | Běžná |  |  |  | POL1_
|  | 233,38+155,64 |  | 389.02 | [23 empty] | VV | 0
Díl: | 95 | Dokončovací konstrukce na pozemních stavbách |  |  |  | 0 |  | 0 |  | 0 |  | 0 |  | 0.02 |  | 0 |  |  |  |  | 119.82 | [6 empty] | DIL
120 | 952901111R00 | Vyčištění budov o výšce podlaží do 4 m | m2 | 389.02 |  | 0 |  | 0 |  | 0 | 21 | 0 | 4e-05 | 0.02 | 0 | 0 |  | RTS 25/ I | RTS 24/ I | 0.308 | 119.82 |  | Práce | Běžná |  |  |  | POL1_
Díl: | 954 | Opláštění konstrukcí sádrokartonovými deskami |  |  |  | 0 |  | 0 |  | 0 |  | 0 |  | 0.99 |  | 0 |  |  |  |  | 47.25 | [6 empty] | DIL
121 | 954112204R00 | SDK obklad ocel.sloupů 2-3str., 2x RFI tl.12,5 mm | m | 27 |  | 0 |  | 0 |  | 0 | 21 | 0 | 0.03684 | 0.99 | 0 | 0 |  | RTS 25/ I | RTS 24/ I | 1.75 | 47.25 |  | Práce | Běžná |  |  |  | POL1_
|  | 2NP : 2,7*10 |  | 27 | [23 empty] | VV | 0
Díl: | 99 | Staveništní přesun hmot |  |  |  | 0 |  | 0 |  | 0 |  | 0 |  | 0 |  | 0 |  |  |  |  | 1214.45 | [6 empty] | DIL
122 | 999281108R00 | Přesun hmot pro opravy a údržbu do výšky 12 m | t | 641.8881 |  | 0 |  | 0 |  | 0 | 21 | 0 | 0 | 0 | 0 | 0 |  | RTS 25/ I | RTS 24/ I | 1.892 | 1214.45 |  | Přesun hmot | Běžná |  |  |  | POL7_
Díl: | 711 | Izolace proti vodě |  |  |  | 0 |  | 0 |  | 0 |  | 0 |  | 2.05 |  | 0 |  |  |  |  | 137.54 | [6 empty] | DIL
123 | 711111001RZ1 | Provedení izolace proti vlhkosti na ploše vodorovné, 1x asfaltovým penetračním nátěrem včetně dodávky asfaltového penetračního laku | m2 | 61.588 |  | 0 |  | 0 |  | 0 | 21 | 0 | 0.00033 | 0.02 | 0 | 0 |  | RTS 25/ I | RTS 24/ I | 0.0275 | 1.69 |  | Práce | Běžná |  |  |  | POL1_
|  | doplnění podlahy ve stávajícím objektu po vedení nové splaškové kanalizace : 64,35*0,6*1,2 |  | 46.332 | [23 empty] | VV | 0
|  | doplnění podlahy ve stávajícím objektu po vedení nové dešťové kanalizace a drenáže : 19,8*0,6*1,2 |  | 14.256 | [23 empty] | VV | 0
|  | doplnění podlahy pro novou patku : 1*1 |  | 1 | [23 empty] | VV | 0
124 | 711141559RY2 | Provedení izolace proti vlhkosti na ploše vodorovné, asfaltovými pásy přitavením 1 vrstva - včetně dod. pásu | m2 | 62.028 |  | 0 |  | 0 |  | 0 | 21 | 0 | 0.00559 | 0.35 | 0 | 0 |  | RTS 25/ I | RTS 24/ I | 0.22991 | 14.26 |  | Práce | Běžná |  |  |  | POL1_
|  | doplnění podlahy ve stávajícím objektu po vedení nové splaškové kanalizace : 64,35*0,6*1,2 |  | 46.332 | [23 empty] | VV | 0
|  | doplnění podlahy ve stávajícím objektu po vedení nové dešťové kanalizace a drenáže : 19,8*0,6*1,2 |  | 14.256 | [23 empty] | VV | 0
|  | doplnění podlahy pro novou patku : 1,2*1,2 |  | 1.44 | [23 empty] | VV | 0
125 | 711823121RT6 | Montáž nopové fólie svisle včetně dodávky fólie | m2 | 53.75 |  | 0 |  | 0 |  | 0 | 21 | 0 | 0.00115 | 0.06 | 0 | 0 |  | RTS 25/ I | RTS 24/ I | 0.16 | 8.6 |  | Práce | Běžná |  |  |  | POL1_
|  | SO06 a SO07 : 21,5*2,5 |  | 53.75 | [23 empty] | VV | 0
126 | 711823129RT5 | Montáž ukončovací lišty k nopové fólii včetně dodávky lišty | m | 21.5 |  | 0 |  | 0 |  | 0 | 21 | 0 | 0.00033 | 0.01 | 0 | 0 |  | RTS 25/ I | RTS 24/ I | 0.1 | 2.15 |  | Práce | Běžná |  |  |  | POL1_
|  | SO06 a SO07 : 21,5 |  | 21.5 | [23 empty] | VV | 0
127 | 711111001RZ1 | Provedení izolace proti vlhkosti na ploše vodorovné, 1x asfaltovým penetračním nátěrem včetně dodávky asfaltového penetračního laku | m2 | 86 |  | 0 |  | 0 |  | 0 | 21 | 0 | 0.00033 | 0.03 | 0 | 0 |  | RTS 25/ I | RTS 24/ I | 0.0275 | 2.37 |  | Práce | Běžná |  |  |  | POL1_
|  | PDL3 : 21,5*4 |  | 86 | [23 empty] | VV | 0
128 | 711141559RY2 | Provedení izolace proti vlhkosti na ploše vodorovné, asfaltovými pásy přitavením 1 vrstva - včetně dod. pásu | m2 | 98.9 |  | 0 |  | 0 |  | 0 | 21 | 0 | 0.00559 | 0.55 | 0 | 0 |  | RTS 25/ I | RTS 24/ I | 0.22991 | 22.74 |  | Práce | Běžná |  |  |  | POL1_
|  | PDL3 : 21,5*4 |  | 86 | [23 empty] | VV | 0
|  | Koeficient : 0,15 |  | 12.9 | [23 empty] | VV | 4
129 | 711112001RZ1 | Provedení izolace proti vlhkosti na ploše svislé, 1x asfaltovým penetračním nátěr včetně dodávky asfaltového laku | m2 | 81.99 |  | 0 |  | 0 |  | 0 | 21 | 0 | 0.00052 | 0.04 | 0 | 0 |  | RTS 25/ I | RTS 24/ I | 0.049 | 4.02 |  | Práce | Běžná |  |  |  | POL1_
|  | SO06 a SO07 : 21,5*2,2 |  | 47.3 | [23 empty] | VV | 0
|  | SO08 (vytažení HI na stávající stěnu) : 21,5*0,5 |  | 10.75 | [23 empty] | VV | 0
|  | SO03 : (0,5+8,7+22+8,7)*0,6 |  | 23.94 | [23 empty] | VV | 0
130 | 711142559RY2 | Provedení izolace proti vlhkosti na ploše svislé, asfaltovými pásy přitavením 1 vrstva - včetně dod. pásu | m2 | 94.2885 |  | 0 |  | 0 |  | 0 | 21 | 0 | 0.00598 | 0.56 | 0 | 0 |  | RTS 25/ I | RTS 24/ I | 0.266 | 25.08 |  | Práce | Běžná |  |  |  | POL1_
|  | SO06 a SO07 : 21,5*2,2 |  | 47.3 | [23 empty] | VV | 0
|  | SO08 (vytažení HI na stávající stěnu) : 21,5*0,5 |  | 10.75 | [23 empty] | VV | 0
|  | SO03 : (0,5+8,7+22+8,7)*0,6 |  | 23.94 | [23 empty] | VV | 0
|  | Koeficient : 0,15 |  | 12.2985 | [23 empty] | VV | 4
131 | 711212000RU1 | Izolace proti vodě a vlhkosti, penetrace podkladu pod hydroizolační nátěr, včetně dodávky materiálu | m2 | 111.118 |  | 0 |  | 0 |  | 0 | 21 | 0 | 0.00021 | 0.02 | 0 | 0 |  | RTS 25/ I | RTS 24/ I | 0.095 | 10.56 |  | Práce | Běžná |  |  |  | POL1_
|  | místnosti s vlhkým provozem : | [25 empty] | VV | 0
|  | 103 : 5,748+0,3*12,95+(1+3,1+1)*1,7 |  | 18.303 | [23 empty] | VV | 0
|  | 105 : 5,6+0,3*9,7 |  | 8.51 | [23 empty] | VV | 0
|  | 107 : 8,54+0,3*12,95+(1+3,1+1)*1,7 |  | 21.095 | [23 empty] | VV | 0
|  | 109 : 5,75+0,3*9,85 |  | 8.705 | [23 empty] | VV | 0
|  | 110 : 3,18+0,3*7,3 |  | 5.37 | [23 empty] | VV | 0
|  | 111 : 5,69+10,2*0,3 |  | 8.75 | [23 empty] | VV | 0
|  | 203 : 8,54+0,3*12,95+(1+3,1+1)*1,7 |  | 21.095 | [23 empty] | VV | 0
|  | 205 : 5,61+0,3*9,85 |  | 8.565 | [23 empty] | VV | 0
|  | 208 : 4,19+0,3*10,45+2*1,7 |  | 10.725 | [23 empty] | VV | 0
132 | 711212002RT1 | Stěrka hydroizolační, vč. dodávky HI hmoty tl. 2 mm | m2 | 111.118 |  | 0 |  | 0 |  | 0 | 21 | 0 | 0.00368 | 0.41 | 0 | 0 |  | RTS 25/ I | RTS 24/ I | 0.385 | 42.78 |  | Práce | Běžná |  |  |  | POL1_
|  | místnosti s vlhkým provozem : | [25 empty] | VV | 0
|  | 103 : 5,748+0,3*12,95+(1+3,1+1)*1,7 |  | 18.303 | [23 empty] | VV | 0
|  | 105 : 5,6+0,3*9,7 |  | 8.51 | [23 empty] | VV | 0
|  | 107 : 8,54+0,3*12,95+(1+3,1+1)*1,7 |  | 21.095 | [23 empty] | VV | 0
|  | 109 : 5,75+0,3*9,85 |  | 8.705 | [23 empty] | VV | 0
|  | 110 : 3,18+0,3*7,3 |  | 5.37 | [23 empty] | VV | 0
|  | 111 : 5,69+10,2*0,3 |  | 8.75 | [23 empty] | VV | 0
|  | 203 : 8,54+0,3*12,95+(1+3,1+1)*1,7 |  | 21.095 | [23 empty] | VV | 0
|  | 205 : 5,61+0,3*9,85 |  | 8.565 | [23 empty] | VV | 0
|  | 208 : 4,19+0,3*10,45+2*1,7 |  | 10.725 | [23 empty] | VV | 0
133 | 998711102R00 | Přesun hmot pro izolace proti vodě, výšky do 12 m | t | 2.0559 |  | 0 |  | 0 |  | 0 | 21 | 0 | 0 | 0 | 0 | 0 |  | RTS 25/ I | RTS 24/ I | 1.598 | 3.29 |  | Přesun hmot | Běžná |  |  |  | POL7_
Díl: | 712 | Povlakové krytiny |  |  |  | 0 |  | 0 |  | 0 |  | 0 |  | 2.45 |  | 0 |  |  |  |  | 432.69 | [6 empty] | DIL
134 | 712391171R00 | Provedení povlakové krytiny střech do 10°, podkladní textilií | m2 | 299.37 |  | 0 |  | 0 |  | 0 | 21 | 0 | 0 | 0 | 0 | 0 |  | RTS 25/ I | RTS 24/ I | 0.1 | 29.94 |  | Práce | Běžná |  |  |  | POL1_
|  | STR1 : 206,05+58,2*0,2 |  | 217.69 | [23 empty] | VV | 0
|  | STR2 a STR3 : 81,68 |  | 81.68 | [23 empty] | VV | 0
135 | 69366198R | Geotextilie 300 g/m2 š. 200cm 100% PP | m2 | 329.307 |  | 0 |  | 0 |  | 0 | 21 | 0 | 0.0003 | 0.1 | 0 | 0 | SPCM | RTS 25/ I | RTS 24/ I | 0 | 0 |  | Specifikace | Běžná |  |  |  | POL3_
|  | STR1 : 206,05+58,2*0,2 |  | 217.69 | [23 empty] | VV | 0
|  | STR2 a STR3 : 81,68 |  | 81.68 | [23 empty] | VV | 0
|  | Koeficient : 0,1 |  | 29.937 | [23 empty] | VV | 4
136 | 712311101RZ1 | Provedení povlakové krytiny střech do 10°, asfaltovým penetračním nátěrem 1x nátěr - včetně dodávky asfaltového penetračního nátěru | m2 | 302.47 |  | 0 |  | 0 |  | 0 | 21 | 0 | 0.00033 | 0.1 | 0 | 0 |  | RTS 25/ I | RTS 24/ I | 0.0275 | 8.32 |  | Práce | Běžná |  |  |  | POL1_
|  | STR1 : 188,34+59*0,55 |  | 220.79 | [23 empty] | VV | 0
|  | STR2 a STR3 : 81,68 |  | 81.68 | [23 empty] | VV | 0
137 | 712351111RT2 | Provedení povlakové krytiny střech do 10°, samolepicími asfaltovými pásy včetně dodávky asfaltového pásu | m2 | 347.8405 |  | 0 |  | 0 |  | 0 | 21 | 0 | 0.00403 | 1.4 | 0 | 0 |  | RTS 25/ I | RTS 24/ I | 0.207 | 72 |  | Práce | Běžná |  |  |  | POL1_
|  | STR1 : 188,34+59*0,55 |  | 220.79 | [23 empty] | VV | 0
|  | STR2 a STR3 : 81,68 |  | 81.68 | [23 empty] | VV | 0
|  | Koeficient : 0,15 |  | 45.3705 | [23 empty] | VV | 4
138 | 712348101RT4 | Povlaková krytina střech do 10°, komínek odvětrání kanalizace s manžetou z asfaltového pásu napojení trubky DN 125 mm | kus | 2 |  | 0 |  | 0 |  | 0 | 21 | 0 | 0.00336 | 0.01 | 0 | 0 |  | RTS 25/ I | RTS 24/ I | 0.6 | 1.2 |  | Práce | Běžná |  |  |  | POL1_
139 | 712348103RT4 | Povlaková krytina střech do 10°, atiková propust s mřížkou a manžetou z asfaltového pásu DN 125 mm | kus | 2 |  | 0 |  | 0 |  | 0 | 21 | 0 | 0.00435 | 0.01 | 0 | 0 |  | RTS 25/ I | RTS 24/ I | 0.7 | 1.4 |  | Práce | Běžná |  |  |  | POL1_
140 | 712372121RW31 | Provedení povlakové krytiny střech do 10°, fólií kotvenou do profil. plechu nebo bednění, 4 kotvy/m2 pro tloušťku tepelné izolace do 400 mm, včetně dodávky fólie tl. 1,8 mm | m2 | 239.459 |  | 0 |  | 0 |  | 0 | 21 | 0 | 0.00224 | 0.54 | 0 | 0 |  | Vlastní | Indiv | 0.85 | 203.54 |  | Práce | Běžná |  |  |  | POL1_
|  | STR1 : 206,05+58,2*0,2 |  | 217.69 | [23 empty] | VV | 0
|  | Koeficient : 0,1 |  | 21.769 | [23 empty] | VV | 4
141 | 712372111RS31 | Provedení povlakové krytiny střech do 10°, fólií kotvenou do betonového podkladu, 4 kotvy/m2 včetně dodávky fólie tl. 1,8 mm | m2 | 103.3252 |  | 0 |  | 0 |  | 0 | 21 | 0 | 0.00207 | 0.21 | 0 | 0 |  | Vlastní | Indiv | 0.85 | 87.83 |  | Práce | Běžná |  |  |  | POL1_
|  | STR2 a STR3 : 81,68 |  | 81.68 | [23 empty] | VV | 0
|  | STR2 a STR3 - přířezy pod terče : 81,68*0,15 |  | 12.252 | [23 empty] | VV | 0
|  | Koeficient : 0,1 |  | 9.3932 | [23 empty] | VV | 4
142 | 712378103RT4 | Povlaková krytina střech do 10°, fólie, atiková propust s mřížkou a manžetou z PVC DN 125 mm | kus | 2 |  | 0 |  | 0 |  | 0 | 21 | 0 | 0.00165 | 0 | 0 | 0 |  | RTS 25/ I | RTS 24/ I | 0.65 | 1.3 |  | Práce | Běžná |  |  |  | POL1_
143 | 712378101RT4 | Povlaková krytina střech do 10°, fólie, komínek odvětrání kanalizace s manžetou z PVC pro DN 125 mm | kus | 2 |  | 0 |  | 0 |  | 0 | 21 | 0 | 0.0013 | 0 | 0 | 0 |  | RTS 25/ I | RTS 24/ I | 0.6 | 1.2 |  | Práce | Běžná |  |  |  | POL1_
144 | 712378007R00 | Povlaková krytina střech do 10°, fólie, rohová lišta vnitřní rš 100 mm | m | 58.2 |  | 0 |  | 0 |  | 0 | 21 | 0 | 0.00076 | 0.04 | 0 | 0 |  | RTS 25/ I | RTS 24/ I | 0.189 | 11 |  | Práce | Běžná |  |  |  | POL1_
|  | K8 : 58,2 |  | 58.2 | [23 empty] | VV | 0
145 | 712378006R00 | Povlaková krytina střech do 10°, fólie, rohová lišta vnější rš 100 mm | m | 58.2 |  | 0 |  | 0 |  | 0 | 21 | 0 | 0.00076 | 0.04 | 0 | 0 |  | RTS 25/ I | RTS 24/ I | 0.189 | 11 |  | Práce | Běžná |  |  |  | POL1_
|  | K9 : 58,2 |  | 58.2 | [23 empty] | VV | 0
146 | 998712102R00 | Přesun hmot pro povlakové krytiny, výšky do 12 m | t | 2.4605 |  | 0 |  | 0 |  | 0 | 21 | 0 | 0 | 0 | 0 | 0 |  | RTS 25/ I | RTS 24/ I | 1.609 | 3.96 |  | Přesun hmot | Běžná |  |  |  | POL7_
Díl: | 713 | Izolace tepelné |  |  |  | 0 |  | 0 |  | 0 |  | 0 |  | 8.25 |  | 0 |  |  |  |  | 371.78 | [6 empty] | DIL
147 | 713121121R00 | Montáž tepelné izolace podlah na sucho, dvouvrstvá | m2 | 233.65 |  | 0 |  | 0 |  | 0 | 21 | 0 | 0 | 0 | 0 | 0 |  | RTS 25/ I | RTS 24/ I | 0.15 | 35.05 |  | Práce | Běžná |  |  |  | POL1_
|  | PDL1 : 65,41+13,61+14,31+5,6+14,29+17,49+5,75 |  | 136.46 | [23 empty] | VV | 0
|  | PDL2 : 8,54+8,54+3,18+5,69 |  | 25.95 | [23 empty] | VV | 0
|  | PDL3 : 29,24+23,8+18,2 |  | 71.24 | [23 empty] | VV | 0
148 | 28375704R | Deska izolační stabilizov. EPS 100 1000 x 500 mm | m3 | 29.4399 |  | 0 |  | 0 |  | 0 | 21 | 0 | 0.02 | 0.59 | 0 | 0 | SPCM | RTS 24/ II | RTS 24/ I | 0 | 0 |  | Specifikace | Běžná |  |  |  | POL3_
|  | PDL1 : (65,41+13,61+14,31+5,6+14,29+17,49+5,75)*0,12 |  | 16.3752 | [23 empty] | VV | 0
|  | PDL2 : (8,54+8,54+3,18+5,69)*0,12 |  | 3.114 | [23 empty] | VV | 0
|  | PDL3 : (29,24+23,8+18,2)*0,12 |  | 8.5488 | [23 empty] | VV | 0
|  | Koeficient : 0,05 |  | 1.4019 | [23 empty] | VV | 4
149 | 713121111R00 | Montáž tepelné izolace podlah na sucho, jednovrstvá | m2 | 155.64 |  | 0 |  | 0 |  | 0 | 21 | 0 | 0 | 0 | 0 | 0 |  | RTS 25/ I | RTS 24/ I | 0.08 | 12.45 |  | Práce | Běžná |  |  |  | POL1_
|  | PDL4 : 40,91+17,49+22,76+5,61+10,77+6,99+38,38 |  | 142.91 | [23 empty] | VV | 0
|  | PDL5 : 8,54+4,19 |  | 12.73 | [23 empty] | VV | 0
150 | 63166813R | Deska podlahová MV tl. 30 mm | m2 | 163.422 |  | 0 |  | 0 |  | 0 | 21 | 0 | 0.0024 | 0.39 | 0 | 0 | SPCM | RTS 24/ II | RTS 24/ I | 0 | 0 |  | Specifikace | Běžná |  |  |  | POL3_
|  | PDL4 : 40,91+17,49+22,76+5,61+10,77+6,99+38,38 |  | 142.91 | [23 empty] | VV | 0
|  | PDL5 : 8,54+4,19 |  | 12.73 | [23 empty] | VV | 0
|  | Koeficient : 0,05 |  | 7.782 | [23 empty] | VV | 4
151 | 713191100RT9 | Položení separační fólie včetně dodávky PE fólie | m2 | 428.219 |  | 0 |  | 0 |  | 0 | 21 | 0 | 1e-05 | 0 | 0 | 0 |  | RTS 25/ I | RTS 24/ I | 0.07 | 29.98 |  | Práce | Běžná |  |  |  | POL1_
|  | PDL1 : 65,41+13,61+14,31+5,6+14,29+17,49+5,75 |  | 136.46 | [23 empty] | VV | 0
|  | PDL2 : 8,54+8,54+3,18+5,69 |  | 25.95 | [23 empty] | VV | 0
|  | PDL3 : 29,24+23,8+18,2 |  | 71.24 | [23 empty] | VV | 0
|  | PDL4 : 40,91+17,49+22,76+5,61+10,77+6,99+38,38 |  | 142.91 | [23 empty] | VV | 0
|  | PDL5 : 8,54+4,19 |  | 12.73 | [23 empty] | VV | 0
|  | Koeficient : 0,1 |  | 38.929 | [23 empty] | VV | 4
152 | 713121118RU1 | Montáž dilatačního pásku podél stěn včetně dodávky pásku | m | 423.93 |  | 0 |  | 0 |  | 0 | 21 | 0 | 0.00032 | 0.14 | 0 | 0 |  | RTS 25/ I | RTS 24/ I | 0.05 | 21.2 |  | Práce | Běžná |  |  |  | POL1_
|  | 1NP : 56,36+17,15+12,95+20,5+9,85+14,25+11,25+10,45+29,5 |  | 182.26 | [23 empty] | VV | 0
|  | 2NP : 53,3+15,4+12,95+15,35+9,7+15,52+12,95+17,15+9,85+7,3+10,2+24+20,6+17,4 |  | 241.67 | [23 empty] | VV | 0
153 | 713131130R00 | Montáž tepelné izolace stěn vložením do nosné rámové konstrukce | m2 | 75.216 |  | 0 |  | 0 |  | 0 | 21 | 0 | 0.00023 | 0.02 | 0 | 0 |  | RTS 25/ I | RTS 24/ I | 0.161 | 12.11 |  | Práce | Běžná |  |  |  | POL1_
|  | SO04 : 1,2*(22,32+22,32+9,02+9,02) |  | 75.216 | [23 empty] | VV | 0
154 | 63151412R | Deska z minerální plsti tl. 160 mm | m2 | 78.9768 |  | 0 |  | 0 |  | 0 | 21 | 0 | 0.0064 | 0.51 | 0 | 0 | SPCM | RTS 25/ I | RTS 24/ I | 0 | 0 |  | Specifikace | Běžná |  |  |  | POL3_
|  | SO04 : 1,2*(22,32+22,32+9,02+9,02) |  | 75.216 | [23 empty] | VV | 0
|  | Koeficient : 0,05 |  | 3.7608 | [23 empty] | VV | 4
155 | 713135112RS2 | Montáž difúzní fólie na stěny, s přelepením spojů včetně dodávky fólie pro provětr. fasády | m2 | 82.7376 |  | 0 |  | 0 |  | 0 | 21 | 0 | 0.00033 | 0.03 | 0 | 0 |  | RTS 25/ I | RTS 24/ I | 0.15 | 12.41 |  | Práce | Běžná |  |  |  | POL1_
|  | SO04 : 1,2*(22,32+22,32+9,02+9,02) |  | 75.216 | [23 empty] | VV | 0
|  | Koeficient : 0,1 |  | 7.5216 | [23 empty] | VV | 4
156 | 713111221RK4 | Montáž parozábrany, zavěšeného podhledu s přelepením spojů vč. dodávky materiálu | m2 | 342.034 |  | 0 |  | 0 |  | 0 | 21 | 0 | 0.00018 | 0.06 | 0 | 0 |  | RTS 25/ I | RTS 24/ I | 0.16 | 54.73 |  | Práce | Běžná |  |  |  | POL1_
|  | SDK podhledy : 255,3+55,64 |  | 310.94 | [23 empty] | VV | 0
|  | Koeficient : 0,1 |  | 31.094 | [23 empty] | VV | 4
157 | 713134211RK5 | Montáž parozábrany na stěny s přelepením spojů vč. dodávky materiálu | m2 | 324.478 |  | 0 |  | 0 |  | 0 | 21 | 0 | 0.00019 | 0.06 | 0 | 0 |  | RTS 25/ I | RTS 24/ I | 0.14 | 45.43 |  | Práce | Běžná |  |  |  | POL1_
|  | SDK příčky : 94,11+47,56+85,09+26,04+10,55 |  | 263.35 | [23 empty] | VV | 0
|  | SDK předstěny : 25,03+6,6 |  | 31.63 | [23 empty] | VV | 0
|  | Koeficient : 0,1 |  | 29.498 | [23 empty] | VV | 4
158 | 713141123R00 | Montáž tepelné izolace střech, bodově lepená tmelem , 1 vrstva | m2 | 669.92 |  | 0 |  | 0 |  | 0 | 21 | 0 | 0.002 | 1.34 | 0 | 0 |  | RTS 25/ I | RTS 24/ I | 0.12 | 80.39 |  | Práce | Běžná |  |  |  | POL1_
|  | STR1 2xEPS : 167,48*2 |  | 334.96 | [23 empty] | VV | 0
|  | STR1 2xMV : 167,48*2 |  | 334.96 | [23 empty] | VV | 0
159 | 28375705R | Deska izolační stabilizov. EPS 150 1000 x 500 mm | m3 | 35.1708 |  | 0 |  | 0 |  | 0 | 21 | 0 | 0.025 | 0.88 | 0 | 0 | SPCM | RTS 24/ II | RTS 24/ I | 0 | 0 |  | Specifikace | Běžná |  |  |  | POL3_
|  | STR1 : 167,48*0,2 |  | 33.496 | [23 empty] | VV | 0
|  | Koeficient : 0,05 |  | 1.6748 | [23 empty] | VV | 4
160 | 28375972R | Deska spádová EPS 150 | m3 | 17.1332 |  | 0 |  | 0 |  | 0 | 21 | 0 | 0.025 | 0.43 | 0 | 0 | SPCM | RTS 25/ I | RTS 24/ I | 0 | 0 |  | Specifikace | Běžná |  |  |  | POL3_
|  | STR1 : 167,48*0,093 |  | 15.5756 | [23 empty] | VV | 0
|  | Koeficient : 0,1 |  | 1.5576 | [23 empty] | VV | 4
161 | 631514801R | Deska z minerální plsti střešní podkladní, tl. 40 mm | m2 | 351.708 |  | 0 |  | 0 |  | 0 | 21 | 0 | 0.0078 | 2.74 | 0 | 0 | SPCM | RTS 25/ I | RTS 24/ I | 0 | 0 |  | Specifikace | Běžná |  |  |  | POL3_
|  | STR1 2xMV : 167,48*2 |  | 334.96 | [23 empty] | VV | 0
|  | Koeficient : 0,05 |  | 16.748 | [23 empty] | VV | 4
162 | 713131131R00 | Montáž tepelné izolace stěn lepením | m2 | 189.0525 |  | 0 |  | 0 |  | 0 | 21 | 0 | 0.003 | 0.57 | 0 | 0 |  | RTS 25/ I | RTS 24/ I | 0.28 | 52.93 |  | Práce | Běžná |  |  |  | POL1_
|  | dilatace základových pasů : 22,25*0,55 |  | 12.2375 | [23 empty] | VV | 0
|  | SO08 : 3,3*21,5-0,9*2 |  | 69.15 | [23 empty] | VV | 0
|  | SO03 pod UT : 0,3*(0,5+8,7+22+8,7) |  | 11.97 | [23 empty] | VV | 0
|  | SO06 a SO07 pod UT : 2,15*21,5 |  | 46.225 | [23 empty] | VV | 0
|  | SO04 Atika EPS70F + horní plocha atiky : 0,58*59+0,25*61 |  | 49.47 | [23 empty] | VV | 0
163 | 283754601R | Polystyren extrudovaný XPS 600 x 1250 mm | m3 | 12.57 |  | 0 |  | 0 |  | 0 | 21 | 0 | 0.035 | 0.44 | 0 | 0 | SPCM | RTS 24/ II | RTS 24/ I | 0 | 0 |  | Specifikace | Běžná |  |  |  | POL3_
|  | dilatace základových pasů : 22,25*0,55*0,05 |  | 0.61188 | [23 empty] | VV | 0
|  | SO08 : (3,3*21,5-0,9*2)*0,1 |  | 6.915 | [23 empty] | VV | 0
|  | SO03 pod UT : 0,3*(0,5+8,7+22+8,7)*0,14 |  | 1.6758 | [23 empty] | VV | 0
|  | SO06 a SO07 pod UT : 2,15*21,5*0,05 |  | 2.3112 | [23 empty] | VV | 0
|  | Horní plocha atiky : 0,25*61*0,03 |  | 0.4575 | [23 empty] | VV | 0
|  | Koeficient : 0,05 |  | 0.59857 | [23 empty] | VV | 4
164 | 28375707R | Deska izolační EPS 70F, fasádní | m3 | 3.5931 |  | 0 |  | 0 |  | 0 | 21 | 0 | 0.015 | 0.05 | 0 | 0 | SPCM | RTS 24/ II | RTS 24/ I | 0 | 0 |  | Specifikace | Běžná |  |  |  | POL3_
|  | SO04 Atika EPS70F : 0,58*59*0,1 |  | 3.422 | [23 empty] | VV | 0
|  | Koeficient : 0,05 |  | 0.1711 | [23 empty] | VV | 4
165 | 998713102R00 | Přesun hmot pro izolace tepelné, výšky do 12 m | t | 8.246 |  | 0 |  | 0 |  | 0 | 21 | 0 | 0 | 0 | 0 | 0 |  | RTS 25/ I | RTS 24/ I | 1.831 | 15.1 |  | Přesun hmot | Běžná |  |  |  | POL7_
Díl: | 762 | Konstrukce tesařské |  |  |  | 0 |  | 0 |  | 0 |  | 0 |  | 2.01 |  | 0 |  |  |  |  | 42.03 | [6 empty] | DIL
166 | 762131124RT3 | Montáž bednění stěn, prkna hrubá do 32 mm, na sraz včetně dodávky řeziva, prkna tl. 24 mm | m2 | 75.216 |  | 0 |  | 0 |  | 0 | 21 | 0 | 0.01468 | 1.1 | 0 | 0 |  | RTS 25/ I | RTS 24/ I | 0.158 | 11.88 |  | Práce | Běžná |  |  |  | POL1_
|  | SO04 : 1,2*(22,32+22,32+9,02+9,02) |  | 75.216 | [23 empty] | VV | 0
167 | 762342203RT41 | Montáž laťování stěn včetně dodávky řeziva, latě 4/6 cm | m2 | 75.216 |  | 0 |  | 0 |  | 0 | 21 | 0 | 0.00403 | 0.3 | 0 | 0 |  | Vlastní | Indiv | 0.16 | 12.03 |  | Práce | Běžná |  |  |  | POL1_
|  | SO04 : 1,2*(22,32+22,32+9,02+9,02) |  | 75.216 | [23 empty] | VV | 0
168 | 762441112RT4 | Montáž obložení atiky,OSB desky,1vrst.,šroubováním včetně dodávky desky OSB 3 N tl. 22 mm | m2 | 43.554 |  | 0 |  | 0 |  | 0 | 21 | 0 | 0.01404 | 0.61 | 0 | 0 |  | RTS 25/ I | RTS 24/ I | 0.335 | 14.59 |  | Práce | Běžná |  |  |  | POL1_
|  | záklop atiky : 61*0,68*1,05 |  | 43.554 | [23 empty] | VV | 0
169 | 998762102R00 | Přesun hmot pro tesařské konstrukce, výšky do 12 m | t | 2.0188 |  | 0 |  | 0 |  | 0 | 21 | 0 | 0 | 0 | 0 | 0 |  | RTS 25/ I | RTS 24/ I | 1.751 | 3.53 |  | Přesun hmot | Běžná |  |  |  | POL7_
Díl: | 764 | Konstrukce klempířské |  |  |  | 0 |  | 0 |  | 0 |  | 0 |  | 1.86 |  | 0 |  |  |  |  | 363.59 | [6 empty] | DIL
170 | 764311323RT11 | Oplechování stěn z Al, svitky š. 670 mm plocha nad 25 m2 | m2 | 80.4811 |  | 0 |  | 0 |  | 0 | 21 | 0 | 0.01514 | 1.22 | 0 | 0 |  | Vlastní | Indiv | 2.29 | 184.3 |  | Práce | Běžná |  |  |  | POL1_
|  | SO04 : 1,2*(22,32+22,32+9,02+9,02) |  | 75.216 | [23 empty] | VV | 0
|  | Koeficient : 0,07 |  | 5.2651 | [23 empty] | VV | 4
171 | 764421340R00 | Oplechování říms z Al plechu, rš 250 mm | m | 126.56 |  | 0 |  | 0 |  | 0 | 21 | 0 | 0.00203 | 0.26 | 0 | 0 |  | RTS 25/ I | RTS 24/ I | 0.5926 | 75 |  | Práce | Běžná |  |  |  | POL1_
|  | Oplechování římsy mezi atikou a SO04 : 63,28 |  | 63.28 | [23 empty] | VV | 0
|  | Oplechování spodního zakončení SO04 : 63,28 |  | 63.28 | [23 empty] | VV | 0
172 | 764441391R001 | Oplechování atikového chrliče Al | kus | 2 |  | 0 |  | 0 |  | 0 | 21 | 0 | 0.0001 | 0 | 0 | 0 |  | Vlastní | Indiv | 0.16 | 0.32 |  | Práce | Běžná |  |  |  | POL1_
173 | 764430360RT2 | Oplechování atiky z Al rš 750 mm, nalepením | m | 67.731 |  | 0 |  | 0 |  | 0 | 21 | 0 | 0.00415 | 0.28 | 0 | 0 |  | RTS 25/ I | RTS 24/ I | 0.86365 | 58.5 |  | Práce | Běžná |  |  |  | POL1_
|  | K10 : 63,3 |  | 63.3 | [23 empty] | VV | 0
|  | Koeficient : 0,07 |  | 4.431 | [23 empty] | VV | 4
174 | 764412350R00 | Oplechování parapetů včetně rohů Al, rš 270 mm | m | 31.5211 |  | 0 |  | 0 |  | 0 | 21 | 0 | 0.00173 | 0.05 | 0 | 0 |  | RTS 25/ I | RTS 24/ I | 0.8165 | 25.74 |  | Práce | Běžná |  |  |  | POL1_
|  | K1 : 1,148*8 |  | 9.184 | [23 empty] | VV | 0
|  | K2 : 1,948*3 |  | 5.844 | [23 empty] | VV | 0
|  | K3 : 2,148 |  | 2.148 | [23 empty] | VV | 0
|  | K4 : 8,57 |  | 8.57 | [23 empty] | VV | 0
|  | K5 : 3,713 |  | 3.713 | [23 empty] | VV | 0
|  | Koeficient : 0,07 |  | 2.0621 | [23 empty] | VV | 4
175 | 764816420R00 | Okapnice z lakovaného Pz plechu, rš 200 mm | m | 29.96 |  | 0 |  | 0 |  | 0 | 21 | 0 | 0.00119 | 0.04 | 0 | 0 |  | RTS 25/ I | RTS 24/ I | 0.28 | 8.39 |  | Práce | Běžná |  |  |  | POL1_
|  | K6 : 28 |  | 28 | [23 empty] | VV | 0
|  | Koeficient : 0,07 |  | 1.96 | [23 empty] | VV | 4
176 | 764814525R00 | Závětrná lišta z lakovaného Pz plechu, rš 250 mm | m | 9.951 |  | 0 |  | 0 |  | 0 | 21 | 0 | 0.00103 | 0.01 | 0 | 0 |  | RTS 25/ I | RTS 24/ I | 0.24 | 2.39 |  | Práce | Běžná |  |  |  | POL1_
|  | K7 : 9,3 |  | 9.3 | [23 empty] | VV | 0
|  | Koeficient : 0,07 |  | 0.651 | [23 empty] | VV | 4
177 | 998764102R00 | Přesun hmot pro klempířské konstr., výšky do 12 m | t | 1.8571 |  | 0 |  | 0 |  | 0 | 21 | 0 | 0 | 0 | 0 | 0 |  | RTS 25/ I | RTS 24/ I | 4.82 | 8.95 |  | Přesun hmot | Běžná |  |  |  | POL7_
Díl: | 766 | Konstrukce truhlářské |  |  |  | 0 |  | 0 |  | 0 |  | 0 |  | 5.33 |  | 0 |  |  |  |  | 28.79 | [6 empty] | DIL
178 | 765322715.RT8 | Výlez na střechu | kus | 1 |  | 0 |  | 0 |  | 0 | 21 | 0 | 0.00663 | 0.01 | 0 | 0 |  | Vlastní | Indiv | 0.28 | 0.28 |  | Práce | Běžná |  |  |  | POL1_
179 | 642940014.RAB | Dveře jednokřídlové 80/197 obložka/zárubeň, FAB, klika, D+M | kus | 16 |  | 0 |  | 0 |  | 0 | 21 | 0 | 0.18294 | 2.93 | 0 | 0 |  | Vlastní | Indiv | 0 | 0 |  | Agregovaná položka | Běžná |  |  |  | POL2_
|  | D07a : 14 |  | 14 | [23 empty] | VV | 0
|  | D07b : 2 |  | 2 | [23 empty] | VV | 0
180 | 642940016.RAB | Dveře jednokřídlové 90/197 obložka/zárubeň, FAB, klika, D+M | kus | 4 |  | 0 |  | 0 |  | 0 | 21 | 0 | 0.18528 | 0.74 | 0 | 0 |  | Vlastní | Indiv | 0 | 0 |  | Agregovaná položka | Běžná |  |  |  | POL2_
|  | D08a : 2 |  | 2 | [23 empty] | VV | 0
|  | D08b : 1 |  | 1 | [23 empty] | VV | 0
|  | D08c : 1 |  | 1 | [23 empty] | VV | 0
181 | 766629304R001 | Montáž dveří hlavních a vedlejších | kus | 8 |  | 0 |  | 0 |  | 0 | 21 | 0 | 0.00168 | 0.01 | 0 | 0 |  | Vlastní | Indiv | 3.1 | 24.8 |  | Práce | Běžná |  |  |  | POL1_
|  | D01a+b : 2 |  | 2 | [23 empty] | VV | 0
|  | D02 : 1 |  | 1 | [23 empty] | VV | 0
|  | D03 : 1 |  | 1 | [23 empty] | VV | 0
|  | D04 : 1 |  | 1 | [23 empty] | VV | 0
|  | D05 : 1 |  | 1 | [23 empty] | VV | 0
|  | D06 : 2 |  | 2 | [23 empty] | VV | 0
182 | 611653539.R | Dveře vchodové dvoukřídlové, AL | kus | 2 |  | 0 |  | 0 |  | 0 | 21 | 0 | 0.066 | 0.13 | 0 | 0 |  | Vlastní | Indiv | 0 | 0 |  | Specifikace | Běžná |  |  |  | POL3_
|  | D01a+b : 2 |  | 2 | [23 empty] | VV | 0
183 | 611653539.R1 | Vrata vchodová dvoukřídlová, AL | kus | 1 |  | 0 |  | 0 |  | 0 | 21 | 0 | 0.066 | 0.07 | 0 | 0 |  | Vlastní | Indiv | 0 | 0 |  | Specifikace | Běžná |  |  |  | POL3_
|  | D02 : 1 |  | 1 | [23 empty] | VV | 0
184 | 611653534.R | Dveře vchodové jednokřídlové AL | kus | 5 |  | 0 |  | 0 |  | 0 | 21 | 0 | 0.036 | 0.18 | 0 | 0 |  | Vlastní | Indiv | 0 | 0 |  | Specifikace | Běžná |  |  |  | POL3_
|  | D03 : 1 |  | 1 | [23 empty] | VV | 0
|  | D04 : 1 |  | 1 | [23 empty] | VV | 0
|  | D05 : 1 |  | 1 | [23 empty] | VV | 0
|  | D06 : 2 |  | 2 | [23 empty] | VV | 0
185 | 61194017.R | Okna plastová, D+M | m2 | 35.8875 |  | 0 |  | 0 |  | 0 | 21 | 0 | 0.02 | 0.72 | 0 | 0 |  | Vlastní | Indiv | 0 | 0 |  | Specifikace | Běžná |  |  |  | POL3_
|  | O01 : 1,2*1,5*4 |  | 7.2 | [23 empty] | VV | 0
|  | O02 : 1,2*1,5*4 |  | 7.2 | [23 empty] | VV | 0
|  | O03 : 2*1,5*3 |  | 9 | [23 empty] | VV | 0
|  | O04 : 2,2*1,5*1 |  | 3.3 | [23 empty] | VV | 0
|  | O05 : 3,1*0,75*2 |  | 4.65 | [23 empty] | VV | 0
|  | O06 : 4,25*0,75*1 |  | 3.1875 | [23 empty] | VV | 0
|  | O07 : 0,6*0,75*3 |  | 1.35 | [23 empty] | VV | 0
186 | 766690010RAB | Desky parapetní dodávka a montáž šířka do 30 cm | m | 33.275 |  | 0 |  | 0 |  | 0 | 21 | 0 | 0.00372 | 0.12 | 0 | 0 |  | RTS 25/ I | RTS 24/ I | 0 | 0 |  | Agregovaná položka | Běžná |  |  |  | POL2_
|  | 1NP : 1,2*4 |  | 4.8 | [23 empty] | VV | 0
|  | 2NP : 2+1,2*4+2,1+2+2,2+0,6+4,25+0,6+3,15+0,6+3,15 |  | 25.45 | [23 empty] | VV | 0
|  | Koeficient : 0,1 |  | 3.025 | [23 empty] | VV | 4
187 | 766003.R | Vyplnění mezer pěnou - D+M | soubor | 1 |  | 0 |  | 0 |  | 0 | 21 | 0 | 0.02 | 0.02 | 0 | 0 |  | Vlastní | Indiv | 0 | 0 |  | Specifikace | Běžná |  |  |  | POL3_
188 | 766004.R | Montovaná příčka v soc. zázemí vč. dveří, D+M | m2 | 19.9 |  | 0 |  | 0 |  | 0 | 21 | 0 | 0.02 | 0.4 | 0 | 0 |  | Vlastní | Indiv | 0 | 0 |  | Specifikace | Běžná |  |  |  | POL3_
|  | 105 : 2*(1,9+1,35) |  | 6.5 | [23 empty] | VV | 0
|  | 109 : 2*(0,9+1,45) |  | 4.7 | [23 empty] | VV | 0
|  | 111 : 2*1,95 |  | 3.9 | [23 empty] | VV | 0
|  | 205 : 2*(0,9+1,5) |  | 4.8 | [23 empty] | VV | 0
189 | 998766102R00 | Přesun hmot pro truhlářské konstr., výšky do 12 m | t | 1.5338 |  | 0 |  | 0 |  | 0 | 21 | 0 | 0 | 0 | 0 | 0 |  | RTS 25/ I | RTS 24/ I | 2.421 | 3.71 |  | Přesun hmot | Běžná |  |  |  | POL7_
Díl: | 767 | Konstrukce zámečnické |  |  |  | 0 |  | 0 |  | 0 |  | 0 |  | 4.31 |  | 0 |  |  |  |  | 190.21 | [6 empty] | DIL
190 | 899103111RT2 | Osazení poklopu s rámem do 150 kg včetně dodávky poklopu | kus | 2 |  | 0 |  | 0 |  | 0 | 21 | 0 | 0.16502 | 0.33 | 0 | 0 |  | RTS 25/ I | RTS 24/ I | 1.31 | 2.62 |  | Práce | Běžná |  |  |  | POL1_
|  | poklopy šachet v 1NP : 2 |  | 2 | [23 empty] | VV | 0
191 | 767200002RA0 | Zábradlí balkonové vč. madla, nátěry | m | 34.33 |  | 0 |  | 0 |  | 0 | 21 | 0 | 0.02853 | 0.98 | 0 | 0 |  | RTS 25/ I | RTS 24/ I | 0 | 0 |  | Agregovaná položka | Běžná |  |  |  | POL2_
|  | Zábradlí kolem STR2 (vč. zábradlí schodiště) : 3,94+21,45+6,5+2,44 |  | 34.33 | [23 empty] | VV | 0
192 | 767200001.RA0 | Zábradlí vnitřní, madlo, nátěry | m | 13.3 |  | 0 |  | 0 |  | 0 | 21 | 0 | 0.01739 | 0.23 | 0 | 0 |  | Vlastní | Indiv | 0 | 0 |  | Agregovaná položka | Běžná |  |  |  | POL2_
|  | 2NP kolem schodiště : 6,1+6,1+1,1 |  | 13.3 | [23 empty] | VV | 0
193 | 767001.R | Záchytný systém pro plochou střechu, D+M | soubor | 1 |  | 0 |  | 0 |  | 0 | 21 | 0 | 0 | 0 | 0 | 0 |  | Vlastní | Indiv | 0 | 0 |  | Práce | Běžná |  |  |  | POL1_
194 | 767427231.R00 | Rošt provětr.fasády,Al, pro tl. izolace 200-240mm | m2 | 75.216 |  | 0 |  | 0 |  | 0 | 21 | 0 | 0.03687 | 2.77 | 0 | 0 |  | Vlastní | Indiv | 2.37 | 178.26 |  | Práce | Běžná |  |  |  | POL1_
|  | SO04 : 1,2*(22,32+22,32+9,02+9,02) |  | 75.216 | [23 empty] | VV | 0
195 | 998767102R00 | Přesun hmot pro zámečnické konstr., výšky do 12 m | t | 3.1033 |  | 0 |  | 0 |  | 0 | 21 | 0 | 0 | 0 | 0 | 0 |  | RTS 25/ I | RTS 24/ I | 3.006 | 9.33 |  | Přesun hmot | Běžná |  |  |  | POL7_
Díl: | 771 | Podlahy z dlaždic a obklady |  |  |  | 0 |  | 0 |  | 0 |  | 0 |  | 10.47 |  | 0 |  |  |  |  | 572.57 | [6 empty] | DIL
196 | 771101101R00 | Vysávání podlah prům.vysavačem pro pokládku dlažby | m2 | 389.29 |  | 0 |  | 0 |  | 0 | 21 | 0 | 0 | 0 | 0 | 0 |  | RTS 25/ I | RTS 24/ I | 0.016 | 6.23 |  | Práce | Běžná |  |  |  | POL1_
|  | PDL1 : 65,41+13,61+14,31+5,6+14,29+17,49+5,75 |  | 136.46 | [23 empty] | VV | 0
|  | PDL2 : 8,54+8,54+3,18+5,69 |  | 25.95 | [23 empty] | VV | 0
|  | PDL3 : 29,24+23,8+18,2 |  | 71.24 | [23 empty] | VV | 0
|  | PDL4 : 40,91+17,49+22,76+5,61+10,77+6,99+38,38 |  | 142.91 | [23 empty] | VV | 0
|  | PDL5 : 8,54+4,19 |  | 12.73 | [23 empty] | VV | 0
197 | 771101210RT1 | Penetrace podkladu pod dlažby penetrační nátěr | m2 | 389.29 |  | 0 |  | 0 |  | 0 | 21 | 0 | 0.00021 | 0.08 | 0 | 0 |  | RTS 25/ I | RTS 24/ I | 0.05 | 19.46 |  | Práce | Běžná |  |  |  | POL1_
|  | PDL1 : 65,41+13,61+14,31+5,6+14,29+17,49+5,75 |  | 136.46 | [23 empty] | VV | 0
|  | PDL2 : 8,54+8,54+3,18+5,69 |  | 25.95 | [23 empty] | VV | 0
|  | PDL3 : 29,24+23,8+18,2 |  | 71.24 | [23 empty] | VV | 0
|  | PDL4 : 40,91+17,49+22,76+5,61+10,77+6,99+38,38 |  | 142.91 | [23 empty] | VV | 0
|  | PDL5 : 8,54+4,19 |  | 12.73 | [23 empty] | VV | 0
198 | 771575113RU2 | Montáž podlah keram.,hladké tmel, vel. do 30x60 cm, vč. lepidla a spár. hmoty | m2 | 389.29 |  | 0 |  | 0 |  | 0 | 21 | 0 | 0.0041 | 1.6 | 0 | 0 |  | RTS 25/ I | RTS 24/ I | 1.04 | 404.86 |  | Práce | Běžná |  |  |  | POL1_
|  | PDL1 : 65,41+13,61+14,31+5,6+14,29+17,49+5,75 |  | 136.46 | [23 empty] | VV | 0
|  | PDL2 : 8,54+8,54+3,18+5,69 |  | 25.95 | [23 empty] | VV | 0
|  | PDL3 : 29,24+23,8+18,2 |  | 71.24 | [23 empty] | VV | 0
|  | PDL4 : 40,91+17,49+22,76+5,61+10,77+6,99+38,38 |  | 142.91 | [23 empty] | VV | 0
|  | PDL5 : 8,54+4,19 |  | 12.73 | [23 empty] | VV | 0
199 | 771475014RV6 | Obklad soklíků keram.rovných, tmel,výška 10 cm vč. lepidla a spárovací hmoty | m | 323.91 |  | 0 |  | 0 |  | 0 | 21 | 0 | 0.00048 | 0.16 | 0 | 0 |  | RTS 25/ I | RTS 24/ I | 0.236 | 76.44 |  | Práce | Běžná |  |  |  | POL1_
|  | 1NP : 53,3+15,35+15,48+15,47+17,1+24+20,6+17,4 |  | 178.7 | [23 empty] | VV | 0
|  | 2NP : 56,36+17,1+20,45+14,2+11,2+25,9 |  | 145.21 | [23 empty] | VV | 0
200 | 771479001R00 | Řezání dlaždic keramických pro soklíky | m | 323.91 |  | 0 |  | 0 |  | 0 | 21 | 0 | 0 | 0 | 0 | 0 |  | RTS 25/ I | RTS 24/ I | 0.154 | 49.88 |  | Práce | Běžná |  |  |  | POL1_
|  | 323,91 |  | 323.91 | [23 empty] | VV | 0
201 | 597642068R | Dlažba vel. do 300x600 mm dle výběru investora | m2 | 449.5971 |  | 0 |  | 0 |  | 0 | 21 | 0 | 0.0192 | 8.63 | 0 | 0 | SPCM | RTS 24/ II | RTS 24/ I | 0 | 0 |  | Specifikace | Běžná |  |  |  | POL3_
|  | PDL1 : 65,41+13,61+14,31+5,6+14,29+17,49+5,75 |  | 136.46 | [23 empty] | VV | 0
|  | PDL2 : 8,54+8,54+3,18+5,69 |  | 25.95 | [23 empty] | VV | 0
|  | PDL3 : 29,24+23,8+18,2 |  | 71.24 | [23 empty] | VV | 0
|  | PDL4 : 40,91+17,49+22,76+5,61+10,77+6,99+38,38 |  | 142.91 | [23 empty] | VV | 0
|  | PDL5 : 8,54+4,19 |  | 12.73 | [23 empty] | VV | 0
|  | 323,91*0,06 |  | 19.4346 | [23 empty] | VV | 0
|  | Koeficient : 0,1 |  | 40.8725 | [23 empty] | VV | 4
202 | 771577133RS7 | Lišta nerezová přechodová, stejná výška dlaždic | m | 16.4 |  | 0 |  | 0 |  | 0 | 21 | 0 | 0.00024 | 0 | 0 | 0 |  | RTS 25/ I | RTS 24/ I | 0.15 | 2.46 |  | Práce | Běžná |  |  |  | POL1_
|  | 16*0,8+4*0,9 |  | 16.4 | [23 empty] | VV | 0
203 | 998771102R00 | Přesun hmot pro podlahy z dlaždic, výšky do 12 m | t | 10.4695 |  | 0 |  | 0 |  | 0 | 21 | 0 | 0 | 0 | 0 | 0 |  | RTS 25/ I | RTS 24/ I | 1.265 | 13.24 |  | Přesun hmot | Běžná |  |  |  | POL7_
Díl: | 781 | Obklady keramické |  |  |  | 0 |  | 0 |  | 0 |  | 0 |  | 5.03 |  | 0 |  |  |  |  | 309.04 | [6 empty] | DIL
204 | 781101210RT1 | Penetrace podkladu pod obklady penetrační nátěr | m2 | 219.94 |  | 0 |  | 0 |  | 0 | 21 | 0 | 0.00016 | 0.04 | 0 | 0 |  | RTS 25/ I | RTS 24/ I | 0.05 | 11 |  | Práce | Běžná |  |  |  | POL1_
|  | 103 : 2,3*(3,1+3,1+2,925+2,925+0,65+0,65)-1,6 |  | 29.105 | [23 empty] | VV | 0
|  | 105 : 2,3*(1,9+1,9+3,1+3,1)-1,6 |  | 21.4 | [23 empty] | VV | 0
|  | 107 : 2,3*(3,1+3,1+2,925+2,925+0,65+0,65)-1,6*2 |  | 27.505 | [23 empty] | VV | 0
|  | 109 : 2,3*(1,9+1,9+3,1+3,1)-1,6 |  | 21.4 | [23 empty] | VV | 0
|  | 110 : 2,3*(1,95+1,95+1,7+1,7)-1,8+5*0,2 |  | 15.99 | [23 empty] | VV | 0
|  | 111 : 2,3*(1,95+1,95+3,15+3,15)-1,8+4,9*0,2 |  | 22.64 | [23 empty] | VV | 0
|  | 112 : 1,2*1,5 |  | 1.8 | [23 empty] | VV | 0
|  | 203 : 2,5*(3,1+3,1+2,925+2,925+0,65+0,65)-1,6*2 |  | 30.175 | [23 empty] | VV | 0
|  | 205 : 2,5*(3,1+3,1+1,9+1,9)-1,6 |  | 23.4 | [23 empty] | VV | 0
|  | 208 : 2,5*(2,375+2,375+0,6+0,65+0,65+1,6+0,6+0,65+0,95)-1,4 |  | 24.725 | [23 empty] | VV | 0
|  | 209 : 0,6*3 |  | 1.8 | [23 empty] | VV | 0
205 | 781475120RU3 | Obklad vnitřní stěn keramický do tmele, vel. do 30x60 cm, vč. lepidla a spár. hmoty | m2 | 219.94 |  | 0 |  | 0 |  | 0 | 21 | 0 | 0.00325 | 0.71 | 0 | 0 |  | RTS 25/ I | RTS 24/ I | 1.288 | 283.28 |  | Práce | Běžná |  |  |  | POL1_
|  | 103 : 2,3*(3,1+3,1+2,925+2,925+0,65+0,65)-1,6 |  | 29.105 | [23 empty] | VV | 0
|  | 105 : 2,3*(1,9+1,9+3,1+3,1)-1,6 |  | 21.4 | [23 empty] | VV | 0
|  | 107 : 2,3*(3,1+3,1+2,925+2,925+0,65+0,65)-1,6*2 |  | 27.505 | [23 empty] | VV | 0
|  | 109 : 2,3*(1,9+1,9+3,1+3,1)-1,6 |  | 21.4 | [23 empty] | VV | 0
|  | 110 : 2,3*(1,95+1,95+1,7+1,7)-1,8+5*0,2 |  | 15.99 | [23 empty] | VV | 0
|  | 111 : 2,3*(1,95+1,95+3,15+3,15)-1,8+4,9*0,2 |  | 22.64 | [23 empty] | VV | 0
|  | 112 : 1,2*1,5 |  | 1.8 | [23 empty] | VV | 0
|  | 203 : 2,5*(3,1+3,1+2,925+2,925+0,65+0,65)-1,6*2 |  | 30.175 | [23 empty] | VV | 0
|  | 205 : 2,5*(3,1+3,1+1,9+1,9)-1,6 |  | 23.4 | [23 empty] | VV | 0
|  | 208 : 2,5*(2,375+2,375+0,6+0,65+0,65+1,6+0,6+0,65+0,95)-1,4 |  | 24.725 | [23 empty] | VV | 0
|  | 209 : 0,6*3 |  | 1.8 | [23 empty] | VV | 0
206 | 597813749R | Obkládačka 30x60 dle výběru investora | m2 | 219.94 |  | 0 |  | 0 |  | 0 | 21 | 0 | 0.01943 | 4.27 | 0 | 0 | SPCM | RTS 24/ II | RTS 24/ I | 0 | 0 |  | Specifikace | Běžná |  |  |  | POL3_
|  | 103 : 2,3*(3,1+3,1+2,925+2,925+0,65+0,65)-1,6 |  | 29.105 | [23 empty] | VV | 0
|  | 105 : 2,3*(1,9+1,9+3,1+3,1)-1,6 |  | 21.4 | [23 empty] | VV | 0
|  | 107 : 2,3*(3,1+3,1+2,925+2,925+0,65+0,65)-1,6*2 |  | 27.505 | [23 empty] | VV | 0
|  | 109 : 2,3*(1,9+1,9+3,1+3,1)-1,6 |  | 21.4 | [23 empty] | VV | 0
|  | 110 : 2,3*(1,95+1,95+1,7+1,7)-1,8+5*0,2 |  | 15.99 | [23 empty] | VV | 0
|  | 111 : 2,3*(1,95+1,95+3,15+3,15)-1,8+4,9*0,2 |  | 22.64 | [23 empty] | VV | 0
|  | 112 : 1,2*1,5 |  | 1.8 | [23 empty] | VV | 0
|  | 203 : 2,5*(3,1+3,1+2,925+2,925+0,65+0,65)-1,6*2 |  | 30.175 | [23 empty] | VV | 0
|  | 205 : 2,5*(3,1+3,1+1,9+1,9)-1,6 |  | 23.4 | [23 empty] | VV | 0
|  | 208 : 2,5*(2,375+2,375+0,6+0,65+0,65+1,6+0,6+0,65+0,95)-1,4 |  | 24.725 | [23 empty] | VV | 0
|  | 209 : 0,6*3 |  | 1.8 | [23 empty] | VV | 0
207 | 781497111R00 | Lišta hliníková rohová/ukončovacích k obkladům | m | 70 |  | 0 |  | 0 |  | 0 | 21 | 0 | 0.0001 | 0.01 | 0 | 0 |  | RTS 25/ I | RTS 24/ I | 0.12 | 8.4 |  | Práce | Běžná |  |  |  | POL1_
|  | dle požadavku investora (rozsah bude upřesněn); odhad : 70 |  | 70 | [23 empty] | VV | 0
208 | 998781102R00 | Přesun hmot pro obklady keramické, výšky do 12 m | t | 5.0304 |  | 0 |  | 0 |  | 0 | 21 | 0 | 0 | 0 | 0 | 0 |  | RTS 25/ I | RTS 24/ I | 1.265 | 6.36 |  | Přesun hmot | Běžná |  |  |  | POL7_
Díl: | 783 | Nátěry |  |  |  | 0 |  | 0 |  | 0 |  | 0 |  | 0 |  | 0 |  |  |  |  | 0.27 | [6 empty] | DIL
209 | 783122110.R00 | Nástřik ocelových konstrukcí protipožární R15 DP1 | soubor | 1 |  | 0 |  | 0 |  | 0 | 21 | 0 | 0.00022 | 0 | 0 | 0 |  | Vlastní | Indiv | 0.09 | 0.09 |  | Práce | Běžná |  |  |  | POL1_
|  | bližší specifikace dle PBŘ : 1 |  | 1 | [23 empty] | VV | 0
|  | Nosné ocelové sloupy : | [25 empty] | VV | 0
|  | Nosné prvky střešní konstrukce : | [25 empty] | VV | 0
210 | 783122111.R00 | Nástřik ocelových konstrukcí protipožární R30 DP1 | soubor | 1 |  | 0 |  | 0 |  | 0 | 21 | 0 | 0.0002 | 0 | 0 | 0 |  | Vlastní | Indiv | 0.09 | 0.09 |  | Práce | Běžná |  |  |  | POL1_
|  | bližší specifikace dle PBŘ : 1 |  | 1 | [23 empty] | VV | 0
|  | Nosné prvky stropní konstrukce nad 1.NP : | [25 empty] | VV | 0
211 | 783122112.R00 | Nátěr ocelových konstrukcí protipožární R30 DP1 | soubor | 1 |  | 0 |  | 0 |  | 0 | 21 | 0 | 0.0002 | 0 | 0 | 0 |  | Vlastní | Indiv | 0.09 | 0.09 |  | Práce | Běžná |  |  |  | POL1_
|  | bližší specifikace dle PBŘ : 1 |  | 1 | [23 empty] | VV | 0
|  | Trubkový sloup 1.NP : | [25 empty] | VV | 0
Díl: | 784 | Malby |  |  |  | 0 |  | 0 |  | 0 |  | 0 |  | 0.53 |  | 0 |  |  |  |  | 166.33 | [6 empty] | DIL
212 | 784011211RT2 | Olepování vnitřních ploch včetně maskovací pásky šířky 30 mm | m | 200 |  | 0 |  | 0 |  | 0 | 21 | 0 | 0 | 0 | 0 | 0 |  | RTS 25/ I | RTS 24/ I | 0.02375 | 4.75 |  | Práce | Běžná |  |  |  | POL1_
213 | 784011221RT2 | Zakrytí předmětů, včetně odstranění včetně dodávky fólie tl. 0,04 mm | m2 | 100 |  | 0 |  | 0 |  | 0 | 21 | 0 | 2e-05 | 0 | 0 | 0 |  | RTS 25/ I | RTS 24/ I | 0.029 | 2.9 |  | Práce | Běžná |  |  |  | POL1_
214 | 784011222RT2 | Zakrytí podlah, včetně odstranění včetně papírové lepenky | m2 | 389 |  | 0 |  | 0 |  | 0 | 21 | 0 | 0.00035 | 0.14 | 0 | 0 |  | RTS 25/ I | RTS 24/ I | 0.0135 | 5.25 |  | Práce | Běžná |  |  |  | POL1_
215 | 784011111R00 | Oprášení/ometení podkladu | m2 | 1033.18 |  | 0 |  | 0 |  | 0 | 21 | 0 | 0 | 0 | 0 | 0 |  | RTS 25/ I | RTS 24/ I | 0.007 | 7.23 |  | Práce | Běžná |  |  |  | POL1_
216 | 784191101R00 | Penetrace podkladu univerzální 1x | m2 | 1033.18 |  | 0 |  | 0 |  | 0 | 21 | 0 | 7e-05 | 0.07 | 0 | 0 |  | RTS 25/ I | RTS 24/ I | 0.03248 | 33.56 |  | Práce | Běžná |  |  |  | POL1_
217 | 784195422R00 | Malba, barva, bez penetrace, 2 x | m2 | 1033.18 |  | 0 |  | 0 |  | 0 | 21 | 0 | 0.00031 | 0.32 | 0 | 0 |  | RTS 25/ I | RTS 24/ I | 0.10902 | 112.64 |  | Práce | Běžná |  |  |  | POL1_
Díl: | 799 | Ostatní |  |  |  | 0 |  | 0 |  | 0 |  | 0 |  | 0.02 |  | 0 |  |  |  |  | 0 | [6 empty] | DIL
218 | 799001.R | Dokončení detailů kolem dlažeb a obkladů silikonem D+M | soubor | 1 |  | 0 |  | 0 |  | 0 | 21 | 0 | 0.02 | 0.02 | 0 | 0 |  | Vlastní | Indiv | 0 | 0 |  | Specifikace | Běžná |  |  |  | POL3_
Díl: | VN | Vedlejší náklady |  |  |  | 0 |  | 0 |  | 0 |  | 0 |  | 0 |  | 0 |  |  |  |  | 0 | [6 empty] | DIL
219 | 00511 R | Geodetické práce | Soubor | 1 |  | 0 |  | 0 |  | 0 | 21 | 0 | 0 | 0 | 0 | 0 |  | RTS 25/ I | Indiv | 0 | 0 |  | VRN | Běžná |  |  |  | POL99_8
220 | 005111020R | Vytyčení stavby | Soubor | 1 |  | 0 |  | 0 |  | 0 | 21 | 0 | 0 | 0 | 0 | 0 |  | RTS 25/ I | Indiv | 0 | 0 |  | VRN | Běžná |  |  |  | POL99_8
221 | 005121010R | Vybudování zařízení staveniště | Soubor | 1 |  | 0 |  | 0 |  | 0 | 21 | 0 | 0 | 0 | 0 | 0 |  | RTS 25/ I | Indiv | 0 | 0 |  | VRN | Běžná |  |  |  | POL99_8
222 | 005121020R | Provoz zařízení staveniště | Soubor | 1 |  | 0 |  | 0 |  | 0 | 21 | 0 | 0 | 0 | 0 | 0 |  | RTS 25/ I | Indiv | 0 | 0 |  | VRN | Běžná |  |  |  | POL99_8
223 | 005121030R | Odstranění zařízení staveniště | Soubor | 1 |  | 0 |  | 0 |  | 0 | 21 | 0 | 0 | 0 | 0 | 0 |  | RTS 25/ I | Indiv | 0 | 0 |  | VRN | Běžná |  |  |  | POL99_8
224 | 005122 R | Provozní vlivy | Soubor | 1 |  | 0 |  | 0 |  | 0 | 21 | 0 | 0 | 0 | 0 | 0 |  | RTS 25/ I | Indiv | 0 | 0 |  | VRN | Běžná |  |  |  | POL99_8
225 | 005122010R | Provoz objednatele | Soubor | 1 |  | 0 |  | 0 |  | 0 | 21 | 0 | 0 | 0 | 0 | 0 |  | RTS 25/ I | Indiv | 0 | 0 |  | VRN | Běžná |  |  |  | POL99_8
226 | 005241010R | Dokumentace skutečného provedení | Soubor | 1 |  | 0 |  | 0 |  | 0 | 21 | 0 | 0 | 0 | 0 | 0 |  | RTS 25/ I | Indiv | 0 | 0 |  | VRN | Běžná |  |  |  | POL99_8
227 | 005124010R | Koordinační činnost | Soubor | 1 |  | 0 |  | 0 |  | 0 | 21 | 0 | 0 | 0 | 0 | 0 |  | RTS 25/ I | Indiv | 0 | 0 |  | VRN | Běžná |  |  |  | POL99_8
Díl: | ON | Ostatní náklady |  |  |  | 0 |  | 0 |  | 0 |  | 0 |  | 0 |  | 0 |  |  |  |  | 0 | [6 empty] | DIL
228 | 005241020R | Geodetické zaměření skutečného provedení | Soubor | 1 |  | 0 |  | 0 |  | 0 | 21 | 0 | 0 | 0 | 0 | 0 |  | RTS 25/ I | Indiv | 0 | 0 |  | VRN | Běžná |  |  |  | POL99_8
229 | 005211010R | Předání a převzetí staveniště | Soubor | 1 |  | 0 |  | 0 |  | 0 | 21 | 0 | 0 | 0 | 0 | 0 |  | RTS 25/ I | Indiv | 0 | 0 |  | VRN | Běžná |  |  |  | POL99_8
230 | 005211080R | Bezpečnostní a hygienická opatření na staveništi | Soubor | 1 |  | 0 |  | 0 |  | 0 | 21 | 0 | 0 | 0 | 0 | 0 |  | RTS 25/ I | Indiv | 0 | 0 |  | VRN | Běžná |  |  |  | POL99_8
[26 empty] | 12 | 21 | DPH
| Celkem |  |  |  |  | 0 | [19 empty] | 0 | 0 | SUM
Poznámky uchazeče k zadání
POPUZIV
END
Note on S6: Jedná se o informaci, zda se jedná o položku, která je do rozpočtu zadána z cenové soustavy RTS, nebo vlastní.
Note on T6: Jedná se o název CÚ, která je zadána u položky rozpočtu

## 01 03 Pol
Položkový rozpočet | [27 empty] | #TypZaznamu#
S: | 2024038 | Zázemí pro fotbalový klub Přímětice | [25 empty] | STA
O: | 01 | Stavební část | [22 empty] | STA |  |  | OBJ
R: | 03 | Venkovní úpravy | [25 empty] | ROZ
P.č. | Číslo položky | Název položky | MJ | Množství | Cena / MJ | Celkem | Dodávka | Dodávka celk. | Montáž | Montáž celk. | DPH | Cena s DPH | Hmotnost / MJ | Hmotnost celk.(t) | Dem. hmotnost / MJ | Dem. hmotnost celk.(t) | Ceník | Cen. soustava / platnost | Cenová úroveň | Nhod / MJ | Nhod celk. | Dodavatel | Typ položky | Stav položky
Díl: | 1 | Zemní práce |  |  |  | 0 |  | 0 |  | 0 |  | 0 |  | 0 |  | 7.2 |  |  |  |  | 41.63 | [6 empty] | DIL
1 | 113109315R00 | Odstranění krytu pl. do 50 m2, bet.prostý tl.15 cm | m2 | 20 |  | 0 |  | 0 |  | 0 | 21 | 0 | 0 | 0 | 0.36 | 7.2 |  | RTS 25/ I | RTS 24/ I | 1.227 | 24.54 |  | Práce | Běžná |  |  |  | POL1_
|  | odbourání stávající betonové plochy : 20 |  | 20 | [23 empty] | VV | 0
2 | 113107620R00 | Odstranění podkladu nad 50 m2,kam.drcené tl.20 cm | m2 | 20 |  | 0 |  | 0 |  | 0 | 21 | 0 | 0 | 0 | 0 | 0 |  | RTS 25/ I | RTS 24/ I | 0.07 | 1.4 |  | Práce | Běžná |  |  |  | POL1_
|  | odbourání stávající betonové plochy - odstranění podkladu : 20 |  | 20 | [23 empty] | VV | 0
3 | 122201102R00 | Odkopávky nezapažené v hor. 3 do 1000 m3 | m3 | 61.245 |  | 0 |  | 0 |  | 0 | 21 | 0 | 0 | 0 | 0 | 0 |  | RTS 25/ I | RTS 24/ I | 0.187 | 11.45 |  | Práce | Běžná |  |  |  | POL1_
|  | odkopávka pro skladbu nových zpevněných ploch (odhad) 45cm : (26,5+45,5+50,5+13,6)*0,45 |  | 61.245 | [23 empty] | VV | 0
4 | 122201109R00 | Příplatek za lepivost - odkopávky v hor. 3 | m3 | 12.249 |  | 0 |  | 0 |  | 0 | 21 | 0 | 0 | 0 | 0 | 0 |  | RTS 25/ I | RTS 24/ I | 0.058 | 0.71 |  | Práce | Běžná |  |  |  | POL1_
|  | odkopávka pro skladbu nových zpevněných ploch (odhad) 45cm : (26,5+45,5+50,5+13,6)*0,45*0,2 |  | 12.249 | [23 empty] | VV | 0
5 | 181101102R00 | Úprava pláně v zářezech v hor. 1-4, se zhutněním | m2 | 156.1 |  | 0 |  | 0 |  | 0 | 21 | 0 | 0 | 0 | 0 | 0 |  | RTS 25/ I | RTS 24/ I | 0.018 | 2.81 |  | Práce | Běžná |  |  |  | POL1_
|  | pro skladbu nových zpevněných ploch : 26,5+45,5+50,5+13,6+20 |  | 156.1 | [23 empty] | VV | 0
6 | 162701105R00 | Vodorovné přemístění výkopku z hor.1-4 do 10000 m | m3 | 65.245 |  | 0 |  | 0 |  | 0 | 21 | 0 | 0 | 0 | 0 | 0 |  | RTS 25/ I | RTS 24/ I | 0.011 | 0.72 |  | Práce | Běžná |  |  |  | POL1_
|  | 20*0,2 |  | 4 | [23 empty] | VV | 0
|  | 61,245 |  | 61.245 | [23 empty] | VV | 0
7 | 199000003R00 | Poplatek za skládku horniny | m3 | 65.245 |  | 0 |  | 0 |  | 0 | 21 | 0 | 0 | 0 | 0 | 0 |  | RTS 25/ I | RTS 24/ I | 0 | 0 |  | Práce | Běžná |  |  |  | POL1_
Díl: | 5 | Komunikace |  |  |  | 0 |  | 0 |  | 0 |  | 0 |  | 162.93 |  | 0 |  |  |  |  | 120.15 | [6 empty] | DIL
8 | 564861111RT4 | Podklad ze štěrkodrti po zhutnění tloušťky 20 cm štěrkodrť frakce 0-63 mm | m2 | 156.1 |  | 0 |  | 0 |  | 0 | 21 | 0 | 0.46 | 71.81 | 0 | 0 |  | RTS 25/ I | RTS 24/ I | 0.029 | 4.53 |  | Práce | Běžná |  |  |  | POL1_
|  | nové zpevněné plochy : 26,5+45,5+50,5+13,6+20 |  | 156.1 | [23 empty] | VV | 0
9 | 564851111RT2 | Podklad ze štěrkodrti po zhutnění tloušťky 15 cm štěrkodrť frakce 0-32 mm | m2 | 156.1 |  | 0 |  | 0 |  | 0 | 21 | 0 | 0.378 | 59.01 | 0 | 0 |  | RTS 25/ I | RTS 24/ I | 0.026 | 4.06 |  | Práce | Běžná |  |  |  | POL1_
|  | nové zpevněné plochy : 26,5+45,5+50,5+13,6+20 |  | 156.1 | [23 empty] | VV | 0
10 | 596215021R00 | Kladení zámkové dlažby tl. 6 cm do drtě tl. 4 cm | m2 | 156.1 |  | 0 |  | 0 |  | 0 | 21 | 0 | 0.0739 | 11.54 | 0 | 0 |  | RTS 25/ I | RTS 24/ I | 0.452 | 70.56 |  | Práce | Běžná |  |  |  | POL1_
|  | nové zpevněné plochy : 26,5+45,5+50,5+13,6+20 |  | 156.1 | [23 empty] | VV | 0
11 | 59245110R | Dlažba betonová 6 cm dle výběru investora | m2 | 159.222 |  | 0 |  | 0 |  | 0 | 21 | 0 | 0.129 | 20.54 | 0 | 0 | SPCM | RTS 25/ I | RTS 24/ I | 0 | 0 |  | Specifikace | Běžná |  |  |  | POL3_
|  | nové zpevněné plochy : 26,5+45,5+50,5+13,6+20 |  | 156.1 | [23 empty] | VV | 0
|  | Koeficient : 0,02 |  | 3.122 | [23 empty] | VV | 4
12 | 596291111R00 | Řezání zámkové dlažby tl. 60 mm | m | 100 |  | 0 |  | 0 |  | 0 | 21 | 0 | 0.00033 | 0.03 | 0 | 0 |  | RTS 25/ I | RTS 24/ I | 0.41 | 41 |  | Práce | Běžná |  |  |  | POL1_
Díl: | 91 | Doplňující práce na komunikaci |  |  |  | 0 |  | 0 |  | 0 |  | 0 |  | 7.95 |  | 0 |  |  |  |  | 39.2 | [6 empty] | DIL
13 | 917862111R00 | Osazení stojat. obrub.bet. s opěrou,lože z betonu | m | 10.7 |  | 0 |  | 0 |  | 0 | 21 | 0 | 0.188 | 2.01 | 0 | 0 |  | RTS 25/ I | RTS 24/ I | 0.272 | 2.91 |  | Práce | Běžná |  |  |  | POL1_
14 | 59217490R | Obrubník silniční nájezdový 15/15/100 | kus | 11 |  | 0 |  | 0 |  | 0 | 21 | 0 | 0.052 | 0.57 | 0 | 0 | SPCM | RTS 25/ I | RTS 24/ I | 0 | 0 |  | Specifikace | Běžná |  |  |  | POL3_
15 | 338920011R00 | Osazení betonové palisády, š. do 11 cm | m | 17.7 |  | 0 |  | 0 |  | 0 | 21 | 0 | 0.1925 | 3.41 | 0 | 0 |  | RTS 25/ I | RTS 24/ I | 2.05 | 36.29 |  | Práce | Běžná |  |  |  | POL1_
16 | 59228408R | Palisáda přírodní 110 x 110mm | kus | 163 |  | 0 |  | 0 |  | 0 | 21 | 0 | 0.012 | 1.96 | 0 | 0 | SPCM | RTS 25/ I | RTS 24/ I | 0 | 0 |  | Specifikace | Běžná |  |  |  | POL3_
Díl: | 93 | Dokončovací práce inženýrských staveb |  |  |  | 0 |  | 0 |  | 0 |  | 0 |  | 0 |  | 0 |  |  |  |  | 0.31 | [6 empty] | DIL
17 | 938909311R00 | Čištění vozovek metením z povrchu živičného, dlážděného nebo beton. | m2 | 156.1 |  | 0 |  | 0 |  | 0 | 21 | 0 | 0 | 0 | 0 | 0 |  | RTS 25/ I | RTS 24/ I | 0.002 | 0.31 |  | Práce | Běžná |  |  |  | POL1_
Díl: | 99 | Staveništní přesun hmot |  |  |  | 0 |  | 0 |  | 0 |  | 0 |  | 0 |  | 0 |  |  |  |  | 66.64 | [6 empty] | DIL
18 | 998223011R00 | Přesun hmot, pozemní komunikace, kryt dlážděný | t | 170.8671 |  | 0 |  | 0 |  | 0 | 21 | 0 | 0 | 0 | 0 | 0 |  | RTS 25/ I | RTS 24/ I | 0.39 | 66.64 |  | Přesun hmot | Běžná |  |  |  | POL7_
Díl: | D96 | Přesuny suti a vybouraných hmot |  |  |  | 0 |  | 0 |  | 0 |  | 0 |  | 0 |  | 0 |  |  |  |  | 4.95 | [6 empty] | DIL
19 | 979084213R00 | Vodorovná doprava vybour. hmot po suchu do 1 km | t | 7.2 |  | 0 |  | 0 |  | 0 | 21 | 0 | 0 | 0 | 0 | 0 |  | RTS 25/ I | RTS 24/ I | 0.688 | 4.95 |  | Přesun suti | Běžná |  |  |  | POL8_
20 | 979084219R00 | Příplatek k dopravě vybour.hmot za dalších 5 km | t | 28.8 |  | 0 |  | 0 |  | 0 | 21 | 0 | 0 | 0 | 0 | 0 |  | RTS 25/ I | RTS 24/ I | 0 | 0 |  | Práce | Běžná |  |  |  | POL1_
|  | 7,2*4 |  | 28.8 | [23 empty] | VV | 0
21 | 979990103R00 | Poplatek za skládku suti - beton do 30x30 cm | t | 7.2 |  | 0 |  | 0 |  | 0 | 21 | 0 | 0 | 0 | 0 | 0 |  | RTS 23/ II | RTS 23/ II | 0 | 0 |  | Práce | Běžná |  |  |  | POL1_
Díl: | 90 | Systémové skladby |  |  |  | 0 |  | 0 |  | 0 |  | 0 |  | 0.69 |  | 0 |  |  |  |  | 0 | [6 empty] | DIL
22 | 900100002RA0 | Oplocení z poplastovaného pletiva, ocelové sloupky vč. brány a branky | 100 m | 0.149 |  | 0 |  | 0 |  | 0 | 21 | 0 | 4.627 | 0.69 | 0 | 0 |  | RTS 25/ I | RTS 24/ I | 0 | 0 |  | Agregovaná položka | Běžná |  |  |  | POL2_
|  | (10,7+2,5+1,2+0,5)/100 |  | 0.149 | [23 empty] | VV | 0
[26 empty] | 12 | 21 | DPH
| Celkem |  |  |  |  | 0 | [19 empty] | 0 | 0 | SUM
Poznámky uchazeče k zadání
POPUZIV
END
Note on S6: Jedná se o informaci, zda se jedná o položku, která je do rozpočtu zadána z cenové soustavy RTS, nebo vlastní.
Note on T6: Jedná se o název CÚ, která je zadána u položky rozpočtu

## 02 01 Pol
Položkový rozpočet | [27 empty] | #TypZaznamu#
S: | 2024038 | Zázemí pro fotbalový klub Přímětice | [25 empty] | STA
O: | 02 | TZB | [22 empty] | STA |  |  | OBJ
R: | 01 | D.1.4.1 ZTI | [25 empty] | ROZ
P.č. | Číslo položky | Název položky | MJ | Množství | Cena / MJ | Celkem | Dodávka | Dodávka celk. | Montáž | Montáž celk. | DPH | Cena s DPH | Hmotnost / MJ | Hmotnost celk.(t) | Dem. hmotnost / MJ | Dem. hmotnost celk.(t) | Ceník | Cen. soustava / platnost | Cenová úroveň | Nhod / MJ | Nhod celk. | Dodavatel | Typ položky | Stav položky
Díl: | 1 | Zemní práce |  |  |  | 0 |  | 0 |  | 0 |  | 0 |  | 106.69 |  | 0 |  |  |  |  | 141.66 | [6 empty] | DIL
1 | 132201111R00 | Hloubení rýh š.do 60 cm v hor.3 do 100 m3, STROJNĚ | m3 | 95.4 |  | 0 |  | 0 |  | 0 | 21 | 0 | 0 | 0 | 0 | 0 |  | RTS 25/ I | RTS 24/ I | 0.23 | 21.94 |  | Práce | Běžná |  |  |  | POL1_
|  | dešťová kanalizace : (11+12)*0,6*1 |  | 13.8 | [23 empty] | VV | 0
|  | splašková kanalizace : (59+10+10+5)*0,6*1,5 |  | 75.6 | [23 empty] | VV | 0
|  | vnitřní vodovod po VŠ : 10*0,6*1 |  | 6 | [23 empty] | VV | 0
2 | 132201119R00 | Přípl.za lepivost,hloubení rýh 60 cm,hor.3,STROJNĚ | m3 | 19.08 |  | 0 |  | 0 |  | 0 | 21 | 0 | 0 | 0 | 0 | 0 |  | RTS 25/ I | RTS 24/ I | 0.3898 | 7.44 |  | Práce | Běžná |  |  |  | POL1_
|  | 95,4*0,2 |  | 19.08 | [23 empty] | VV | 0
3 | 162701105R00 | Vodorovné přemístění výkopku z hor.1-4 do 10000 m | m3 | 34.5 |  | 0 |  | 0 |  | 0 | 21 | 0 | 0 | 0 | 0 | 0 |  | RTS 25/ I | RTS 24/ I | 0.011 | 0.38 |  | Práce | Běžná |  |  |  | POL1_
|  | odvoz přebytku vytěžené zeminy na skládku : | [25 empty] | VV | 0
|  | dešťová kanalizace : (11+12)*0,6*(1-0,5) |  | 6.9 | [23 empty] | VV | 0
|  | splašková kanalizace : (59+10+10+5)*0,6*(1,5-1) |  | 25.2 | [23 empty] | VV | 0
|  | vnitřní vodovod po VŠ : 10*0,6*(1-0,6) |  | 2.4 | [23 empty] | VV | 0
4 | 199000002R00 | Poplatek za skládku horniny 1- 4, č. dle katal. odpadů 17 05 04 | m3 | 34.5 |  | 0 |  | 0 |  | 0 | 21 | 0 | 0 | 0 | 0 | 0 |  | RTS 25/ I | RTS 24/ I | 0 | 0 |  | Práce | Běžná |  |  |  | POL1_
|  | dešťová kanalizace : (11+12)*0,6*(1-0,5) |  | 6.9 | [23 empty] | VV | 0
|  | splašková kanalizace : (59+10+10+5)*0,6*(1,5-1) |  | 25.2 | [23 empty] | VV | 0
|  | vnitřní vodovod po VŠ : 10*0,6*(1-0,6) |  | 2.4 | [23 empty] | VV | 0
5 | 175101101RT2 | Obsyp potrubí a objektů bez prohození sypaniny s dodáním štěrkopísku frakce 0 - 22 mm | m3 | 62.76 |  | 0 |  | 0 |  | 0 | 21 | 0 | 1.7 | 106.69 | 0 | 0 |  | RTS 25/ I | RTS 24/ I | 1.587 | 99.6 |  | Práce | Běžná |  |  |  | POL1_
|  | odvoz přebytku vytěžené zeminy na skládku : | [25 empty] | VV | 0
|  | dešťová kanalizace : (11+12)*0,6*0,4 |  | 5.52 | [23 empty] | VV | 0
|  | splašková kanalizace : (59+10+10+5)*0,6*1,1 |  | 55.44 | [23 empty] | VV | 0
|  | vnitřní vodovod po VŠ : 10*0,6*0,3 |  | 1.8 | [23 empty] | VV | 0
6 | 174101101R00 | Zásyp jam, rýh, šachet se zhutněním | m3 | 60.9 |  | 0 |  | 0 |  | 0 | 21 | 0 | 0 | 0 | 0 | 0 |  | RTS 25/ I | RTS 24/ I | 0.202 | 12.3 |  | Práce | Běžná |  |  |  | POL1_
|  | zpětný zásyp vytěženou vhodnou zeminou : | [25 empty] | VV | 0
|  | dešťová kanalizace : (11+12)*0,6*0,5 |  | 6.9 | [23 empty] | VV | 0
|  | splašková kanalizace : (59+10+10+5)*0,6*1 |  | 50.4 | [23 empty] | VV | 0
|  | vnitřní vodovod po VŠ : 10*0,6*0,6 |  | 3.6 | [23 empty] | VV | 0
Díl: | 4 | Vodorovné konstrukce |  |  |  | 0 |  | 0 |  | 0 |  | 0 |  | 13.27 |  | 0 |  |  |  |  | 11.9 | [6 empty] | DIL
7 | 451572111R00 | Lože pod potrubí z kameniva těženého 0 - 4 mm | m3 | 7.02 |  | 0 |  | 0 |  | 0 | 21 | 0 | 1.8908 | 13.27 | 0 | 0 |  | RTS 25/ I | RTS 24/ I | 1.695 | 11.9 |  | Práce | Běžná |  |  |  | POL1_
|  | dešťová kanalizace : (11+12)*0,6*0,1 |  | 1.38 | [23 empty] | VV | 0
|  | splašková kanalizace : (59+10+10+5)*0,6*0,1 |  | 5.04 | [23 empty] | VV | 0
|  | vnitřní vodovod po VŠ : 10*0,6*0,1 |  | 0.6 | [23 empty] | VV | 0
Díl: | 8 | Trubní vedení |  |  |  | 0 |  | 0 |  | 0 |  | 0 |  | 0.52 |  | 0 |  |  |  |  | 8.51 | [6 empty] | DIL
8 | 871313121RU1 | Montáž trub kanaliz. z plastu hrdlových, DN do 150, včetně dodávky trub KG 110 | m | 77 |  | 0 |  | 0 |  | 0 | 21 | 0 | 0.00153 | 0.12 | 0 | 0 |  | RTS 25/ I | RTS 24/ I | 0.066 | 5.08 |  | Práce | Běžná |  |  |  | POL1_
|  | dešťová kanalizace : 11 |  | 11 | [23 empty] | VV | 0
|  | splašková kanalizace : 59 |  | 59 | [23 empty] | VV | 0
|  | Koeficient : 0,1 |  | 7 | [23 empty] | VV | 4
9 | 871313121RU2 | Montáž trub kanaliz. z plastu, hrdlových, DN do 150 včetně dodávky trub KG 125 | m | 24.2 |  | 0 |  | 0 |  | 0 | 21 | 0 | 0.00173 | 0.04 | 0 | 0 |  | RTS 25/ I | RTS 24/ I | 0.066 | 1.6 |  | Práce | Běžná |  |  |  | POL1_
|  | dešťová kanalizace : 12 |  | 12 | [23 empty] | VV | 0
|  | splašková kanalizace : 10 |  | 10 | [23 empty] | VV | 0
|  | Koeficient : 0,1 |  | 2.2 | [23 empty] | VV | 4
10 | 871313121RU3 | Montáž trub kanaliz. z plastu hrdlových, DN do 150, včetně dodávky trub KG 150 | m | 11 |  | 0 |  | 0 |  | 0 | 21 | 0 | 0.00264 | 0.03 | 0 | 0 |  | RTS 25/ I | RTS 24/ I | 0.066 | 0.73 |  | Práce | Běžná |  |  |  | POL1_
|  | splašková kanalizace : 10 |  | 10 | [23 empty] | VV | 0
|  | Koeficient : 0,1 |  | 1 | [23 empty] | VV | 4
11 | 871353121R00 | Montáž trub kanaliz. z plastu, hrdlových, DN 200 | m | 5 |  | 0 |  | 0 |  | 0 | 21 | 0 | 1e-05 | 0 | 0 | 0 |  | RTS 25/ I | RTS 24/ I | 0.08 | 0.4 |  | Práce | Běžná |  |  |  | POL1_
|  | splašková kanalizace : 5 |  | 5 | [23 empty] | VV | 0
12 | 286111125R | Trubka kanalizační KG PVC DN200 | m | 5.5 |  | 0 |  | 0 |  | 0 | 21 | 0 | 0.00463 | 0.03 | 0 | 0 | SPCM | RTS 25/ I | RTS 24/ I | 0 | 0 |  | Specifikace | Běžná |  |  |  | POL3_
|  | splašková kanalizace : 5 |  | 5 | [23 empty] | VV | 0
|  | Koeficient : 0,1 |  | 0.5 | [23 empty] | VV | 4
13 | 894431421RBA | Šachta D 600 mm dl.šach.roury 2,21 m, dno KG D 200 mm, poklop litina | kus | 1 |  | 0 |  | 0 |  | 0 | 21 | 0 | 0.15522 | 0.16 | 0 | 0 |  | RTS 25/ I | RTS 24/ I | 0 | 0 |  | Agregovaná položka | Běžná |  |  |  | POL2_
|  | Splašková kanalizace : 1 |  | 1 | [23 empty] | VV | 0
14 | 894431411RBA | Šachta D 600 mm dl.šach.roury 1,70 m, dno KG D 200 mm, poklop litina | kus | 1 |  | 0 |  | 0 |  | 0 | 21 | 0 | 0.14212 | 0.14 | 0 | 0 |  | RTS 25/ I | RTS 24/ I | 0 | 0 |  | Agregovaná položka | Běžná |  |  |  | POL2_
|  | Splašková kanalizace : 1 |  | 1 | [23 empty] | VV | 0
15 | 871171121R00 | Montáž trubek polyetylenových ve výkopu d 40 mm | m | 10 |  | 0 |  | 0 |  | 0 | 21 | 0 | 0 | 0 | 0 | 0 |  | RTS 25/ I | RTS 24/ I | 0.036 | 0.36 |  | Práce | Běžná |  |  |  | POL1_
|  | Vodovod : 10 |  | 10 | [23 empty] | VV | 0
16 | 286134602R | Trubka vodovodní RC PE 100 RC, rozměr 40 x 3,7 mm, SDR 11 | m | 11 |  | 0 |  | 0 |  | 0 | 21 | 0 | 0.00043 | 0 | 0 | 0 | SPCM | RTS 25/ I | RTS 24/ I | 0 | 0 |  | Specifikace | Běžná |  |  |  | POL3_
|  | Vodovod : 10 |  | 10 | [23 empty] | VV | 0
|  | Koeficient : 0,1 |  | 1 | [23 empty] | VV | 4
17 | 871161121R00 | Montáž trubek polyetylenových ve výkopu d 32 mm | m | 10 |  | 0 |  | 0 |  | 0 | 21 | 0 | 0 | 0 | 0 | 0 |  | RTS 25/ I | RTS 24/ I | 0.034 | 0.34 |  | Práce | Běžná |  |  |  | POL1_
|  | Vodovod : 10 |  | 10 | [23 empty] | VV | 0
18 | 286134601R | Trubka vodovodní PE 32x2,9 mm modrá | m | 11 |  | 0 |  | 0 |  | 0 | 21 | 0 | 0.00028 | 0 | 0 | 0 | SPCM | RTS 25/ I | RTS 24/ I | 0 | 0 |  | Specifikace | Běžná |  |  |  | POL3_
|  | Vodovod : 10 |  | 10 | [23 empty] | VV | 0
|  | Koeficient : 0,1 |  | 1 | [23 empty] | VV | 4
Díl: | 99 | Staveništní přesun hmot |  |  |  | 0 |  | 0 |  | 0 |  | 0 |  | 0 |  | 0 |  |  |  |  | 25.42 | [6 empty] | DIL
19 | 998276101R00 | Přesun hmot, trubní vedení plastová, otevř. výkop | t | 120.1873 |  | 0 |  | 0 |  | 0 | 21 | 0 | 0 | 0 | 0 | 0 |  | RTS 25/ I | RTS 24/ I | 0.2115 | 25.42 |  | Přesun hmot | Běžná |  |  |  | POL7_
Díl: | 721 | Vnitřní kanalizace |  |  |  | 0 |  | 0 |  | 0 |  | 0 |  | 0.15 |  | 0 |  |  |  |  | 107.81 | [6 empty] | DIL
20 | 721178116R00 | Potrubí PE odpadní - svislé, D 110 x 3,6 mm odhlučněné | m | 18.7 |  | 0 |  | 0 |  | 0 | 21 | 0 | 0.00199 | 0.04 | 0 | 0 |  | RTS 25/ I | RTS 24/ I | 0.7973 | 14.91 |  | Práce | Běžná |  |  |  | POL1_
|  | dešťová kanalizace : 17 |  | 17 | [23 empty] | VV | 0
|  | Koeficient : 0,1 |  | 1.7 | [23 empty] | VV | 4
21 | 721177703R00 | Potrubí odhlučněné připojovací, D 50 x 2,1 mm | m | 59.4 |  | 0 |  | 0 |  | 0 | 21 | 0 | 0.00055 | 0.03 | 0 | 0 |  | RTS 25/ I | RTS 24/ I | 0.359 | 21.32 |  | Práce | Běžná |  |  |  | POL1_
|  | splašková kanalizace : 54 |  | 54 | [23 empty] | VV | 0
|  | Koeficient : 0,1 |  | 5.4 | [23 empty] | VV | 4
22 | 721177704R00 | Potrubí odhlučněné připojovací a svislé, D 75 x 2,6 mm | m | 26.4 |  | 0 |  | 0 |  | 0 | 21 | 0 | 0.00098 | 0.03 | 0 | 0 |  | RTS 25/ I | RTS 24/ I | 0.452 | 11.93 |  | Práce | Běžná |  |  |  | POL1_
|  | splašková kanalizace : 24 |  | 24 | [23 empty] | VV | 0
|  | Koeficient : 0,1 |  | 2.4 | [23 empty] | VV | 4
23 | 721177705R00 | Potrubí odhlučněné připojovací a svislé, D 110 x 3,6 mm | m | 24.2 |  | 0 |  | 0 |  | 0 | 21 | 0 | 0.00211 | 0.05 | 0 | 0 |  | RTS 25/ I | RTS 24/ I | 1.173 | 28.39 |  | Práce | Běžná |  |  |  | POL1_
|  | splašková kanalizace : 22 |  | 22 | [23 empty] | VV | 0
|  | Koeficient : 0,1 |  | 2.2 | [23 empty] | VV | 4
24 | 721177724R00 | Čisticí kus, odpadní svislé, D 75 mm | kus | 7 |  | 0 |  | 0 |  | 0 | 21 | 0 | 9e-05 | 0 | 0 | 0 |  | RTS 25/ I | RTS 24/ I | 0.25 | 1.75 |  | Práce | Běžná |  |  |  | POL1_
25 | 721177725R00 | Čisticí kus, odpadní svislé, D 110 mm | kus | 7 |  | 0 |  | 0 |  | 0 | 21 | 0 | 0.00024 | 0 | 0 | 0 |  | RTS 25/ I | RTS 24/ I | 0.3667 | 2.57 |  | Práce | Běžná |  |  |  | POL1_
26 | 721273150RT1 | Hlavice ventilační přivětrávací přivzdušňovací ventil, D 75mm | kus | 1 |  | 0 |  | 0 |  | 0 | 21 | 0 | 0.00049 | 0 | 0 | 0 |  | RTS 25/ I | RTS 24/ I | 0.133 | 0.13 |  | Práce | Běžná |  |  |  | POL1_
|  | splašková kanalizace : 1 |  | 1 | [23 empty] | VV | 0
27 | 721273180R00 | Ventil přivzdušňovací HL905 D 50-110mm | kus | 4 |  | 0 |  | 0 |  | 0 | 21 | 0 | 0.00038 | 0 | 0 | 0 |  | RTS 25/ I | RTS 24/ I | 0.133 | 0.53 |  | Práce | Běžná |  |  |  | POL1_
|  | splašková kanalizace : | [25 empty] | VV | 0
|  | D50 : 1 |  | 1 | [23 empty] | VV | 0
|  | D75 : 1 |  | 1 | [23 empty] | VV | 0
|  | D110 : 2 |  | 2 | [23 empty] | VV | 0
28 | 721194103RM1 | Vyvedení odpadních výpustek D 32 x 1,8 - kondenzát a pojistné ventily | kus | 3 |  | 0 |  | 0 |  | 0 | 21 | 0 | 8e-05 | 0 | 0 | 0 |  | RTS 24/ II | RTS 24/ I | 0.148 | 0.44 |  | Práce | Běžná |  |  |  | POL1_
|  | VZT : 2 |  | 2 | [23 empty] | VV | 0
|  | PK : 1 |  | 1 | [23 empty] | VV | 0
29 | 721290111R00 | Zkouška těsnosti kanalizace vodou | m | 186.5 |  | 0 |  | 0 |  | 0 | 21 | 0 | 0 | 0 | 0 | 0 |  | RTS 25/ I | RTS 24/ I | 0.048 | 8.95 |  | Práce | Běžná |  |  |  | POL1_
|  | 77 |  | 77 | [23 empty] | VV | 0
|  | 24,2 |  | 24.2 | [23 empty] | VV | 0
|  | 11 |  | 11 | [23 empty] | VV | 0
|  | 5 |  | 5 | [23 empty] | VV | 0
|  | 18,7 |  | 18.7 | [23 empty] | VV | 0
|  | 26,4 |  | 26.4 | [23 empty] | VV | 0
|  | 24,2 |  | 24.2 | [23 empty] | VV | 0
30 | 892855115R00 | Kontrola kanalizace TV kamerou | m | 186.5 |  | 0 |  | 0 |  | 0 | 21 | 0 | 0 | 0 | 0 | 0 |  | RTS 25/ I | RTS 24/ I | 0.04 | 7.46 |  | Práce | Běžná |  |  |  | POL1_
31 | 721194105R00 | Vyvedení odpadních výpustek D do 50 | kus | 28 |  | 0 |  | 0 |  | 0 | 21 | 0 | 0 | 0 | 0 | 0 |  | RTS 25/ I | RTS 24/ I | 0.174 | 4.87 |  | Práce | Běžná |  |  |  | POL1_
|  | PIS : 6 |  | 6 | [23 empty] | VV | 0
|  | S (žlab) : 7 |  | 7 | [23 empty] | VV | 0
|  | U : 13 |  | 13 | [23 empty] | VV | 0
|  | D : 2 |  | 2 | [23 empty] | VV | 0
32 | 721194107R00 | Vyvedení odpadních výpustek, D 75 x 1,9 mm | kus | 1 |  | 0 |  | 0 |  | 0 | 21 | 0 | 0 | 0 | 0 | 0 |  | RTS 25/ I | RTS 24/ I | 0.211 | 0.21 |  | Práce | Běžná |  |  |  | POL1_
|  | Výlevka : 1 |  | 1 | [23 empty] | VV | 0
33 | 721194109R00 | Vyvedení odpadních výpustek D 110 x 2,3 | kus | 6 |  | 0 |  | 0 |  | 0 | 21 | 0 | 0 | 0 | 0 | 0 |  | RTS 25/ I | RTS 24/ I | 0.259 | 1.55 |  | Práce | Běžná |  |  |  | POL1_
|  | WC : 6 |  | 6 | [23 empty] | VV | 0
34 | 721001.R | Zednické přípomoce - prostupy a drážky | soubor | 1 |  | 0 |  | 0 |  | 0 | 21 | 0 | 0 | 0 | 0 | 0 |  | Vlastní | Indiv | 0 | 0 |  | Práce | Běžná |  |  |  | POL1_
35 | 721002.R | Tvarovky potrubí jinde neuvedené | soubor | 1 |  | 0 |  | 0 |  | 0 | 21 | 0 | 0 | 0 | 0 | 0 |  | Vlastní | Kalkul | 0 | 0 |  | Práce | Běžná |  |  |  | POL1_
36 | 721003.R | Protipožární ucpávky, dle PBŘ | soubor | 1 |  | 0 |  | 0 |  | 0 | 21 | 0 | 0 | 0 | 0 | 0 |  | Vlastní | Kalkul | 0 | 0 |  | Práce | Běžná |  |  |  | POL1_
37 | 721223423RT2 | Vpusť podlahová se zápachovou uzávěrkou mřížka nerez D 50/75/110 mm | kus | 1 |  | 0 |  | 0 |  | 0 | 21 | 0 | 0.00075 | 0 | 0 | 0 |  | RTS 25/ I | RTS 24/ I | 0.2 | 0.2 |  | Práce | Běžná |  |  |  | POL1_
|  | Splašková kanalizace : 1 |  | 1 | [23 empty] | VV | 0
38 | 721231114RT4 | Vtok střešní v povlakové krytině, zateplená střecha, výška izolace 300 mm průměr 75 - 125 mm | kus | 2 |  | 0 |  | 0 |  | 0 | 21 | 0 | 0.00226 | 0 | 0 | 0 |  | RTS 25/ I | RTS 24/ I | 1.18 | 2.36 |  | Práce | Běžná |  |  |  | POL1_
|  | dešťová kanalizace : 2 |  | 2 | [23 empty] | VV | 0
39 | 998721102R00 | Přesun hmot pro vnitřní kanalizaci, výšky do 12 m | t | 0.15665 |  | 0 |  | 0 |  | 0 | 21 | 0 | 0 | 0 | 0 | 0 |  | RTS 25/ I | RTS 24/ I | 1.523 | 0.24 |  | Přesun hmot | Běžná |  |  |  | POL7_
Díl: | 722 | Vnitřní vodovod |  |  |  | 0 |  | 0 |  | 0 |  | 0 |  | 0.33 |  | 0 |  |  |  |  | 232.22 | [6 empty] | DIL
40 | 722172731R00 | Potrubí plastové, bez zednických výpomocí, D 20 x 3,4 mm, PN 20 | m | 155.1 |  | 0 |  | 0 |  | 0 | 21 | 0 | 0.00044 | 0.07 | 0 | 0 |  | RTS 25/ I | RTS 24/ I | 0.258 | 40.02 |  | Práce | Běžná |  |  |  | POL1_
|  | 141 |  | 141 | [23 empty] | VV | 0
|  | Koeficient : 0,1 |  | 14.1 | [23 empty] | VV | 4
41 | 722172732R00 | Potrubí plastové, bez zednických výpomocí, D 25 x 4,2 mm, PN 20 | m | 107.8 |  | 0 |  | 0 |  | 0 | 21 | 0 | 0.00056 | 0.06 | 0 | 0 |  | RTS 25/ I | RTS 24/ I | 0.2789 | 30.07 |  | Práce | Běžná |  |  |  | POL1_
|  | 98 |  | 98 | [23 empty] | VV | 0
|  | Koeficient : 0,1 |  | 9.8 | [23 empty] | VV | 4
42 | 722172733R00 | Potrubí plastové, bez zednických výpomocí, D 32 x 5,4 mm, PN 20 | m | 62.7 |  | 0 |  | 0 |  | 0 | 21 | 0 | 0.00078 | 0.05 | 0 | 0 |  | RTS 25/ I | RTS 24/ I | 0.3328 | 20.87 |  | Práce | Běžná |  |  |  | POL1_
|  | 57 |  | 57 | [23 empty] | VV | 0
|  | Koeficient : 0,1 |  | 5.7 | [23 empty] | VV | 4
43 | 722172734R00 | Potrubí plastové, bez zednických výpomocí, D 40 x 6,7 mm, PN 20 | m | 25.3 |  | 0 |  | 0 |  | 0 | 21 | 0 | 0.00113 | 0.03 | 0 | 0 |  | RTS 25/ I | RTS 24/ I | 0.3847 | 9.73 |  | Práce | Běžná |  |  |  | POL1_
|  | 23 |  | 23 | [23 empty] | VV | 0
|  | Koeficient : 0,1 |  | 2.3 | [23 empty] | VV | 4
44 | 722132214R00 | Potrubí ocelové DN 25 mm | m | 14.3 |  | 0 |  | 0 |  | 0 | 21 | 0 | 0.00104 | 0.01 | 0 | 0 |  | RTS 25/ I | RTS 24/ I | 0.239 | 3.42 |  | Práce | Běžná |  |  |  | POL1_
|  | Vodovod : 13 |  | 13 | [23 empty] | VV | 0
|  | Koeficient : 0,1 |  | 1.3 | [23 empty] | VV | 4
45 | 722181213RT7 | Izolace návleková tl. stěny 13 mm vnitřní průměr 20 mm | m | 155.1 |  | 0 |  | 0 |  | 0 | 21 | 0 | 4e-05 | 0.01 | 0 | 0 |  | RTS 25/ I | RTS 24/ I | 0.129 | 20.01 |  | Práce | Běžná |  |  |  | POL1_
46 | 722181214RT8 | Izolace návleková tl. stěny 20 mm vnitřní průměr 25 mm | m | 107.8 |  | 0 |  | 0 |  | 0 | 21 | 0 | 7e-05 | 0.01 | 0 | 0 |  | RTS 25/ I | RTS 24/ I | 0.129 | 13.91 |  | Práce | Běžná |  |  |  | POL1_
47 | 722181214RU1 | Izolace návleková tl. stěny 20 mm vnitřní průměr 32 mm | m | 62.7 |  | 0 |  | 0 |  | 0 | 21 | 0 | 7e-05 | 0 | 0 | 0 |  | RTS 25/ I | RTS 24/ I | 0.142 | 8.9 |  | Práce | Běžná |  |  |  | POL1_
48 | 722181214RV9 | Izolace návleková tl. stěny 20 mm vnitřní průměr 40 mm | m | 25.3 |  | 0 |  | 0 |  | 0 | 21 | 0 | 0.00012 | 0 | 0 | 0 |  | RTS 25/ I | RTS 24/ I | 0.157 | 3.97 |  | Práce | Běžná |  |  |  | POL1_
49 | 722190401R00 | Vyvedení a upevnění výpustek DN 15 | kus | 63 |  | 0 |  | 0 |  | 0 | 21 | 0 | 0 | 0 | 0 | 0 |  | RTS 25/ I | RTS 24/ I | 0.425 | 26.78 |  | Práce | Běžná |  |  |  | POL1_
|  | PIS : 6 |  | 6 | [23 empty] | VV | 0
|  | S (žlab) : 10*2 |  | 20 | [23 empty] | VV | 0
|  | U : 13*2 |  | 26 | [23 empty] | VV | 0
|  | D : 2*2 |  | 4 | [23 empty] | VV | 0
|  | Výlevka : 1 |  | 1 | [23 empty] | VV | 0
|  | WC : 6 |  | 6 | [23 empty] | VV | 0
50 | 722290226R00 | Zkouška tlaku potrubí | m | 365.2 |  | 0 |  | 0 |  | 0 | 21 | 0 | 0.00018 | 0.07 | 0 | 0 |  | RTS 25/ I | RTS 24/ I | 0.067 | 24.47 |  | Práce | Běžná |  |  |  | POL1_
|  | 155,1 |  | 155.1 | [23 empty] | VV | 0
|  | 107,8 |  | 107.8 | [23 empty] | VV | 0
|  | 62,7 |  | 62.7 | [23 empty] | VV | 0
|  | 25,3 |  | 25.3 | [23 empty] | VV | 0
|  | 14,3 |  | 14.3 | [23 empty] | VV | 0
51 | 722290234R00 | Proplach a dezinfekce vodovod.potrubí DN do 80 | m | 365.2 |  | 0 |  | 0 |  | 0 | 21 | 0 | 1e-05 | 0 | 0 | 0 |  | RTS 25/ I | RTS 24/ I | 0.062 | 22.64 |  | Práce | Běžná |  |  |  | POL1_
52 | 722235524R00 | Filtr vnitřní-vnitřní závit, DN 32 mm | kus | 1 |  | 0 |  | 0 |  | 0 | 21 | 0 | 0.0006 | 0 | 0 | 0 |  | RTS 25/ I | RTS 24/ I | 0.269 | 0.27 |  | Práce | Běžná |  |  |  | POL1_
53 | 722237121R00 | Kohout vodovodní, kulový, 2x vnitřní závit, DN 15 mm | kus | 8 |  | 0 |  | 0 |  | 0 | 21 | 0 | 0.00018 | 0 | 0 | 0 |  | RTS 25/ I | RTS 24/ I | 0.165 | 1.32 |  | Práce | Běžná |  |  |  | POL1_
54 | 722237124R00 | Kohout vodovodní, kulový, 2x vnitřní závit, DN 32 mm | kus | 3 |  | 0 |  | 0 |  | 0 | 21 | 0 | 0.00068 | 0 | 0 | 0 |  | RTS 25/ I | RTS 24/ I | 0.269 | 0.81 |  | Práce | Běžná |  |  |  | POL1_
55 | 722235644R00 | Klapka vodovodní, zpětná, vodorovná, DN 32 mm | kus | 1 |  | 0 |  | 0 |  | 0 | 21 | 0 | 0.0007 | 0 | 0 | 0 |  | RTS 25/ I | RTS 24/ I | 0.269 | 0.27 |  | Práce | Běžná |  |  |  | POL1_
56 | 722235641R00 | Klapka vodovodní, zpětná, vodorovná, DN 15 mm | kus | 1 |  | 0 |  | 0 |  | 0 | 21 | 0 | 0.00018 | 0 | 0 | 0 |  | RTS 25/ I | RTS 24/ I | 0.165 | 0.17 |  | Práce | Běžná |  |  |  | POL1_
57 | 722223131R00 | Kohout vodovodní, kulový, vypouštěcí, komplet, DN 15 mm | kus | 1 |  | 0 |  | 0 |  | 0 | 21 | 0 | 0.00019 | 0 | 0 | 0 |  | RTS 25/ I | RTS 24/ I | 0.083 | 0.08 |  | Práce | Běžná |  |  |  | POL1_
58 | 734255115R00 | Ventil pojistný, DN 15 x 6,0 bar | kus | 1 |  | 0 |  | 0 |  | 0 | 21 | 0 | 0.00021 | 0 | 0 | 0 |  | RTS 25/ I | RTS 24/ I | 0.17 | 0.17 |  | Práce | Běžná |  |  |  | POL1_
59 | 722001.R1 | MTCV DN 20 | soubor | 3 |  | 0 |  | 0 |  | 0 | 21 | 0 | 0 | 0 | 0 | 0 |  | Vlastní | Indiv | 0.41 | 1.23 |  | Práce | Běžná |  |  |  | POL1_
60 | 722001.R | Stavební přípomoce - drážky, prostupy D+M | soubor | 1 |  | 0 |  | 0 |  | 0 | 21 | 0 | 0 | 0 | 0 | 0 |  | Vlastní | Indiv | 0.41 | 0.41 |  | Práce | Běžná |  |  |  | POL1_
61 | 722002.R | Tvarovky potrubí a armatury jinde neuvedené | soubor | 1 |  | 0 |  | 0 |  | 0 | 21 | 0 | 0 | 0 | 0 | 0 |  | Vlastní | Kalkul | 0.41 | 0.41 |  | Práce | Běžná |  |  |  | POL1_
62 | 722229102R00 | Montáž vodovodních armatur,1závit, G 3/4" | kus | 1 |  | 0 |  | 0 |  | 0 | 21 | 0 | 6e-05 | 0 | 0 | 0 |  | RTS 25/ I | RTS 24/ I | 0.207 | 0.21 |  | Práce | Běžná |  |  |  | POL1_
63 | 5511001801R | Uzávěr kulový nezámrzný zahradní - 3/4" M, 22 mm, páčka | kus | 1 |  | 0 |  | 0 |  | 0 | 21 | 0 | 0.00034 | 0 | 0 | 0 | SPCM | RTS 25/ I | RTS 24/ I | 0 | 0 |  | Specifikace | Běžná |  |  |  | POL3_
64 | 722254201RT4 | Hydrantový systém, box s plnými dveřmi průměr 19/30 mm, stálotvará hadice | kus | 1 |  | 0 |  | 0 |  | 0 | 21 | 0 | 0.015 | 0.02 | 0 | 0 |  | RTS 25/ I | RTS 24/ I | 1.644 | 1.64 |  | Práce | Běžná |  |  |  | POL1_
65 | 998722101R00 | Přesun hmot pro vnitřní vodovod, výšky do 6 m | t | 0.3323 |  | 0 |  | 0 |  | 0 | 21 | 0 | 0 | 0 | 0 | 0 |  | RTS 25/ I | RTS 24/ I | 1.327 | 0.44 |  | Přesun hmot | Běžná |  |  |  | POL7_
Díl: | 725 | Zařizovací předměty |  |  |  | 0 |  | 0 |  | 0 |  | 0 |  | 3.19 |  | 0 |  |  |  |  | 63.74 | [6 empty] | DIL
66 | 725860109R00 | Uzávěrka zápachová umyvadlová | kus | 13 |  | 0 |  | 0 |  | 0 | 21 | 0 | 0.00042 | 0.01 | 0 | 0 |  | RTS 25/ I | RTS 24/ I | 0.246 | 3.2 |  | Práce | Běžná |  |  |  | POL1_
|  | splašková kanalizace : 13 |  | 13 | [23 empty] | VV | 0
67 | 725869204R00 | Montáž uzávěrek zápachových jednoduchých | kus | 10 |  | 0 |  | 0 |  | 0 | 21 | 0 | 0.00015 | 0 | 0 | 0 |  | RTS 25/ I | RTS 24/ I | 0.25 | 2.5 |  | Práce | Běžná |  |  |  | POL1_
|  | splašková kanalizace : | [25 empty] | VV | 0
|  | kondenzát VZT : 2 |  | 2 | [23 empty] | VV | 0
|  | dřez : 2 |  | 2 | [23 empty] | VV | 0
|  | sprch. žlab : 6 |  | 6 | [23 empty] | VV | 0
68 | 55162325R | Uzávěrka zápachová | kus | 10 |  | 0 |  | 0 |  | 0 | 21 | 0 | 0.00023 | 0 | 0 | 0 | SPCM | RTS 25/ I | RTS 24/ I | 0 | 0 |  | Specifikace | Běžná |  |  |  | POL3_
|  | splašková kanalizace : | [25 empty] | VV | 0
|  | kondenzát VZT : 2 |  | 2 | [23 empty] | VV | 0
|  | dřez : 2 |  | 2 | [23 empty] | VV | 0
|  | sprch. žlab : 6 |  | 6 | [23 empty] | VV | 0
69 | 725119401R00 | Montáž předstěnových systémů pro zazdění | soubor | 6 |  | 0 |  | 0 |  | 0 | 21 | 0 | 0 | 0 | 0 | 0 |  | RTS 25/ I | RTS 24/ I | 1.77 | 10.62 |  | Práce | Běžná |  |  |  | POL1_
|  | WC : 6 |  | 6 | [23 empty] | VV | 0
70 | 28696750R | Modul-WC vč. tlačítka | kus | 6 |  | 0 |  | 0 |  | 0 | 21 | 0 | 0.00701 | 0.04 | 0 | 0 | SPCM | RTS 25/ I | RTS 24/ I | 0 | 0 |  | Specifikace | Běžná |  |  |  | POL3_
|  | WC : 6 |  | 6 | [23 empty] | VV | 0
71 | 725200010RA0 | Montáž zařizovacích předmětů - klozet | kus | 6 |  | 0 |  | 0 |  | 0 | 21 | 0 | 0.00318 | 0.02 | 0 | 0 |  | RTS 25/ I | RTS 24/ I | 0 | 0 |  | Agregovaná položka | Běžná |  |  |  | POL2_
|  | WC : 6 |  | 6 | [23 empty] | VV | 0
72 | 642388201R | Mísa klozetová závěsná bílá | kus | 6 |  | 0 |  | 0 |  | 0 | 21 | 0 | 0.015 | 0.09 | 0 | 0 | SPCM | RTS 25/ I | RTS 24/ I | 0 | 0 |  | Specifikace | Běžná |  |  |  | POL3_
|  | WC : 6 |  | 6 | [23 empty] | VV | 0
73 | 551673931R | Sedátko klozetové | kus | 6 |  | 0 |  | 0 |  | 0 | 21 | 0 | 0.00133 | 0.01 | 0 | 0 | SPCM | RTS 25/ I | RTS 24/ I | 0 | 0 |  | Specifikace | Běžná |  |  |  | POL3_
|  | WC : 6 |  | 6 | [23 empty] | VV | 0
74 | 725319101R00 | Montáž dřezů jednoduchých vč. baterie a odpadu | soubor | 2 |  | 0 |  | 0 |  | 0 | 21 | 0 | 0.00072 | 0 | 0 | 0 |  | RTS 25/ I | RTS 24/ I | 0.506 | 1.01 |  | Práce | Běžná |  |  |  | POL1_
|  | D : 2 |  | 2 | [23 empty] | VV | 0
75 | 55231086R | Dřez nerez vč. odpadu | kus | 2 |  | 0 |  | 0 |  | 0 | 21 | 0 | 0.008 | 0.02 | 0 | 0 | SPCM | RTS 23/ I | RTS 23/ I | 0 | 0 |  | Specifikace | Běžná |  |  |  | POL3_
|  | D : 2 |  | 2 | [23 empty] | VV | 0
76 | 55145016R | Baterie dřezová dle výběru investora | kus | 2 |  | 0 |  | 0 |  | 0 | 21 | 0 | 0.0009 | 0 | 0 | 0 | SPCM | RTS 25/ I | RTS 24/ I | 0 | 0 |  | Specifikace | Běžná |  |  |  | POL3_
|  | D : 2 |  | 2 | [23 empty] | VV | 0
77 | 725200030RA0 | Montáž zařizovacích předmětů - umyvadlo vč. bat. a přísluš. | kus | 13 |  | 0 |  | 0 |  | 0 | 21 | 0 | 0.00141 | 0.02 | 0 | 0 |  | RTS 25/ I | RTS 24/ I | 0 | 0 |  | Agregovaná položka | Běžná |  |  |  | POL2_
|  | U : 13 |  | 13 | [23 empty] | VV | 0
78 | 64213620R | Umyvadlo vč. sifonu | kus | 13 |  | 0 |  | 0 |  | 0 | 21 | 0 | 0.0152 | 0.2 | 0 | 0 | SPCM | RTS 25/ I | RTS 24/ I | 0 | 0 |  | Specifikace | Běžná |  |  |  | POL3_
|  | U : 13 |  | 13 | [23 empty] | VV | 0
79 | 55144235R | Baterie umyvadlová vč. dopojení | kus | 13 |  | 0 |  | 0 |  | 0 | 21 | 0 | 0.0016 | 0.02 | 0 | 0 | SPCM | RTS 25/ I | RTS 24/ I | 0 | 0 |  | Specifikace | Běžná |  |  |  | POL3_
|  | U : 13 |  | 13 | [23 empty] | VV | 0
80 | 721213041RT3 | Montáž sprchového odtokového žlabu, s betonáží s dodávkou betonové směsi, standardní výška odtoku | m | 10 |  | 0 |  | 0 |  | 0 | 21 | 0 | 0.25768 | 2.58 | 0 | 0 |  | RTS 25/ I | RTS 24/ I | 1.44 | 14.4 |  | Práce | Běžná |  |  |  | POL1_
81 | 28698325R | Žlab sprchový se sifonem a nerezovým roštěm, 1m délky | m | 10 |  | 0 |  | 0 |  | 0 | 21 | 0 | 0.00244 | 0.02 | 0 | 0 | SPCM | RTS 25/ I | RTS 24/ I | 0 | 0 |  | Specifikace | Běžná |  |  |  | POL3_
82 | 725849200R00 | Montáž baterií sprchových, nastavitelná výška | kus | 10 |  | 0 |  | 0 |  | 0 | 21 | 0 | 0.00013 | 0 | 0 | 0 |  | RTS 25/ I | RTS 24/ I | 0.655 | 6.55 |  | Práce | Běžná |  |  |  | POL1_
83 | 725139101R00 | Montáž pisoárových stání ostatních | soubor | 6 |  | 0 |  | 0 |  | 0 | 21 | 0 | 0.00599 | 0.04 | 0 | 0 |  | RTS 25/ I | RTS 24/ I | 1.253 | 7.52 |  | Práce | Běžná |  |  |  | POL1_
|  | PIS : 6 |  | 6 | [23 empty] | VV | 0
84 | 64251328R | Pisoár keramický s radarovým splachovačem, 24 V DC | kus | 6 |  | 0 |  | 0 |  | 0 | 21 | 0 | 0.013 | 0.08 | 0 | 0 | SPCM | RTS 25/ I | RTS 24/ I | 0 | 0 |  | Specifikace | Běžná |  |  |  | POL3_
85 | 725121611R00 | Splachovač pisoárů | soubor | 6 |  | 0 |  | 0 |  | 0 | 21 | 0 | 0.0011 | 0.01 | 0 | 0 |  | RTS 25/ I | RTS 24/ I | 1 | 6 |  | Práce | Běžná |  |  |  | POL1_
86 | 551620255.R | Pisoárová zástěna, D+M | kus | 4 |  | 0 |  | 0 |  | 0 | 21 | 0 | 0.00044 | 0 | 0 | 0 |  | Vlastní | RTS 24/ I | 0 | 0 |  | Specifikace | Běžná |  |  |  | POL3_
87 | 725019103R00 | Výlevka závěsná s plastovou mřížkou | soubor | 1 |  | 0 |  | 0 |  | 0 | 21 | 0 | 0.01088 | 0.01 | 0 | 0 |  | RTS 25/ I | RTS 24/ I | 1.25 | 1.25 |  | Práce | Běžná |  |  |  | POL1_
88 | 725845111.R | Baterie k výlevce, D+M | kus | 1 |  | 0 |  | 0 |  | 0 | 21 | 0 | 0.00212 | 0 | 0 | 0 |  | Vlastní | Indiv | 0.587 | 0.59 |  | Práce | Běžná |  |  |  | POL1_
89 | 551450092R | Baterie sprchová - sada vč. tyče a sprch. hadice a hlavice | kus | 10 |  | 0 |  | 0 |  | 0 | 21 | 0 | 0.001 | 0.01 | 0 | 0 | SPCM | RTS 25/ I | RTS 24/ I | 0 | 0 |  | Specifikace | Běžná |  |  |  | POL3_
90 | 725814106R00 | Ventil rohový s filtrem DN 15 x DN 15 | soubor | 43 |  | 0 |  | 0 |  | 0 | 21 | 0 | 0.00024 | 0.01 | 0 | 0 |  | RTS 25/ I | RTS 24/ I | 0.124 | 5.33 |  | Práce | Běžná |  |  |  | POL1_
91 | 998725101R00 | Přesun hmot pro zařizovací předměty, výšky do 6 m | t | 3.1451 |  | 0 |  | 0 |  | 0 | 21 | 0 | 0 | 0 | 0 | 0 |  | RTS 25/ I | RTS 24/ I | 1.517 | 4.77 |  | Přesun hmot | Běžná |  |  |  | POL7_
Díl: | 732 | Strojovny |  |  |  | 0 |  | 0 |  | 0 |  | 0 |  | 0.01 |  | 0 |  |  |  |  | 0.28 | [6 empty] | DIL
92 | 732429111R00 | Montáž čerpadel oběhových | soubor | 1 |  | 0 |  | 0 |  | 0 | 21 | 0 | 0 | 0 | 0 | 0 |  | RTS 25/ I | RTS 24/ I | 0.281 | 0.28 |  | Práce | Běžná |  |  |  | POL1_
93 | 42610990.AR | Čerpadlo Wilo TOP-Z 30/10, 230 V | kus | 1 |  | 0 |  | 0 |  | 0 | 21 | 0 | 0.0105 | 0.01 | 0 | 0 | SPCM | RTS 25/ I | RTS 24/ I | 0 | 0 |  | Specifikace | Běžná |  |  |  | POL3_
Díl: | VN | Vedlejší náklady |  |  |  | 0 |  | 0 |  | 0 |  | 0 |  | 0 |  | 0 |  |  |  |  | 0 | [6 empty] | DIL
94 | 005121010R | Vybudování zařízení staveniště | Soubor | 1 |  | 0 |  | 0 |  | 0 | 21 | 0 | 0 | 0 | 0 | 0 |  | RTS 25/ I | Indiv | 0 | 0 |  | VRN | Běžná |  |  |  | POL99_8
95 | 005121020R | Provoz zařízení staveniště | Soubor | 1 |  | 0 |  | 0 |  | 0 | 21 | 0 | 0 | 0 | 0 | 0 |  | RTS 25/ I | Indiv | 0 | 0 |  | VRN | Běžná |  |  |  | POL99_8
96 | 005121030R | Odstranění zařízení staveniště | Soubor | 1 |  | 0 |  | 0 |  | 0 | 21 | 0 | 0 | 0 | 0 | 0 |  | RTS 25/ I | Indiv | 0 | 0 |  | VRN | Běžná |  |  |  | POL99_8
97 | 005122 R | Provozní vlivy | Soubor | 1 |  | 0 |  | 0 |  | 0 | 21 | 0 | 0 | 0 | 0 | 0 |  | RTS 25/ I | Indiv | 0 | 0 |  | VRN | Běžná |  |  |  | POL99_8
98 | 005124010R | Koordinační činnost | Soubor | 1 |  | 0 |  | 0 |  | 0 | 21 | 0 | 0 | 0 | 0 | 0 |  | RTS 25/ I | Indiv | 0 | 0 |  | VRN | Běžná |  |  |  | POL99_8
99 | 00523 R | Zkoušky a revize | Soubor | 1 |  | 0 |  | 0 |  | 0 | 21 | 0 | 0 | 0 | 0 | 0 |  | RTS 25/ I | Indiv | 0 | 0 |  | VRN | Běžná |  |  |  | POL99_8
Díl: | ON | Ostatní náklady |  |  |  | 0 |  | 0 |  | 0 |  | 0 |  | 0 |  | 0 |  |  |  |  | 0 | [6 empty] | DIL
100 | 005211080R | Bezpečnostní a hygienická opatření na staveništi | Soubor | 1 |  | 0 |  | 0 |  | 0 | 21 | 0 | 0 | 0 | 0 | 0 |  | RTS 25/ I | Indiv | 0 | 0 |  | VRN | Běžná |  |  |  | POL99_8
[26 empty] | 12 | 21 | DPH
| Celkem |  |  |  |  | 0 | [19 empty] | 0 | 0 | SUM
Poznámky uchazeče k zadání
POPUZIV
END
Note on S6: Jedná se o informaci, zda se jedná o položku, která je do rozpočtu zadána z cenové soustavy RTS, nebo vlastní.
Note on T6: Jedná se o název CÚ, která je zadána u položky rozpočtu

## 02 02 Pol
Položkový rozpočet | [27 empty] | #TypZaznamu#
S: | 2024038 | Zázemí pro fotbalový klub Přímětice | [25 empty] | STA
O: | 02 | TZB | [22 empty] | STA |  |  | OBJ
R: | 02 | D.1.4.2 UT | [25 empty] | ROZ
P.č. | Číslo položky | Název položky | MJ | Množství | Cena / MJ | Celkem | Dodávka | Dodávka celk. | Montáž | Montáž celk. | DPH | Cena s DPH | Hmotnost / MJ | Hmotnost celk.(t) | Dem. hmotnost / MJ | Dem. hmotnost celk.(t) | Ceník | Cen. soustava / platnost | Cenová úroveň | Nhod / MJ | Nhod celk. | Dodavatel | Typ položky | Stav položky
Díl: | 713 | Izolace tepelné |  |  |  | 0 |  | 0 |  | 0 |  | 0 |  | 0.01 |  | 0 |  |  |  |  | 19.16 | [6 empty] | DIL
1 | 722181214RT7 | Izolace návleková tl. stěny 20 mm vnitřní průměr 22 mm | m | 49.5 |  | 0 |  | 0 |  | 0 | 21 | 0 | 5e-05 | 0 | 0 | 0 |  | RTS 25/ I | RTS 24/ I | 0.13 | 6.44 |  | Práce | Běžná |  |  |  | POL1_
2 | 722181214RT9 | Izolace návleková tl. stěny 20 mm vnitřní průměr 28 mm | m | 63.8 |  | 0 |  | 0 |  | 0 | 21 | 0 | 8e-05 | 0.01 | 0 | 0 |  | RTS 25/ I | RTS 24/ I | 0.129 | 8.23 |  | Práce | Běžná |  |  |  | POL1_
3 | 722181215RU2 | Izolace návleková tl. stěny 25 mm vnitřní průměr 35 mm | m | 31.9 |  | 0 |  | 0 |  | 0 | 21 | 0 | 8e-05 | 0 | 0 | 0 |  | RTS 25/ I | RTS 24/ I | 0.14 | 4.47 |  | Práce | Běžná |  |  |  | POL1_
4 | 998713102R00 | Přesun hmot pro izolace tepelné, výšky do 12 m | t | 0.01013 |  | 0 |  | 0 |  | 0 | 21 | 0 | 0 | 0 | 0 | 0 |  | RTS 25/ I | RTS 24/ I | 1.831 | 0.02 |  | Přesun hmot | Běžná |  |  |  | POL7_
Díl: | 722 | Vnitřní vodovod |  |  |  | 0 |  | 0 |  | 0 |  | 0 |  | 0 |  | 0 |  |  |  |  | 7.02 | [6 empty] | DIL
5 | 722237125R00 | Kohout vod.kul.,2xvnitř.záv. DN 40 | kus | 3 |  | 0 |  | 0 |  | 0 | 21 | 0 | 0.00104 | 0 | 0 | 0 |  | RTS 25/ I | RTS 24/ I | 0.351 | 1.05 |  | Práce | Běžná |  |  |  | POL1_
6 | 722237124R00 | Kohout vod.kul.,2xvnitř.záv. DN 32 | kus | 4 |  | 0 |  | 0 |  | 0 | 21 | 0 | 0.00068 | 0 | 0 | 0 |  | RTS 25/ I | RTS 24/ I | 0.269 | 1.08 |  | Práce | Běžná |  |  |  | POL1_
7 | 722237123R00 | Kohout vod.kul.,2xvnitř.záv. DN 25 | kus | 9 |  | 0 |  | 0 |  | 0 | 21 | 0 | 0.00048 | 0 | 0 | 0 |  | RTS 25/ I | RTS 24/ I | 0.227 | 2.04 |  | Práce | Běžná |  |  |  | POL1_
8 | 722237122R00 | Kohout vod.kul.,2xvnitř.záv. DN 20 | kus | 2 |  | 0 |  | 0 |  | 0 | 21 | 0 | 0.00031 | 0 | 0 | 0 |  | RTS 25/ I | RTS 24/ I | 0.21 | 0.42 |  | Práce | Běžná |  |  |  | POL1_
9 | 722237664R00 | Klapka zpětná,2xvnitř.závit DN 32 | kus | 1 |  | 0 |  | 0 |  | 0 | 21 | 0 | 0.00055 | 0 | 0 | 0 |  | RTS 25/ I | RTS 24/ I | 0.269 | 0.27 |  | Práce | Běžná |  |  |  | POL1_
10 | 722237663R00 | Klapka zpětná,2xvnitř.závit DN 25 | kus | 1 |  | 0 |  | 0 |  | 0 | 21 | 0 | 0.00034 | 0 | 0 | 0 |  | RTS 25/ I | RTS 24/ I | 0.227 | 0.23 |  | Práce | Běžná |  |  |  | POL1_
11 | 722235525R00 | Filtr vnitřní-vnitřní závit, DN 40 mm | kus | 1 |  | 0 |  | 0 |  | 0 | 21 | 0 | 0.0008 | 0 | 0 | 0 |  | RTS 25/ I | RTS 24/ I | 0.351 | 0.35 |  | Práce | Běžná |  |  |  | POL1_
12 | 722235524R00 | Filtr vnitřní-vnitřní závit, DN 32 mm | kus | 1 |  | 0 |  | 0 |  | 0 | 21 | 0 | 0.0006 | 0 | 0 | 0 |  | RTS 25/ I | RTS 24/ I | 0.269 | 0.27 |  | Práce | Běžná |  |  |  | POL1_
13 | 722235523R00 | Filtr vnitřní-vnitřní závit, DN 25 mm | kus | 1 |  | 0 |  | 0 |  | 0 | 21 | 0 | 0.0005 | 0 | 0 | 0 |  | RTS 25/ I | RTS 24/ I | 0.227 | 0.23 |  | Práce | Běžná |  |  |  | POL1_
14 | 722224111R00 | Kohouty plnicí a vypouštěcí DN 15 | kus | 10 |  | 0 |  | 0 |  | 0 | 21 | 0 | 0.00013 | 0 | 0 | 0 |  | RTS 25/ I | RTS 24/ I | 0.083 | 0.83 |  | Práce | Běžná |  |  |  | POL1_
15 | 5512001875R | Filtr magnetický 40 | kus | 1 |  | 0 |  | 0 |  | 0 | 21 | 0 | 0.0007 | 0 | 0 | 0 | SPCM | RTS 25/ I | RTS 24/ I | 0 | 0 |  | Specifikace | Běžná |  |  |  | POL3_
16 | 722234233R00 | Úpravna vody | kus | 1 |  | 0 |  | 0 |  | 0 | 21 | 0 | 0.001 | 0 | 0 | 0 |  | RTS 25/ I | RTS 24/ I | 0.227 | 0.23 |  | Práce | Běžná |  |  |  | POL1_
17 | 484882011.R | Trojcestný směšovací ventil + pohon DN 25 | kus | 1 |  | 0 |  | 0 |  | 0 | 21 | 0 | 0.00103 | 0 | 0 | 0 |  | Vlastní | Indiv | 0 | 0 |  | Specifikace | Běžná |  |  |  | POL3_
18 | 998722102R00 | Přesun hmot pro vnitřní vodovod, výšky do 12 m | t | 0.0176 |  | 0 |  | 0 |  | 0 | 21 | 0 | 0 | 0 | 0 | 0 |  | RTS 25/ I | RTS 24/ I | 1.374 | 0.02 |  | Přesun hmot | Běžná |  |  |  | POL7_
Díl: | 731 | Kotelny |  |  |  | 0 |  | 0 |  | 0 |  | 0 |  | 0.13 |  | 0 |  |  |  |  | 180.39 | [6 empty] | DIL
19 | 7310002.R | Obslužná jednotka - prostorový termostat | soubor | 17 |  | 0 |  | 0 |  | 0 | 21 | 0 | 0.001 | 0.02 | 0 | 0 |  | Vlastní | Indiv | 7.83 | 133.11 |  | Práce | Běžná |  |  |  | POL1_
20 | 7310003.R | Venkovní čidlo | soubor | 1 |  | 0 |  | 0 |  | 0 | 21 | 0 | 0.001 | 0 | 0 | 0 |  | Vlastní | Indiv | 7.83 | 7.83 |  | Práce | Běžná |  |  |  | POL1_
21 | 7310004.R | Dodávka a montáž elektroinstalace, montáž měření regulace | soubor | 1 |  | 0 |  | 0 |  | 0 | 21 | 0 | 0.005 | 0.01 | 0 | 0 |  | Vlastní | Indiv | 6.42 | 6.42 |  | Práce | Běžná |  |  |  | POL1_
22 | 731249125R00 | Montáž kotle ocel.teplov.,kapalina/plyn | soubor | 1 |  | 0 |  | 0 |  | 0 | 21 | 0 | 0.00046 | 0 | 0 | 0 |  | RTS 25/ I | RTS 24/ I | 7.828 | 7.83 |  | Práce | Běžná |  |  |  | POL1_
23 | 7310001.R | Kotel plynový kondenzační 25kW, závěsný | soubor | 1 |  | 0 |  | 0 |  | 0 | 21 | 0 | 0.1 | 0.1 | 0 | 0 |  | Vlastní | Indiv | 7.83 | 7.83 |  | Práce | Běžná |  |  |  | POL1_
24 | 731003.R | Montážní sada ke kotlům, D+M | soubor | 1 |  | 0 |  | 0 |  | 0 | 21 | 0 | 0.001 | 0 | 0 | 0 |  | Vlastní | Indiv | 6.42 | 6.42 |  | Práce | Běžná |  |  |  | POL1_
25 | 731004.R | Spuštění kotlů a nastavení systému | soubor | 1 |  | 0 |  | 0 |  | 0 | 21 | 0 | 0.001 | 0 | 0 | 0 |  | Vlastní | Indiv | 6.42 | 6.42 |  | Práce | Běžná |  |  |  | POL1_
26 | 731412211R00 | Odkouř. koax.svislé 80/125 PP dl.1,5m vč.stř.nást. | sada | 1 |  | 0 |  | 0 |  | 0 | 21 | 0 | 0 | 0 | 0 | 0 |  | RTS 25/ I | RTS 24/ I | 0.85 | 0.85 |  | Práce | Běžná |  |  |  | POL1_
27 | 731412252R00 | Kus prodlužovací odkouření 80/125 mm PP dl. 1,0 m | kus | 5 |  | 0 |  | 0 |  | 0 | 21 | 0 | 0 | 0 | 0 | 0 |  | RTS 25/ I | RTS 24/ I | 0.24 | 1.2 |  | Práce | Běžná |  |  |  | POL1_
28 | 731412263R00 | Koleno 87° 80/125 mm PP | kus | 2 |  | 0 |  | 0 |  | 0 | 21 | 0 | 0 | 0 | 0 | 0 |  | RTS 25/ I | RTS 24/ I | 0.21 | 0.42 |  | Práce | Běžná |  |  |  | POL1_
29 | 731412269R00 | Otvor revizní 80/125 mm PP | kus | 1 |  | 0 |  | 0 |  | 0 | 21 | 0 | 0 | 0 | 0 | 0 |  | RTS 25/ I | RTS 24/ I | 0.23 | 0.23 |  | Práce | Běžná |  |  |  | POL1_
30 | 731412273R00 | Průchodka střeš.pro vodorovnou střechu, kond.kotle | kus | 1 |  | 0 |  | 0 |  | 0 | 21 | 0 | 0 | 0 | 0 | 0 |  | RTS 25/ I | RTS 24/ I | 0.3 | 0.3 |  | Práce | Běžná |  |  |  | POL1_
31 | 998731102R00 | Přesun hmot pro kotelny, výšky do 12 m | t | 0.12546 |  | 0 |  | 0 |  | 0 | 21 | 0 | 0 | 0 | 0 | 0 |  | RTS 25/ I | RTS 24/ I | 12.207 | 1.53 |  | Přesun hmot | Běžná |  |  |  | POL7_
Díl: | 732 | Strojovny |  |  |  | 0 |  | 0 |  | 0 |  | 0 |  | 0.23 |  | 0 |  |  |  |  | 12.58 | [6 empty] | DIL
32 | 732111135R00 | Tělesa rozdělovačů a sběračů DN 65, 2 vývody | kus | 1 |  | 0 |  | 0 |  | 0 | 21 | 0 | 0.08671 | 0.09 | 0 | 0 |  | RTS 25/ I | RTS 24/ I | 4.182 | 4.18 |  | Práce | Běžná |  |  |  | POL1_
33 | 732349101R00 | Montáž anuloidu - průtok 4,5 m3/hod | soubor | 1 |  | 0 |  | 0 |  | 0 | 21 | 0 | 0.01254 | 0.01 | 0 | 0 |  | RTS 25/ I | RTS 24/ I | 1.352 | 1.35 |  | Práce | Běžná |  |  |  | POL1_
34 | 4848165101R | Anuloid 4,5m3/h | kus | 1 |  | 0 |  | 0 |  | 0 | 21 | 0 | 0.02 | 0.02 | 0 | 0 | SPCM | RTS 25/ I | RTS 24/ I | 0 | 0 |  | Specifikace | Běžná |  |  |  | POL3_
35 | 732219304R00 | Montáž ohříváků vody do 500 l | soubor | 1 |  | 0 |  | 0 |  | 0 | 21 | 0 | 0.00519 | 0.01 | 0 | 0 |  | RTS 25/ I | RTS 24/ I | 4.137 | 4.14 |  | Práce | Běžná |  |  |  | POL1_
|  | TUV : 1 |  | 1 | [23 empty] | VV | 0
36 | 4843470224R | Ohřívač zásobníkový 500 l | kus | 1 |  | 0 |  | 0 |  | 0 | 21 | 0 | 0.1 | 0.1 | 0 | 0 | SPCM | RTS 25/ I | RTS 24/ I | 0 | 0 |  | Specifikace | Běžná |  |  |  | POL3_
|  | TUV : 1 |  | 1 | [23 empty] | VV | 0
37 | 732291915R00 | Napuštění výměníků a ohříváků vodou do 1000 l | kus | 1 |  | 0 |  | 0 |  | 0 | 21 | 0 | 0 | 0 | 0 | 0 |  | RTS 25/ I | RTS 24/ I | 0.873 | 0.87 |  | Práce | Běžná |  |  |  | POL1_
|  | TUV : 1 |  | 1 | [23 empty] | VV | 0
38 | 732339102R00 | Montáž nádoby expanzní tlakové 25 l. | soubor | 1 |  | 0 |  | 0 |  | 0 | 21 | 0 | 0.00053 | 0 | 0 | 0 |  | RTS 25/ I | RTS 24/ I | 0.25 | 0.25 |  | Práce | Běžná |  |  |  | POL1_
|  | TUV : 1 |  | 1 | [23 empty] | VV | 0
39 | 484673308R | Nádoba expanzní 25 | kus | 1 |  | 0 |  | 0 |  | 0 | 21 | 0 | 0.00368 | 0 | 0 | 0 | SPCM | RTS 25/ I | RTS 24/ I | 0 | 0 |  | Specifikace | Běžná |  |  |  | POL3_
|  | TUV : 1 |  | 1 | [23 empty] | VV | 0
40 | 732339103R00 | Montáž nádoby expanzní tlakové 35 l | soubor | 1 |  | 0 |  | 0 |  | 0 | 21 | 0 | 0.00053 | 0 | 0 | 0 |  | RTS 25/ I | RTS 24/ I | 0.25 | 0.25 |  | Práce | Běžná |  |  |  | POL1_
|  | UT : 1 |  | 1 | [23 empty] | VV | 0
41 | 484673309R | Nádoba expanzní 35 | kus | 1 |  | 0 |  | 0 |  | 0 | 21 | 0 | 0.0048 | 0 | 0 | 0 | SPCM | RTS 25/ I | RTS 24/ I | 0 | 0 |  | Specifikace | Běžná |  |  |  | POL3_
|  | UT : 1 |  | 1 | [23 empty] | VV | 0
42 | 732429111R00 | Montáž čerpadel oběhových | soubor | 2 |  | 0 |  | 0 |  | 0 | 21 | 0 | 0 | 0 | 0 | 0 |  | RTS 25/ I | RTS 24/ I | 0.281 | 0.56 |  | R-položka | Běžná |  |  |  | POL12_1
43 | 42640094R | Čerpadlo oběhové 0,7m3/h | kus | 1 |  | 0 |  | 0 |  | 0 | 21 | 0 | 0.00222 | 0 | 0 | 0 | SPCM | RTS 25/ I | RTS 24/ I | 0 | 0 |  | Specifikace | Běžná |  |  |  | POL3_
44 | 42640096R | Čerpadlo oběhové 1,5m3/h | kus | 1 |  | 0 |  | 0 |  | 0 | 21 | 0 | 0.00205 | 0 | 0 | 0 | SPCM | RTS 25/ I | RTS 24/ I | 0 | 0 |  | Specifikace | Běžná |  |  |  | POL3_
45 | 998732102R00 | Přesun hmot pro strojovny, výšky do 12 m | t | 0.23825 |  | 0 |  | 0 |  | 0 | 21 | 0 | 0 | 0 | 0 | 0 |  | RTS 25/ I | RTS 24/ I | 4.093 | 0.98 |  | Přesun hmot | Běžná |  |  |  | POL7_
Díl: | 733 | Rozvod potrubí |  |  |  | 0 |  | 0 |  | 0 |  | 0 |  | 0.21 |  | 0 |  |  |  |  | 52.22 | [6 empty] | DIL
46 | 733163104R00 | Potrubí z měděných trubek vytápění D 22 x 1,0 mm | m | 49.5 |  | 0 |  | 0 |  | 0 | 21 | 0 | 0.00101 | 0.05 | 0 | 0 |  | RTS 25/ I | RTS 24/ I | 0.31738 | 15.71 |  | Práce | Běžná |  |  |  | POL1_
|  | 45 |  | 45 | [23 empty] | VV | 0
|  | Koeficient : 0,1 |  | 4.5 | [23 empty] | VV | 4
47 | 733163105R00 | Potrubí z měděných trubek vytápění D 28 x 1,5 mm | m | 63.8 |  | 0 |  | 0 |  | 0 | 21 | 0 | 0.0016 | 0.1 | 0 | 0 |  | RTS 25/ I | RTS 24/ I | 0.33332 | 21.27 |  | Práce | Běžná |  |  |  | POL1_
|  | 58 |  | 58 | [23 empty] | VV | 0
|  | Koeficient : 0,1 |  | 5.8 | [23 empty] | VV | 4
48 | 733163106R00 | Potrubí z měděných trubek vytápění D 35 x 1,5 mm | m | 31.9 |  | 0 |  | 0 |  | 0 | 21 | 0 | 0.00196 | 0.06 | 0 | 0 |  | RTS 25/ I | RTS 24/ I | 0.3579 | 11.42 |  | Práce | Běžná |  |  |  | POL1_
|  | 29 |  | 29 | [23 empty] | VV | 0
|  | Koeficient : 0,1 |  | 2.9 | [23 empty] | VV | 4
49 | 733190306R00 | Tlaková zkouška Cu potrubí do D 35 | m | 145.2 |  | 0 |  | 0 |  | 0 | 21 | 0 | 0 | 0 | 0 | 0 |  | RTS 25/ I | RTS 24/ I | 0.0215 | 3.12 |  | Práce | Běžná |  |  |  | POL1_
|  | 49,5+63,8+31,9 |  | 145.2 | [23 empty] | VV | 0
50 | 998733103R00 | Přesun hmot pro rozvody potrubí, výšky do 24 m | t | 0.2146 |  | 0 |  | 0 |  | 0 | 21 | 0 | 0 | 0 | 0 | 0 |  | RTS 25/ I | RTS 24/ I | 3.246 | 0.7 |  | Přesun hmot | Běžná |  |  |  | POL7_
Díl: | 734 | Armatury |  |  |  | 0 |  | 0 |  | 0 |  | 0 |  | 0 |  | 0 |  |  |  |  | 4.9 | [6 empty] | DIL
51 | 734215133R00 | Ventil odvzdušňovací automat. DN 15 | kus | 10 |  | 0 |  | 0 |  | 0 | 21 | 0 | 0.0001 | 0 | 0 | 0 |  | RTS 25/ I | RTS 24/ I | 0.062 | 0.62 |  | Práce | Běžná |  |  |  | POL1_
52 | 734224811R00 | STAD 15 | kus | 2 |  | 0 |  | 0 |  | 0 | 21 | 0 | 0.00085 | 0 | 0 | 0 |  | RTS 25/ I | RTS 24/ I | 0.165 | 0.33 |  | Práce | Běžná |  |  |  | POL1_
53 | 734224812R00 | STAD 20 | kus | 2 |  | 0 |  | 0 |  | 0 | 21 | 0 | 0.00084 | 0 | 0 | 0 |  | RTS 25/ I | RTS 24/ I | 0.207 | 0.41 |  | Práce | Běžná |  |  |  | POL1_
54 | 734209103R00 | Montáž armatur závitových,s 1závitem, G 1/2 | kus | 4 |  | 0 |  | 0 |  | 0 | 21 | 0 | 0 | 0 | 0 | 0 |  | RTS 25/ I | RTS 24/ I | 0.051 | 0.2 |  | Práce | Běžná |  |  |  | POL1_
55 | 54152721R | Tyč topná s regulátorem 300W | kus | 4 |  | 0 |  | 0 |  | 0 | 21 | 0 | 0.001 | 0 | 0 | 0 | SPCM | RTS 25/ I | RTS 24/ I | 0 | 0 |  | Specifikace | Běžná |  |  |  | POL3_
56 | 734419133R00 | Montáž kompaktního měřiče tepla závitového | soubor | 2 |  | 0 |  | 0 |  | 0 | 21 | 0 | 0.00094 | 0 | 0 | 0 |  | RTS 25/ I | RTS 24/ I | 1.319 | 2.64 |  | Práce | Běžná |  |  |  | POL1_
57 | 388220722R | Měřič tepla 1,5m3/h | kus | 1 |  | 0 |  | 0 |  | 0 | 21 | 0 | 0.0025 | 0 | 0 | 0 | SPCM | RTS 25/ I | RTS 24/ I | 0 | 0 |  | Specifikace | Běžná |  |  |  | POL3_
58 | 388220723R | Měřič tepla 2,5m3/h | kus | 1 |  | 0 |  | 0 |  | 0 | 21 | 0 | 0.0025 | 0 | 0 | 0 | SPCM | RTS 25/ I | RTS 24/ I | 0 | 0 |  | Specifikace | Běžná |  |  |  | POL3_
59 | 734266442R00 | Šroubení dvoutr. s termostatickou hlavicí k trub.tělesům DN15 | kus | 4 |  | 0 |  | 0 |  | 0 | 21 | 0 | 0.00044 | 0 | 0 | 0 |  | RTS 25/ I | RTS 24/ I | 0.164 | 0.66 |  | Práce | Běžná |  |  |  | POL1_
60 | 734010 | Tvarovky armatur a potrubí jinde neuvedené | soubor | 1 |  | 0 |  | 0 |  | 0 | 21 | 0 | 0.00014 | 0 | 0 | 0 |  | Vlastní | Indiv | 0 | 0 |  | Specifikace | Běžná |  |  |  | POL3_
61 | 998734103R00 | Přesun hmot pro armatury, výšky do 24 m | t | 0.01716 |  | 0 |  | 0 |  | 0 | 21 | 0 | 0 | 0 | 0 | 0 |  | RTS 25/ I | RTS 24/ I | 2.351 | 0.04 |  | Přesun hmot | Běžná |  |  |  | POL7_
Díl: | 735 | Otopná tělesa |  |  |  | 0 |  | 0 |  | 0 |  | 0 |  | 0.04 |  | 0 |  |  |  |  | 3.85 | [6 empty] | DIL
62 | 735171130R00 | Těleso trubkové 1500x450 | kus | 4 |  | 0 |  | 0 |  | 0 | 21 | 0 | 0.0112 | 0.04 | 0 | 0 |  | RTS 25/ I | RTS 24/ I | 0.933 | 3.73 |  | Práce | Běžná |  |  |  | POL1_
63 | 998735102R00 | Přesun hmot pro otopná tělesa, výšky do 12 m | t | 0.0448 |  | 0 |  | 0 |  | 0 | 21 | 0 | 0 | 0 | 0 | 0 |  | RTS 25/ I | RTS 24/ I | 2.71 | 0.12 |  | Přesun hmot | Běžná |  |  |  | POL7_
Díl: | 736 | Podlahové vytápění |  |  |  | 0 |  | 0 |  | 0 |  | 0 |  | 0.31 |  | 0 |  |  |  |  | 46.68 | [6 empty] | DIL
64 | 28600457R | Plastifikátor 10 kg | kg | 72 |  | 0 |  | 0 |  | 0 | 21 | 0 | 0.001 | 0.07 | 0 | 0 | SPCM | RTS 25/ I | RTS 24/ I | 0 | 0 |  | Specifikace | Běžná |  |  |  | POL3_
65 | 736323912R00 | Ochranná trubka PE pro trubku 17 x 2,0 mm | m | 86 |  | 0 |  | 0 |  | 0 | 21 | 0 | 8e-05 | 0.01 | 0 | 0 |  | RTS 25/ I | RTS 24/ I | 0.034 | 2.92 |  | Práce | Běžná |  |  |  | POL1_
66 | 736326913R00 | Šroubení svěrné pro PE-Xa 17x2,0 mm | kus | 48 |  | 0 |  | 0 |  | 0 | 21 | 0 | 7e-05 | 0 | 0 | 0 |  | RTS 25/ I | RTS 24/ I | 0.07 | 3.36 |  | Práce | Běžná |  |  |  | POL1_
|  | 24*2 |  | 48 | [23 empty] | VV | 0
67 | 736323115RT1 | Potrubí PE-Xa 17x2 mm, do desky rozteč 50 mm | m2 | 13.6 |  | 0 |  | 0 |  | 0 | 21 | 0 | 0.00203 | 0.03 | 0 | 0 |  | RTS 25/ I | RTS 24/ I | 0.63 | 8.57 |  | Práce | Běžná |  |  |  | POL1_
|  | 5,4 |  | 5.4 | [23 empty] | VV | 0
|  | 5,4 |  | 5.4 | [23 empty] | VV | 0
|  | 2,8 |  | 2.8 | [23 empty] | VV | 0
68 | 736323113RT7 | Potrubí PE-Xa 17x2 mm, do desky rozteč 200 mm | m2 | 8.8 |  | 0 |  | 0 |  | 0 | 21 | 0 | 0.00036 | 0 | 0 | 0 |  | RTS 25/ I | RTS 24/ I | 0.14 | 1.23 |  | Práce | Běžná |  |  |  | POL1_
|  | 3,2 |  | 3.2 | [23 empty] | VV | 0
|  | 5,6 |  | 5.6 | [23 empty] | VV | 0
69 | 736323115RT9 | Potrubí PE-Xa 17x2 mm, do desky rozteč 250 mm | m2 | 135.5 |  | 0 |  | 0 |  | 0 | 21 | 0 | 0.00041 | 0.06 | 0 | 0 |  | RTS 25/ I | RTS 24/ I | 0.1 | 13.55 |  | Práce | Běžná |  |  |  | POL1_
|  | 14,3 |  | 14.3 | [23 empty] | VV | 0
|  | 15,5 |  | 15.5 | [23 empty] | VV | 0
|  | 9,7 |  | 9.7 | [23 empty] | VV | 0
|  | 13,6 |  | 13.6 | [23 empty] | VV | 0
|  | 22,8 |  | 22.8 | [23 empty] | VV | 0
|  | 15,7 |  | 15.7 | [23 empty] | VV | 0
|  | 8,6 |  | 8.6 | [23 empty] | VV | 0
|  | 17,4 |  | 17.4 | [23 empty] | VV | 0
|  | 17,9 |  | 17.9 | [23 empty] | VV | 0
70 | 736323115RU2 | Potrubí PE-Xa 17x2 mm, do desky rozteč 300 mm | m2 | 114 |  | 0 |  | 0 |  | 0 | 21 | 0 | 0.00034 | 0.04 | 0 | 0 |  | RTS 25/ I | RTS 24/ I | 0.082 | 9.35 |  | Práce | Běžná |  |  |  | POL1_
|  | 14,6 |  | 14.6 | [23 empty] | VV | 0
|  | 13,1 |  | 13.1 | [23 empty] | VV | 0
|  | 8,1 |  | 8.1 | [23 empty] | VV | 0
|  | 14 |  | 14 | [23 empty] | VV | 0
|  | 13,6 |  | 13.6 | [23 empty] | VV | 0
|  | 13,9 |  | 13.9 | [23 empty] | VV | 0
|  | 9,7 |  | 9.7 | [23 empty] | VV | 0
|  | 14 |  | 14 | [23 empty] | VV | 0
|  | 13 |  | 13 | [23 empty] | VV | 0
71 | 736326305R00 | Sestava rozdělovač/sběrač, šesticestný, bez skříně | kus | 2 |  | 0 |  | 0 |  | 0 | 21 | 0 | 0.00375 | 0.01 | 0 | 0 |  | RTS 25/ I | RTS 24/ I | 0.56 | 1.12 |  | Práce | Běžná |  |  |  | POL1_
72 | 736326307R00 | Sestava rozdělovač/sběrač, osmicestný, bez skříně | kus | 2 |  | 0 |  | 0 |  | 0 | 21 | 0 | 0.00454 | 0.01 | 0 | 0 |  | RTS 25/ I | RTS 24/ I | 0.578 | 1.16 |  | Práce | Běžná |  |  |  | POL1_
73 | 734221672.RT3 | Servopohon pro ovládání jednotlivých okruhů rozdělovače D+M | kus | 24 |  | 0 |  | 0 |  | 0 | 21 | 0 | 0.00014 | 0 | 0 | 0 |  | Vlastní | Indiv | 0.07 | 1.68 |  | Práce | Běžná |  |  |  | POL1_
74 | 736326824R00 | Skříň rozdělovače pod omítku | kus | 4 |  | 0 |  | 0 |  | 0 | 21 | 0 | 0.0189 | 0.08 | 0 | 0 |  | RTS 25/ I | RTS 24/ I | 0.664 | 2.66 |  | Práce | Běžná |  |  |  | POL1_
75 | 736001.R | Rozvaděč pro regulaci 24 V hybrid = bus+bezdrátový vč. transformátoru 24V | kus | 4 |  | 0 |  | 0 |  | 0 | 21 | 0 | 0 | 0 | 0 | 0 |  | Vlastní | Indiv | 0 | 0 |  | Práce | Běžná |  |  |  | POL1_
76 | 998736101R00 | Přesun hmot pro podlahové vytápění, výšky do 6 m | t | 0.30287 |  | 0 |  | 0 |  | 0 | 21 | 0 | 0 | 0 | 0 | 0 |  | RTS 25/ I | RTS 24/ I | 3.55 | 1.08 |  | Přesun hmot | Běžná |  |  |  | POL7_
Díl: | VN | Vedlejší náklady |  |  |  | 0 |  | 0 |  | 0 |  | 0 |  | 0 |  | 0 |  |  |  |  | 0 | [6 empty] | DIL
77 | 005121010R | Vybudování zařízení staveniště | Soubor | 1 |  | 0 |  | 0 |  | 0 | 21 | 0 | 0 | 0 | 0 | 0 |  | RTS 25/ I | Indiv | 0 | 0 |  | VRN | Běžná |  |  |  | POL99_8
78 | 005121020R | Provoz zařízení staveniště | Soubor | 1 |  | 0 |  | 0 |  | 0 | 21 | 0 | 0 | 0 | 0 | 0 |  | RTS 25/ I | Indiv | 0 | 0 |  | VRN | Běžná |  |  |  | POL99_8
79 | 005121030R | Odstranění zařízení staveniště | Soubor | 1 |  | 0 |  | 0 |  | 0 | 21 | 0 | 0 | 0 | 0 | 0 |  | RTS 25/ I | Indiv | 0 | 0 |  | VRN | Běžná |  |  |  | POL99_8
80 | 005241010R | Dokumentace skutečného provedení | Soubor | 1 |  | 0 |  | 0 |  | 0 | 21 | 0 | 0 | 0 | 0 | 0 |  | RTS 25/ I | Indiv | 0 | 0 |  | VRN | Běžná |  |  |  | POL99_8
81 | 005124010R | Koordinační činnost | Soubor | 1 |  | 0 |  | 0 |  | 0 | 21 | 0 | 0 | 0 | 0 | 0 |  | RTS 25/ I | Indiv | 0 | 0 |  | VRN | Běžná |  |  |  | POL99_8
82 | 00523 R | Zkoušky a revize - komín, kotel | Soubor | 1 |  | 0 |  | 0 |  | 0 | 21 | 0 | 0 | 0 | 0 | 0 |  | RTS 25/ I | Indiv | 0 | 0 |  | VRN | Běžná |  |  |  | POL99_8
Díl: | ON | Ostatní náklady |  |  |  | 0 |  | 0 |  | 0 |  | 0 |  | 0 |  | 0 |  |  |  |  | 24 | [6 empty] | DIL
83 | 904 | Hzs-zkousky v ramci montaz.praci Topná zkouška a napuštění | h | 24 |  | 0 |  | 0 |  | 0 | 21 | 0 | 0 | 0 | 0 | 0 |  | Vlastní | Kalkul | 1 | 24 |  | HZS | Běžná |  |  |  | POL10_
84 | ON001.R | Stavení přípomoce - prostupy, opravy, zapravení | soubor | 1 |  | 0 |  | 0 |  | 0 | 21 | 0 | 0 | 0 | 0 | 0 |  | Vlastní | Indiv | 0 | 0 |  | VRN | Běžná |  |  |  | POL99_8
85 | ON002.R | Odvod kondenzátu, přepadu pojistných ventilů | kus | 1 |  | 0 |  | 0 |  | 0 | 21 | 0 | 0 | 0 | 0 | 0 |  | Vlastní | Indiv | 0 | 0 |  | VRN | Běžná |  |  |  | POL99_8
86 | 005122 R | Provozní vlivy | Soubor | 1 |  | 0 |  | 0 |  | 0 | 21 | 0 | 0 | 0 | 0 | 0 |  | RTS 25/ I | Indiv | 0 | 0 |  | VRN | Běžná |  |  |  | POL99_8
87 | 005211080R | Bezpečnostní a hygienická opatření na staveništi | Soubor | 1 |  | 0 |  | 0 |  | 0 | 21 | 0 | 0 | 0 | 0 | 0 |  | RTS 25/ I | Indiv | 0 | 0 |  | VRN | Běžná |  |  |  | POL99_8
88 | 005211010R | Předání a převzetí staveniště | Soubor | 1 |  | 0 |  | 0 |  | 0 | 21 | 0 | 0 | 0 | 0 | 0 |  | RTS 25/ I | Indiv | 0 | 0 |  | VRN | Běžná |  |  |  | POL99_8
[26 empty] | 12 | 21 | DPH
| Celkem |  |  |  |  | 0 | [19 empty] | 0 | 0 | SUM
Poznámky uchazeče k zadání
POPUZIV
END
Note on S6: Jedná se o informaci, zda se jedná o položku, která je do rozpočtu zadána z cenové soustavy RTS, nebo vlastní.
Note on T6: Jedná se o název CÚ, která je zadána u položky rozpočtu

## 02 03 Pol
Položkový rozpočet | [27 empty] | #TypZaznamu#
S: | 2024038 | Zázemí pro fotbalový klub Přímětice | [25 empty] | STA
O: | 02 | TZB | [22 empty] | STA |  |  | OBJ
R: | 03 | D.1.4.3 VZT | [25 empty] | ROZ
P.č. | Číslo položky | Název položky | MJ | Množství | Cena / MJ | Celkem | Dodávka | Dodávka celk. | Montáž | Montáž celk. | DPH | Cena s DPH | Hmotnost / MJ | Hmotnost celk.(t) | Dem. hmotnost / MJ | Dem. hmotnost celk.(t) | Ceník | Cen. soustava / platnost | Cenová úroveň | Nhod / MJ | Nhod celk. | Dodavatel | Typ položky | Stav položky
Díl: | 713 | Izolace tepelné |  |  |  | 0 |  | 0 |  | 0 |  | 0 |  | 0.23 |  | 0 |  |  |  |  | 29.26 | [6 empty] | DIL
1 | 713411111R00 | Montáž tepelné izolace potrubí, 1 vrstvá | m2 | 108 |  | 0 |  | 0 |  | 0 | 21 | 0 | 0.00051 | 0.06 | 0 | 0 |  | RTS 25/ I | RTS 24/ I | 0.267 | 28.84 |  | Práce | Běžná |  |  |  | POL1_
2 | 63153830R | Deska z minerální vlny s hliníkovou fólií tl. 40 mm | m2 | 108 |  | 0 |  | 0 |  | 0 | 21 | 0 | 0.0016 | 0.17 | 0 | 0 | SPCM | RTS 25/ I | RTS 24/ I | 0 | 0 |  | Specifikace | Běžná |  |  |  | POL3_
3 | 998713102R00 | Přesun hmot pro izolace tepelné, výšky do 12 m | t | 0.22788 |  | 0 |  | 0 |  | 0 | 21 | 0 | 0 | 0 | 0 | 0 |  | RTS 25/ I | RTS 24/ I | 1.831 | 0.42 |  | Přesun hmot | Běžná |  |  |  | POL7_
Díl: | 728 | Vzduchotechnika |  |  |  | 0 |  | 0 |  | 0 |  | 0 |  | 1.75 |  | 0 |  |  |  |  | 434.45 | [6 empty] | DIL
4 | 728001.R | Vzduchotechnická jednotka ve vnitřním provedení, D+M | soubor | 1 |  | 0 |  | 0 |  | 0 | 21 | 0 | 0 | 0 | 0 | 0 |  | Vlastní | Indiv | 0 | 0 |  | Práce | Běžná |  |  |  | POL1_
5 | 728312125R00 | Montáž tlumiče kruhového do d 500 mm | kus | 4 |  | 0 |  | 0 |  | 0 | 21 | 0 | 0 | 0 | 0 | 0 |  | RTS 25/ I | RTS 24/ I | 2.49 | 9.96 |  | Práce | Běžná |  |  |  | POL1_
6 | 728312125R00.M | Tlumič hluku s 50 mm izolací z minerální vlny potažená sklolaminátovou tkaninou. Skříň z pozinkovaného ocelového plechu. DN450, Délka 1500 | kus | 4 |  | 0 |  | 0 |  | 0 | 21 | 0 | 0 | 0 | 0 | 0 |  | Vlastní | Indiv | 2.49 | 9.96 |  | Práce | Běžná |  |  |  | POL1_
7 | 728312162R00 | Montáž tlumiče telefonního kruhového do d 200 mm | kus | 4 |  | 0 |  | 0 |  | 0 | 21 | 0 | 0 | 0 | 0 | 0 |  | RTS 25/ I | RTS 24/ I | 0.77 | 3.08 |  | Práce | Běžná |  |  |  | POL1_
8 | 728312162R00.M | Kruhový tlumič hluku s 50 mm izolací z minerální vlny potažená sklolaminátovou tkaninou. Skříň z pozinkovaného ocelového plechu. DN450, Délka 1500 | kus | 4 |  | 0 |  | 0 |  | 0 | 21 | 0 | 0 | 0 | 0 | 0 |  | Vlastní | Indiv | 0.77 | 3.08 |  | Práce | Běžná |  |  |  | POL1_
9 | 728415521R00 | Montáž regulační klapky do d 100 mm | kus | 4 |  | 0 |  | 0 |  | 0 | 21 | 0 | 0 | 0 | 0 | 0 |  | RTS 25/ I | RTS 24/ I | 0.73 | 2.92 |  | Práce | Běžná |  |  |  | POL1_
10 | 42971070R | Klapka regulační kruhová těsná d 80 mm | kus | 3 |  | 0 |  | 0 |  | 0 | 21 | 0 | 0.00043 | 0 | 0 | 0 | SPCM | RTS 25/ I | RTS 24/ I | 0 | 0 |  | Specifikace | Běžná |  |  |  | POL3_
11 | 42971072R | Klapka regulační kruhová těsná d 100 mm | kus | 1 |  | 0 |  | 0 |  | 0 | 21 | 0 | 0.0005 | 0 | 0 | 0 | SPCM | RTS 25/ I | RTS 24/ I | 0 | 0 |  | Specifikace | Běžná |  |  |  | POL3_
12 | 728415522R00 | Montáž regulační klapky do d 200 mm | kus | 11 |  | 0 |  | 0 |  | 0 | 21 | 0 | 0 | 0 | 0 | 0 |  | RTS 25/ I | RTS 24/ I | 0.99 | 10.89 |  | Práce | Běžná |  |  |  | POL1_
13 | 42971074R | Klapka regulační kruhová těsná d 125 mm | kus | 2 |  | 0 |  | 0 |  | 0 | 21 | 0 | 0.00065 | 0 | 0 | 0 | SPCM | RTS 25/ I | RTS 24/ I | 0 | 0 |  | Specifikace | Běžná |  |  |  | POL3_
14 | 42971075R | Klapka regulační kruhová těsná d 140 mm | kus | 1 |  | 0 |  | 0 |  | 0 | 21 | 0 | 0.00073 | 0 | 0 | 0 | SPCM | RTS 25/ I | RTS 24/ I | 0 | 0 |  | Specifikace | Běžná |  |  |  | POL3_
15 | 42971076R | Klapka regulační kruhová těsná d 160 mm | kus | 2 |  | 0 |  | 0 |  | 0 | 21 | 0 | 0.0011 | 0 | 0 | 0 | SPCM | RTS 25/ I | RTS 24/ I | 0 | 0 |  | Specifikace | Běžná |  |  |  | POL3_
16 | 42971077R | Klapka regulační kruhová těsná d 180 mm | kus | 6 |  | 0 |  | 0 |  | 0 | 21 | 0 | 0.00125 | 0.01 | 0 | 0 | SPCM | RTS 25/ I | RTS 24/ I | 0 | 0 |  | Specifikace | Běžná |  |  |  | POL3_
17 | 728415523R00 | Montáž regulační klapky | kus | 3 |  | 0 |  | 0 |  | 0 | 21 | 0 | 0 | 0 | 0 | 0 |  | RTS 25/ I | RTS 24/ I | 1.17 | 3.51 |  | Práce | Běžná |  |  |  | POL1_
18 | 728415523.R00 | Klapka regulační 315x160 | kus | 3 |  | 0 |  | 0 |  | 0 | 21 | 0 | 0 | 0 | 0 | 0 |  | Vlastní | Indiv | 1.17 | 3.51 |  | Práce | Běžná |  |  |  | POL1_
19 | 728413521R00 | Montáž talířového ventilu kruhového do d 100 mm | kus | 17 |  | 0 |  | 0 |  | 0 | 21 | 0 | 0 | 0 | 0 | 0 |  | RTS 25/ I | RTS 24/ I | 0.29 | 4.93 |  | Práce | Běžná |  |  |  | POL1_
20 | 4297266013R | Ventil talířový 080 | kus | 9 |  | 0 |  | 0 |  | 0 | 21 | 0 | 0.00015 | 0 | 0 | 0 | SPCM | RTS 25/ I | RTS 24/ I | 0 | 0 |  | Specifikace | Běžná |  |  |  | POL3_
21 | 4297266014R | Ventil talířový 100 | kus | 8 |  | 0 |  | 0 |  | 0 | 21 | 0 | 0.0002 | 0 | 0 | 0 | SPCM | RTS 25/ I | RTS 24/ I | 0 | 0 |  | Specifikace | Běžná |  |  |  | POL3_
22 | 728413522R00 | Montáž talířového ventilu kruhového do d 200 mm | kus | 26 |  | 0 |  | 0 |  | 0 | 21 | 0 | 0 | 0 | 0 | 0 |  | RTS 25/ I | RTS 24/ I | 0.37 | 9.62 |  | Práce | Běžná |  |  |  | POL1_
23 | 4297266015R | Ventil talířový 125 | kus | 10 |  | 0 |  | 0 |  | 0 | 21 | 0 | 0.0003 | 0 | 0 | 0 | SPCM | RTS 25/ I | RTS 24/ I | 0 | 0 |  | Specifikace | Běžná |  |  |  | POL3_
24 | 4297266017R | Ventil talířový 160 | kus | 9 |  | 0 |  | 0 |  | 0 | 21 | 0 | 0.00047 | 0 | 0 | 0 | SPCM | RTS 25/ I | RTS 24/ I | 0 | 0 |  | Specifikace | Běžná |  |  |  | POL3_
25 | 4297266018R | Ventil talířový 200 | kus | 7 |  | 0 |  | 0 |  | 0 | 21 | 0 | 0.00066 | 0 | 0 | 0 | SPCM | RTS 25/ I | RTS 24/ I | 0 | 0 |  | Specifikace | Běžná |  |  |  | POL3_
26 | 728412211R00 | Montáž anemostatu čtyřhranného vířivého do 0,1 m2 | kus | 2 |  | 0 |  | 0 |  | 0 | 21 | 0 | 0 | 0 | 0 | 0 |  | RTS 25/ I | RTS 24/ I | 1.03 | 2.06 |  | Práce | Běžná |  |  |  | POL1_
27 | 4297268052R | Anemostat vířivý 300 x 8 | kus | 2 |  | 0 |  | 0 |  | 0 | 21 | 0 | 0.0008 | 0 | 0 | 0 | SPCM | RTS 25/ I | RTS 24/ I | 0 | 0 |  | Specifikace | Běžná |  |  |  | POL3_
28 | 728412212R00 | Montáž anemostatu čtyřhranného vířivého do 0,2 m2 | kus | 2 |  | 0 |  | 0 |  | 0 | 21 | 0 | 0 | 0 | 0 | 0 |  | RTS 25/ I | RTS 24/ I | 1.21 | 2.42 |  | Práce | Běžná |  |  |  | POL1_
29 | 4297268054R | Anemostat vířivý 400 x 16 | kus | 2 |  | 0 |  | 0 |  | 0 | 21 | 0 | 0.0012 | 0 | 0 | 0 | SPCM | RTS 25/ I | RTS 24/ I | 0 | 0 |  | Specifikace | Běžná |  |  |  | POL3_
30 | 728002.R | Průchozí stěnový ventil kruhový o 160 včetně perforovaného stěnového prvku, D+M | kus | 2 |  | 0 |  | 0 |  | 0 | 21 | 0 | 0 | 0 | 0 | 0 |  | Vlastní | Indiv | 0 | 0 |  | Práce | Běžná |  |  |  | POL1_
31 | 728411311R00 | Montáž vyústě čtyřhranné do 0,04 m2 | kus | 17 |  | 0 |  | 0 |  | 0 | 21 | 0 | 0 | 0 | 0 | 0 |  | RTS 25/ I | RTS 24/ I | 0.43 | 7.31 |  | Práce | Běžná |  |  |  | POL1_
32 | 42972670150R | Vyústka rozměr 225 x 75 mm | kus | 5 |  | 0 |  | 0 |  | 0 | 21 | 0 | 0.0003 | 0 | 0 | 0 | SPCM | RTS 25/ I | RTS 24/ I | 0 | 0 |  | Specifikace | Běžná |  |  |  | POL3_
33 | 42972670151R | Vyústka rozměr 325 x 125 mm | kus | 12 |  | 0 |  | 0 |  | 0 | 21 | 0 | 0.00042 | 0.01 | 0 | 0 | SPCM | RTS 25/ I | RTS 24/ I | 0 | 0 |  | Specifikace | Běžná |  |  |  | POL3_
34 | 728314114R00 | Montáž protidešťové žaluzie čtyřhranné do 0,6 m2 | kus | 1 |  | 0 |  | 0 |  | 0 | 21 | 0 | 0 | 0 | 0 | 0 |  | RTS 25/ I | RTS 24/ I | 1.93 | 1.93 |  | Práce | Běžná |  |  |  | POL1_
35 | 4295330134R | Žaluzie protidešťová 560 x 1000 mm | kus | 1 |  | 0 |  | 0 |  | 0 | 21 | 0 | 0.011 | 0.01 | 0 | 0 | SPCM | RTS 25/ I | RTS 24/ I | 0 | 0 |  | Specifikace | Běžná |  |  |  | POL3_
36 | 728003.R | Šikmý výfukový kus 500x630 šikmý výfukový kus opatřen pletivem, D+M | kus | 1 |  | 0 |  | 0 |  | 0 | 21 | 0 | 0 | 0 | 0 | 0 |  | Vlastní | Indiv | 0 | 0 |  | Práce | Běžná |  |  |  | POL1_
37 | 728003.R1 | Šikmý výfukový kus pr.200 šikmý výfukový kus opatřen pletivem, D+M | kus | 1 |  | 0 |  | 0 |  | 0 | 21 | 0 | 0 | 0 | 0 | 0 |  | Vlastní | Indiv | 0 | 0 |  | Práce | Běžná |  |  |  | POL1_
38 | 728115111R00 | Montáž potrubí ohebného do d 100 mm | m | 7 |  | 0 |  | 0 |  | 0 | 21 | 0 | 0 | 0 | 0 | 0 |  | RTS 25/ I | RTS 24/ I | 0.29 | 2.03 |  | Práce | Běžná |  |  |  | POL1_
39 | 728004.R | Ohebná hadice, o 82 ohebná hadice s akusticky tlumícím účinkem | m | 7 |  | 0 |  | 0 |  | 0 | 21 | 0 | 0 | 0 | 0 | 0 |  | Vlastní | Indiv | 0 | 0 |  | Práce | Běžná |  |  |  | POL1_
40 | 728115112R00 | Montáž potrubí ohebného do d 200 mm | m | 27 |  | 0 |  | 0 |  | 0 | 21 | 0 | 0 | 0 | 0 | 0 |  | RTS 25/ I | RTS 24/ I | 0.35 | 9.45 |  | Práce | Běžná |  |  |  | POL1_
41 | 728005.R | Ohebná hadice, o 102 ohebná hadice s akusticky tlumícím účinkem | m | 7 |  | 0 |  | 0 |  | 0 | 21 | 0 | 0 | 0 | 0 | 0 |  | Vlastní | Indiv | 0 | 0 |  | Práce | Běžná |  |  |  | POL1_
42 | 728006.R | Ohebná hadice, o 127 ohebná hadice s akusticky tlumícím účinkem | m | 10 |  | 0 |  | 0 |  | 0 | 21 | 0 | 0 | 0 | 0 | 0 |  | Vlastní | Indiv | 0 | 0 |  | Práce | Běžná |  |  |  | POL1_
43 | 728007.R | Ohebná hadice, o 160 ohebná hadice s akusticky tlumícím účinkem | m | 10 |  | 0 |  | 0 |  | 0 | 21 | 0 | 0 | 0 | 0 | 0 |  | Vlastní | Indiv | 0 | 0 |  | Práce | Běžná |  |  |  | POL1_
44 | 728111114R00 | Montáž potrubí plechového čtyřhranného | m2 | 294 |  | 0 |  | 0 |  | 0 | 21 | 0 | 0 | 0 | 0 | 0 |  | RTS 25/ I | RTS 24/ I | 0.87 | 255.78 |  | Práce | Běžná |  |  |  | POL1_
45 | 4298201011R | Trouba rovná 4hranná | m2 | 294 |  | 0 |  | 0 |  | 0 | 21 | 0 | 0.00384 | 1.13 | 0 | 0 | SPCM | RTS 24/ I | RTS 24/ I | 0 | 0 |  | Specifikace | Běžná |  |  |  | POL3_
46 | 728112111R00 | Montáž potrubí plechového kruhového do d 100 mm | m | 26 |  | 0 |  | 0 |  | 0 | 21 | 0 | 0 | 0 | 0 | 0 |  | RTS 25/ I | RTS 24/ I | 0.33 | 8.58 |  | Práce | Běžná |  |  |  | POL1_
47 | 42981270R | Potrubí Spiro pozink, d 100 mm vč. tvarovek | m | 26 |  | 0 |  | 0 |  | 0 | 21 | 0 | 0.00161 | 0.04 | 0 | 0 | SPCM | RTS 24/ I | RTS 24/ I | 0 | 0 |  | Specifikace | Běžná |  |  |  | POL3_
48 | 728112112R00 | Montáž potrubí plechového kruhového do d 200 mm | m | 124 |  | 0 |  | 0 |  | 0 | 21 | 0 | 0 | 0 | 0 | 0 |  | RTS 25/ I | RTS 24/ I | 0.37 | 45.88 |  | Práce | Běžná |  |  |  | POL1_
49 | 42981292R | Potrubí Spiro pozink, d 140 mm vč. tvarovek | m | 20 |  | 0 |  | 0 |  | 0 | 21 | 0 | 0.00265 | 0.05 | 0 | 0 | SPCM | RTS 24/ I | RTS 24/ I | 0 | 0 |  | Specifikace | Běžná |  |  |  | POL3_
50 | 42981303R | Potrubí Spiro pozink, d 200 mm vč. tvarovek | m | 104 |  | 0 |  | 0 |  | 0 | 21 | 0 | 0.00336 | 0.35 | 0 | 0 | SPCM | RTS 24/ I | RTS 24/ I | 0 | 0 |  | Specifikace | Běžná |  |  |  | POL3_
51 | 728112116R00 | Montáž potrubí plechového kruhového do d 600 mm | m | 9 |  | 0 |  | 0 |  | 0 | 21 | 0 | 0 | 0 | 0 | 0 |  | RTS 25/ I | RTS 24/ I | 1.23 | 11.07 |  | Práce | Běžná |  |  |  | POL1_
52 | 42981380R | Potrubí Spiro pozink, d 560 mm vč. tvarovek | m | 9 |  | 0 |  | 0 |  | 0 | 21 | 0 | 0.0165 | 0.15 | 0 | 0 | SPCM | RTS 24/ I | RTS 24/ I | 0 | 0 |  | Specifikace | Běžná |  |  |  | POL3_
53 | 728611113R00 | Montáž ventilátoru radiálního D 125 | kus | 2 |  | 0 |  | 0 |  | 0 | 21 | 0 | 0 | 0 | 0 | 0 |  | RTS 25/ I | RTS 24/ I | 1.7 | 3.4 |  | Práce | Běžná |  |  |  | POL1_
54 | 728611113R00.M | Ventilátor radiální D 125 | kus | 2 |  | 0 |  | 0 |  | 0 | 21 | 0 | 0 | 0 | 0 | 0 |  | Vlastní | Indiv | 1.7 | 3.4 |  | Práce | Běžná |  |  |  | POL1_
55 | 728312122R00 | Montáž tlumiče kruhového do d 200 mm | kus | 4 |  | 0 |  | 0 |  | 0 | 21 | 0 | 0 | 0 | 0 | 0 |  | RTS 25/ I | RTS 24/ I | 0.83 | 3.32 |  | Práce | Běžná |  |  |  | POL1_
56 | 728312122R00.M1 | Tlumič kruhový 125x600 | kus | 4 |  | 0 |  | 0 |  | 0 | 21 | 0 | 0 | 0 | 0 | 0 |  | Vlastní | Indiv | 0.83 | 3.32 |  | Práce | Běžná |  |  |  | POL1_
57 | 728312162R00 | Montáž tlumiče telefonního kruhového do d 200 mm | kus | 2 |  | 0 |  | 0 |  | 0 | 21 | 0 | 0 | 0 | 0 | 0 |  | RTS 25/ I | RTS 24/ I | 0.77 | 1.54 |  | Práce | Běžná |  |  |  | POL1_
58 | 728312162R00.M1 | Tlumič telefonní kruhový 160x500 | kus | 2 |  | 0 |  | 0 |  | 0 | 21 | 0 | 0 | 0 | 0 | 0 |  | Vlastní | Indiv | 0.77 | 1.54 |  | Práce | Běžná |  |  |  | POL1_
59 | 728212412R00 | Montáž klapky plechové kruhové do d 200 mm | kus | 2 |  | 0 |  | 0 |  | 0 | 21 | 0 | 0 | 0 | 0 | 0 |  | RTS 25/ I | RTS 24/ I | 0.37 | 0.74 |  | Práce | Běžná |  |  |  | POL1_
60 | 429853251R | Klapka zpětná do potrubí průměr 125 mm motýlková | kus | 2 |  | 0 |  | 0 |  | 0 | 21 | 0 | 0 | 0 | 0 | 0 | SPCM | RTS 25/ I | RTS 24/ I | 0 | 0 |  | Specifikace | Běžná |  |  |  | POL3_
61 | 728008.R | Tvarovky a elementy potrubí jinde neuvedené | soubor | 1 |  | 0 |  | 0 |  | 0 | 21 | 0 | 0 | 0 | 0 | 0 |  | Vlastní | Indiv | 0 | 0 |  | Práce | Běžná |  |  |  | POL1_
62 | 728009.R | Stavební přípomoce | soubor | 1 |  | 0 |  | 0 |  | 0 | 21 | 0 | 0 | 0 | 0 | 0 |  | Vlastní | Indiv | 0 | 0 |  | Práce | Běžná |  |  |  | POL1_
63 | 998728102R00 | Přesun hmot pro vzduchotechniku, výšky do 12 m | t | 1.7716 |  | 0 |  | 0 |  | 0 | 21 | 0 | 0 | 0 | 0 | 0 |  | RTS 25/ I | RTS 24/ I | 5.206 | 9.22 |  | Přesun hmot | Běžná |  |  |  | POL7_
Díl: | VN | Vedlejší náklady |  |  |  | 0 |  | 0 |  | 0 |  | 0 |  | 0 |  | 0 |  |  |  |  | 0 | [6 empty] | DIL
64 | 005121010R | Vybudování zařízení staveniště | Soubor | 1 |  | 0 |  | 0 |  | 0 | 21 | 0 | 0 | 0 | 0 | 0 |  | RTS 25/ I | Indiv | 0 | 0 |  | VRN | Běžná |  |  |  | POL99_8
65 | 005121020R | Provoz zařízení staveniště | Soubor | 1 |  | 0 |  | 0 |  | 0 | 21 | 0 | 0 | 0 | 0 | 0 |  | RTS 25/ I | Indiv | 0 | 0 |  | VRN | Běžná |  |  |  | POL99_8
66 | 005121030R | Odstranění zařízení staveniště | Soubor | 1 |  | 0 |  | 0 |  | 0 | 21 | 0 | 0 | 0 | 0 | 0 |  | RTS 25/ I | Indiv | 0 | 0 |  | VRN | Běžná |  |  |  | POL99_8
67 | 005122 R | Provozní vlivy | Soubor | 1 |  | 0 |  | 0 |  | 0 | 21 | 0 | 0 | 0 | 0 | 0 |  | RTS 25/ I | Indiv | 0 | 0 |  | VRN | Běžná |  |  |  | POL99_8
68 | 005241010R | Dokumentace skutečného provedení | Soubor | 1 |  | 0 |  | 0 |  | 0 | 21 | 0 | 0 | 0 | 0 | 0 |  | RTS 25/ I | Indiv | 0 | 0 |  | VRN | Běžná |  |  |  | POL99_8
69 | 005124010R | Koordinační činnost | Soubor | 1 |  | 0 |  | 0 |  | 0 | 21 | 0 | 0 | 0 | 0 | 0 |  | RTS 25/ I | Indiv | 0 | 0 |  | VRN | Běžná |  |  |  | POL99_8
Díl: | ON | Ostatní náklady |  |  |  | 0 |  | 0 |  | 0 |  | 0 |  | 0 |  | 0 |  |  |  |  | 0 | [6 empty] | DIL
70 | 005211010R | Předání a převzetí staveniště | Soubor | 1 |  | 0 |  | 0 |  | 0 | 21 | 0 | 0 | 0 | 0 | 0 |  | RTS 25/ I | Indiv | 0 | 0 |  | VRN | Běžná |  |  |  | POL99_8
71 | 005211080R | Bezpečnostní a hygienická opatření na staveništi | Soubor | 1 |  | 0 |  | 0 |  | 0 | 21 | 0 | 0 | 0 | 0 | 0 |  | RTS 25/ I | Indiv | 0 | 0 |  | VRN | Běžná |  |  |  | POL99_8
[26 empty] | 12 | 21 | DPH
| Celkem |  |  |  |  | 0 | [19 empty] | 0 | 0 | SUM
Poznámky uchazeče k zadání
POPUZIV
END
Note on S6: Jedná se o informaci, zda se jedná o položku, která je do rozpočtu zadána z cenové soustavy RTS, nebo vlastní.
Note on T6: Jedná se o název CÚ, která je zadána u položky rozpočtu

## 02 04 Pol
Položkový rozpočet | [27 empty] | #TypZaznamu#
S: | 2024038 | Zázemí pro fotbalový klub Přímětice | [25 empty] | STA
O: | 02 | TZB | [22 empty] | STA |  |  | OBJ
R: | 04 | D.1.4.4 VP | [25 empty] | ROZ
P.č. | Číslo položky | Název položky | MJ | Množství | Cena / MJ | Celkem | Dodávka | Dodávka celk. | Montáž | Montáž celk. | DPH | Cena s DPH | Hmotnost / MJ | Hmotnost celk.(t) | Dem. hmotnost / MJ | Dem. hmotnost celk.(t) | Ceník | Cen. soustava / platnost | Cenová úroveň | Nhod / MJ | Nhod celk. | Dodavatel | Typ položky | Stav položky
Díl: | 1 | Zemní práce |  |  |  | 0 |  | 0 |  | 0 |  | 0 |  | 2.99 |  | 0 |  |  |  |  | 28.69 | [6 empty] | DIL
1 | 132201210R00 | Hloubení rýh š.do 200 cm hor.3 do 50 m3,STROJNĚ | m3 | 3.4 |  | 0 |  | 0 |  | 0 | 21 | 0 | 0 | 0 | 0 | 0 |  | RTS 25/ I | RTS 24/ I | 0.365 | 1.24 |  | Práce | Běžná |  |  |  | POL1_
|  | VP : 0,8*2,5*1,7 |  | 3.4 | [23 empty] | VV | 0
2 | 132201219R00 | Přípl.za lepivost,hloubení rýh 200cm,hor.3,STROJNĚ | m3 | 0.68 |  | 0 |  | 0 |  | 0 | 21 | 0 | 0 | 0 | 0 | 0 |  | RTS 25/ I | RTS 24/ I | 0.084 | 0.06 |  | Práce | Běžná |  |  |  | POL1_
|  | 3,4*0,2 |  | 0.68 | [23 empty] | VV | 0
3 | 133201101R00 | Hloubení šachet v hor.3 do 100 m3 | m3 | 7.2 |  | 0 |  | 0 |  | 0 | 21 | 0 | 0 | 0 | 0 | 0 |  | RTS 25/ I | RTS 24/ I | 3.131 | 22.54 |  | Práce | Běžná |  |  |  | POL1_
|  | VŠ : 2*2*1,8 |  | 7.2 | [23 empty] | VV | 0
4 | 133201109R00 | Příplatek za lepivost - hloubení šachet v hor.3 | m3 | 1.44 |  | 0 |  | 0 |  | 0 | 21 | 0 | 0 | 0 | 0 | 0 |  | RTS 25/ I | RTS 24/ I | 0.474 | 0.68 |  | Práce | Běžná |  |  |  | POL1_
|  | 7,2*0,2 |  | 1.44 | [23 empty] | VV | 0
5 | 162701105R00 | Vodorovné přemístění výkopku z hor.1-4 do 10000 m | m3 | 4.1042 |  | 0 |  | 0 |  | 0 | 21 | 0 | 0 | 0 | 0 | 0 |  | RTS 25/ I | RTS 24/ I | 0.011 | 0.05 |  | Práce | Běžná |  |  |  | POL1_
|  | odvoz přebytku vytěžené zeminy na skládku : | [25 empty] | VV | 0
|  | VP : 0,8*2,5*0,3 |  | 0.6 | [23 empty] | VV | 0
|  | VŠ : 3,14*1,2*1,8*0,2+3,14*0,6*0,6*1,9 |  | 3.5042 | [23 empty] | VV | 0
6 | 199000002R00 | Poplatek za skládku horniny 1- 4, č. dle katal. odpadů 17 05 04 | m3 | 4.1042 |  | 0 |  | 0 |  | 0 | 21 | 0 | 0 | 0 | 0 | 0 |  | RTS 25/ I | RTS 24/ I | 0 | 0 |  | Práce | Běžná |  |  |  | POL1_
7 | 175101101RT2 | Obsyp potrubí a objektů bez prohození sypaniny s dodáním štěrkopísku frakce 0 - 22 mm | m3 | 1.7565 |  | 0 |  | 0 |  | 0 | 21 | 0 | 1.7 | 2.99 | 0 | 0 |  | RTS 25/ I | RTS 24/ I | 1.587 | 2.79 |  | Práce | Běžná |  |  |  | POL1_
|  | VP : 0,8*2,5*0,2 |  | 0.4 | [23 empty] | VV | 0
|  | VŠ : 3,14*1,2*1,8*0,2 |  | 1.3565 | [23 empty] | VV | 0
8 | 174101101R00 | Zásyp jam, rýh, šachet se zhutněním | m3 | 6.6088 |  | 0 |  | 0 |  | 0 | 21 | 0 | 0 | 0 | 0 | 0 |  | RTS 25/ I | RTS 24/ I | 0.202 | 1.33 |  | Práce | Běžná |  |  |  | POL1_
|  | zpětný zásyp vytěženou vhodnou zeminou : | [25 empty] | VV | 0
|  | VP : 0,8*2,5*1,4 |  | 2.8 | [23 empty] | VV | 0
|  | VŠ : 7,2-(3,14*1,2*1,8*0,2)-3,14*0,6*0,6*1,8 |  | 3.8088 | [23 empty] | VV | 0
Díl: | 4 | Vodorovné konstrukce |  |  |  | 0 |  | 0 |  | 0 |  | 0 |  | 0.59 |  | 0 |  |  |  |  | 0.53 | [6 empty] | DIL
9 | 451572111R00 | Lože pod potrubí z kameniva těženého 0 - 4 mm | m3 | 0.31304 |  | 0 |  | 0 |  | 0 | 21 | 0 | 1.8908 | 0.59 | 0 | 0 |  | RTS 25/ I | RTS 24/ I | 1.695 | 0.53 |  | Práce | Běžná |  |  |  | POL1_
|  | VP : 0,8*2,5*0,1 |  | 0.2 | [23 empty] | VV | 0
|  | VŠ : 3,14*0,6*0,6*0,1 |  | 0.11304 | [23 empty] | VV | 0
Díl: | 8 | Trubní vedení |  |  |  | 0 |  | 0 |  | 0 |  | 0 |  | 0.66 |  | 0 |  |  |  |  | 9.77 | [6 empty] | DIL
10 | 871171121R00 | Montáž trubek polyetylenových ve výkopu d 40 mm | m | 3 |  | 0 |  | 0 |  | 0 | 21 | 0 | 0 | 0 | 0 | 0 |  | RTS 25/ I | RTS 24/ I | 0.036 | 0.11 |  | Práce | Běžná |  |  |  | POL1_
|  | VP : 3 |  | 3 | [23 empty] | VV | 0
11 | 286134602R | Trubka vodovodní RC PE 100 RC, rozměr 40 x 3,7 mm, SDR 11 | m | 3.3 |  | 0 |  | 0 |  | 0 | 21 | 0 | 0.00043 | 0 | 0 | 0 | SPCM | RTS 25/ I | RTS 24/ I | 0 | 0 |  | Specifikace | Běžná |  |  |  | POL3_
|  | VP : 3 |  | 3 | [23 empty] | VV | 0
|  | Koeficient : 0,1 |  | 0.3 | [23 empty] | VV | 4
12 | 899721111R00 | Fólie výstražná z PVC bílá, šířka 22 cm | m | 3 |  | 0 |  | 0 |  | 0 | 21 | 0 | 0 | 0 | 0 | 0 |  | RTS 25/ I | RTS 24/ I | 0.026 | 0.08 |  | Práce | Běžná |  |  |  | POL1_
13 | 857701105RT1 | Montáž tvarovek odbočných, tvárná litina DN 200 | kus | 1 |  | 0 |  | 0 |  | 0 | 21 | 0 | 0.00141 | 0 | 0 | 0 |  | RTS 25/ I | RTS 24/ I | 2.3732 | 2.37 |  | Práce | Běžná |  |  |  | POL1_
14 | 42273535R | Pas navrtávací na lit. potrubí 200 mm | kus | 1 |  | 0 |  | 0 |  | 0 | 21 | 0 | 0.0099 | 0.01 | 0 | 0 | SPCM | RTS 25/ I | RTS 24/ I | 0 | 0 |  | Specifikace | Běžná |  |  |  | POL3_
15 | 893153122RT2 | Osazení šachty vodoměrné plastové samonosné kruhové vnějšího průměru přes 1,0 m do 1,5 m s dodávkou šachty D 1200 x 1500 mm z polypropylenu | kus | 1 |  | 0 |  | 0 |  | 0 | 21 | 0 | 0.45085 | 0.45 | 0 | 0 |  | RTS 25/ I | RTS 24/ I | 3.8 | 3.8 |  | Práce | Běžná |  |  |  | POL1_
16 | 899103111RT2 | Osazení poklopu s rámem do 150 kg včetně dodávky poklopu kruhového D 600 | kus | 1 |  | 0 |  | 0 |  | 0 | 21 | 0 | 0.16502 | 0.17 | 0 | 0 |  | RTS 25/ I | RTS 24/ I | 1.314 | 1.31 |  | Práce | Běžná |  |  |  | POL1_
17 | 722212111R00 | Šoupátka PN 10, se zemní soupravou a poklopem, DN 40 mm | soubor | 1 |  | 0 |  | 0 |  | 0 | 21 | 0 | 0.033 | 0.03 | 0 | 0 |  | RTS 25/ I | RTS 24/ I | 2.1 | 2.1 |  | Práce | Běžná |  |  |  | POL1_
Díl: | 99 | Staveništní přesun hmot |  |  |  | 0 |  | 0 |  | 0 |  | 0 |  | 0 |  | 0 |  |  |  |  | 0.9 | [6 empty] | DIL
18 | 998276101R00 | Přesun hmot, trubní vedení plastová, otevř. výkop | t | 4.2395 |  | 0 |  | 0 |  | 0 | 21 | 0 | 0 | 0 | 0 | 0 |  | RTS 25/ I | RTS 24/ I | 0.2115 | 0.9 |  | Přesun hmot | Běžná |  |  |  | POL7_
Díl: | 722 | Vnitřní vodovod |  |  |  | 0 |  | 0 |  | 0 |  | 0 |  | 0 |  | 0 |  |  |  |  | 2.84 | [6 empty] | DIL
19 | 722290226R00 | Zkouška tlaku potrubí | m | 3 |  | 0 |  | 0 |  | 0 | 21 | 0 | 0.00018 | 0 | 0 | 0 |  | RTS 25/ I | RTS 24/ I | 0.067 | 0.2 |  | Práce | Běžná |  |  |  | POL1_
|  | 3 |  | 3 | [23 empty] | VV | 0
20 | 722290234R00 | Proplach a dezinfekce vodovod.potrubí DN do 80 | m | 3 |  | 0 |  | 0 |  | 0 | 21 | 0 | 1e-05 | 0 | 0 | 0 |  | RTS 25/ I | RTS 24/ I | 0.062 | 0.19 |  | Práce | Běžná |  |  |  | POL1_
21 | 722235524R00 | Filtr vnitřní-vnitřní závit, DN 32 mm | kus | 1 |  | 0 |  | 0 |  | 0 | 21 | 0 | 0.0006 | 0 | 0 | 0 |  | RTS 25/ I | RTS 24/ I | 0.269 | 0.27 |  | Práce | Běžná |  |  |  | POL1_
22 | 722237124R00 | Kohout vodovodní, kulový, 2x vnitřní závit, DN 32 mm | kus | 1 |  | 0 |  | 0 |  | 0 | 21 | 0 | 0.00068 | 0 | 0 | 0 |  | RTS 25/ I | RTS 24/ I | 0.269 | 0.27 |  | Práce | Běžná |  |  |  | POL1_
23 | 722237123R00 | Kohout vodovodní, kulový, 2x vnitřní závit, DN 25 mm | kus | 2 |  | 0 |  | 0 |  | 0 | 21 | 0 | 0.00048 | 0 | 0 | 0 |  | RTS 25/ I | RTS 24/ I | 0.227 | 0.45 |  | Práce | Běžná |  |  |  | POL1_
24 | 722237134R00 | Kohout vodovodní, kulový s vypouštěním, DN 32 mm | kus | 2 |  | 0 |  | 0 |  | 0 | 21 | 0 | 0.0008 | 0 | 0 | 0 |  | RTS 25/ I | RTS 24/ I | 0.269 | 0.54 |  | Práce | Běžná |  |  |  | POL1_
25 | 722235644R00 | Klapka vodovodní, zpětná, vodorovná, DN 32 mm | kus | 1 |  | 0 |  | 0 |  | 0 | 21 | 0 | 0.0007 | 0 | 0 | 0 |  | RTS 25/ I | RTS 24/ I | 0.269 | 0.27 |  | Práce | Běžná |  |  |  | POL1_
26 | 722236414R00 | Ventil regulační, přímý, s měřicím ventilem | kus | 1 |  | 0 |  | 0 |  | 0 | 21 | 0 | 0.00196 | 0 | 0 | 0 |  | RTS 25/ I | RTS 24/ I | 0.227 | 0.23 |  | Práce | Běžná |  |  |  | POL1_
27 | 4848160302.R | Oddělovač toku DN 25 mm | kus | 1 |  | 0 |  | 0 |  | 0 | 21 | 0 | 0.002 | 0 | 0 | 0 |  | Vlastní | Indiv | 0 | 0 |  | Specifikace | Běžná |  |  |  | POL3_
28 | 722002.R | Tvarovky potrubí a armatury jinde neuvedené | soubor | 1 |  | 0 |  | 0 |  | 0 | 21 | 0 | 0 | 0 | 0 | 0 |  | Vlastní | Indiv | 0.41 | 0.41 |  | Práce | Běžná |  |  |  | POL1_
29 | 998722101R00 | Přesun hmot pro vnitřní vodovod, výšky do 6 m | t | 0.00907 |  | 0 |  | 0 |  | 0 | 21 | 0 | 0 | 0 | 0 | 0 |  | RTS 25/ I | RTS 24/ I | 1.327 | 0.01 |  | Přesun hmot | Běžná |  |  |  | POL7_
Díl: | VN | Vedlejší náklady |  |  |  | 0 |  | 0 |  | 0 |  | 0 |  | 0 |  | 0 |  |  |  |  | 0 | [6 empty] | DIL
30 | 005121010R | Vybudování zařízení staveniště | Soubor | 1 |  | 0 |  | 0 |  | 0 | 21 | 0 | 0 | 0 | 0 | 0 |  | RTS 25/ I | Indiv | 0 | 0 |  | VRN | Běžná |  |  |  | POL99_8
31 | 005121020R | Provoz zařízení staveniště | Soubor | 1 |  | 0 |  | 0 |  | 0 | 21 | 0 | 0 | 0 | 0 | 0 |  | RTS 25/ I | Indiv | 0 | 0 |  | VRN | Běžná |  |  |  | POL99_8
32 | 005121030R | Odstranění zařízení staveniště | Soubor | 1 |  | 0 |  | 0 |  | 0 | 21 | 0 | 0 | 0 | 0 | 0 |  | RTS 25/ I | Indiv | 0 | 0 |  | VRN | Běžná |  |  |  | POL99_8
33 | 005122 R | Provozní vlivy | Soubor | 1 |  | 0 |  | 0 |  | 0 | 21 | 0 | 0 | 0 | 0 | 0 |  | RTS 25/ I | Indiv | 0 | 0 |  | VRN | Běžná |  |  |  | POL99_8
34 | 005124010R | Koordinační činnost | Soubor | 1 |  | 0 |  | 0 |  | 0 | 21 | 0 | 0 | 0 | 0 | 0 |  | RTS 25/ I | Indiv | 0 | 0 |  | VRN | Běžná |  |  |  | POL99_8
35 | 00523 R | Zkoušky a revize | Soubor | 1 |  | 0 |  | 0 |  | 0 | 21 | 0 | 0 | 0 | 0 | 0 |  | RTS 25/ I | Indiv | 0 | 0 |  | VRN | Běžná |  |  |  | POL99_8
Díl: | ON | Ostatní náklady |  |  |  | 0 |  | 0 |  | 0 |  | 0 |  | 0 |  | 0 |  |  |  |  | 0 | [6 empty] | DIL
36 | 005211080R | Bezpečnostní a hygienická opatření na staveništi | Soubor | 1 |  | 0 |  | 0 |  | 0 | 21 | 0 | 0 | 0 | 0 | 0 |  | RTS 25/ I | Indiv | 0 | 0 |  | VRN | Běžná |  |  |  | POL99_8
[26 empty] | 12 | 21 | DPH
| Celkem |  |  |  |  | 0 | [19 empty] | 0 | 0 | SUM
Poznámky uchazeče k zadání
POPUZIV
END
Note on S6: Jedná se o informaci, zda se jedná o položku, která je do rozpočtu zadána z cenové soustavy RTS, nebo vlastní.
Note on T6: Jedná se o název CÚ, která je zadána u položky rozpočtu

## 02 05 Pol
Položkový rozpočet | [27 empty] | #TypZaznamu#
S: | 2024038 | Zázemí pro fotbalový klub Přímětice | [25 empty] | STA
O: | 02 | TZB | [22 empty] | STA |  |  | OBJ
R: | 05 | D.1.4.5 KP | [25 empty] | ROZ
P.č. | Číslo položky | Název položky | MJ | Množství | Cena / MJ | Celkem | Dodávka | Dodávka celk. | Montáž | Montáž celk. | DPH | Cena s DPH | Hmotnost / MJ | Hmotnost celk.(t) | Dem. hmotnost / MJ | Dem. hmotnost celk.(t) | Ceník | Cen. soustava / platnost | Cenová úroveň | Nhod / MJ | Nhod celk. | Dodavatel | Typ položky | Stav položky
Díl: | 1 | Zemní práce |  |  |  | 0 |  | 0 |  | 0 |  | 0 |  | 4.63 |  | 0 |  |  |  |  | 51.37 | [6 empty] | DIL
1 | 132201210R00 | Hloubení rýh š.do 200 cm hor.3 do 50 m3,STROJNĚ | m3 | 22.5 |  | 0 |  | 0 |  | 0 | 21 | 0 | 0 | 0 | 0 | 0 |  | RTS 25/ I | RTS 24/ I | 0.365 | 8.21 |  | Práce | Běžná |  |  |  | POL1_
|  | splašková+dešťová kanalizace : 9*1*2,5 |  | 22.5 | [23 empty] | VV | 0
2 | 132201219R00 | Přípl.za lepivost,hloubení rýh 200cm,hor.3,STROJNĚ | m3 | 4.5 |  | 0 |  | 0 |  | 0 | 21 | 0 | 0 | 0 | 0 | 0 |  | RTS 25/ I | RTS 24/ I | 0.084 | 0.38 |  | Práce | Běžná |  |  |  | POL1_
|  | 22,5*0,2 |  | 4.5 | [23 empty] | VV | 0
3 | 151101102R00 | Pažení a rozepření stěn rýh - příložné - hl.do 4 m | m2 | 43.2 |  | 0 |  | 0 |  | 0 | 21 | 0 | 0.00085 | 0.04 | 0 | 0 |  | RTS 25/ I | RTS 24/ I | 0.479 | 20.69 |  | Práce | Běžná |  |  |  | POL1_
|  | 9*2,4*2 |  | 43.2 | [23 empty] | VV | 0
4 | 151101112R00 | Odstranění pažení stěn rýh - příložné - hl. do 4 m | m2 | 43.2 |  | 0 |  | 0 |  | 0 | 21 | 0 | 0 | 0 | 0 | 0 |  | RTS 25/ I | RTS 24/ I | 0.327 | 14.13 |  | Práce | Běžná |  |  |  | POL1_
|  | 9*2,4*2 |  | 43.2 | [23 empty] | VV | 0
5 | 162701105R00 | Vodorovné přemístění výkopku z hor.1-4 do 10000 m | m3 | 3.6 |  | 0 |  | 0 |  | 0 | 21 | 0 | 0 | 0 | 0 | 0 |  | RTS 25/ I | RTS 24/ I | 0.011 | 0.04 |  | Práce | Běžná |  |  |  | POL1_
|  | odvoz přebytku vytěžené zeminy na skládku : | [25 empty] | VV | 0
|  | splašková+dešťová kanalizace : 9*1*0,4 |  | 3.6 | [23 empty] | VV | 0
6 | 199000002R00 | Poplatek za skládku horniny 1- 4, č. dle katal. odpadů 17 05 04 | m3 | 3.6 |  | 0 |  | 0 |  | 0 | 21 | 0 | 0 | 0 | 0 | 0 |  | RTS 25/ I | RTS 24/ I | 0 | 0 |  | Práce | Běžná |  |  |  | POL1_
|  | splašková+dešťová kanalizace : 9*1*0,4 |  | 3.6 | [23 empty] | VV | 0
7 | 175101101RT2 | Obsyp potrubí a objektů bez prohození sypaniny s dodáním štěrkopísku frakce 0 - 22 mm | m3 | 2.7 |  | 0 |  | 0 |  | 0 | 21 | 0 | 1.7 | 4.59 | 0 | 0 |  | RTS 25/ I | RTS 24/ I | 1.587 | 4.28 |  | Práce | Běžná |  |  |  | POL1_
|  | splašková+dešťová kanalizace : 9*1*0,3 |  | 2.7 | [23 empty] | VV | 0
8 | 174101101R00 | Zásyp jam, rýh, šachet se zhutněním | m3 | 18 |  | 0 |  | 0 |  | 0 | 21 | 0 | 0 | 0 | 0 | 0 |  | RTS 25/ I | RTS 24/ I | 0.202 | 3.64 |  | Práce | Běžná |  |  |  | POL1_
|  | zpětný zásyp vytěženou vhodnou zeminou : | [25 empty] | VV | 0
|  | splašková+dešťová kanalizace : 9*1*2 |  | 18 | [23 empty] | VV | 0
Díl: | 4 | Vodorovné konstrukce |  |  |  | 0 |  | 0 |  | 0 |  | 0 |  | 2.55 |  | 0 |  |  |  |  | 2.29 | [6 empty] | DIL
9 | 451572111R00 | Lože pod potrubí z kameniva těženého 0 - 4 mm | m3 | 1.35 |  | 0 |  | 0 |  | 0 | 21 | 0 | 1.8908 | 2.55 | 0 | 0 |  | RTS 25/ I | RTS 24/ I | 1.695 | 2.29 |  | Práce | Běžná |  |  |  | POL1_
|  | splašková+dešťová kanalizace : 9*1*0,15 |  | 1.35 | [23 empty] | VV | 0
Díl: | 8 | Trubní vedení |  |  |  | 0 |  | 0 |  | 0 |  | 0 |  | 0.05 |  | 0 |  |  |  |  | 0.72 | [6 empty] | DIL
10 | 871353121R00 | Montáž trub kanaliz. z plastu, hrdlových, DN 200 | m | 9 |  | 0 |  | 0 |  | 0 | 21 | 0 | 1e-05 | 0 | 0 | 0 |  | RTS 25/ I | RTS 24/ I | 0.08 | 0.72 |  | Práce | Běžná |  |  |  | POL1_
|  | splašková+dešťová kanalizace : 9 |  | 9 | [23 empty] | VV | 0
11 | 286111125R | Trubka kanalizační KG PVC DN200 | m | 9.9 |  | 0 |  | 0 |  | 0 | 21 | 0 | 0.00463 | 0.05 | 0 | 0 | SPCM | RTS 25/ I | RTS 24/ I | 0 | 0 |  | Specifikace | Běžná |  |  |  | POL3_
|  | splašková+dešťová kanalizace : 9 |  | 9 | [23 empty] | VV | 0
|  | Koeficient : 0,1 |  | 0.9 | [23 empty] | VV | 4
12 | 8001.R | Napojení na stávající kanalizaci vč. dodávky materiálu | kus | 2 |  | 0 |  | 0 |  | 0 | 21 | 0 | 0 | 0 | 0 | 0 |  | Vlastní | Indiv | 0 | 0 |  | Práce | Běžná |  |  |  | POL1_
Díl: | 99 | Staveništní přesun hmot |  |  |  | 0 |  | 0 |  | 0 |  | 0 |  | 0 |  | 0 |  |  |  |  | 1.53 | [6 empty] | DIL
13 | 998276101R00 | Přesun hmot, trubní vedení plastová, otevř. výkop | t | 7.2252 |  | 0 |  | 0 |  | 0 | 21 | 0 | 0 | 0 | 0 | 0 |  | RTS 25/ I | RTS 24/ I | 0.2115 | 1.53 |  | Přesun hmot | Běžná |  |  |  | POL7_
Díl: | 721 | Vnitřní kanalizace |  |  |  | 0 |  | 0 |  | 0 |  | 0 |  | 0 |  | 0 |  |  |  |  | 0.79 | [6 empty] | DIL
14 | 721290111R00 | Zkouška těsnosti kanalizace vodou | m | 9 |  | 0 |  | 0 |  | 0 | 21 | 0 | 0 | 0 | 0 | 0 |  | RTS 25/ I | RTS 24/ I | 0.048 | 0.43 |  | Práce | Běžná |  |  |  | POL1_
15 | 892855115R00 | Kontrola kanalizace TV kamerou | m | 9 |  | 0 |  | 0 |  | 0 | 21 | 0 | 0 | 0 | 0 | 0 |  | RTS 25/ I | RTS 24/ I | 0.04 | 0.36 |  | Práce | Běžná |  |  |  | POL1_
16 | 721002.R | Tvarovky potrubí jinde neuvedené | soubor | 1 |  | 0 |  | 0 |  | 0 | 21 | 0 | 0 | 0 | 0 | 0 |  | Vlastní | Indiv | 0 | 0 |  | Práce | Běžná |  |  |  | POL1_
Díl: | VN | Vedlejší náklady |  |  |  | 0 |  | 0 |  | 0 |  | 0 |  | 0 |  | 0 |  |  |  |  | 0 | [6 empty] | DIL
17 | 005121010R | Vybudování zařízení staveniště | Soubor | 1 |  | 0 |  | 0 |  | 0 | 21 | 0 | 0 | 0 | 0 | 0 |  | RTS 25/ I | Indiv | 0 | 0 |  | VRN | Běžná |  |  |  | POL99_8
18 | 005121020R | Provoz zařízení staveniště | Soubor | 1 |  | 0 |  | 0 |  | 0 | 21 | 0 | 0 | 0 | 0 | 0 |  | RTS 25/ I | Indiv | 0 | 0 |  | VRN | Běžná |  |  |  | POL99_8
19 | 005121030R | Odstranění zařízení staveniště | Soubor | 1 |  | 0 |  | 0 |  | 0 | 21 | 0 | 0 | 0 | 0 | 0 |  | RTS 25/ I | Indiv | 0 | 0 |  | VRN | Běžná |  |  |  | POL99_8
20 | 005122 R | Provozní vlivy | Soubor | 1 |  | 0 |  | 0 |  | 0 | 21 | 0 | 0 | 0 | 0 | 0 |  | RTS 25/ I | Indiv | 0 | 0 |  | VRN | Běžná |  |  |  | POL99_8
21 | 005124010R | Koordinační činnost | Soubor | 1 |  | 0 |  | 0 |  | 0 | 21 | 0 | 0 | 0 | 0 | 0 |  | RTS 25/ I | Indiv | 0 | 0 |  | VRN | Běžná |  |  |  | POL99_8
22 | 00523 R | Zkoušky a revize | Soubor | 1 |  | 0 |  | 0 |  | 0 | 21 | 0 | 0 | 0 | 0 | 0 |  | RTS 25/ I | Indiv | 0 | 0 |  | VRN | Běžná |  |  |  | POL99_8
Díl: | ON | Ostatní náklady |  |  |  | 0 |  | 0 |  | 0 |  | 0 |  | 0 |  | 0 |  |  |  |  | 0 | [6 empty] | DIL
23 | 005211080R | Bezpečnostní a hygienická opatření na staveništi | Soubor | 1 |  | 0 |  | 0 |  | 0 | 21 | 0 | 0 | 0 | 0 | 0 |  | RTS 25/ I | Indiv | 0 | 0 |  | VRN | Běžná |  |  |  | POL99_8
[26 empty] | 12 | 21 | DPH
| Celkem |  |  |  |  | 0 | [19 empty] | 0 | 0 | SUM
Poznámky uchazeče k zadání
POPUZIV
END
Note on S6: Jedná se o informaci, zda se jedná o položku, která je do rozpočtu zadána z cenové soustavy RTS, nebo vlastní.
Note on T6: Jedná se o název CÚ, která je zadána u položky rozpočtu

## 02 06 Pol
Položkový rozpočet | [27 empty] | #TypZaznamu#
S: | 2024038 | Zázemí pro fotbalový klub Přímětice | [25 empty] | STA
O: | 02 | TZB | [22 empty] | STA |  |  | OBJ
R: | 06 | D.1.4.6 PLN | [25 empty] | ROZ
P.č. | Číslo položky | Název položky | MJ | Množství | Cena / MJ | Celkem | Dodávka | Dodávka celk. | Montáž | Montáž celk. | DPH | Cena s DPH | Hmotnost / MJ | Hmotnost celk.(t) | Dem. hmotnost / MJ | Dem. hmotnost celk.(t) | Ceník | Cen. soustava / platnost | Cenová úroveň | Nhod / MJ | Nhod celk. | Dodavatel | Typ položky | Stav položky
Díl: | 1 | Zemní práce |  |  |  | 0 |  | 0 |  | 0 |  | 0 |  | 0.82 |  | 0 |  |  |  |  | 2.33 | [6 empty] | DIL
1 | 132201110R00 | Hloubení rýh š.do 60 cm v hor.3 do 50 m3, STROJNĚ | m3 | 2.64 |  | 0 |  | 0 |  | 0 | 21 | 0 | 0 | 0 | 0 | 0 |  | RTS 25/ I | RTS 24/ I | 0.365 | 0.96 |  | Práce | Běžná |  |  |  | POL1_
|  | plynovod : 3*0,8*1,1 |  | 2.64 | [23 empty] | VV | 0
2 | 132201119R00 | Přípl.za lepivost,hloubení rýh 60 cm,hor.3,STROJNĚ | m3 | 0.528 |  | 0 |  | 0 |  | 0 | 21 | 0 | 0 | 0 | 0 | 0 |  | RTS 25/ I | RTS 24/ I | 0.3898 | 0.21 |  | Práce | Běžná |  |  |  | POL1_
|  | 2,64*0,2 |  | 0.528 | [23 empty] | VV | 0
3 | 162701105R00 | Vodorovné přemístění výkopku z hor.1-4 do 10000 m | m3 | 0.72 |  | 0 |  | 0 |  | 0 | 21 | 0 | 0 | 0 | 0 | 0 |  | RTS 25/ I | RTS 24/ I | 0.011 | 0.01 |  | Práce | Běžná |  |  |  | POL1_
|  | odvoz přebytku vytěžené zeminy na skládku : | [25 empty] | VV | 0
|  | plynovod : 3*0,8*(1,1-0,8) |  | 0.72 | [23 empty] | VV | 0
4 | 199000002R00 | Poplatek za skládku horniny 1- 4, č. dle katal. odpadů 17 05 04 | m3 | 0.72 |  | 0 |  | 0 |  | 0 | 21 | 0 | 0 | 0 | 0 | 0 |  | RTS 25/ I | RTS 24/ I | 0 | 0 |  | Práce | Běžná |  |  |  | POL1_
|  | plynovod : 3*0,8*(1,1-0,8) |  | 0.72 | [23 empty] | VV | 0
5 | 175101101RT2 | Obsyp potrubí a objektů bez prohození sypaniny s dodáním štěrkopísku frakce 0 - 22 mm | m3 | 0.48 |  | 0 |  | 0 |  | 0 | 21 | 0 | 1.7 | 0.82 | 0 | 0 |  | RTS 25/ I | RTS 24/ I | 1.587 | 0.76 |  | Práce | Běžná |  |  |  | POL1_
|  | plynovod : 3*0,8*0,2 |  | 0.48 | [23 empty] | VV | 0
6 | 174101101R00 | Zásyp jam, rýh, šachet se zhutněním | m3 | 1.92 |  | 0 |  | 0 |  | 0 | 21 | 0 | 0 | 0 | 0 | 0 |  | RTS 25/ I | RTS 24/ I | 0.202 | 0.39 |  | Práce | Běžná |  |  |  | POL1_
|  | zpětný zásyp vytěženou vhodnou zeminou : | [25 empty] | VV | 0
|  | plynovod : 3*0,8*0,8 |  | 1.92 | [23 empty] | VV | 0
Díl: | 4 | Vodorovné konstrukce |  |  |  | 0 |  | 0 |  | 0 |  | 0 |  | 0.45 |  | 0 |  |  |  |  | 0.41 | [6 empty] | DIL
7 | 451572111R00 | Lože pod potrubí z kameniva těženého 0 - 4 mm | m3 | 0.24 |  | 0 |  | 0 |  | 0 | 21 | 0 | 1.8908 | 0.45 | 0 | 0 |  | RTS 25/ I | RTS 24/ I | 1.695 | 0.41 |  | Práce | Běžná |  |  |  | POL1_
|  | plynovod : 3*0,8*0,1 |  | 0.24 | [23 empty] | VV | 0
Díl: | 8 | Trubní vedení |  |  |  | 0 |  | 0 |  | 0 |  | 0 |  | 0 |  | 0 |  |  |  |  | 3.61 | [6 empty] | DIL
8 | 871161121R00 | Montáž trubek polyetylenových ve výkopu d 32 mm | m | 4 |  | 0 |  | 0 |  | 0 | 21 | 0 | 0 | 0 | 0 | 0 |  | RTS 25/ I | RTS 24/ I | 0.034 | 0.14 |  | Práce | Běžná |  |  |  | POL1_
|  | Plynovod : 4 |  | 4 | [23 empty] | VV | 0
9 | 286136312R | Trubka plynová RC PE 100, rozměr 32 x 3,0 mm, SDR 11 | m | 4.4 |  | 0 |  | 0 |  | 0 | 21 | 0 | 0.00028 | 0 | 0 | 0 | SPCM | RTS 25/ I | RTS 24/ I | 0 | 0 |  | Specifikace | Běžná |  |  |  | POL3_
|  | Plynovod : 4 |  | 4 | [23 empty] | VV | 0
|  | Koeficient : 0,1 |  | 0.4 | [23 empty] | VV | 4
10 | 891249111R00 | Montáž navrtávacích armatur | kus | 1 |  | 0 |  | 0 |  | 0 | 21 | 0 | 0 | 0 | 0 | 0 |  | RTS 25/ I | RTS 24/ I | 3.474 | 3.47 |  | Práce | Běžná |  |  |  | POL1_
11 | 28613062.MR | T-kus odbočkový navrtávací 63 - 32 mm PE 100 plyn | kus | 1 |  | 0 |  | 0 |  | 0 | 21 | 0 | 0.0007 | 0 | 0 | 0 | SPCM | RTS 25/ I | RTS 24/ I | 0 | 0 |  | Specifikace | Běžná |  |  |  | POL3_
12 | 286136315R | Trubka plynová RC1 PE 100, rozměr 63 x 5,8 mm, SDR 11 - chránička | m | 4 |  | 0 |  | 0 |  | 0 | 21 | 0 | 0.00105 | 0 | 0 | 0 | SPCM | RTS 25/ I | RTS 24/ I | 0 | 0 |  | Specifikace | Běžná |  |  |  | POL3_
13 | 899304OA0 | DOPLŇKY NA PLYN POTRUBÍ - PILÍŘ HUP | KUS | 1 |  | 0 |  | 0 |  | 0 | 21 | 0 | 0 | 0 | 0 | 0 |  | RTS 25/ I | EXP 23 | 0 | 0 |  | Agregovaná položka | Běžná |  |  |  | POL2_
Díl: | 99 | Staveništní přesun hmot |  |  |  | 0 |  | 0 |  | 0 |  | 0 |  | 0 |  | 0 |  |  |  |  | 0.27 | [6 empty] | DIL
14 | 998276101R00 | Přesun hmot, trubní vedení plastová, otevř. výkop | t | 1.2759 |  | 0 |  | 0 |  | 0 | 21 | 0 | 0 | 0 | 0 | 0 |  | RTS 25/ I | RTS 24/ I | 0.2115 | 0.27 |  | Přesun hmot | Běžná |  |  |  | POL7_
Díl: | 723 | Vnitřní plynovod |  |  |  | 0 |  | 0 |  | 0 |  | 0 |  | 0.2 |  | 0 |  |  |  |  | 18.83 | [6 empty] | DIL
15 | 723120204R00 | Potrubí ocelové závitové svařované DN 25 mm | m | 15 |  | 0 |  | 0 |  | 0 | 21 | 0 | 0.01257 | 0.19 | 0 | 0 |  | RTS 25/ I | RTS 24/ I | 0.704 | 10.56 |  | Práce | Běžná |  |  |  | POL1_
16 | 723237215R00 | Kohout kulový, DN 25 mm | kus | 4 |  | 0 |  | 0 |  | 0 | 21 | 0 | 0.00061 | 0 | 0 | 0 |  | RTS 25/ I | RTS 24/ I | 0.227 | 0.91 |  | Práce | Běžná |  |  |  | POL1_
17 | 722171214.R | Ochranný profil pro potrubí DN do 25 vedené stěnou D+M | m | 1 |  | 0 |  | 0 |  | 0 | 21 | 0 | 0.00059 | 0 | 0 | 0 |  | Vlastní | Kalkul | 0.76 | 0.76 |  | Práce | Běžná |  |  |  | POL1_
18 | 7230001.R | Tvarovky jinde neuvedené, přechody, šroubení D+M | soubor | 1 |  | 0 |  | 0 |  | 0 | 21 | 0 | 4e-05 | 0 | 0 | 0 |  | Vlastní | Indiv | 0.02 | 0.02 |  | Práce | Běžná |  |  |  | POL1_
19 | 7230003.R | Označení potrubí D+M | soubor | 1 |  | 0 |  | 0 |  | 0 | 21 | 0 | 0.001 | 0 | 0 | 0 |  | Vlastní | Indiv | 0.35 | 0.35 |  | Práce | Běžná |  |  |  | POL1_
20 | 723190907R00 | Odvzdušnění a napuštění plynového potrubí | m | 15 |  | 0 |  | 0 |  | 0 | 21 | 0 | 0 | 0 | 0 | 0 |  | RTS 25/ I | RTS 24/ I | 0.062 | 0.93 |  | Práce | Běžná |  |  |  | POL1_
21 | 723190909R00 | Zkouška tlaková plynového potrubí | kus | 1 |  | 0 |  | 0 |  | 0 | 21 | 0 | 0 | 0 | 0 | 0 |  | RTS 25/ I | RTS 24/ I | 0.482 | 0.48 |  | Práce | Běžná |  |  |  | POL1_
22 | 7230002.R | Dopojení plynových kotlů | soubor | 1 |  | 0 |  | 0 |  | 0 | 21 | 0 | 0.00061 | 0 | 0 | 0 |  | Vlastní | Indiv | 0.23 | 0.23 |  | Práce | Běžná |  |  |  | POL1_
23 | 723239201R00 | Montáž regulátoru do DN 40 | soubor | 1 |  | 0 |  | 0 |  | 0 | 21 | 0 | 0.00388 | 0 | 0 | 0 |  | RTS 25/ I | RTS 24/ I | 1.964 | 1.96 |  | Práce | Běžná |  |  |  | POL1_
24 | 40562327R | Regulátor tlaku plynu EKB 10 | kus | 1 |  | 0 |  | 0 |  | 0 | 21 | 0 | 0.00112 | 0 | 0 | 0 | SPCM | RTS 25/ I | RTS 24/ I | 0 | 0 |  | Specifikace | Běžná |  |  |  | POL3_
25 | 723160334R00 | Rozpěrka přípojky plynoměru | soubor | 1 |  | 0 |  | 0 |  | 0 | 21 | 0 | 0.00018 | 0 | 0 | 0 |  | RTS 25/ I | RTS 24/ I | 0.838 | 0.84 |  | Práce | Běžná |  |  |  | POL1_
26 | 723261912R00 | Montáž plynoměrů G4 | kus | 1 |  | 0 |  | 0 |  | 0 | 21 | 0 | 0.00017 | 0 | 0 | 0 |  | RTS 25/ I | RTS 24/ I | 0.17 | 0.17 |  | Práce | Běžná |  |  |  | POL1_
27 | 38822269R | Plynoměr membránový BK G 4 se šroubením | kus | 1 |  | 0 |  | 0 |  | 0 | 21 | 0 | 0.002 | 0 | 0 | 0 | SPCM | RTS 25/ I | RTS 24/ I | 0 | 0 |  | Specifikace | Běžná |  |  |  | POL3_
28 | 734421160R00 | Tlakoměr 0-160 kPa | kus | 1 |  | 0 |  | 0 |  | 0 | 21 | 0 | 0.00257 | 0 | 0 | 0 |  | RTS 25/ I | RTS 24/ I | 0.43 | 0.43 |  | Práce | Běžná |  |  |  | POL1_
29 | 766697111R00 | Montáž dvířek plynoměru 1křídl.kompl,do 90x120 cm | kus | 1 |  | 0 |  | 0 |  | 0 | 21 | 0 | 1e-05 | 0 | 0 | 0 |  | RTS 25/ I | RTS 24/ I | 0.68 | 0.68 |  | Práce | Běžná |  |  |  | POL1_
30 | 553476520R | Dvířka revizní pro plynoměry 600 x 800 mm, pozink | kus | 1 |  | 0 |  | 0 |  | 0 | 21 | 0 | 0.005 | 0.01 | 0 | 0 | SPCM | RTS 25/ I | RTS 24/ I | 0 | 0 |  | Specifikace | Běžná |  |  |  | POL3_
31 | 7230004.R | Stavební přípomoce - drážky, prostupy D+M | soubor | 1 |  | 0 |  | 0 |  | 0 | 21 | 0 | 0.00061 | 0 | 0 | 0 |  | Vlastní | Indiv | 0.23 | 0.23 |  | Práce | Běžná |  |  |  | POL1_
32 | 998723101R00 | Přesun hmot pro vnitřní plynovod, výšky do 6 m | t | 0.20877 |  | 0 |  | 0 |  | 0 | 21 | 0 | 0 | 0 | 0 | 0 |  | RTS 25/ I | RTS 24/ I | 1.333 | 0.28 |  | Přesun hmot | Běžná |  |  |  | POL7_
Díl: | VN | Vedlejší náklady |  |  |  | 0 |  | 0 |  | 0 |  | 0 |  | 0 |  | 0 |  |  |  |  | 0 | [6 empty] | DIL
33 | 005121010R | Vybudování zařízení staveniště | Soubor | 1 |  | 0 |  | 0 |  | 0 | 21 | 0 | 0 | 0 | 0 | 0 |  | RTS 25/ I | Indiv | 0 | 0 |  | VRN | Běžná |  |  |  | POL99_8
34 | 005121020R | Provoz zařízení staveniště | Soubor | 1 |  | 0 |  | 0 |  | 0 | 21 | 0 | 0 | 0 | 0 | 0 |  | RTS 25/ I | Indiv | 0 | 0 |  | VRN | Běžná |  |  |  | POL99_8
35 | 005121030R | Odstranění zařízení staveniště | Soubor | 1 |  | 0 |  | 0 |  | 0 | 21 | 0 | 0 | 0 | 0 | 0 |  | RTS 25/ I | Indiv | 0 | 0 |  | VRN | Běžná |  |  |  | POL99_8
36 | 005122 R | Provozní vlivy | Soubor | 1 |  | 0 |  | 0 |  | 0 | 21 | 0 | 0 | 0 | 0 | 0 |  | RTS 25/ I | Indiv | 0 | 0 |  | VRN | Běžná |  |  |  | POL99_8
37 | 005124010R | Koordinační činnost | Soubor | 1 |  | 0 |  | 0 |  | 0 | 21 | 0 | 0 | 0 | 0 | 0 |  | RTS 25/ I | Indiv | 0 | 0 |  | VRN | Běžná |  |  |  | POL99_8
38 | 00523 R | Zkoušky a revize | Soubor | 1 |  | 0 |  | 0 |  | 0 | 21 | 0 | 0 | 0 | 0 | 0 |  | RTS 25/ I | Indiv | 0 | 0 |  | VRN | Běžná |  |  |  | POL99_8
Díl: | ON | Ostatní náklady |  |  |  | 0 |  | 0 |  | 0 |  | 0 |  | 0 |  | 0 |  |  |  |  | 0 | [6 empty] | DIL
39 | 005211080R | Bezpečnostní a hygienická opatření na staveništi | Soubor | 1 |  | 0 |  | 0 |  | 0 | 21 | 0 | 0 | 0 | 0 | 0 |  | RTS 25/ I | Indiv | 0 | 0 |  | VRN | Běžná |  |  |  | POL99_8
[26 empty] | 12 | 21 | DPH
| Celkem |  |  |  |  | 0 | [19 empty] | 0 | 0 | SUM
Poznámky uchazeče k zadání
POPUZIV
END
Note on S6: Jedná se o informaci, zda se jedná o položku, která je do rozpočtu zadána z cenové soustavy RTS, nebo vlastní.
Note on T6: Jedná se o název CÚ, která je zadána u položky rozpočtu

## 02 07 Pol
Položkový rozpočet | [27 empty] | #TypZaznamu#
S: | 2024038 | Zázemí pro fotbalový klub Přímětice | [25 empty] | STA
O: | 02 | TZB | [22 empty] | STA |  |  | OBJ
R: | 07 | D.1.4.7 Elektroinstalace | [25 empty] | ROZ
P.č. | Číslo položky | Název položky | MJ | Množství | Cena / MJ | Celkem | Dodávka | Dodávka celk. | Montáž | Montáž celk. | DPH | Cena s DPH | Hmotnost / MJ | Hmotnost celk.(t) | Dem. hmotnost / MJ | Dem. hmotnost celk.(t) | Ceník | Cen. soustava / platnost | Cenová úroveň | Nhod / MJ | Nhod celk. | Dodavatel | Typ položky | Stav položky
Díl: | M21 | Elektroinstalace |  |  |  | 0 |  | 0 |  | 0 |  | 0 |  | 0 |  | 0 |  |  |  |  | 0.42 | [6 empty] | DIL
1 | M210001.R | Elektroinstalace viz. samostatný rozpočet | soubor | 1 |  | 0 |  | 0 |  | 0 | 21 | 0 | 0 | 0 | 0 | 0 |  | Vlastní | Indiv | 0.42 | 0.42 |  | Práce | Běžná |  |  |  | POL1_
[26 empty] | 12 | 21 | DPH
| Celkem |  |  |  |  | 0 | [19 empty] | 0 | 0 | SUM
Poznámky uchazeče k zadání
POPUZIV
END
Note on S6: Jedná se o informaci, zda se jedná o položku, která je do rozpočtu zadána z cenové soustavy RTS, nebo vlastní.
Note on T6: Jedná se o název CÚ, která je zadána u položky rozpočtu